## 20003-14XO-PA - Seznam figur -
SEZNAM FIGUR
Stavba: 20003-14XO-PA - Likvidace srážkových vod na ZŠ Komenského, Újezd v Kyjově
Datum: 12. 2. 2021
Kód | Popis | MJ | Výměra
1 | 2 | 3 | 4
20003-14XO-PA-01 | SO 01 - Stoky A, A-1, A-2, A-3 a A-4 vč. přípojek
BOURANI_KOMUN | Odstranění stávjícího betonového zpevněného povrchu | m2 | 32.5
| "Kolem šachty Š4, napojení stávající kanalizace" 15*1,5 |  | 22.5
| "Kolem šachty Š8" 2,5*2,5 |  | 6.25
| "Kolem šachty ŠS11" 1,5*2,5 |  | 3.75
BOURANI_KOMUN | Součet |  | 32.5
Použití figury:
113107132 | Odstranění podkladu z betonu prostého tl 300 mm ručně | m2 | 32.5
132254204 | Hloubení zapažených rýh š do 2000 mm v hornině třídy těžitelnosti I, skupiny 3 objem do 500 m3 | m3 | 201.821
564762111 | Podklad z vibrovaného štěrku VŠ tl 200 mm | m2 | 35.75
581121115 | Kryt cementobetonový vozovek skupiny CB I tl 150 mm | m2 | 35.75
DN100 | Potrubí DN 100 PVC SN 4 | m | 28.15
| "Přípojky" |  | 0
| "DS1" 6,3 |  | 6.3
| "DS2" 6,2 |  | 6.2
| "DS3" 5,9 |  | 5.9
| "DS4" 5,6 |  | 5.6
| "DS5" 4,15 |  | 4.15
DN100 | Součet |  | 28.15
Použití figury:
871265211 | Kanalizační potrubí z tvrdého PVC jednovrstvé tuhost třídy SN4 DN 110 | m | 28.15
174151101 | Zásyp jam, šachet rýh nebo kolem objektů sypaninou se zhutněním | m3 | 241
359901211 | Monitoring stoky jakékoli výšky na nové kanalizaci | m | 202.467
892271111 | Tlaková zkouška vodou potrubí DN 100 nebo 125 | m | 28.15
DN150 | Potrubí DN 150 PVC SN 4 | m | 70.059
| "Stoka A-1" 45,62*1,1 |  | 50.182
| "Stoka A-2" 8,02*1,1 |  | 8.822
| "Stoka A-4" 10,05*1,1 |  | 11.055
DN150 | Součet |  | 70.059
Použití figury:
871315211 | Kanalizační potrubí z tvrdého PVC jednovrstvé tuhost třídy SN4 DN 160 | m | 70.059
174151101 | Zásyp jam, šachet rýh nebo kolem objektů sypaninou se zhutněním | m3 | 241
359901211 | Monitoring stoky jakékoli výšky na nové kanalizaci | m | 202.467
892351111 | Tlaková zkouška vodou potrubí DN 150 nebo 200 | m | 82.181
DN200 | Potrubí DN 200 PVC SN 4 | m | 12.122
| "Stoka A-3" 8,02*1,1 |  | 8.822
| "Stoka A-3: obnova stávající kanalizace DN 200 v km 0,003" 3,0*1,1 |  | 3.3
DN200 | Součet |  | 12.122
Použití figury:
871355211 | Kanalizační potrubí z tvrdého PVC jednovrstvé tuhost třídy SN4 DN 200 | m | 12.122
174151101 | Zásyp jam, šachet rýh nebo kolem objektů sypaninou se zhutněním | m3 | 241
359901211 | Monitoring stoky jakékoli výšky na nové kanalizaci | m | 202.467
892351111 | Tlaková zkouška vodou potrubí DN 150 nebo 200 | m | 82.181
DN400 | Potrubí DN 400 PVC SN 4 | m | 92.136
| "Stoka A" 83,76*1,1 |  | 92.136
DN400 | Součet |  | 92.136
Použití figury:
871395211 | Kanalizační potrubí z tvrdého PVC jednovrstvé tuhost třídy SN4 DN 400 | m | 92.136
174151101 | Zásyp jam, šachet rýh nebo kolem objektů sypaninou se zhutněním | m3 | 241
359901211 | Monitoring stoky jakékoli výšky na nové kanalizaci | m | 202.467
892421111 | Tlaková zkouška vodou potrubí DN 400 nebo 500 | m | 92.136
DN400_B | Potrubí betonové DN 400 | m | 13.2
| "Stoka A: obnova stávající potrubí DN 400 v km 83,76" 3,0*1,1 |  | 3.3
| "Stoka A-3: obnova stávající potrubí DN 400 v km 0,0" 2*3,0*1,1 |  | 6.6
| "Stoka A-4: obnova stávající potrubí DN 400 v km 0,0" 3,0*1,1 |  | 3.3
DN400_B | Součet |  | 13.2
Použití figury:
812392121 | Montáž potrubí z trub TBH těsněných pryžovými kroužky otevřený výkop sklon do 20 % DN 400 | m | 13.2
174151101 | Zásyp jam, šachet rýh nebo kolem objektů sypaninou se zhutněním | m3 | 241
JAMY | Výkop jam | m3 | 45
| "Zvetšení výkopu rýhy pro potrubí pro osazení filtračního modulární systému - šachty Š1" 3,0*3,0*5,0 |  | 45
JAMY | Součet |  | 45
Použití figury:
131251202 | Hloubení jam zapažených v hornině třídy těžitelnosti I, skupiny 3 objem do 50 m3 strojně | m3 | 27
131351202 | Hloubení jam zapažených v hornině třídy těžitelnosti II, skupiny 4 objem do 50 m3 strojně | m3 | 18
151101301 | Zřízení rozepření stěn při pažení příložném hl do 4 m | m3 | 45
151101311 | Odstranění rozepření stěn při pažení příložném hl do 4 m | m3 | 45
162651112 | Vodorovné přemístění do 5000 m výkopku/sypaniny z horniny třídy těžitelnosti I, skupiny 1 až 3 | m3 | 106.087
162651132 | Vodorovné přemístění do 5000 m výkopku/sypaniny z horniny třídy těžitelnosti II, skupiny 4 a 5 | m3 | 70.724
167151101 | Nakládání výkopku z hornin třídy těžitelnosti I, skupiny 1 až 3 do 100 m3 | m3 | 106.087
167151102 | Nakládání výkopku z hornin třídy těžitelnosti II, skupiny 4 a 5 do 100 m3 | m3 | 70.724
171201231 | Poplatek za uložení zeminy a kamení na recyklační skládce (skládkovné) kód odpadu 17 05 04 | t | 176.811
171251101 | Uložení sypaniny do násypů nezhutněných strojně | m3 | 176.811
174151101 | Zásyp jam, šachet rýh nebo kolem objektů sypaninou se zhutněním | m3 | 241
OBSYP | Obsyp potrubí | m3 | 108.817
| "Stoka A: DN 400" 83,76*(1,1*0,7-3,14*0,2*0,2) |  | 53.975
| "Stoka A: obnova stávající potrubí DN 400 u šachty Š4" 3,0*1,1*0,7-(3,0*3,14*0,2*0,2) |  | 1.933
| "Stoka A-1: DN 150" 45,62*(1,1*0,45-3,14*0,075*0,075) |  | 21.776
| "Stoka A-2: DN 150" 8,02*(1,1*0,45-3,14*0,075*0,075) |  | 3.828
| "Stoka A-3: DN 200" 8,02*(1,1*0,5-3,14*0,1*0,1) |  | 4.159
| "Stoka A-3: obnova stávající kanalizace DN 200 v km 0,003" 3,0*1,1*0,5-(3,0*3,14*0,1*0,1) |  | 1.556
| "Stoka A-3: obnova stávající kanalizace DN 400 v km 0,0" 2*3,0*1,1*0,7-(2*3*3,14*0,2*0,2) |  | 3.866
| "Stoka A-4: DN 150" 10,05*(1,1*0,45-3,14*0,075*0,075) |  | 4.797
| "Stoka A-4: obnova stávající kanalizace DN 400 v km 0,0" 3,0*1,1-(3,0*3,14*0,2*0,2) |  | 2.923
| "Přípojky - DN 100" |  | 0
| (5,3+5,2+4,9+4,6+3,15)*(1,1*0,4-3,14*0,05*0,05) |  | 10.004
OBSYP | Součet |  | 108.817
Použití figury:
175151101 | Obsypání potrubí strojně sypaninou bez prohození, uloženou do 3 m | m3 | 108.817
174151101 | Zásyp jam, šachet rýh nebo kolem objektů sypaninou se zhutněním | m3 | 241
PAZENI | Zřízení příložného pažení výkopu do hl. 4 m | m2 | 60
PAZENI | 4*3,0*5,0 |  | 60
Použití figury:
151101201 | Zřízení příložného pažení stěn výkopu hl do 4 m | m2 | 60
151101211 | Odstranění příložného pažení stěn hl do 4 m | m2 | 60
PAZENI_2 | Pažení a rozepření stěn rýh při výkopu do hloubky 2,0 m | m2 | 411.581
| "Stoka A: v km 0,045 - 0,083 76" 2*42,0*1,8 |  | 151.2
| "Stoka A-1: v km 0,015 - 0,045" 2*31,5*1,65 |  | 103.95
| "Stoka A-2: v km 0,000 - 0,008" 2*9,0*1,52 |  | 27.36
| "Stoka A-3: v km 0,000 - 0,003" 2*4,0*1,85 |  | 14.8
| "Stoka A-4: v km 0,000 - 0,010" 2*11,0*1,3 |  | 28.6
| "Prodloužení rýhy stoky A-3 pro navázání stávající kanalizace v km 0,0" 2*2*3,0*1,88 |  | 22.56
| "Prodloužení rýhy stoky A-3 pro navázání stávající kanalizace v km 0,003" (2,0+3,0)*1,5 |  | 7.5
| "Prodloužení rýhy stoky A-4 pro navázání stávající kanalizace v km 0,0" 2*3,0*1,26 |  | 7.56
| "Přípojky" |  | 0
| "DS1" 2*5,3*(2,34+1,11)/2/2 |  | 9.143
| "DS2" 2*5,2*(2,11+1,11)/2/2 |  | 8.372
| "DS3" 2*4,9*(1,31+1,11)/2 |  | 11.858
| "DS4" 2*4,6*(1,30+1,11)/2 |  | 11.086
| "DS5" 2*3,15*(1,30+1,11)/2 |  | 7.592
PAZENI_2 | Součet |  | 411.581
Použití figury:
151101101 | Zřízení příložného pažení a rozepření stěn rýh hl do 2 m | m2 | 411.581
151101111 | Odstranění příložného pažení a rozepření stěn rýh hl do 2 m | m2 | 411.581
PAZENI_4 | Pažení a rozepření stěn rýh při výkopu do hloubky 2,0 m | m2 | 290.515
| "Stoka A: v km 0,0,000-0,045" 2*45*2,3 |  | 207
| "Stoka A-1: v km 0,000 - 0,015" 2*15,0*2,2 |  | 66
| "Přípojky" |  | 0
| "DS1" 2*5,3*(2,34+1,11)/2/2 |  | 9.143
| "DS2" 2*5,2*(2,11+1,11)/2/2 |  | 8.372
PAZENI_4 | Součet |  | 290.515
Použití figury:
151101102 | Zřízení příložného pažení a rozepření stěn rýh hl do 4 m | m2 | 290.515
151101112 | Odstranění příložného pažení a rozepření stěn rýh hl do 4 m | m2 | 290.515
PODKLAD | Podkladní betonová vrstva pod prefabrikované šachty z betonu | m3 | 3.125
PODKLAD | "Podkladní desky pro prefabrikované šachty: Š2, Š3, Š4, Š8, ŠS11" 5*2,5*2,5*0,1 |  | 3.125
Použití figury:
273313611 | Základové desky z betonu tř. C 16/20 | m3 | 3.125
174151101 | Zásyp jam, šachet rýh nebo kolem objektů sypaninou se zhutněním | m3 | 241
PODSYP | Podsyp potrubí a plastových šachet | m3 | 38.142
| "Stok a přípojek včetně podsypu plastových šachet DN 425" |  | 0
| "Stoka A" 83,76*1,1*0,15 |  | 13.82
| "prodloužení stoky A pro navázání stávajícího potrubí v km 0,083 76" 3,0*1,1*0,15 |  | 0.495
| "Stoka A-1" 45,62*1,1*0,15 |  | 7.527
| "Stoka A-2" 8,02*1,1*0,15 |  | 1.323
| "Stoka A-3" 3,29*1,1*0,15 |  | 0.543
| "Prodloužení rýhy stoky A-3 pro navázání stávající kanalizace v km 0,0" 2*3,0*1,1*0,15 |  | 0.99
| "Prodloužení rýhy stoky A-3 pro navázání stávající kanalizace v km 0,003" 3,0*1,1*1,15 |  | 3.795
| "Stoka A-4: dle tabulky kubatur" 10,05*1,1*0,15 |  | 1.658
| "Prodloužení rýhy stoky A-4 pro navázání stávající kanalizace v km 0,0" 3,0*1,1*1,15 |  | 3.795
| "Rozšíření pro podsyp šachty Š6" 0,5*05*0,15 |  | 0.375
| "Přípojky |  | 0
| "DS1" 5,3*1,1*0,15 |  | 0.875
| "DS2" 5,2*1,1*0,15 |  | 0.858
| "DS3" 4,9*1,1*0,15 |  | 0.809
| "DS4" 4,6*1,1*0,15 |  | 0.759
| "DS5" 3,15*1,1*0,15 |  | 0.52
PODSYP | Součet |  | 38.142
Použití figury:
451572111 | Lože pod potrubí otevřený výkop z kameniva drobného těženého | m3 | 38.142
174151101 | Zásyp jam, šachet rýh nebo kolem objektů sypaninou se zhutněním | m3 | 241
PRIDLAZBA | Stávající dlažba z betonových dlaždic lemující budovu | m2 | 3.75
| "Rozebrání stávající přídlažby budovy školy" |  | 0
| "DS1 - DS5" 5*0,5*1,5 |  | 3.75
PRIDLAZBA | Součet |  | 3.75
Použití figury:
113106121 | Rozebrání dlažeb z betonových nebo kamenných dlaždic komunikací pro pěší ručně | m2 | 3.75
596811220 | Kladení betonové dlažby komunikací pro pěší do lože z kameniva vel do 0,25 m2 plochy do 50 m2 | m2 | 3.75
RUCNI_VYKOP | Výkop v místě křížení stávajících sítí | m3 | 36.443
| "Stávající teplovody v km 0,033 – 0,037" 4,0*1,1*2,34 |  | 10.296
| "Stávající podzemní vedení NN společnosti E.ON. v km 0,059" 2,0*1,1*1,8 |  | 3.96
| "Stávající jednotné kanalizace v km 0,061" 2,0*1,1*1,76 |  | 3.872
| "V blízkosti budov - části přípojek" |  | 0
| "DS1, DS2, DS3, DS4, DS5" 5*1,1*1,11*3,0 |  | 18.315
RUCNI_VYKOP | Součet |  | 36.443
Použití figury:
132212211 | Hloubení rýh š do 2000 mm v soudržných horninách třídy těžitelnosti I, skupiny 3 ručně | m3 | 21.866
132254204 | Hloubení zapažených rýh š do 2000 mm v hornině třídy těžitelnosti I, skupiny 3 objem do 500 m3 | m3 | 201.821
132312211 | Hloubení rýh š do 2000 mm v soudržných horninách třídy těžitelnosti II, skupiny 4 ručně | m3 | 14.577
162651112 | Vodorovné přemístění do 5000 m výkopku/sypaniny z horniny třídy těžitelnosti I, skupiny 1 až 3 | m3 | 106.087
162651132 | Vodorovné přemístění do 5000 m výkopku/sypaniny z horniny třídy těžitelnosti II, skupiny 4 a 5 | m3 | 70.724
167151101 | Nakládání výkopku z hornin třídy těžitelnosti I, skupiny 1 až 3 do 100 m3 | m3 | 106.087
167151102 | Nakládání výkopku z hornin třídy těžitelnosti II, skupiny 4 a 5 do 100 m3 | m3 | 70.724
171201231 | Poplatek za uložení zeminy a kamení na recyklační skládce (skládkovné) kód odpadu 17 05 04 | t | 176.811
171251101 | Uložení sypaniny do násypů nezhutněných strojně | m3 | 176.811
174151101 | Zásyp jam, šachet rýh nebo kolem objektů sypaninou se zhutněním | m3 | 241
RYHY | Výkop rýh pro potrubí | m3 | 336.368
| "Stoka A, dle tabulky kubatur" 187,3 |  | 187.3
| "Prodloužení rýhy stoky A pro navázání stávající kanalizace v km 83,76" 3,0*1,1*1,55 |  | 5.115
| "Mínus ruční výkop kolem křížení IS" - RUCNI_VYKOP |  | -36.443
| "Stoka A-1, dle tabulky kubatur" 94,55 |  | 94.55
| "Stoka A-2, dle tabulky kubatur" 13,31 |  | 13.31
| "Stoka A-3, dle tabulky kubatur" 5,48 |  | 5.48
| "Prodloužení rýhy stoky A-3 pro navázání stávající kanalizace v km 0,0" 2*3,0*1,1*1,88 |  | 12.408
| "Prodloužení rýhy stoky A-3 pro navázání stávající kanalizace v km 0,003" (2,0+3,0)*1,1*1,88 |  | 10.34
| "Stoka A-4, dle tabulky kubatur" 13,84 |  | 13.84
| "Prodloužení rýhy stoky A-4 pro navázání stávající kanalizace v km 0,0" 3,0*1,1*1,26 |  | 4.158
| "Přípojky" |  | 0
| "DS1" 5,3*(2,34+1,11)/2*1,1 |  | 10.057
| "DS2" 5,2*(2,11+1,11)/2*1,1 |  | 9.209
| "DS3" 4,9*(1,31+1,11)/2*1,1 |  | 6.522
| "DS4" 4,6*(1,30+1,11)/2*1,1 |  | 6.097
| "DS5" 3,15*(1,30+1,11)/2*1,1 |  | 4.175
| "Mínus rozebrání stávajících zpevněných povrchů betonem" -BOURANI_KOMUN*0,3 |  | -9.75
RYHY | Součet |  | 336.368
Použití figury:
132254204 | Hloubení zapažených rýh š do 2000 mm v hornině třídy těžitelnosti I, skupiny 3 objem do 500 m3 | m3 | 201.821
132354204 | Hloubení zapažených rýh š do 2000 mm v hornině třídy těžitelnosti II, skupiny 4 objem do 500 m3 | m3 | 134.547
162651112 | Vodorovné přemístění do 5000 m výkopku/sypaniny z horniny třídy těžitelnosti I, skupiny 1 až 3 | m3 | 106.087
162651132 | Vodorovné přemístění do 5000 m výkopku/sypaniny z horniny třídy těžitelnosti II, skupiny 4 a 5 | m3 | 70.724
167151101 | Nakládání výkopku z hornin třídy těžitelnosti I, skupiny 1 až 3 do 100 m3 | m3 | 106.087
167151102 | Nakládání výkopku z hornin třídy těžitelnosti II, skupiny 4 a 5 do 100 m3 | m3 | 70.724
171201231 | Poplatek za uložení zeminy a kamení na recyklační skládce (skládkovné) kód odpadu 17 05 04 | t | 176.811
171251101 | Uložení sypaniny do násypů nezhutněných strojně | m3 | 176.811
174151101 | Zásyp jam, šachet rýh nebo kolem objektů sypaninou se zhutněním | m3 | 241
ZASYP | Zpětný zásyp potrubí | m3 | 241
| RYHY+JAMY+RUCNI_VYKOP |  | 417.811
| -PODSYP |  | -38.142
| -PODKLAD |  | -3.125
| "Mínus prefabrikované šachty" |  | 0
| "Š2" -2,32*3,14*0,5*0,5 |  | -1.821
| "Š3" -1,5*3,14*0,5*0,5 |  | -1.178
| "Š4" -1,6*3,14*0,5*0,5 |  | -1.256
| "Š8" -1,71*3,14*0,5*0,5 |  | -1.342
| "ŠS11" -1,14*3,14*0,5*0,5 |  | -0.895
| "Mínus PP šachty DN 425: Š5, Š7, Š9, Š10" -(1,6*4+2,1)*3,14*0,217*0,217 |  | -1.257
| "Mínus filtrační modulární systém - Š1" -3,14*3,1*0,54*0,54-2*1,55*3,14*0,2*0,2 |  | -3.228
| "Mínus plastové filtreční šachty - Š6" -(0,59+1,16+0,665)*3,14*0,5*0,5 |  | -1.896
| -(DN400_B*3,14*0,21*0,21+DN400*3,14*0,2*0,2+DN100*3,14*0,05*0,05+DN150*3,14*0,075*0,075+DN200*3,14*0,1*0,1)/1,1 |  | -13.854
| -OBSYP |  | -108.817
ZASYP | Součet |  | 241
Použití figury:
174151101 | Zásyp jam, šachet rýh nebo kolem objektů sypaninou se zhutněním | m3 | 241
162651112 | Vodorovné přemístění do 5000 m výkopku/sypaniny z horniny třídy těžitelnosti I, skupiny 1 až 3 | m3 | 106.087
162651132 | Vodorovné přemístění do 5000 m výkopku/sypaniny z horniny třídy těžitelnosti II, skupiny 4 a 5 | m3 | 70.724
167151101 | Nakládání výkopku z hornin třídy těžitelnosti I, skupiny 1 až 3 do 100 m3 | m3 | 106.087
167151102 | Nakládání výkopku z hornin třídy těžitelnosti II, skupiny 4 a 5 do 100 m3 | m3 | 70.724
171201231 | Poplatek za uložení zeminy a kamení na recyklační skládce (skládkovné) kód odpadu 17 05 04 | t | 176.811
171251101 | Uložení sypaniny do násypů nezhutněných strojně | m3 | 176.811
ZTU | Závěrečné terénní úpravy | m2 | 328.1
| "V rámci závěrečných teréních úprav" |  | 0
| "V trase stoky A" 70*2,0 |  | 140
| "Rozšíření nad Š1" 5,0*3,0 |  | 15
| "V trase stoky A-1" 46,5*2,0 |  | 93
| "V trase stoky A-2" 9,0*2,0 |  | 18
| "V trase stoky A-3" (2,0+3,0+2,0)*2,0 |  | 14
| "V trase stoky A-4" 0,9*2,0 |  | 1.8
| "V trase přípojek" |  | 0
| "DS1" 5,3*2,0 |  | 10.6
| "DS2" 5,2*2,0 |  | 10.4
| "DS3" 4,9*2,0 |  | 9.8
| "DS4" 4,6*2,0 |  | 9.2
| "DS5" 3,15*2,0 |  | 6.3
ZTU | Součet |  | 328.1
Použití figury:
181411121 | Založení lučního trávníku výsevem plochy do 1000 m2 v rovině a ve svahu do 1:5 | m2 | 328.1
181912112 | Úprava pláně v hornině třídy těžitelnosti I, skupiny 3 se zhutněním ručně | m2 | 328.1
20003-14XO-PA-02 | SO 02 - Retenční nádrže č. 1
JAMY | Výkop jam | m3 | 247.5
| 15,0*5,0*3,3 |  | 247.5
JAMY | Součet |  | 247.5
Použití figury:
131251203 | Hloubení jam zapažených v hornině třídy těžitelnosti I, skupiny 3 objem do 100 m3 strojně | m3 | 148.5
131351203 | Hloubení jam zapažených v hornině třídy těžitelnosti II, skupiny 4 objem do 100 m3 strojně | m3 | 99
151101301 | Zřízení rozepření stěn při pažení příložném hl do 4 m | m3 | 247.5
151101311 | Odstranění rozepření stěn při pažení příložném hl do 4 m | m3 | 247.5
162651112 | Vodorovné přemístění do 5000 m výkopku/sypaniny z horniny třídy těžitelnosti I, skupiny 1 až 3 | m3 | 47.163
162651132 | Vodorovné přemístění do 5000 m výkopku/sypaniny z horniny třídy těžitelnosti II, skupiny 4 a 5 | m3 | 31.442
167151101 | Nakládání výkopku z hornin třídy těžitelnosti I, skupiny 1 až 3 do 100 m3 | m3 | 47.163
167151102 | Nakládání výkopku z hornin třídy těžitelnosti II, skupiny 4 a 5 do 100 m3 | m3 | 31.442
171201231 | Poplatek za uložení zeminy a kamení na recyklační skládce (skládkovné) kód odpadu 17 05 04 | t | 78.605
171251101 | Uložení sypaniny do násypů nezhutněných strojně | m3 | 78.605
174111101 | Zásyp jam, šachet rýh nebo kolem objektů sypaninou se zhutněním ručně | m3 | 168.895
PAZENI | Zřízení příložného pažení výkopu do hl. 4 m | m2 | 132
PAZENI | 2*15,0*3,3+2*5,0*3,3 |  | 132
Použití figury:
151101201 | Zřízení příložného pažení stěn výkopu hl do 4 m | m2 | 132
151101211 | Odstranění příložného pažení stěn hl do 4 m | m2 | 132
PODKLAD | Podkladní betonová vrstva pod prefabrikované šachty z betonu | m3 | 4.782
PODKLAD | "Podkladní desky pro nádrže" 11,72*4,08*0,1 |  | 4.782
Použití figury:
273313611 | Základové desky z betonu tř. C 16/20 | m3 | 4.782
174111101 | Zásyp jam, šachet rýh nebo kolem objektů sypaninou se zhutněním ručně | m3 | 168.895
ZASYP | Zpětný zásyp výkopu | m3 | 168.895
| JAMY-4*18,24-1,1*3,14*0,5*0,5-PODKLAD |  | 168.895
ZASYP | Součet |  | 168.895
Použití figury:
174111101 | Zásyp jam, šachet rýh nebo kolem objektů sypaninou se zhutněním ručně | m3 | 168.895
162651112 | Vodorovné přemístění do 5000 m výkopku/sypaniny z horniny třídy těžitelnosti I, skupiny 1 až 3 | m3 | 47.163
162651132 | Vodorovné přemístění do 5000 m výkopku/sypaniny z horniny třídy těžitelnosti II, skupiny 4 a 5 | m3 | 31.442
167151101 | Nakládání výkopku z hornin třídy těžitelnosti I, skupiny 1 až 3 do 100 m3 | m3 | 47.163
167151102 | Nakládání výkopku z hornin třídy těžitelnosti II, skupiny 4 a 5 do 100 m3 | m3 | 31.442
171201231 | Poplatek za uložení zeminy a kamení na recyklační skládce (skládkovné) kód odpadu 17 05 04 | t | 78.605
171251101 | Uložení sypaniny do násypů nezhutněných strojně | m3 | 78.605
ZTU | Závěrečné terénní úpravy | m2 | 140
| "V rámci závěrečných teréních úprav" 20*7 |  | 140
ZTU | Součet |  | 140
Použití figury:
181411121 | Založení lučního trávníku výsevem plochy do 1000 m2 v rovině a ve svahu do 1:5 | m2 | 140
181912112 | Úprava pláně v hornině třídy těžitelnosti I, skupiny 3 se zhutněním ručně | m2 | 140
20003-14XO-PA-03 | SO 03 - Bezpečnostní přeliv z RN č.1
DN_400_B | Stávající betonové potrubí | m | 6
| "Kolem ŠS2" 2*3,0 |  | 6
DN_400_B | Součet |  | 6
Použití figury:
810391811 | Bourání stávajícího potrubí z betonu DN přes 200 do 400 | m | 6
812392121 | Montáž potrubí z trub TBH těsněných pryžovými kroužky otevřený výkop sklon do 20 % DN 400 | m | 6.6
DN300 | Potrubí PVC DN 300 SN4 | m | 28.589
DN300 | 25,99*1,1 |  | 28.589
Použití figury:
871375211 | Kanalizační potrubí z tvrdého PVC jednovrstvé tuhost třídy SN4 DN 315 | m | 28.589
174151101 | Zásyp jam, šachet rýh nebo kolem objektů sypaninou se zhutněním | m3 | 48.712
359901211 | Monitoring stoky jakékoli výšky na nové kanalizaci | m | 28.589
JAMY | Výkop jam | m3 | 6.25
| "Rozšíření pro ŠS2" 2,5*1,0*2,5 |  | 6.25
JAMY | Součet |  | 6.25
Použití figury:
131351201 | Hloubení jam zapažených v hornině třídy těžitelnosti II, skupiny 4 objem do 20 m3 strojně | m3 | 2.5
131251201 | Hloubení jam zapažených v hornině třídy těžitelnosti I, skupiny 3 objem do 20 m3 strojně | m3 | 3.75
162651112 | Vodorovné přemístění do 5000 m výkopku/sypaniny z horniny třídy těžitelnosti I, skupiny 1 až 3 | m3 | 14.495
162651132 | Vodorovné přemístění do 5000 m výkopku/sypaniny z horniny třídy těžitelnosti II, skupiny 4 a 5 | m3 | 9.663
167151101 | Nakládání výkopku z hornin třídy těžitelnosti I, skupiny 1 až 3 do 100 m3 | m3 | 14.495
167151102 | Nakládání výkopku z hornin třídy těžitelnosti II, skupiny 4 a 5 do 100 m3 | m3 | 9.663
171201231 | Poplatek za uložení zeminy a kamení na recyklační skládce (skládkovné) kód odpadu 17 05 04 | t | 24.158
171251101 | Uložení sypaniny do násypů nezhutněných strojně | m3 | 24.158
174151101 | Zásyp jam, šachet rýh nebo kolem objektů sypaninou se zhutněním | m3 | 48.712
OBSYP | Obsyp potrubí | m3 | 15.317
| "PB" 25,99*(1,1*0,6-3,14*0,15*0,15) |  | 15.317
OBSYP | Součet |  | 15.317
Použití figury:
175151101 | Obsypání potrubí strojně sypaninou bez prohození, uloženou do 3 m | m3 | 15.317
174151101 | Zásyp jam, šachet rýh nebo kolem objektů sypaninou se zhutněním | m3 | 48.712
PAZENI_2 | Pažení a rozepření stěn rýh při výkopu do hloubky 2,0 m | m2 | 10.875
| "Stoka C-1" 2*4,35*1,25 |  | 10.875
PAZENI_2 | Součet |  | 10.875
PAZENI_4 | Pažení a rozepření stěn rýh při výkopu do hloubky 2,0 m | m2 | 119.25
| 2*26,5*2,25 |  | 119.25
PAZENI_4 | Součet |  | 119.25
Použití figury:
151101102 | Zřízení příložného pažení a rozepření stěn rýh hl do 4 m | m2 | 119.25
151101112 | Odstranění příložného pažení a rozepření stěn rýh hl do 4 m | m2 | 119.25
PODKLAD | Podkladní betonová vrstva pod prefabrikované šachty z betonu | m3 | 0.625
PODKLAD | "Podkladní desky pro prefabrikované šachty: ŠS2, Š3, Š4, Š8, ŠS11" 1*2,5*2,5*0,1 |  | 0.625
Použití figury:
273313611 | Základové desky z betonu tř. C 16/20 | m3 | 0.625
174151101 | Zásyp jam, šachet rýh nebo kolem objektů sypaninou se zhutněním | m3 | 48.712
PODSYP | Podsyp potrubí a plastových šachet | m3 | 4.288
| "BP" 25,99*1,1*0,15 |  | 4.288
PODSYP | Součet |  | 4.288
Použití figury:
451572111 | Lože pod potrubí otevřený výkop z kameniva drobného těženého | m3 | 4.288
174151101 | Zásyp jam, šachet rýh nebo kolem objektů sypaninou se zhutněním | m3 | 48.712
RUCNI_VYKOP | Výkop v místě křížení stávajících sítí | m3 | 15.136
| "Stávající teplovody v km 0,020" 4,0*1,1*2,34 |  | 10.296
| "Stávající podzemní vedení plynovodu v km 0,003" 2,0*1,1*2,2 |  | 4.84
RUCNI_VYKOP | Součet |  | 15.136
Použití figury:
132212211 | Hloubení rýh š do 2000 mm v soudržných horninách třídy těžitelnosti I, skupiny 3 ručně | m3 | 9.082
132254204 | Hloubení zapažených rýh š do 2000 mm v hornině třídy těžitelnosti I, skupiny 3 objem do 500 m3 | m3 | 30.89
132312211 | Hloubení rýh š do 2000 mm v soudržných horninách třídy těžitelnosti II, skupiny 4 ručně | m3 | 6.054
162651112 | Vodorovné přemístění do 5000 m výkopku/sypaniny z horniny třídy těžitelnosti I, skupiny 1 až 3 | m3 | 14.495
162651132 | Vodorovné přemístění do 5000 m výkopku/sypaniny z horniny třídy těžitelnosti II, skupiny 4 a 5 | m3 | 9.663
167151101 | Nakládání výkopku z hornin třídy těžitelnosti I, skupiny 1 až 3 do 100 m3 | m3 | 14.495
167151102 | Nakládání výkopku z hornin třídy těžitelnosti II, skupiny 4 a 5 do 100 m3 | m3 | 9.663
171201231 | Poplatek za uložení zeminy a kamení na recyklační skládce (skládkovné) kód odpadu 17 05 04 | t | 24.158
171251101 | Uložení sypaniny do násypů nezhutněných strojně | m3 | 24.158
174151101 | Zásyp jam, šachet rýh nebo kolem objektů sypaninou se zhutněním | m3 | 48.712
RYHY | Výkop rýh pro potrubí | m3 | 51.484
| "Bezpečnostní přeliv, dle tabulky kubatur" 66,62 |  | 66.62
| -RUCNI_VYKOP |  | -15.136
RYHY | Součet |  | 51.484
Použití figury:
132254204 | Hloubení zapažených rýh š do 2000 mm v hornině třídy těžitelnosti I, skupiny 3 objem do 500 m3 | m3 | 30.89
132354204 | Hloubení zapažených rýh š do 2000 mm v hornině třídy těžitelnosti II, skupiny 4 objem do 500 m3 | m3 | 20.594
162651112 | Vodorovné přemístění do 5000 m výkopku/sypaniny z horniny třídy těžitelnosti I, skupiny 1 až 3 | m3 | 14.495
162651132 | Vodorovné přemístění do 5000 m výkopku/sypaniny z horniny třídy těžitelnosti II, skupiny 4 a 5 | m3 | 9.663
167151101 | Nakládání výkopku z hornin třídy těžitelnosti I, skupiny 1 až 3 do 100 m3 | m3 | 14.495
167151102 | Nakládání výkopku z hornin třídy těžitelnosti II, skupiny 4 a 5 do 100 m3 | m3 | 9.663
171201231 | Poplatek za uložení zeminy a kamení na recyklační skládce (skládkovné) kód odpadu 17 05 04 | t | 24.158
171251101 | Uložení sypaniny do násypů nezhutněných strojně | m3 | 24.158
174151101 | Zásyp jam, šachet rýh nebo kolem objektů sypaninou se zhutněním | m3 | 48.712
ZASYP | Zpětný zásyp potrubí | m3 | 48.712
| RYHY+JAMY+RUCNI_VYKOP |  | 72.87
| -PODSYP-PODKLAD |  | -4.913
| "Mínus ŠS2" -2,43*3,14*0,5*0,5 |  | -1.908
| -DN300*(3,14*0,15*0,15) |  | -2.02
| -OBSYP |  | -15.317
ZASYP | Součet |  | 48.712
Použití figury:
174151101 | Zásyp jam, šachet rýh nebo kolem objektů sypaninou se zhutněním | m3 | 48.712
162651112 | Vodorovné přemístění do 5000 m výkopku/sypaniny z horniny třídy těžitelnosti I, skupiny 1 až 3 | m3 | 14.495
162651132 | Vodorovné přemístění do 5000 m výkopku/sypaniny z horniny třídy těžitelnosti II, skupiny 4 a 5 | m3 | 9.663
167151101 | Nakládání výkopku z hornin třídy těžitelnosti I, skupiny 1 až 3 do 100 m3 | m3 | 14.495
167151102 | Nakládání výkopku z hornin třídy těžitelnosti II, skupiny 4 a 5 do 100 m3 | m3 | 9.663
171201231 | Poplatek za uložení zeminy a kamení na recyklační skládce (skládkovné) kód odpadu 17 05 04 | t | 24.158
171251101 | Uložení sypaniny do násypů nezhutněných strojně | m3 | 24.158
ZTU | Závěrečné terénní úpravy | m2 | 56
| "V rámci závěrečných teréních úprav" |  | 0
| "PB" 28,0*2,0 |  | 56
ZTU | Součet |  | 56
Použití figury:
181411121 | Založení lučního trávníku výsevem plochy do 1000 m2 v rovině a ve svahu do 1:5 | m2 | 56
181912112 | Úprava pláně v hornině třídy těžitelnosti I, skupiny 3 se zhutněním ručně | m2 | 56
20003-14XO-PA-04 | SO 04 - Stoky B-1, B-2 a B-3 vč. přípojek
BOURANI_KOMUN | Odstranění stávjícího betonového zpevněného povrchu | m2 | 5.25
| "Napojení B-3 po vyústění v znitřních rozvodů do stávající kanalizace" 3,5*1,5 |  | 5.25
BOURANI_KOMUN | Součet |  | 5.25
Použití figury:
113107132 | Odstranění podkladu z betonu prostého tl 300 mm ručně | m2 | 5.25
564762111 | Podklad z vibrovaného štěrku VŠ tl 200 mm | m2 | 5.775
581121115 | Kryt cementobetonový vozovek skupiny CB I tl 150 mm | m2 | 5.775
DN100 | Potrubí DN 100 PVC SN 4 | m | 6
| "Přípojky" |  | 0
| "DS6" 3,1 |  | 3.1
| "DS7" 2,9 |  | 2.9
DN100 | Součet |  | 6
Použití figury:
871265211 | Kanalizační potrubí z tvrdého PVC jednovrstvé tuhost třídy SN4 DN 110 | m | 6
174151101 | Zásyp jam, šachet rýh nebo kolem objektů sypaninou se zhutněním | m3 | 5.842
359901211 | Monitoring stoky jakékoli výšky na nové kanalizaci | m | 73.969
892271111 | Tlaková zkouška vodou potrubí DN 100 nebo 125 | m | 6
DN150 | Potrubí DN 150 PVC SN 4 | m | 60.049
| "Stoka B-1" 45,62*1,1 |  | 50.182
| "Stoka B-2" 8,97*1,1 |  | 9.867
DN150 | Součet |  | 60.049
Použití figury:
871315211 | Kanalizační potrubí z tvrdého PVC jednovrstvé tuhost třídy SN4 DN 160 | m | 60.049
174151101 | Zásyp jam, šachet rýh nebo kolem objektů sypaninou se zhutněním | m3 | 5.842
359901211 | Monitoring stoky jakékoli výšky na nové kanalizaci | m | 73.969
892351111 | Tlaková zkouška vodou potrubí DN 150 nebo 200 | m | 60.049
DN250 | Potrubí DN 250 PVC SN 4 | m | 7.92
DN250 | "Stoka B-3, vč. vnitřního rozvodu" (4,2+3,0)*1,1 |  | 7.92
Použití figury:
871365211 | Kanalizační potrubí z tvrdého PVC jednovrstvé tuhost třídy SN4 DN 250 | m | 7.92
359901211 | Monitoring stoky jakékoli výšky na nové kanalizaci | m | 73.969
892381111 | Tlaková zkouška vodou potrubí DN 250, DN 300 nebo 350 | m | 7.92
OBRUBNIK | Stávající chodníkový obrubník | m | 4
| 2*2,0 |  | 4
OBRUBNIK | Součet |  | 4
Použití figury:
113202111 | Vytrhání obrub krajníků obrubníků stojatých | m | 4
916231113 | Osazení chodníkového obrubníku betonového ležatého s boční opěrou do lože z betonu prostého | m | 4
OBSYP | Obsyp potrubí | m3 | 11.938
| "Stoka B-1: DN 150" 4,86*(1,1*0,45-3,14*0,075*0,075) |  | 2.32
| "Stoka B-2: DN 150" 8,97*(1,1*0,45-3,14*0,075*0,075) |  | 4.282
| "Stoka B-3: DN 250" (4,2+3,0)*(1,1*0,5-3,14*0,125*0,125) |  | 3.607
| "Přípojky - DN 100" |  | 0
| (2,1+1,9)*(1,1*0,4-3,14*0,05*0,05) |  | 1.729
OBSYP | Součet |  | 11.938
Použití figury:
175151101 | Obsypání potrubí strojně sypaninou bez prohození, uloženou do 3 m | m3 | 11.938
174151101 | Zásyp jam, šachet rýh nebo kolem objektů sypaninou se zhutněním | m3 | 5.842
PAZENI_2 | Pažení a rozepření stěn rýh při výkopu do hloubky 2,0 m | m2 | 72.29
| "Stoka B-1" 2*5,5*1,35 |  | 14.85
| "Stoka B-2" 2*9,5*1,30 |  | 24.7
| "Stoka B-3" 2*(4,2+3,5)*1,5 |  | 23.1
| "Přípojky" |  | 0
| "DS6" 2*2,1*(1,3+1,11)/2 |  | 5.061
| "DS7" 2*1,9*(1,3+1,11)/2 |  | 4.579
PAZENI_2 | Součet |  | 72.29
Použití figury:
151101101 | Zřízení příložného pažení a rozepření stěn rýh hl do 2 m | m2 | 72.29
151101111 | Odstranění příložného pažení a rozepření stěn rýh hl do 2 m | m2 | 72.29
PODSYP | Podsyp potrubí a plastových šachet | m3 | 4.675
| "Stok a přípojek včetně podsypu plastových šachet DN 425" |  | 0
| "Stoka B-1" 4,86*1,1*0,15 |  | 0.802
| "Stoka B-2" 8,97*1,1*0,15 |  | 1.48
| "Stoka B-3" (4,2+3,0)*1,1*0,15 |  | 1.188
| "Přípojky |  | 0
| "DS6" 2,1*1,1*0,15 |  | 0.347
| "DS7" 5,2*1,1*0,15 |  | 0.858
PODSYP | Součet |  | 4.675
Použití figury:
451572111 | Lože pod potrubí otevřený výkop z kameniva drobného těženého | m3 | 4.675
174151101 | Zásyp jam, šachet rýh nebo kolem objektů sypaninou se zhutněním | m3 | 5.842
PREKOP | Rozebrání a obnova stávajícího chodníku ze zámkové dlažby | m2 | 4
PREKOP | "Překop chodníku" 2,0*2,0 |  | 4
Použití figury:
113106123 | Rozebrání dlažeb ze zámkových dlaždic komunikací pro pěší ručně | m2 | 4
132254204 | Hloubení zapažených rýh š do 2000 mm v hornině třídy těžitelnosti I, skupiny 3 objem do 500 m3 | m3 | 16.198
451577877 | Podklad nebo lože pod dlažbu vodorovný nebo do sklonu 1:5 ze štěrkopísku tl do 100 mm | m2 | 4
564871111 | Podklad ze štěrkodrtě ŠD tl 250 mm | m2 | 4
596211110 | Kladení zámkové dlažby komunikací pro pěší tl 60 mm skupiny A pl do 50 m2 | m2 | 4
PRIDLAZBA | Stávající dlažba z betonových dlaždic lemující budovu | m2 | 1.5
| "Rozebrání stávající přídlažby budovy školy" |  | 0
| "DS6 - DS7" 2*0,5*1,5 |  | 1.5
PRIDLAZBA | Součet |  | 1.5
Použití figury:
113106121 | Rozebrání dlažeb z betonových nebo kamenných dlaždic komunikací pro pěší ručně | m2 | 1.5
596811220 | Kladení betonové dlažby komunikací pro pěší do lože z kameniva vel do 0,25 m2 plochy do 50 m2 | m2 | 1.5
RUCNI_VYKOP | Výkop v místě křížení stávajících sítí | m3 | 7.326
| "V blízkosti budov - části přípojek" |  | 0
| "DS6, DS7" 2*1,1*1,11*3,0 |  | 7.326
RUCNI_VYKOP | Součet |  | 7.326
Použití figury:
132212211 | Hloubení rýh š do 2000 mm v soudržných horninách třídy těžitelnosti I, skupiny 3 ručně | m3 | 4.396
132254204 | Hloubení zapažených rýh š do 2000 mm v hornině třídy těžitelnosti I, skupiny 3 objem do 500 m3 | m3 | 16.198
132312211 | Hloubení rýh š do 2000 mm v soudržných horninách třídy těžitelnosti II, skupiny 4 ručně | m3 | 2.93
RYHY | Výkop rýh pro potrubí | m3 | 26.996
| "Stoka B-1, dle tabulky kubatur" 5,6 |  | 5.6
| "Stoka B-2, dle tabulky kubatur" 12,74 |  | 12.74
| "Stoka B-3" (4,2+3,0)*1,1*1,5 |  | 11.88
| "Přípojky" |  | 0
| "DS6" 2,1*(1,3+1,11)/2*1,1 |  | 2.784
| "DS7" 1,9*(1,3+1,11)/2*1,1 |  | 2.518
| "Mínus rozebrání stávajících zpevněných povrchů betonem" -PREKOP*0,3 |  | -1.2
| -RUCNI_VYKOP |  | -7.326
RYHY | Součet |  | 26.996
Použití figury:
132254204 | Hloubení zapažených rýh š do 2000 mm v hornině třídy těžitelnosti I, skupiny 3 objem do 500 m3 | m3 | 16.198
132354204 | Hloubení zapažených rýh š do 2000 mm v hornině třídy těžitelnosti II, skupiny 4 objem do 500 m3 | m3 | 10.798
162651112 | Vodorovné přemístění do 5000 m výkopku/sypaniny z horniny třídy těžitelnosti I, skupiny 1 až 3 | m3 | 12.692
162651132 | Vodorovné přemístění do 5000 m výkopku/sypaniny z horniny třídy těžitelnosti II, skupiny 4 a 5 | m3 | 8.462
167151101 | Nakládání výkopku z hornin třídy těžitelnosti I, skupiny 1 až 3 do 100 m3 | m3 | 12.692
167151102 | Nakládání výkopku z hornin třídy těžitelnosti II, skupiny 4 a 5 do 100 m3 | m3 | 8.462
171201231 | Poplatek za uložení zeminy a kamení na recyklační skládce (skládkovné) kód odpadu 17 05 04 | t | 21.154
171251101 | Uložení sypaniny do násypů nezhutněných strojně | m3 | 21.154
174151101 | Zásyp jam, šachet rýh nebo kolem objektů sypaninou se zhutněním | m3 | 5.842
ZASYP | Zpětný zásyp potrubí | m3 | 5.842
| RYHY |  | 26.996
| -PODSYP |  | -4.675
| "Mínus PP šachty DN 425: Š12" -1,6*3,14*0,217*0,217 |  | -0.237
| "Mínus plastové filtreční šachty - Š11, Š13" -(0,59*2+0,86+0,83+0,665*2)*3,14*0,5*0,5 |  | -3.297
| -(DN100*3,14*0,05*0,05+DN150*3,14*0,075*0,075)/1,1 |  | -1.007
| -OBSYP |  | -11.938
ZASYP | Součet |  | 5.842
Použití figury:
174151101 | Zásyp jam, šachet rýh nebo kolem objektů sypaninou se zhutněním | m3 | 5.842
162651112 | Vodorovné přemístění do 5000 m výkopku/sypaniny z horniny třídy těžitelnosti I, skupiny 1 až 3 | m3 | 12.692
162651132 | Vodorovné přemístění do 5000 m výkopku/sypaniny z horniny třídy těžitelnosti II, skupiny 4 a 5 | m3 | 8.462
167151101 | Nakládání výkopku z hornin třídy těžitelnosti I, skupiny 1 až 3 do 100 m3 | m3 | 12.692
167151102 | Nakládání výkopku z hornin třídy těžitelnosti II, skupiny 4 a 5 do 100 m3 | m3 | 8.462
171201231 | Poplatek za uložení zeminy a kamení na recyklační skládce (skládkovné) kód odpadu 17 05 04 | t | 21.154
171251101 | Uložení sypaniny do násypů nezhutněných strojně | m3 | 21.154
ZTI | Vnitřní kanalizace DN 250 včetně příslušenství |  | 90
ZTI | "Vnitřní rozvod B-3" 90 |  | 90
Použití figury:
721173405 | Potrubí kanalizační z PVC SN 4 svodné DN 250 | m | 90
721290113 | Zkouška těsnosti potrubí kanalizace vodou do DN 300 | m | 90
ZTU | Závěrečné terénní úpravy | m2 | 52.4
| "V rámci závěrečných teréních úprav" |  | 0
| "V trase stoky b-1" 6,0*2,0 |  | 12
| "V trase stoky B-2" 9,0*2,0 |  | 18
| "V trase stoky B-3" (4,2+3,0)*2,0 |  | 14.4
| "V trase přípojek" |  | 0
| "DS6" 2,1*2,0 |  | 4.2
| "DS7" 1,9*2,0 |  | 3.8
ZTU | Součet |  | 52.4
Použití figury:
181411121 | Založení lučního trávníku výsevem plochy do 1000 m2 v rovině a ve svahu do 1:5 | m2 | 52.4
181912112 | Úprava pláně v hornině třídy těžitelnosti I, skupiny 3 se zhutněním ručně | m2 | 52.4
20003-14XO-PA-05 | SO 05 - Retenční nádrže č. 2
JAMY | Výkop jam | m3 | 105
| 7,0*5,0*3,0 |  | 105
JAMY | Součet |  | 105
Použití figury:
131251203 | Hloubení jam zapažených v hornině třídy těžitelnosti I, skupiny 3 objem do 100 m3 strojně | m3 | 63
131351203 | Hloubení jam zapažených v hornině třídy těžitelnosti II, skupiny 4 objem do 100 m3 strojně | m3 | 42
151101301 | Zřízení rozepření stěn při pažení příložném hl do 4 m | m3 | 105
151101311 | Odstranění rozepření stěn při pažení příložném hl do 4 m | m3 | 105
162651112 | Vodorovné přemístění do 5000 m výkopku/sypaniny z horniny třídy těžitelnosti I, skupiny 1 až 3 | m3 | 23.831
162651132 | Vodorovné přemístění do 5000 m výkopku/sypaniny z horniny třídy těžitelnosti II, skupiny 4 a 5 | m3 | 15.888
167151101 | Nakládání výkopku z hornin třídy těžitelnosti I, skupiny 1 až 3 do 100 m3 | m3 | 23.831
167151102 | Nakládání výkopku z hornin třídy těžitelnosti II, skupiny 4 a 5 do 100 m3 | m3 | 15.888
171201231 | Poplatek za uložení zeminy a kamení na recyklační skládce (skládkovné) kód odpadu 17 05 04 | t | 39.719
171251101 | Uložení sypaniny do násypů nezhutněných strojně | m3 | 39.719
174111101 | Zásyp jam, šachet rýh nebo kolem objektů sypaninou se zhutněním ručně | m3 | 65.281
PAZENI | Zřízení příložného pažení výkopu do hl. 4 m | m2 | 72
PAZENI | 2*7,0*3,0+2*5,0*3,0 |  | 72
Použití figury:
151101201 | Zřízení příložného pažení stěn výkopu hl do 4 m | m2 | 72
151101211 | Odstranění příložného pažení stěn hl do 4 m | m2 | 72
PAZENI_1 | Zřízení příložného pažení výkopu do hl. 4 m | m2 | 132
PAZENI_1 | 2*15,0*3,3+2*5,0*3,3 |  | 132
PODKLAD | Podkladní betonová vrstva pod prefabrikované šachty z betonu | m3 | 2.595
PODKLAD | "Podkladní desky pro nádrže" 6,36*4,08*0,1 |  | 2.595
Použití figury:
273313611 | Základové desky z betonu tř. C 16/20 | m3 | 2.595
174111101 | Zásyp jam, šachet rýh nebo kolem objektů sypaninou se zhutněním ručně | m3 | 65.281
ZASYP | Zpětný zásyp výkopu | m3 | 65.281
| JAMY-2*18,24-0,82*3,14*0,5*0,5-PODKLAD |  | 65.281
ZASYP | Součet |  | 65.281
Použití figury:
174111101 | Zásyp jam, šachet rýh nebo kolem objektů sypaninou se zhutněním ručně | m3 | 65.281
162651112 | Vodorovné přemístění do 5000 m výkopku/sypaniny z horniny třídy těžitelnosti I, skupiny 1 až 3 | m3 | 23.831
162651132 | Vodorovné přemístění do 5000 m výkopku/sypaniny z horniny třídy těžitelnosti II, skupiny 4 a 5 | m3 | 15.888
167151101 | Nakládání výkopku z hornin třídy těžitelnosti I, skupiny 1 až 3 do 100 m3 | m3 | 23.831
167151102 | Nakládání výkopku z hornin třídy těžitelnosti II, skupiny 4 a 5 do 100 m3 | m3 | 15.888
171201231 | Poplatek za uložení zeminy a kamení na recyklační skládce (skládkovné) kód odpadu 17 05 04 | t | 39.719
171251101 | Uložení sypaniny do násypů nezhutněných strojně | m3 | 39.719
ZTU | Závěrečné terénní úpravy | m2 | 70
| "V rámci závěrečných teréních úprav" 10*7 |  | 70
ZTU | Součet |  | 70
Použití figury:
181411121 | Založení lučního trávníku výsevem plochy do 1000 m2 v rovině a ve svahu do 1:5 | m2 | 70
181912112 | Úprava pláně v hornině třídy těžitelnosti I, skupiny 3 se zhutněním ručně | m2 | 70
20003-14XO-PA-06 | SO 06 - Stoky C-1 a C-2 vč. přípojek
DN100 | Potrubí DN 100 PVC SN 4 | m | 6.55
| "Přípojky" |  | 0
| "DS8" 2,95 |  | 2.95
| "DS9" 3,6 |  | 3.6
DN100 | Součet |  | 6.55
Použití figury:
871265211 | Kanalizační potrubí z tvrdého PVC jednovrstvé tuhost třídy SN4 DN 110 | m | 6.55
174151101 | Zásyp jam, šachet rýh nebo kolem objektů sypaninou se zhutněním | m3 | 2.047
359901211 | Monitoring stoky jakékoli výšky na nové kanalizaci | m | 15.955
892271111 | Tlaková zkouška vodou potrubí DN 100 nebo 125 | m | 6.55
DN150 | Potrubí DN 150 PVC SN 4 | m | 9.405
| "Stoka C-1" 4,35*1,1 |  | 4.785
| "Stoka C-2" 4,2*1,1 |  | 4.62
DN150 | Součet |  | 9.405
Použití figury:
871315211 | Kanalizační potrubí z tvrdého PVC jednovrstvé tuhost třídy SN4 DN 160 | m | 9.405
174151101 | Zásyp jam, šachet rýh nebo kolem objektů sypaninou se zhutněním | m3 | 2.047
359901211 | Monitoring stoky jakékoli výšky na nové kanalizaci | m | 15.955
892351111 | Tlaková zkouška vodou potrubí DN 150 nebo 200 | m | 9.405
OBSYP | Obsyp potrubí | m3 | 6.047
| "Stoka C-1: DN 150" 4,35*(1,1*0,45-3,14*0,075*0,075) |  | 2.076
| "Stoka C-2: DN 150" 4,2*(1,1*0,45-3,14*0,075*0,075) |  | 2.005
| "Přípojky - DN 100" |  | 0
| (1,95+2,6)*(1,1*0,4-3,14*0,05*0,05) |  | 1.966
OBSYP | Součet |  | 6.047
Použití figury:
175151101 | Obsypání potrubí strojně sypaninou bez prohození, uloženou do 3 m | m3 | 6.047
174151101 | Zásyp jam, šachet rýh nebo kolem objektů sypaninou se zhutněním | m3 | 2.047
PAZENI_2 | Pažení a rozepření stěn rýh při výkopu do hloubky 2,0 m | m2 | 34.759
| "Stoka C-1" 2*4,35*1,25 |  | 10.875
| "Stoka C-2" 2*4,2*1,50 |  | 12.6
| "Přípojky" |  | 0
| "DS8" 2*1,95*(1,3+1,18)/2 |  | 4.836
| "DS9" 2*2,6*(1,3+1,18)/2 |  | 6.448
PAZENI_2 | Součet |  | 34.759
Použití figury:
151101101 | Zřízení příložného pažení a rozepření stěn rýh hl do 2 m | m2 | 34.759
151101111 | Odstranění příložného pažení a rozepření stěn rýh hl do 2 m | m2 | 34.759
PODSYP | Podsyp potrubí a plastových šachet | m3 | 2.162
| "Stok a přípojek včetně podsypu plastových šachet DN 425" |  | 0
| "Stoka C-1" 4,35*1,1*0,15 |  | 0.718
| "Stoka C-2" 4,2*1,1*0,15 |  | 0.693
| "Přípojky |  | 0
| "DS8" 1,95*1,1*0,15 |  | 0.322
| "DS9" 2,6*1,1*0,15 |  | 0.429
PODSYP | Součet |  | 2.162
Použití figury:
451572111 | Lože pod potrubí otevřený výkop z kameniva drobného těženého | m3 | 2.162
174151101 | Zásyp jam, šachet rýh nebo kolem objektů sypaninou se zhutněním | m3 | 2.047
PRIDLAZBA | Stávající dlažba z betonových dlaždic lemující budovu | m2 | 1.5
| "Rozebrání stávající přídlažby budovy školy" |  | 0
| "DS8- DS9" 2*0,5*1,5 |  | 1.5
PRIDLAZBA | Součet |  | 1.5
Použití figury:
113106121 | Rozebrání dlažeb z betonových nebo kamenných dlaždic komunikací pro pěší ručně | m2 | 1.5
596811220 | Kladení betonové dlažby komunikací pro pěší do lože z kameniva vel do 0,25 m2 plochy do 50 m2 | m2 | 1.5
RUCNI_VYKOP | Výkop v místě křížení stávajících sítí | m3 | 7.326
| "V blízkosti budov - části přípojek" |  | 0
| "DS8, DS9" 2*1,1*1,11*3,0 |  | 7.326
RUCNI_VYKOP | Součet |  | 7.326
Použití figury:
132212211 | Hloubení rýh š do 2000 mm v soudržných horninách třídy těžitelnosti I, skupiny 3 ručně | m3 | 4.396
132254204 | Hloubení zapažených rýh š do 2000 mm v hornině třídy těžitelnosti I, skupiny 3 objem do 500 m3 | m3 | 7.401
132312211 | Hloubení rýh š do 2000 mm v soudržných horninách třídy těžitelnosti II, skupiny 4 ručně | m3 | 2.93
RYHY | Výkop rýh pro potrubí | m3 | 12.335
| "Stoka C-1, dle tabulky kubatur" 6,7 |  | 6.7
| "Stoka C-2" 4,2*1,1*1,5 |  | 6.93
| "Přípojky" |  | 0
| "DS8" 1,95*(1,3+1,11)/2*1,1 |  | 2.585
| "DS9" 2,6*(1,3+1,11)/2*1,1 |  | 3.446
| -RUCNI_VYKOP |  | -7.326
RYHY | Součet |  | 12.335
Použití figury:
132254204 | Hloubení zapažených rýh š do 2000 mm v hornině třídy těžitelnosti I, skupiny 3 objem do 500 m3 | m3 | 7.401
132354204 | Hloubení zapažených rýh š do 2000 mm v hornině třídy těžitelnosti II, skupiny 4 objem do 500 m3 | m3 | 4.934
162651112 | Vodorovné přemístění do 5000 m výkopku/sypaniny z horniny třídy těžitelnosti I, skupiny 1 až 3 | m3 | 6.173
162651132 | Vodorovné přemístění do 5000 m výkopku/sypaniny z horniny třídy těžitelnosti II, skupiny 4 a 5 | m3 | 4.115
167151101 | Nakládání výkopku z hornin třídy těžitelnosti I, skupiny 1 až 3 do 100 m3 | m3 | 6.173
167151102 | Nakládání výkopku z hornin třídy těžitelnosti II, skupiny 4 a 5 do 100 m3 | m3 | 4.115
171201231 | Poplatek za uložení zeminy a kamení na recyklační skládce (skládkovné) kód odpadu 17 05 04 | t | 10.288
171251101 | Uložení sypaniny do násypů nezhutněných strojně | m3 | 10.288
174151101 | Zásyp jam, šachet rýh nebo kolem objektů sypaninou se zhutněním | m3 | 2.047
ZASYP | Zpětný zásyp potrubí | m3 | 2.047
| RYHY |  | 12.335
| -PODSYP |  | -2.162
| "Mínus PP šachty DN 425: Š15" -1,65*3,14*0,217*0,217 |  | -0.244
| "Mínus plastové filtreční šachty - š14" -(0,59+0,83+0,665)*3,14*0,5*0,5 |  | -1.637
| -(DN100*3,14*0,05*0,05+DN150*3,14*0,075*0,075)/1,1 |  | -0.198
| -OBSYP |  | -6.047
ZASYP | Součet |  | 2.047
Použití figury:
174151101 | Zásyp jam, šachet rýh nebo kolem objektů sypaninou se zhutněním | m3 | 2.047
162651112 | Vodorovné přemístění do 5000 m výkopku/sypaniny z horniny třídy těžitelnosti I, skupiny 1 až 3 | m3 | 6.173
162651132 | Vodorovné přemístění do 5000 m výkopku/sypaniny z horniny třídy těžitelnosti II, skupiny 4 a 5 | m3 | 4.115
167151101 | Nakládání výkopku z hornin třídy těžitelnosti I, skupiny 1 až 3 do 100 m3 | m3 | 6.173
167151102 | Nakládání výkopku z hornin třídy těžitelnosti II, skupiny 4 a 5 do 100 m3 | m3 | 4.115
171201231 | Poplatek za uložení zeminy a kamení na recyklační skládce (skládkovné) kód odpadu 17 05 04 | t | 10.288
171251101 | Uložení sypaniny do násypů nezhutněných strojně | m3 | 10.288
ZTI | Vnitřní kanalizace DN 150 | m | 3
ZTI | "Vnitřní rozvod C-1" 3,0 |  | 3
Použití figury:
721173403 | Potrubí kanalizační z PVC SN 4 svodné DN 160 | m | 3
721290112 | Zkouška těsnosti potrubí kanalizace vodou do DN 200 | m | 3
ZTU | Závěrečné terénní úpravy | m2 | 30.6
| "V rámci závěrečných teréních úprav" |  | 0
| "V trase stoky C-1" 4,9*2,0 |  | 9.8
| "V trase stoky C-2" 4,8*2,0 |  | 9.6
| "V trase přípojek" |  | 0
| "DS8" 2,5*2,0 |  | 5
| "DS9" 3,1*2,0 |  | 6.2
ZTU | Součet |  | 30.6
Použití figury:
181411121 | Založení lučního trávníku výsevem plochy do 1000 m2 v rovině a ve svahu do 1:5 | m2 | 30.6
181912112 | Úprava pláně v hornině třídy těžitelnosti I, skupiny 3 se zhutněním ručně | m2 | 30.6
20003-14XO-PA-07 | SO 07 - Retenční nádrže č. 3
JAMY | Výkop jam | m3 | 75
| 5,0*5,0*3,0 |  | 75
JAMY | Součet |  | 75
Použití figury:
131251203 | Hloubení jam zapažených v hornině třídy těžitelnosti I, skupiny 3 objem do 100 m3 strojně | m3 | 45
131351203 | Hloubení jam zapažených v hornině třídy těžitelnosti II, skupiny 4 objem do 100 m3 strojně | m3 | 30
151101301 | Zřízení rozepření stěn při pažení příložném hl do 4 m | m3 | 75
151101311 | Odstranění rozepření stěn při pažení příložném hl do 4 m | m3 | 75
162651112 | Vodorovné přemístění do 5000 m výkopku/sypaniny z horniny třídy těžitelnosti I, skupiny 1 až 3 | m3 | 12.203
162651132 | Vodorovné přemístění do 5000 m výkopku/sypaniny z horniny třídy těžitelnosti II, skupiny 4 a 5 | m3 | 8.135
167151101 | Nakládání výkopku z hornin třídy těžitelnosti I, skupiny 1 až 3 do 100 m3 | m3 | 12.203
167151102 | Nakládání výkopku z hornin třídy těžitelnosti II, skupiny 4 a 5 do 100 m3 | m3 | 8.135
171201231 | Poplatek za uložení zeminy a kamení na recyklační skládce (skládkovné) kód odpadu 17 05 04 | t | 20.338
171251101 | Uložení sypaniny do násypů nezhutněných strojně | m3 | 20.338
174111101 | Zásyp jam, šachet rýh nebo kolem objektů sypaninou se zhutněním ručně | m3 | 54.662
PAZENI | Zřízení příložného pažení výkopu do hl. 4 m | m2 | 60
PAZENI | 2*5,0*3,0+2*5,0*3,0 |  | 60
Použití figury:
151101201 | Zřízení příložného pažení stěn výkopu hl do 4 m | m2 | 60
151101211 | Odstranění příložného pažení stěn hl do 4 m | m2 | 60
PODKLAD | Podkladní betonová vrstva pod prefabrikované šachty z betonu | m3 | 1.501
PODKLAD | "Podkladní desky pro nádrže" 3,68*4,08*0,1 |  | 1.501
Použití figury:
273313611 | Základové desky z betonu tř. C 16/20 | m3 | 1.501
174111101 | Zásyp jam, šachet rýh nebo kolem objektů sypaninou se zhutněním ručně | m3 | 54.662
ZASYP | Zpětný zásyp výkopu | m3 | 54.662
| JAMY-1*18,24-0,76*3,14*0,5*0,5-PODKLAD |  | 54.662
ZASYP | Součet |  | 54.662
Použití figury:
174111101 | Zásyp jam, šachet rýh nebo kolem objektů sypaninou se zhutněním ručně | m3 | 54.662
162651112 | Vodorovné přemístění do 5000 m výkopku/sypaniny z horniny třídy těžitelnosti I, skupiny 1 až 3 | m3 | 12.203
162651132 | Vodorovné přemístění do 5000 m výkopku/sypaniny z horniny třídy těžitelnosti II, skupiny 4 a 5 | m3 | 8.135
167151101 | Nakládání výkopku z hornin třídy těžitelnosti I, skupiny 1 až 3 do 100 m3 | m3 | 12.203
167151102 | Nakládání výkopku z hornin třídy těžitelnosti II, skupiny 4 a 5 do 100 m3 | m3 | 8.135
171201231 | Poplatek za uložení zeminy a kamení na recyklační skládce (skládkovné) kód odpadu 17 05 04 | t | 20.338
171251101 | Uložení sypaniny do násypů nezhutněných strojně | m3 | 20.338
ZTU | Závěrečné terénní úpravy | m2 | 49
| "V rámci závěrečných teréních úprav" 7*7 |  | 49
ZTU | Součet |  | 49
Použití figury:
181411121 | Založení lučního trávníku výsevem plochy do 1000 m2 v rovině a ve svahu do 1:5 | m2 | 49
181912112 | Úprava pláně v hornině třídy těžitelnosti I, skupiny 3 se zhutněním ručně | m2 | 49

## 20003-14XO-PA-01 - 9.1. Zadání
ZADÁNÍ S VÝKAZEM VÝMĚR
Stavba: Likvidace srážkových vod na ZŠ Komenského, Újezd v Kyjově
Objekt: SO 01 - Stoky A, A-1, A-2, A-3 a A-4 vč. přípojek
JKSO: | [6 empty] | Datum: 10. 2. 2021
P.Č. | KCN | Kód položky | Popis | MJ | Množství celkem | Jednotková cena zadání | Celková cena zadání
1 | 2 | 3 | 4 | 5 | 6 | 7 | 8
|  | HSV | Práce a dodávky HSV
|  | 1 | Zemní práce
1 | 221 | 113106121 | Rozebrání dlažeb z betonových nebo kamenných dlaždic komunikací pro pěší ručně | m2 | 3.75
"Rozebrání stávající přídlažby budovy školy"
|  |  | "DS1 - DS5" 5*0,5*1,5 |  | 3.75
|  | PRIDLAZBA | Součet |  | 3.75
2 | 221 | 113107132 | Odstranění podkladu z betonu prostého tl 300 mm ručně | m2 | 32.5
|  |  | "Kolem šachty Š4, napojení stávající kanalizace" 15*1,5 |  | 22.5
|  |  | "Kolem šachty Š8" 2,5*2,5 |  | 6.25
|  |  | "Kolem šachty ŠS11" 1,5*2,5 |  | 3.75
|  | BOURANI_KOMUN | Součet |  | 32.5
3 | 001 | 115101201 | Čerpání vody na dopravní výšku do 10 m průměrný přítok do 500 l/min | hod | 48
|  |  | "V případě nutnosti v době zhotovování stok a přípojek, 2 ks" 2*30*8*0,1 |  | 48
4 | 001 | 115101301 | Pohotovost čerpací soupravy pro dopravní výšku do 10 m přítok do 500 l/min | den | 60
|  |  | "Po dobu zhotovování stok a přípojek, 2 ks" 2*30 |  | 60
5 | 001 | 131251202 | Hloubení jam zapažených v hornině třídy těžitelnosti I, skupiny 3 objem do 50 m3 strojně | m3 | 27
|  |  | "Zvetšení výkopu rýhy pro potrubí pro osazení filtračního modulární systému - šachty Š1" 3,0*3,0*5,0 |  | 45
|  | JAMY | Součet |  | 45
|  |  | JAMY*0,6 |  | 27
6 | 001 | 131351202 | Hloubení jam zapažených v hornině třídy těžitelnosti II, skupiny 4 objem do 50 m3 strojně | m3 | 18
|  |  | JAMY*0,4 |  | 18
7 | 001 | 132212211 | Hloubení rýh š do 2000 mm v soudržných horninách třídy těžitelnosti I, skupiny 3 ručně | m3 | 21.866
|  |  | "Stávající teplovody v km 0,033 – 0,037" 4,0*1,1*2,34 |  | 10.296
|  |  | "Stávající podzemní vedení NN společnosti E.ON. v km 0,059" 2,0*1,1*1,8 |  | 3.96
|  |  | "Stávající jednotné kanalizace v km 0,061" 2,0*1,1*1,76 |  | 3.872
"V blízkosti budov - části přípojek"
|  |  | "DS1, DS2, DS3, DS4, DS5" 5*1,1*1,11*3,0 |  | 18.315
|  | RUCNI_VYKOP | Součet |  | 36.443
|  |  | RUCNI_VYKOP*0,6 |  | 21.866
8 | 001 | 132254204 | Hloubení zapažených rýh š do 2000 mm v hornině třídy těžitelnosti I, skupiny 3 objem do 500 m3 | m3 | 201.821
|  |  | "Stoka A, dle tabulky kubatur" 187,3 |  | 187.3
|  |  | "Prodloužení rýhy stoky A pro navázání stávající kanalizace v km 83,76" 3,0*1,1*1,55 |  | 5.115
|  |  | "Mínus ruční výkop kolem křížení IS" - RUCNI_VYKOP |  | -36.443
|  |  | "Stoka A-1, dle tabulky kubatur" 94,55 |  | 94.55
|  |  | "Stoka A-2, dle tabulky kubatur" 13,31 |  | 13.31
|  |  | "Stoka A-3, dle tabulky kubatur" 5,48 |  | 5.48
|  |  | "Prodloužení rýhy stoky A-3 pro navázání stávající kanalizace v km 0,0" 2*3,0*1,1*1,88 |  | 12.408
|  |  | "Prodloužení rýhy stoky A-3 pro navázání stávající kanalizace v km 0,003" (2,0+3,0)*1,1*1,88 |  | 10.34
|  |  | "Stoka A-4, dle tabulky kubatur" 13,84 |  | 13.84
|  |  | "Prodloužení rýhy stoky A-4 pro navázání stávající kanalizace v km 0,0" 3,0*1,1*1,26 |  | 4.158
"Přípojky"
|  |  | "DS1" 5,3*(2,34+1,11)/2*1,1 |  | 10.057
|  |  | "DS2" 5,2*(2,11+1,11)/2*1,1 |  | 9.209
|  |  | "DS3" 4,9*(1,31+1,11)/2*1,1 |  | 6.522
|  |  | "DS4" 4,6*(1,30+1,11)/2*1,1 |  | 6.097
|  |  | "DS5" 3,15*(1,30+1,11)/2*1,1 |  | 4.175
|  |  | "Mínus rozebrání stávajících zpevněných povrchů betonem" -BOURANI_KOMUN*0,3 |  | -9.75
|  | RYHY | Součet |  | 336.368
|  |  | RYHY*0,6 |  | 201.821
9 | 001 | 132312211 | Hloubení rýh š do 2000 mm v soudržných horninách třídy těžitelnosti II, skupiny 4 ručně | m3 | 14.577
|  |  | RUCNI_VYKOP*0,4 |  | 14.577
10 | 001 | 132354204 | Hloubení zapažených rýh š do 2000 mm v hornině třídy těžitelnosti II, skupiny 4 objem do 500 m3 | m3 | 134.547
|  |  | RYHY*0,4 |  | 134.547
11 | 001 | 151101101 | Zřízení příložného pažení a rozepření stěn rýh hl do 2 m | m2 | 411.581
|  |  | "Stoka A: v km 0,045 - 0,083 76" 2*42,0*1,8 |  | 151.2
|  |  | "Stoka A-1: v km 0,015 - 0,045" 2*31,5*1,65 |  | 103.95
|  |  | "Stoka A-2: v km 0,000 - 0,008" 2*9,0*1,52 |  | 27.36
|  |  | "Stoka A-3: v km 0,000 - 0,003" 2*4,0*1,85 |  | 14.8
|  |  | "Stoka A-4: v km 0,000 - 0,010" 2*11,0*1,3 |  | 28.6
|  |  | "Prodloužení rýhy stoky A-3 pro navázání stávající kanalizace v km 0,0" 2*2*3,0*1,88 |  | 22.56
|  |  | "Prodloužení rýhy stoky A-3 pro navázání stávající kanalizace v km 0,003" (2,0+3,0)*1,5 |  | 7.5
|  |  | "Prodloužení rýhy stoky A-4 pro navázání stávající kanalizace v km 0,0" 2*3,0*1,26 |  | 7.56
"Přípojky"
|  |  | "DS1" 2*5,3*(2,34+1,11)/2/2 |  | 9.143
|  |  | "DS2" 2*5,2*(2,11+1,11)/2/2 |  | 8.372
|  |  | "DS3" 2*4,9*(1,31+1,11)/2 |  | 11.858
|  |  | "DS4" 2*4,6*(1,30+1,11)/2 |  | 11.086
|  |  | "DS5" 2*3,15*(1,30+1,11)/2 |  | 7.592
|  | PAZENI_2 | Součet |  | 411.581
12 | 001 | 151101102 | Zřízení příložného pažení a rozepření stěn rýh hl do 4 m | m2 | 290.515
|  |  | "Stoka A: v km 0,0,000-0,045" 2*45*2,3 |  | 207
|  |  | "Stoka A-1: v km 0,000 - 0,015" 2*15,0*2,2 |  | 66
"Přípojky"
|  |  | "DS1" 2*5,3*(2,34+1,11)/2/2 |  | 9.143
|  |  | "DS2" 2*5,2*(2,11+1,11)/2/2 |  | 8.372
|  | PAZENI_4 | Součet |  | 290.515
13 | 001 | 151101111 | Odstranění příložného pažení a rozepření stěn rýh hl do 2 m | m2 | 411.581
|  |  | PAZENI_2 |  | 411.581
14 | 001 | 151101112 | Odstranění příložného pažení a rozepření stěn rýh hl do 4 m | m2 | 290.515
|  |  | PAZENI_4 |  | 290.515
15 | 001 | 151101201 | Zřízení příložného pažení stěn výkopu hl do 4 m | m2 | 60
|  | PAZENI | 4*3,0*5,0 |  | 60
16 | 001 | 151101211 | Odstranění příložného pažení stěn hl do 4 m | m2 | 60
|  |  | PAZENI |  | 60
17 | 001 | 151101301 | Zřízení rozepření stěn při pažení příložném hl do 4 m | m3 | 45
|  |  | JAMY |  | 45
18 | 001 | 151101311 | Odstranění rozepření stěn při pažení příložném hl do 4 m | m3 | 45
|  |  | JAMY |  | 45
19 | 001 | 162651112 | Vodorovné přemístění do 5000 m výkopku/sypaniny z horniny třídy těžitelnosti I, skupiny 1 až 3 | m3 | 106.087
|  |  | "Odvoz přebytku zeminy" (RYHY+JAMY+RUCNI_VYKOP-ZASYP)*0,6 |  | 106.087
20 | 001 | 162651132 | Vodorovné přemístění do 5000 m výkopku/sypaniny z horniny třídy těžitelnosti II, skupiny 4 a 5 | m3 | 70.724
|  |  | "Odvoz přebytku zeminy" (RYHY+JAMY+RUCNI_VYKOP-ZASYP)*0,4 |  | 70.724
21 | 001 | 167151101 | Nakládání výkopku z hornin třídy těžitelnosti I, skupiny 1 až 3 do 100 m3 | m3 | 106.087
|  |  | "Odvoz přebytku zeminy" (RYHY+JAMY+RUCNI_VYKOP-ZASYP)*0,6 |  | 106.087
22 | 001 | 167151102 | Nakládání výkopku z hornin třídy těžitelnosti II, skupiny 4 a 5 do 100 m3 | m3 | 70.724
|  |  | "Odvoz přebytku zeminy" (RYHY+JAMY+RUCNI_VYKOP-ZASYP)*0,4 |  | 70.724
23 | 001 | 171201231 | Poplatek za uložení zeminy a kamení na recyklační skládce (skládkovné) kód odpadu 17 05 04 | t | 176.811
|  |  | RYHY+JAMY+RUCNI_VYKOP-ZASYP |  | 176.811
24 | 001 | 171251101 | Uložení sypaniny do násypů nezhutněných strojně | m3 | 176.811
|  |  | RYHY+JAMY+RUCNI_VYKOP-ZASYP |  | 176.811
25 | 001 | 174151101 | Zásyp jam, šachet rýh nebo kolem objektů sypaninou se zhutněním | m3 | 241
|  |  | RYHY+JAMY+RUCNI_VYKOP |  | 417.811
|  |  | -PODSYP |  | -38.142
|  |  | -PODKLAD |  | -3.125
"Mínus prefabrikované šachty"
|  |  | "Š2" -2,32*3,14*0,5*0,5 |  | -1.821
|  |  | "Š3" -1,5*3,14*0,5*0,5 |  | -1.178
|  |  | "Š4" -1,6*3,14*0,5*0,5 |  | -1.256
|  |  | "Š8" -1,71*3,14*0,5*0,5 |  | -1.342
|  |  | "ŠS11" -1,14*3,14*0,5*0,5 |  | -0.895
|  |  | "Mínus PP šachty DN 425: Š5, Š7, Š9, Š10" -(1,6*4+2,1)*3,14*0,217*0,217 |  | -1.257
|  |  | "Mínus filtrační modulární systém - Š1" -3,14*3,1*0,54*0,54-2*1,55*3,14*0,2*0,2 |  | -3.228
|  |  | "Mínus plastové filtreční šachty - Š6" -(0,59+1,16+0,665)*3,14*0,5*0,5 |  | -1.896
|  |  | -(DN400_B*3,14*0,21*0,21+DN400*3,14*0,2*0,2+DN100*3,14*0,05*0,05+DN150*3,14*0,075*0,075+DN200*3,14*0,1*0,1)/1,1 |  | -13.854
|  |  | -OBSYP |  | -108.817
|  | ZASYP | Součet |  | 241
26 | 001 | 175151101 | Obsypání potrubí strojně sypaninou bez prohození, uloženou do 3 m | m3 | 108.817
|  |  | "Stoka A: DN 400" 83,76*(1,1*0,7-3,14*0,2*0,2) |  | 53.975
|  |  | "Stoka A: obnova stávající potrubí DN 400 u šachty Š4" 3,0*1,1*0,7-(3,0*3,14*0,2*0,2) |  | 1.933
|  |  | "Stoka A-1: DN 150" 45,62*(1,1*0,45-3,14*0,075*0,075) |  | 21.776
|  |  | "Stoka A-2: DN 150" 8,02*(1,1*0,45-3,14*0,075*0,075) |  | 3.828
|  |  | "Stoka A-3: DN 200" 8,02*(1,1*0,5-3,14*0,1*0,1) |  | 4.159
|  |  | "Stoka A-3: obnova stávající kanalizace DN 200 v km 0,003" 3,0*1,1*0,5-(3,0*3,14*0,1*0,1) |  | 1.556
|  |  | "Stoka A-3: obnova stávající kanalizace DN 400 v km 0,0" 2*3,0*1,1*0,7-(2*3*3,14*0,2*0,2) |  | 3.866
|  |  | "Stoka A-4: DN 150" 10,05*(1,1*0,45-3,14*0,075*0,075) |  | 4.797
|  |  | "Stoka A-4: obnova stávající kanalizace DN 400 v km 0,0" 3,0*1,1-(3,0*3,14*0,2*0,2) |  | 2.923
"Přípojky - DN 100"
|  |  | (5,3+5,2+4,9+4,6+3,15)*(1,1*0,4-3,14*0,05*0,05) |  | 10.004
|  | OBSYP | Součet |  | 108.817
27 | 583 | 58337302 | štěrkopísek frakce 0/16 | t | 217.634
|  |  | 108,817 * 2 |  | 217.634
28 | 231 | 181411121 | Založení lučního trávníku výsevem plochy do 1000 m2 v rovině a ve svahu do 1:5 | m2 | 328.1
"V rámci závěrečných teréních úprav"
|  |  | "V trase stoky A" 70*2,0 |  | 140
|  |  | "Rozšíření nad Š1" 5,0*3,0 |  | 15
|  |  | "V trase stoky A-1" 46,5*2,0 |  | 93
|  |  | "V trase stoky A-2" 9,0*2,0 |  | 18
|  |  | "V trase stoky A-3" (2,0+3,0+2,0)*2,0 |  | 14
|  |  | "V trase stoky A-4" 0,9*2,0 |  | 1.8
"V trase přípojek"
|  |  | "DS1" 5,3*2,0 |  | 10.6
|  |  | "DS2" 5,2*2,0 |  | 10.4
|  |  | "DS3" 4,9*2,0 |  | 9.8
|  |  | "DS4" 4,6*2,0 |  | 9.2
|  |  | "DS5" 3,15*2,0 |  | 6.3
|  | ZTU | Součet |  | 328.1
29 | 005 | 00572472 | osivo směs travní krajinná-rovinná | kg | 6.562
|  |  | 328,1 * 0,02 |  | 6.562
30 | 001 | 181912112 | Úprava pláně v hornině třídy těžitelnosti I, skupiny 3 se zhutněním ručně | m2 | 328.1
|  |  | "V rámci závěrečných teréních úprav" ZTU |  | 328.1
|  | 2 | Zakládání
31 | 011 | 273313611 | Základové desky z betonu tř. C 16/20 | m3 | 3.125
|  | PODKLAD | "Podkladní desky pro prefabrikované šachty: Š2, Š3, Š4, Š8, ŠS11" 5*2,5*2,5*0,1 |  | 3.125
|  | 3 | Svislé a kompletní konstrukce
32 | 271 | 359901211 | Monitoring stoky jakékoli výšky na nové kanalizaci | m | 202.467
|  |  | DN400+DN200+DN150+DN100 |  | 202.467
33 | 271 | 359901212 | Monitoring stoky jakékoli výšky na stávající kanalizaci | m | 200
|  |  | "ŠS11-ŠS11" 200 |  | 200
34 | 271 | R02 | Podzemní modulární filtrační systém pp DN 800 délky 3,0 m; D+M | kus | 1
Původně viz položka URS 382411211; změna na podzemní modulární filtrační systém z PP DN 800 délky 3,0 m, včetně: vstupních šachet DN 400 a poklopů dodávky a montáže.
|  |  | "Š1 - filtrační" 1 |  | 1
|  | 4 | Vodorovné konstrukce
35 | 271 | 451572111 | Lože pod potrubí otevřený výkop z kameniva drobného těženého | m3 | 38.142
"Stok a přípojek včetně podsypu plastových šachet DN 425"
|  |  | "Stoka A" 83,76*1,1*0,15 |  | 13.82
|  |  | "prodloužení stoky A pro navázání stávajícího potrubí v km 0,083 76" 3,0*1,1*0,15 |  | 0.495
|  |  | "Stoka A-1" 45,62*1,1*0,15 |  | 7.527
|  |  | "Stoka A-2" 8,02*1,1*0,15 |  | 1.323
|  |  | "Stoka A-3" 3,29*1,1*0,15 |  | 0.543
|  |  | "Prodloužení rýhy stoky A-3 pro navázání stávající kanalizace v km 0,0" 2*3,0*1,1*0,15 |  | 0.99
|  |  | "Prodloužení rýhy stoky A-3 pro navázání stávající kanalizace v km 0,003" 3,0*1,1*1,15 |  | 3.795
|  |  | "Stoka A-4: dle tabulky kubatur" 10,05*1,1*0,15 |  | 1.658
|  |  | "Prodloužení rýhy stoky A-4 pro navázání stávající kanalizace v km 0,0" 3,0*1,1*1,15 |  | 3.795
|  |  | "Rozšíření pro podsyp šachty Š6" 0,5*05*0,15 |  | 0.375
"Přípojky
|  |  | "DS1" 5,3*1,1*0,15 |  | 0.875
|  |  | "DS2" 5,2*1,1*0,15 |  | 0.858
|  |  | "DS3" 4,9*1,1*0,15 |  | 0.809
|  |  | "DS4" 4,6*1,1*0,15 |  | 0.759
|  |  | "DS5" 3,15*1,1*0,15 |  | 0.52
|  | PODSYP | Součet |  | 38.142
|  | 5 | Komunikace pozemní
36 | 221 | 564762111 | Podklad z vibrovaného štěrku VŠ tl 200 mm | m2 | 35.75
|  |  | "Obnova zpevněných betonových ploch" BOURANI_KOMUN*1,1 |  | 35.75
|  |  | Součet |  | 35.75
37 | 221 | 581121115 | Kryt cementobetonový vozovek skupiny CB I tl 150 mm | m2 | 35.75
|  |  | "Obnova zpevněných betonových ploch" BOURANI_KOMUN*1,1 |  | 35.75
38 | 221 | 596811220 | Kladení betonové dlažby komunikací pro pěší do lože z kameniva vel do 0,25 m2 plochy do 50 m2 | m2 | 3.75
|  |  | "Opětovné vyskládání přídlažby včetně podsypu a výplně spar" PRIDLAZBA |  | 3.75
|  | 8 | Trubní vedení
39 | 271 | 810391811 | Bourání stávajícího potrubí z betonu DN přes 200 do 400 | m | 12
|  |  | "Stoka A: obnova stávající potrubí DN 400 v km 83,76" 3,0 |  | 3
|  |  | "Stoka A-3: obnova stávající potrubí DN 400 v km 0,0" 2*3,0 |  | 6
|  |  | "Stoka A-4: obnova stávající potrubí DN 400 v km 0,0" 3,0 |  | 3
|  |  | Součet |  | 12
40 | 271 | 812392121 | Montáž potrubí z trub TBH těsněných pryžovými kroužky otevřený výkop sklon do 20 % DN 400 | m | 13.2
|  |  | "Stoka A: obnova stávající potrubí DN 400 v km 83,76" 3,0*1,1 |  | 3.3
|  |  | "Stoka A-3: obnova stávající potrubí DN 400 v km 0,0" 2*3,0*1,1 |  | 6.6
|  |  | "Stoka A-4: obnova stávající potrubí DN 400 v km 0,0" 3,0*1,1 |  | 3.3
|  | DN400_B | Součet |  | 13.2
41 | 592 | 59223021 | trouba betonová hrdlová DN 400 | m | 13.332
|  |  | 13,2 * 1,01 |  | 13.332
42 | 271 | 871265211 | Kanalizační potrubí z tvrdého PVC jednovrstvé tuhost třídy SN4 DN 110 | m | 28.15
"Přípojky"
|  |  | "DS1" 6,3 |  | 6.3
|  |  | "DS2" 6,2 |  | 6.2
|  |  | "DS3" 5,9 |  | 5.9
|  |  | "DS4" 5,6 |  | 5.6
|  |  | "DS5" 4,15 |  | 4.15
|  | DN100 | Součet |  | 28.15
43 | 271 | 871275811 | Bourání stávajícího potrubí z PVC nebo PP DN 150 | m | 10
|  |  | "Části stávajícího potrubí od lapače splavenin" 5*2,0 |  | 10
44 | 271 | 871315211 | Kanalizační potrubí z tvrdého PVC jednovrstvé tuhost třídy SN4 DN 160 | m | 70.059
|  |  | "Stoka A-1" 45,62*1,1 |  | 50.182
|  |  | "Stoka A-2" 8,02*1,1 |  | 8.822
|  |  | "Stoka A-4" 10,05*1,1 |  | 11.055
|  | DN150 | Součet |  | 70.059
45 | 271 | 871355211 | Kanalizační potrubí z tvrdého PVC jednovrstvé tuhost třídy SN4 DN 200 | m | 12.122
|  |  | "Stoka A-3" 8,02*1,1 |  | 8.822
|  |  | "Stoka A-3: obnova stávající kanalizace DN 200 v km 0,003" 3,0*1,1 |  | 3.3
|  | DN200 | Součet |  | 12.122
46 | 271 | 871365811 | Bourání stávajícího potrubí z PVC nebo PP DN přes 150 do 250 | m | 5
|  |  | "Stoka A-3: obnova stávající potrubí DN 200 v km 0,003" 3,0+2,0 |  | 5
|  |  | Součet |  | 5
47 | 271 | 871395211 | Kanalizační potrubí z tvrdého PVC jednovrstvé tuhost třídy SN4 DN 400 | m | 92.136
|  |  | "Stoka A" 83,76*1,1 |  | 92.136
|  | DN400 | Součet |  | 92.136
48 | 271 | 877260310 | Montáž kolen na kanalizačním potrubí z PP trub hladkých plnostěnných DN 100 | kus | 14
"Přípojky"
|  |  | "DS1" 4 |  | 4
|  |  | "DS2" 4 |  | 4
|  |  | "DS3" 2 |  | 2
|  |  | "DS4" 2 |  | 2
|  |  | "DS5" 2 |  | 2
|  |  | Součet |  | 14
49 | 286 | 28617180 | koleno kanalizační PP SN16 45° DN 100 | kus | 14
50 | 271 | 877265271 | Montáž lapače střešních splavenin z tvrdého PVC-systém KG DN 110 | kus | 5
"Přípojky"
|  |  | "DS1" 1 |  | 1
|  |  | "DS2" 1 |  | 1
|  |  | "DS3" 1 |  | 1
|  |  | "DS4" 1 |  | 1
|  |  | "DS5" 1 |  | 1
|  |  | Součet |  | 5
51 | 283 | 28341110 | lapače střešních splavenin okapová vpusť s klapkou+inspekční poklop z PP | kus | 5
52 | 271 | 877355218 | Montáž elektrozáslepek na kanalizačním potrubí z PE trub d 200 | kus | 1
|  |  | "Zaslepení stávající kanalizace DN200" 1 |  | 1
53 | 286 | 28614592 | elektrozáslepka SDR11 PE 100 PN16 D 200mm | kus | 1
54 | 271 | 877390320 | Montáž odboček na kanalizačním potrubí z PP trub hladkých plnostěnných DN 400 | kus | 2
"Přípojky"
|  |  | "DS1" 1 |  | 1
|  |  | "DS2" 1 |  | 1
|  |  | Součet |  | 2
55 | 286 | 28617218 | odbočka kanalizační PP SN16 45° DN 400/100 | kus | 2
56 | 271 | 890411811 | Bourání šachet z prefabrikovaných skruží ručně obestavěného prostoru do 1,5 m3 | m3 | 0.903
|  |  | "ŠS11" 1,15*3,14*0,5*0,5 |  | 0.903
|  |  | Součet |  | 0.903
57 | 271 | 890811811 | Bourání šachet z plastu ručně obestavěného prostoru do 1,5 m3 | m3 | 0.1
|  |  | "Odstranění stávajících lapačů splavenin" 5*0,02 |  | 0.1
58 | 271 | 892271111 | Tlaková zkouška vodou potrubí DN 100 nebo 125 | m | 28.15
|  |  | DN100 |  | 28.15
59 | 271 | 892351111 | Tlaková zkouška vodou potrubí DN 150 nebo 200 | m | 82.181
|  |  | DN200+DN150 |  | 82.181
60 | 271 | 892372111 | Zabezpečení konců potrubí DN do 300 při tlakových zkouškách vodou | kus | 28
|  |  | 8+10*2 |  | 28
61 | 271 | 892421111 | Tlaková zkouška vodou potrubí DN 400 nebo 500 | m | 92.136
|  |  | DN400 |  | 92.136
62 | 271 | 892442111 | Zabezpečení konců potrubí DN nad 300 do 600 při tlakových zkouškách vodou | kus | 8
|  |  | 8 |  | 8
63 | 271 | 894411311 | Osazení betonových nebo železobetonových dílců pro šachty skruží rovných | kus | 9
|  |  | "Š2, Š3, Š4, Š8, ŠS11" 9 |  | 9
64 | 592 | 59224160 | skruž kanalizační s ocelovými stupadly 100x25x12cm | kus | 1
|  |  | "Š8" 1 |  | 1
|  |  | Součet |  | 1
65 | 592 | 59224348 | těsnění elastomerové pro spojení šachetních dílů DN 1000 | kus | 7
|  |  | "Dle výpisu šachet" 7 |  | 7
66 | 286 | 28661491 | těsnění k šachtové rouře korugované DN 1000 | kus | 2
|  |  | 2 |  | 2
67 | 286 | 28661802 | těsnění šachtové roury DN 425 | kus | 4
|  |  | 4 |  | 4
68 | 592 | 59224162 | skruž kanalizační s ocelovými stupadly 100x100x12cm | kus | 1
|  |  | "Š2" 1 |  | 1
|  |  | Součet |  | 1
69 | 592 | 59224011 | prstenec šachtový vyrovnávací betonový 625x100x60mm | kus | 2
|  |  | "Š2" 1 |  | 1
|  |  | "Š4" 1 |  | 1
|  |  | Součet |  | 2
70 | 592 | 59224014 | prstenec šachtový vyrovnávací betonový 625x100x120mm | kus | 5
|  |  | "Š3" 2 |  | 2
|  |  | "Š8" 1 |  | 1
|  |  | "ŠS11" 2 |  | 2
|  |  | Součet |  | 5
71 | 271 | 894412411 | Osazení betonových nebo železobetonových dílců pro šachty skruží přechodových | kus | 4
|  |  | "Š2, Š3, Š4, Š8" 4 |  | 4
72 | 592 | 59224168 | skruž betonová přechodová 62,5/100x60x12cm, stupadla poplastovaná kapsová | kus | 4
|  |  | "Š2, Š3, Š4, Š8" 4 |  | 4
73 | 271 | 894414111 | Osazení betonových nebo železobetonových dílců pro šachty skruží základových (dno) | kus | 5
|  |  | "Š2, Š3, Š4, Š8, ŠS11" 5 |  | 5
74 | 592 | 59224337 | dno betonové šachty kanalizační přímé 100x60x40cm | kus | 5
tvar dna dle šachtových hodin
|  |  | "Š2, Š3, Š4, Š8, ŠS11" 5 |  | 5
75 | 271 | 894414211 | Osazení betonových nebo železobetonových dílců pro šachty desek zákrytových | kus | 1
|  |  | "ŠS11" 1 |  | 1
76 | 592 | 59224075 | deska betonová zákrytová k ukončení šachet 1000/625x200mm | kus | 1
|  |  | "ŠS11" 1 |  | 1
77 | 271 | 894812202 | Revizní a čistící šachta z PP šachtové dno DN 425/150 průtočné 30°,60°,90° | kus | 3
|  |  | "Š5, Š7, Š10: viz TZ" 3 |  | 3
78 | 271 | 894812206 | Revizní a čistící šachta z PP šachtové dno DN 425/200 průtočné 30°,60°,90° | kus | 1
|  |  | "Š9- viz TZ" 1 |  | 1
79 | 271 | 894812231 | Revizní a čistící šachta z PP DN 425 šachtová roura korugovaná bez hrdla světlé hloubky 1500 mm | kus | 3.76
|  |  | "Š5" 1,26 |  | 1.26
|  |  | "Š7" 1,25 |  | 1.25
|  |  | "Š10" 1,25 |  | 1.25
|  |  | Součet |  | 3.76
80 | 271 | 894812232 | Revizní a čistící šachta z PP DN 425 šachtová roura korugovaná bez hrdla světlé hloubky 2000 mm | kus | 1.75
|  |  | "Š9" 1,75 |  | 1.75
81 | 271 | 894812249 | Příplatek k rourám revizní a čistící šachty z PP DN 425 za uříznutí šachtové roury | kus | 4
|  |  | "Š5, Š7, Š9, Š10" 4 |  | 4
82 | 271 | 894812261 | Revizní a čistící šachta z PP DN 425 poklop litinový s teleskopickou rourou pro zatížení 3 t | kus | 4
|  |  | "Š5, Š7, Š9, Š10" 4 |  | 4
83 | 271 | 894812529 | Příplatek k rourám revizní a čistící šachty z PP DN 1000 za uříznutí šachtové skruže | kus | 1
|  |  | "Š6" 1 |  | 1
84 | 271 | R01 | Filtrační šachty z PP typ DN 1000/160, D+M | kus | 1
Původně viz položka URS 894812501, změna na filtrační šachtu DN 1000 se slepým dnem. Položka včetně filtru na potrubí DN 150. Položka včetně dodávky a montáže
|  |  | "Š6-filtrační" 1 |  | 1
85 | 271 | 894812535 | Revizní a čistící šachta z PP DN 1000 poklop litinový pro třídu zatížení A15 na plastovém konusu | kus | 1
|  |  | "Š6-filtrační" 1 |  | 1
86 | 271 | 894812612 | Vyříznutí a utěsnění otvoru ve stěně šachty DN 160 | kus | 2
Položka je včetně utěsnění otvoru
|  |  | "Š6- filtrační: přítok a odtok" 2 |  | 2
87 | 271 | 899101211 | Demontáž poklopů litinových nebo ocelových včetně rámů hmotnosti do 50 kg | kus | 1
|  |  | "ŠS11" 1 |  | 1
88 | 271 | 899102112 | Osazení poklopů litinových nebo ocelových včetně rámů pro třídu zatížení A15, A50 | kus | 3
|  |  | "Š2, Š3, Š4" 3 |  | 3
89 | 286 | 28661932 | poklop šachtový litinový DN 600 pro třídu zatížení A15 | kus | 3
90 | 271 | 899104112 | Osazení poklopů litinových nebo ocelových včetně rámů pro třídu zatížení D400, E600 | kus | 2
|  |  | "Š8, ŠS11" 2 |  | 2
91 | 631 | 63126039 | poklop šachtový s BEGU rámem a zámky kruhový, DN 600 D400 | kus | 2
|  | 9 | Ostatní konstrukce a práce, bourání
92 | 221 | 919735123 | Řezání stávajícího betonového krytu hl do 150 mm | m | 3.956
|  |  | "Zařezání stávajících betonových trub kanalizace" 3*2*3,14*0,21 |  | 3.956
93 | 221 | 919735126 | Řezání stávajícího betonového krytu hl do 300 mm | m | 51
|  |  | "Kolem šachty Š4, napojení stávající kanalizace" 2*15+2*1,5 |  | 33
|  |  | "Kolem šachty Š8" 4*2,5 |  | 10
|  |  | "Kolem šachty ŠS11" 2*1,5+2*2,5 |  | 8
|  |  | Součet |  | 51
|  | 997 | Přesun sutě
94 | 013 | 997013501 | Odvoz suti a vybouraných hmot na skládku nebo meziskládku do 1 km se složením | t | 27.05
95 | 013 | 997013509 | Příplatek k odvozu suti a vybouraných hmot na skládku ZKD 1 km přes 1 km | t | 108.2
Předpokládá se odvoz do 5 km
96 | 013 | 997013601 | Poplatek za uložení na skládce (skládkovné) stavebního odpadu betonového kód odpadu 17 01 01 | t | 26.968
|  | 998 | Přesun hmot
97 | 271 | 998276101 | Přesun hmot pro trubní vedení z trub z plastických hmot otevřený výkop | t | 266.576
Celkem

## 20003-14XO-PA-02 - 9.1. Zadání
ZADÁNÍ S VÝKAZEM VÝMĚR
Stavba: Likvidace srážkových vod na ZŠ Komenského, Újezd v Kyjově
Objekt: SO 02 - Retenční nádrže č. 1
JKSO: | [6 empty] | Datum: 10. 2. 2021
P.Č. | KCN | Kód položky | Popis | MJ | Množství celkem | Jednotková cena zadání | Celková cena zadání
1 | 2 | 3 | 4 | 5 | 6 | 7 | 8
|  | HSV | Práce a dodávky HSV
|  | 1 | Zemní práce
1 | 001 | 115101201 | Čerpání vody na dopravní výšku do 10 m průměrný přítok do 500 l/min | hod | 300
|  |  | "30 dní po 10 hodinách" 30*10 |  | 300
2 | 001 | 115101301 | Pohotovost čerpací soupravy pro dopravní výšku do 10 m přítok do 500 l/min | den | 30
|  |  | "30 dní" 30 |  | 30
3 | 001 | 131251203 | Hloubení jam zapažených v hornině třídy těžitelnosti I, skupiny 3 objem do 100 m3 strojně | m3 | 148.5
|  |  | 15,0*5,0*3,3 |  | 247.5
|  | JAMY | Součet |  | 247.5
|  |  | JAMY*0,6 |  | 148.5
4 | 001 | 131351203 | Hloubení jam zapažených v hornině třídy těžitelnosti II, skupiny 4 objem do 100 m3 strojně | m3 | 99
|  |  | JAMY*0,4 |  | 99
5 | 001 | 151101201 | Zřízení příložného pažení stěn výkopu hl do 4 m | m2 | 132
|  | PAZENI | 2*15,0*3,3+2*5,0*3,3 |  | 132
6 | 001 | 151101211 | Odstranění příložného pažení stěn hl do 4 m | m2 | 132
|  |  | PAZENI |  | 132
7 | 001 | 151101301 | Zřízení rozepření stěn při pažení příložném hl do 4 m | m3 | 247.5
|  |  | JAMY |  | 247.5
8 | 001 | 151101311 | Odstranění rozepření stěn při pažení příložném hl do 4 m | m3 | 247.5
|  |  | JAMY |  | 247.5
9 | 001 | 162651112 | Vodorovné přemístění do 5000 m výkopku/sypaniny z horniny třídy těžitelnosti I, skupiny 1 až 3 | m3 | 47.163
|  |  | "Odvoz přebytku zeminy" (JAMY-ZASYP)*0,6 |  | 47.163
10 | 001 | 162651132 | Vodorovné přemístění do 5000 m výkopku/sypaniny z horniny třídy těžitelnosti II, skupiny 4 a 5 | m3 | 31.442
|  |  | "Odvoz přebytku zeminy" (JAMY-ZASYP)*0,4 |  | 31.442
11 | 001 | 167151101 | Nakládání výkopku z hornin třídy těžitelnosti I, skupiny 1 až 3 do 100 m3 | m3 | 47.163
|  |  | "Odvoz přebytku zeminy" (JAMY-ZASYP)*0,6 |  | 47.163
12 | 001 | 167151102 | Nakládání výkopku z hornin třídy těžitelnosti II, skupiny 4 a 5 do 100 m3 | m3 | 31.442
|  |  | "Odvoz přebytku zeminy" (JAMY-ZASYP)*0,4 |  | 31.442
13 | 001 | 171201231 | Poplatek za uložení zeminy a kamení na recyklační skládce (skládkovné) kód odpadu 17 05 04 | t | 78.605
|  |  | JAMY-ZASYP |  | 78.605
14 | 001 | 171251101 | Uložení sypaniny do násypů nezhutněných strojně | m3 | 78.605
|  |  | JAMY-ZASYP |  | 78.605
15 | 001 | 174111101 | Zásyp jam, šachet rýh nebo kolem objektů sypaninou se zhutněním ručně | m3 | 168.895
|  |  | JAMY-4*18,24-1,1*3,14*0,5*0,5-PODKLAD |  | 168.895
|  | ZASYP | Součet |  | 168.895
16 | 231 | 181411121 | Založení lučního trávníku výsevem plochy do 1000 m2 v rovině a ve svahu do 1:5 | m2 | 140
|  |  | "V rámci závěrečných teréních úprav" 20*7 |  | 140
|  | ZTU | Součet |  | 140
17 | 005 | 00572472 | osivo směs travní krajinná-rovinná | kg | 2.8
|  |  | 140 * 0,02 |  | 2.8
18 | 001 | 181912112 | Úprava pláně v hornině třídy těžitelnosti I, skupiny 3 se zhutněním ručně | m2 | 140
|  |  | "V rámci závěrečných teréních úprav" ZTU |  | 140
|  | 2 | Zakládání
19 | 011 | 273313611 | Základové desky z betonu tř. C 16/20 | m3 | 4.782
|  | PODKLAD | "Podkladní desky pro nádrže" 11,72*4,08*0,1 |  | 4.782
20 | 011 | 278361111 | Výztuž betonového základu (podezdívky) svařovanými sítěmi Kari | t | 0.458
|  |  | (11,72*4,08)*7,99*1,2/1000 |  | 0.458
|  | 8 | Trubní vedení
21 | 011 | R04 | Osazení pravoúhlé nádrže vysoké o hm. dílce do 12 t | m3 | 12
Původně viz položka URS 893225111; změna konstrukce na pravoúhlou nádrž oběstavěného prostoru do 20 m3: - se dnem a zákratovou deskou, - s vynecháním prostupů ve stěnách pro potrubí a jeho obetonováním, - s vynecháním otvoru ve stěně mezi jedntlivými navazujícími nádržemi, s - vynecháním otvoru pro vstup v zákrytové desce vstupního dílce.
|  |  | 12 |  | 12
22 | 271 | 894411311 | Osazení betonových nebo železobetonových dílců pro šachty skruží rovných | kus | 2
|  |  | 2 |  | 2
23 | 592 | 59224160 | skruž kanalizační s ocelovými stupadly 100x25x12cm | kus | 1
|  |  | 1 |  | 1
24 | 592 | 59224014 | prstenec šachtový vyrovnávací betonový 625x100x120mm | kus | 1
|  |  | 1 |  | 1
25 | 592 | 59224348 | těsnění elastomerové pro spojení šachetních dílů DN 1000 | kus | 2
|  |  | 2 |  | 2
26 | 271 | 894412411 | Osazení betonových nebo železobetonových dílců pro šachty skruží přechodových | kus | 1
|  |  | 1 |  | 1
27 | 592 | 59224168 | skruž betonová přechodová 62,5/100x60x12cm, stupadla poplastovaná kapsová | kus | 1
|  |  | 1 |  | 1
28 | 271 | 899102112 | Osazení poklopů litinových nebo ocelových včetně rámů pro třídu zatížení A15, A50 | kus | 1
|  |  | 1 |  | 1
29 | 286 | 28661932 | poklop šachtový litinový DN 600 pro třídu zatížení A15 | kus | 1
30 | R | R05 | Dno prefabrikované pravoúhlé vysoké nádrže 3,08x2,68x1,93 - D | kus | 4
- dodávka (doprava a nákup)
|  |  | 4 |  | 4
31 | R | R06 | Zákrytová deska pravoúhlé vysoké nádrže 3,08*2,68*0,14 - D | kus | 4
|  |  | 4 |  | 4
|  | PSV | Práce a dodávky PSV
|  | 711 | Izolace proti vodě, vlhkosti a plynům
32 | 711 | 711111001 | Provedení izolace proti zemní vlhkosti vodorovné za studena nátěrem penetračním | m2 | 33.018
|  |  | 10,72*3,08 |  | 33.018
33 | 111 | 11163150 | lak penetrační asfaltový | t | 0.011
|  |  | 33,018 * 0,00033 |  | 0.011
34 | 711 | 711112001 | Provedení izolace proti zemní vlhkosti svislé za studena nátěrem penetračním | m2 | 60.996
|  |  | 2*10,72*2,21+2*3,08*2,21 |  | 60.996
35 | 111 | 11163150 | lak penetrační asfaltový | t | 0.021
|  |  | 60,996 * 0,00034 |  | 0.021
|  | 998 | Přesun hmot
36 | 271 | 998276101 | Přesun hmot pro trubní vedení z trub z plastických hmot otevřený výkop | t | 25.332
Celkem

## 20003-14XO-PA-03 - 9.1. Zadání
ZADÁNÍ S VÝKAZEM VÝMĚR
Stavba: Likvidace srážkových vod na ZŠ Komenského, Újezd v Kyjově
Objekt: SO 03 - Bezpečnostní přeliv z RN č.1
JKSO: | [6 empty] | Datum: 10. 2. 2021
P.Č. | KCN | Kód položky | Popis | MJ | Množství celkem | Jednotková cena zadání | Celková cena zadání
1 | 2 | 3 | 4 | 5 | 6 | 7 | 8
|  | HSV | Práce a dodávky HSV
|  | 1 | Zemní práce
1 | 001 | 115101201 | Čerpání vody na dopravní výšku do 10 m průměrný přítok do 500 l/min | hod | 12
|  |  | "V případě nutnosti v době zhotovování stok a přípojek" 15*8*0,1 |  | 12
2 | 001 | 115101301 | Pohotovost čerpací soupravy pro dopravní výšku do 10 m přítok do 500 l/min | den | 15
|  |  | "Po dobu zhotovování stok a přípojek," 15 |  | 15
3 | 001 | 131251201 | Hloubení jam zapažených v hornině třídy těžitelnosti I, skupiny 3 objem do 20 m3 strojně | m3 | 3.75
|  |  | JAMY*0,6 |  | 3.75
4 | 001 | 131351201 | Hloubení jam zapažených v hornině třídy těžitelnosti II, skupiny 4 objem do 20 m3 strojně | m3 | 2.5
|  |  | "Rozšíření pro ŠS2" 2,5*1,0*2,5 |  | 6.25
|  | JAMY | Součet |  | 6.25
|  |  | JAMY*0,4 |  | 2.5
5 | 001 | 132212211 | Hloubení rýh š do 2000 mm v soudržných horninách třídy těžitelnosti I, skupiny 3 ručně | m3 | 9.082
|  |  | "Stávající teplovody v km 0,020" 4,0*1,1*2,34 |  | 10.296
|  |  | "Stávající podzemní vedení plynovodu v km 0,003" 2,0*1,1*2,2 |  | 4.84
|  | RUCNI_VYKOP | Součet |  | 15.136
|  |  | RUCNI_VYKOP*0,6 |  | 9.082
6 | 001 | 132254204 | Hloubení zapažených rýh š do 2000 mm v hornině třídy těžitelnosti I, skupiny 3 objem do 500 m3 | m3 | 30.89
|  |  | "Bezpečnostní přeliv, dle tabulky kubatur" 66,62 |  | 66.62
|  |  | -RUCNI_VYKOP |  | -15.136
|  | RYHY | Součet |  | 51.484
|  |  | RYHY*0,6 |  | 30.89
7 | 001 | 132312211 | Hloubení rýh š do 2000 mm v soudržných horninách třídy těžitelnosti II, skupiny 4 ručně | m3 | 6.054
|  |  | RUCNI_VYKOP*0,4 |  | 6.054
8 | 001 | 132354204 | Hloubení zapažených rýh š do 2000 mm v hornině třídy těžitelnosti II, skupiny 4 objem do 500 m3 | m3 | 20.594
|  |  | RYHY*0,4 |  | 20.594
9 | 001 | 151101102 | Zřízení příložného pažení a rozepření stěn rýh hl do 4 m | m2 | 119.25
|  |  | 2*26,5*2,25 |  | 119.25
|  | PAZENI_4 | Součet |  | 119.25
10 | 001 | 151101112 | Odstranění příložného pažení a rozepření stěn rýh hl do 4 m | m2 | 119.25
|  |  | PAZENI_4 |  | 119.25
11 | 001 | 162651112 | Vodorovné přemístění do 5000 m výkopku/sypaniny z horniny třídy těžitelnosti I, skupiny 1 až 3 | m3 | 14.495
|  |  | "Odvoz přebytku zeminy" (RYHY+JAMY+RUCNI_VYKOP-ZASYP)*0,6 |  | 14.495
12 | 001 | 162651132 | Vodorovné přemístění do 5000 m výkopku/sypaniny z horniny třídy těžitelnosti II, skupiny 4 a 5 | m3 | 9.663
|  |  | "Odvoz přebytku zeminy" (RYHY+JAMY+RUCNI_VYKOP-ZASYP)*0,4 |  | 9.663
13 | 001 | 167151101 | Nakládání výkopku z hornin třídy těžitelnosti I, skupiny 1 až 3 do 100 m3 | m3 | 14.495
|  |  | "Odvoz přebytku zeminy" (RYHY+JAMY+RUCNI_VYKOP-ZASYP)*0,6 |  | 14.495
14 | 001 | 167151102 | Nakládání výkopku z hornin třídy těžitelnosti II, skupiny 4 a 5 do 100 m3 | m3 | 9.663
|  |  | "Odvoz přebytku zeminy" (RYHY+JAMY+RUCNI_VYKOP-ZASYP)*0,4 |  | 9.663
15 | 001 | 171201231 | Poplatek za uložení zeminy a kamení na recyklační skládce (skládkovné) kód odpadu 17 05 04 | t | 24.158
|  |  | RYHY+JAMY+RUCNI_VYKOP-ZASYP |  | 24.158
16 | 001 | 171251101 | Uložení sypaniny do násypů nezhutněných strojně | m3 | 24.158
|  |  | RYHY+JAMY+RUCNI_VYKOP-ZASYP |  | 24.158
17 | 001 | 174151101 | Zásyp jam, šachet rýh nebo kolem objektů sypaninou se zhutněním | m3 | 48.712
|  |  | RYHY+JAMY+RUCNI_VYKOP |  | 72.87
|  |  | -PODSYP-PODKLAD |  | -4.913
|  |  | "Mínus ŠS2" -2,43*3,14*0,5*0,5 |  | -1.908
|  |  | -DN300*(3,14*0,15*0,15) |  | -2.02
|  |  | -OBSYP |  | -15.317
|  | ZASYP | Součet |  | 48.712
18 | 001 | 175151101 | Obsypání potrubí strojně sypaninou bez prohození, uloženou do 3 m | m3 | 15.317
|  |  | "PB" 25,99*(1,1*0,6-3,14*0,15*0,15) |  | 15.317
|  | OBSYP | Součet |  | 15.317
19 | 583 | 58337302 | štěrkopísek frakce 0/16 | t | 30.634
|  |  | 15,317 * 2 |  | 30.634
20 | 231 | 181411121 | Založení lučního trávníku výsevem plochy do 1000 m2 v rovině a ve svahu do 1:5 | m2 | 56
"V rámci závěrečných teréních úprav"
|  |  | "PB" 28,0*2,0 |  | 56
|  | ZTU | Součet |  | 56
21 | 005 | 00572472 | osivo směs travní krajinná-rovinná | kg | 1.12
|  |  | 56 * 0,02 |  | 1.12
22 | 001 | 181912112 | Úprava pláně v hornině třídy těžitelnosti I, skupiny 3 se zhutněním ručně | m2 | 56
|  |  | "V rámci závěrečných teréních úprav" ZTU |  | 56
|  | 2 | Zakládání
23 | 011 | 273313611 | Základové desky z betonu tř. C 16/20 | m3 | 0.625
|  | PODKLAD | "Podkladní desky pro prefabrikované šachty: ŠS2, Š3, Š4, Š8, ŠS11" 1*2,5*2,5*0,1 |  | 0.625
|  | 3 | Svislé a kompletní konstrukce
24 | 271 | 359901211 | Monitoring stoky jakékoli výšky na nové kanalizaci | m | 28.589
|  |  | DN300 |  | 28.589
|  | 4 | Vodorovné konstrukce
25 | 271 | 451572111 | Lože pod potrubí otevřený výkop z kameniva drobného těženého | m3 | 4.288
|  |  | "BP" 25,99*1,1*0,15 |  | 4.288
|  | PODSYP | Součet |  | 4.288
|  | 8 | Trubní vedení
26 | 592 | 59224348 | těsnění elastomerové pro spojení šachetních dílů DN 1000 | kus | 3
|  |  | "Dle výpisu šachet" 3 |  | 3
27 | 271 | 810391811 | Bourání stávajícího potrubí z betonu DN přes 200 do 400 | m | 6
|  |  | "Kolem ŠS2" 2*3,0 |  | 6
|  | DN_400_B | Součet |  | 6
28 | 271 | 812392121 | Montáž potrubí z trub TBH těsněných pryžovými kroužky otevřený výkop sklon do 20 % DN 400 | m | 6.6
|  |  | DN_400_B*1,1 |  | 6.6
|  |  | Součet |  | 6.6
29 | 592 | 59223021 | trouba betonová hrdlová DN 400 | m | 6.666
|  |  | 6,6 * 1,01 |  | 6.666
30 | 271 | 871375211 | Kanalizační potrubí z tvrdého PVC jednovrstvé tuhost třídy SN4 DN 315 | m | 28.589
|  | DN300 | 25,99*1,1 |  | 28.589
31 | 271 | 890411811 | Bourání šachet z prefabrikovaných skruží ručně obestavěného prostoru do 1,5 m3 | m3 | 1.908
|  |  | "ŠS2" 2,43*3,14*0,5*0,5 |  | 1.908
|  |  | Součet |  | 1.908
32 | 271 | 894411311 | Osazení betonových nebo železobetonových dílců pro šachty skruží rovných | kus | 4
|  |  | "ŠS2" 4 |  | 4
33 | 592 | 59224160 | skruž kanalizační s ocelovými stupadly 100x25x12cm | kus | 1
|  |  | "Š8" 1 |  | 1
34 | 592 | 59224161 | skruž kanalizační s ocelovými stupadly 100x50x12cm | kus | 1
|  |  | "ŠS2" 1 |  | 1
35 | 592 | 59224011 | prstenec šachtový vyrovnávací betonový 625x100x60mm | kus | 1
|  |  | "ŠS2" 1 |  | 1
36 | 592 | 59224012 | prstenec šachtový vyrovnávací betonový 625x100x80mm | kus | 1
|  |  | "ŠS2" 1 |  | 1
37 | 271 | 892372111 | Zabezpečení konců potrubí DN do 300 při tlakových zkouškách vodou | kus | 2
|  |  | 2 |  | 2
38 | 271 | 892381111 | Tlaková zkouška vodou potrubí DN 250, DN 300 nebo 350 | m | 25.99
|  |  | 25,99 |  | 25.99
39 | 271 | 894412411 | Osazení betonových nebo železobetonových dílců pro šachty skruží přechodových | kus | 1
|  |  | "ŠS2" 1 |  | 1
40 | 592 | 59224168 | skruž betonová přechodová 62,5/100x60x12cm, stupadla poplastovaná kapsová | kus | 1
|  |  | "ŠS2" 1 |  | 1
41 | 271 | 894414111 | Osazení betonových nebo železobetonových dílců pro šachty skruží základových (dno) | kus | 1
tvar dna dle šachtových hodin
|  |  | "ŠS2" 1 |  | 1
42 | 592 | 59224338 | dno betonové šachty kanalizační přímé 100x80x50cm | kus | 1
|  |  | "ŠS2" 1 |  | 1
43 | 271 | 899101211 | Demontáž poklopů litinových nebo ocelových včetně rámů hmotnosti do 50 kg | kus | 1
|  |  | "ŠS2" 1 |  | 1
44 | 271 | 899102112 | Osazení poklopů litinových nebo ocelových včetně rámů pro třídu zatížení A15, A50 | kus | 1
|  |  | "ŠS2" 1 |  | 1
45 | 286 | 28661932 | poklop šachtový litinový DN 600 pro třídu zatížení A15 | kus | 1
|  | 9 | Ostatní konstrukce a práce, bourání
46 | 221 | 919735123 | Řezání stávajícího betonového krytu hl do 150 mm | m | 2.638
|  |  | "Zařezání stávajících betonových trub kanalizace" 2*2*3,14*0,21 |  | 2.638
|  | 997 | Přesun sutě
47 | 013 | 997013501 | Odvoz suti a vybouraných hmot na skládku nebo meziskládku do 1 km se složením | t | 5.633
48 | 013 | 997013509 | Příplatek k odvozu suti a vybouraných hmot na skládku ZKD 1 km přes 1 km | t | 22.532
Předpokládá se odvoz do 5 km
49 | 013 | 997013631 | Poplatek za uložení na skládce (skládkovné) stavebního odpadu směsného kód odpadu 17 09 04 | t | 5.633
|  | 998 | Přesun hmot
50 | 271 | 998276101 | Přesun hmot pro trubní vedení z trub z plastických hmot otevřený výkop | t | 40.01
Celkem

## 20003-14XO-PA-04 - 9.1. Zadání
ZADÁNÍ S VÝKAZEM VÝMĚR
Stavba: Likvidace srážkových vod na ZŠ Komenského, Újezd v Kyjově
Objekt: SO 04 - Stoky B-1, B-2 a B-3 vč. přípojek
JKSO: | [6 empty] | Datum: 10. 2. 2021
P.Č. | KCN | Kód položky | Popis | MJ | Množství celkem | Jednotková cena zadání | Celková cena zadání
1 | 2 | 3 | 4 | 5 | 6 | 7 | 8
|  | HSV | Práce a dodávky HSV
|  | 1 | Zemní práce
1 | 221 | 113106121 | Rozebrání dlažeb z betonových nebo kamenných dlaždic komunikací pro pěší ručně | m2 | 1.5
"Rozebrání stávající přídlažby budovy školy"
|  |  | "DS6 - DS7" 2*0,5*1,5 |  | 1.5
|  | PRIDLAZBA | Součet |  | 1.5
2 | 221 | 113106123 | Rozebrání dlažeb ze zámkových dlaždic komunikací pro pěší ručně | m2 | 4
|  | PREKOP | "Překop chodníku" 2,0*2,0 |  | 4
3 | 221 | 113107132 | Odstranění podkladu z betonu prostého tl 300 mm ručně | m2 | 5.25
|  |  | "Napojení B-3 po vyústění v znitřních rozvodů do stávající kanalizace" 3,5*1,5 |  | 5.25
|  | BOURANI_KOMUN | Součet |  | 5.25
4 | 221 | 113202111 | Vytrhání obrub krajníků obrubníků stojatých | m | 4
|  |  | 2*2,0 |  | 4
|  | OBRUBNIK | Součet |  | 4
5 | 001 | 115101201 | Čerpání vody na dopravní výšku do 10 m průměrný přítok do 500 l/min | hod | 12
|  |  | "V případě nutnosti v době zhotovování stok a přípojek" 15*8*0,1 |  | 12
6 | 001 | 115101301 | Pohotovost čerpací soupravy pro dopravní výšku do 10 m přítok do 500 l/min | den | 15
|  |  | "Po dobu zhotovování stok a přípojek," 15 |  | 15
7 | 001 | 132212211 | Hloubení rýh š do 2000 mm v soudržných horninách třídy těžitelnosti I, skupiny 3 ručně | m3 | 4.396
"V blízkosti budov - části přípojek"
|  |  | "DS6, DS7" 2*1,1*1,11*3,0 |  | 7.326
|  | RUCNI_VYKOP | Součet |  | 7.326
|  |  | RUCNI_VYKOP*0,6 |  | 4.396
8 | 001 | 132254204 | Hloubení zapažených rýh š do 2000 mm v hornině třídy těžitelnosti I, skupiny 3 objem do 500 m3 | m3 | 16.198
|  |  | "Stoka B-1, dle tabulky kubatur" 5,6 |  | 5.6
|  |  | "Stoka B-2, dle tabulky kubatur" 12,74 |  | 12.74
|  |  | "Stoka B-3" (4,2+3,0)*1,1*1,5 |  | 11.88
"Přípojky"
|  |  | "DS6" 2,1*(1,3+1,11)/2*1,1 |  | 2.784
|  |  | "DS7" 1,9*(1,3+1,11)/2*1,1 |  | 2.518
|  |  | "Mínus rozebrání stávajících zpevněných povrchů betonem" -PREKOP*0,3 |  | -1.2
|  |  | -RUCNI_VYKOP |  | -7.326
|  | RYHY | Součet |  | 26.996
|  |  | RYHY*0,6 |  | 16.198
9 | 001 | 132312211 | Hloubení rýh š do 2000 mm v soudržných horninách třídy těžitelnosti II, skupiny 4 ručně | m3 | 2.93
|  |  | RUCNI_VYKOP*0,4 |  | 2.93
10 | 001 | 132354204 | Hloubení zapažených rýh š do 2000 mm v hornině třídy těžitelnosti II, skupiny 4 objem do 500 m3 | m3 | 10.798
|  |  | RYHY*0,4 |  | 10.798
11 | 001 | 151101101 | Zřízení příložného pažení a rozepření stěn rýh hl do 2 m | m2 | 72.29
|  |  | "Stoka B-1" 2*5,5*1,35 |  | 14.85
|  |  | "Stoka B-2" 2*9,5*1,30 |  | 24.7
|  |  | "Stoka B-3" 2*(4,2+3,5)*1,5 |  | 23.1
"Přípojky"
|  |  | "DS6" 2*2,1*(1,3+1,11)/2 |  | 5.061
|  |  | "DS7" 2*1,9*(1,3+1,11)/2 |  | 4.579
|  | PAZENI_2 | Součet |  | 72.29
12 | 001 | 151101111 | Odstranění příložného pažení a rozepření stěn rýh hl do 2 m | m2 | 72.29
|  |  | PAZENI_2 |  | 72.29
13 | 001 | 162651112 | Vodorovné přemístění do 5000 m výkopku/sypaniny z horniny třídy těžitelnosti I, skupiny 1 až 3 | m3 | 12.692
|  |  | "Odvoz přebytku zeminy" (RYHY-ZASYP)*0,6 |  | 12.692
14 | 001 | 162651132 | Vodorovné přemístění do 5000 m výkopku/sypaniny z horniny třídy těžitelnosti II, skupiny 4 a 5 | m3 | 8.462
|  |  | "Odvoz přebytku zeminy" (RYHY-ZASYP)*0,4 |  | 8.462
15 | 001 | 167151101 | Nakládání výkopku z hornin třídy těžitelnosti I, skupiny 1 až 3 do 100 m3 | m3 | 12.692
|  |  | "Odvoz přebytku zeminy" (RYHY-ZASYP)*0,6 |  | 12.692
16 | 001 | 167151102 | Nakládání výkopku z hornin třídy těžitelnosti II, skupiny 4 a 5 do 100 m3 | m3 | 8.462
|  |  | "Odvoz přebytku zeminy" (RYHY-ZASYP)*0,4 |  | 8.462
17 | 001 | 171201231 | Poplatek za uložení zeminy a kamení na recyklační skládce (skládkovné) kód odpadu 17 05 04 | t | 21.154
|  |  | RYHY-ZASYP |  | 21.154
18 | 001 | 171251101 | Uložení sypaniny do násypů nezhutněných strojně | m3 | 21.154
|  |  | RYHY-ZASYP |  | 21.154
19 | 001 | 174151101 | Zásyp jam, šachet rýh nebo kolem objektů sypaninou se zhutněním | m3 | 5.842
|  |  | RYHY |  | 26.996
|  |  | -PODSYP |  | -4.675
|  |  | "Mínus PP šachty DN 425: Š12" -1,6*3,14*0,217*0,217 |  | -0.237
|  |  | "Mínus plastové filtreční šachty - Š11, Š13" -(0,59*2+0,86+0,83+0,665*2)*3,14*0,5*0,5 |  | -3.297
|  |  | -(DN100*3,14*0,05*0,05+DN150*3,14*0,075*0,075)/1,1 |  | -1.007
|  |  | -OBSYP |  | -11.938
|  | ZASYP | Součet |  | 5.842
20 | 001 | 175151101 | Obsypání potrubí strojně sypaninou bez prohození, uloženou do 3 m | m3 | 11.938
|  |  | "Stoka B-1: DN 150" 4,86*(1,1*0,45-3,14*0,075*0,075) |  | 2.32
|  |  | "Stoka B-2: DN 150" 8,97*(1,1*0,45-3,14*0,075*0,075) |  | 4.282
|  |  | "Stoka B-3: DN 250" (4,2+3,0)*(1,1*0,5-3,14*0,125*0,125) |  | 3.607
"Přípojky - DN 100"
|  |  | (2,1+1,9)*(1,1*0,4-3,14*0,05*0,05) |  | 1.729
|  | OBSYP | Součet |  | 11.938
21 | 583 | 58337302 | štěrkopísek frakce 0/16 | t | 23.876
|  |  | 11,938 * 2 |  | 23.876
22 | 231 | 181411121 | Založení lučního trávníku výsevem plochy do 1000 m2 v rovině a ve svahu do 1:5 | m2 | 52.4
"V rámci závěrečných teréních úprav"
|  |  | "V trase stoky b-1" 6,0*2,0 |  | 12
|  |  | "V trase stoky B-2" 9,0*2,0 |  | 18
|  |  | "V trase stoky B-3" (4,2+3,0)*2,0 |  | 14.4
"V trase přípojek"
|  |  | "DS6" 2,1*2,0 |  | 4.2
|  |  | "DS7" 1,9*2,0 |  | 3.8
|  | ZTU | Součet |  | 52.4
23 | 005 | 00572472 | osivo směs travní krajinná-rovinná | kg | 1.048
|  |  | 52,4 * 0,02 |  | 1.048
24 | 001 | 181912112 | Úprava pláně v hornině třídy těžitelnosti I, skupiny 3 se zhutněním ručně | m2 | 52.4
|  |  | "V rámci závěrečných teréních úprav" ZTU |  | 52.4
|  | 3 | Svislé a kompletní konstrukce
25 | 271 | 359901211 | Monitoring stoky jakékoli výšky na nové kanalizaci | m | 73.969
|  |  | DN250+DN150+DN100 |  | 73.969
|  | 4 | Vodorovné konstrukce
26 | 271 | 451572111 | Lože pod potrubí otevřený výkop z kameniva drobného těženého | m3 | 4.675
"Stok a přípojek včetně podsypu plastových šachet DN 425"
|  |  | "Stoka B-1" 4,86*1,1*0,15 |  | 0.802
|  |  | "Stoka B-2" 8,97*1,1*0,15 |  | 1.48
|  |  | "Stoka B-3" (4,2+3,0)*1,1*0,15 |  | 1.188
"Přípojky
|  |  | "DS6" 2,1*1,1*0,15 |  | 0.347
|  |  | "DS7" 5,2*1,1*0,15 |  | 0.858
|  | PODSYP | Součet |  | 4.675
27 | 221 | 451577877 | Podklad nebo lože pod dlažbu vodorovný nebo do sklonu 1:5 ze štěrkopísku tl do 100 mm | m2 | 4
|  |  | PREKOP |  | 4
|  | 5 | Komunikace pozemní
28 | 221 | 564762111 | Podklad z vibrovaného štěrku VŠ tl 200 mm | m2 | 5.775
|  |  | "Obnova zpevněných betonových ploch" BOURANI_KOMUN*1,1 |  | 5.775
|  |  | Součet |  | 5.775
29 | 221 | 564871111 | Podklad ze štěrkodrtě ŠD tl 250 mm | m2 | 4
|  |  | PREKOP |  | 4
|  |  | Součet |  | 4
30 | 221 | 581121115 | Kryt cementobetonový vozovek skupiny CB I tl 150 mm | m2 | 5.775
|  |  | "Obnova zpevněných betonových ploch" BOURANI_KOMUN*1,1 |  | 5.775
31 | 221 | 596211110 | Kladení zámkové dlažby komunikací pro pěší tl 60 mm skupiny A pl do 50 m2 | m2 | 4
|  |  | PREKOP |  | 4
32 | 221 | 596811220 | Kladení betonové dlažby komunikací pro pěší do lože z kameniva vel do 0,25 m2 plochy do 50 m2 | m2 | 1.5
|  |  | "Opětovné vyskládání přídlažby včetně podsypu a výplně spar" PRIDLAZBA |  | 1.5
|  | 8 | Trubní vedení
33 | 286 | 28661491 | těsnění k šachtové rouře korugované DN 1000 | kus | 4
|  |  | 4 |  | 4
34 | 286 | 28661802 | těsnění šachtové roury DN 425 | kus | 1
|  |  | 1 |  | 1
35 | 271 | 871265211 | Kanalizační potrubí z tvrdého PVC jednovrstvé tuhost třídy SN4 DN 110 | m | 6
"Přípojky"
|  |  | "DS6" 3,1 |  | 3.1
|  |  | "DS7" 2,9 |  | 2.9
|  | DN100 | Součet |  | 6
36 | 271 | 871275811 | Bourání stávajícího potrubí z PVC nebo PP DN 150 | m | 4
|  |  | "Části stávajícího potrubí od lapače splavenin" 2*2,0 |  | 4
37 | 271 | 871315211 | Kanalizační potrubí z tvrdého PVC jednovrstvé tuhost třídy SN4 DN 160 | m | 60.049
|  |  | "Stoka B-1" 45,62*1,1 |  | 50.182
|  |  | "Stoka B-2" 8,97*1,1 |  | 9.867
|  | DN150 | Součet |  | 60.049
38 | 271 | 871365211 | Kanalizační potrubí z tvrdého PVC jednovrstvé tuhost třídy SN4 DN 250 | m | 7.92
|  | DN250 | "Stoka B-3, vč. vnitřního rozvodu" (4,2+3,0)*1,1 |  | 7.92
39 | 271 | 877260310 | Montáž kolen na kanalizačním potrubí z PP trub hladkých plnostěnných DN 100 | kus | 4
"Přípojky"
|  |  | "DS6" 2 |  | 2
|  |  | "DS7" 2 |  | 2
|  |  | Součet |  | 4
40 | 286 | 28617180 | koleno kanalizační PP SN16 45° DN 100 | kus | 4
41 | 271 | 877265271 | Montáž lapače střešních splavenin z tvrdého PVC-systém KG DN 110 | kus | 2
"Přípojky"
|  |  | "DS6" 1 |  | 1
|  |  | "DS7" 1 |  | 1
|  |  | Součet |  | 2
42 | 283 | 28341110 | lapače střešních splavenin okapová vpusť s klapkou+inspekční poklop z PP | kus | 2
43 | 271 | 890811811 | Bourání šachet z plastu ručně obestavěného prostoru do 1,5 m3 | m3 | 0.04
|  |  | "Odstranění stávajících lapačů splavenin" 2*0,02 |  | 0.04
44 | 271 | 894812203 | Revizní a čistící šachta z PP šachtové dno DN 425/150 s přítokem tvaru T | kus | 1
|  |  | "Š12: viz TZ" 1 |  | 1
45 | 271 | 894812529 | Příplatek k rourám revizní a čistící šachty z PP DN 1000 za uříznutí šachtové skruže | kus | 2
|  |  | "Š11 a Š13" 2 |  | 2
46 | 271 | 894812612 | Vyříznutí a utěsnění otvoru ve stěně šachty DN 160 | kus | 4
Položka je včetně utěsnění otvoru
|  |  | "Š11 a Š13- filtrační: přítok a odtok" 4 |  | 4
47 | 271 | R01 | Filtrační šachty z PP typ DN 1000/160, D+M | kus | 2
Původně viz položka URS 894812501, změna na filtrační šachtu DN 1000 se slepým dnem. Položka včetně filtru na potrubí DN 150. Položka včetně dodávky a montáže
|  |  | "Š11 a Š13-filtrační" 2 |  | 2
48 | 271 | 892271111 | Tlaková zkouška vodou potrubí DN 100 nebo 125 | m | 6
|  |  | DN100 |  | 6
49 | 271 | 892351111 | Tlaková zkouška vodou potrubí DN 150 nebo 200 | m | 60.049
|  |  | DN150 |  | 60.049
50 | 271 | 892381111 | Tlaková zkouška vodou potrubí DN 250, DN 300 nebo 350 | m | 7.92
|  |  | DN250 |  | 7.92
51 | 271 | 892372111 | Zabezpečení konců potrubí DN do 300 při tlakových zkouškách vodou | kus | 10
|  |  | 10 |  | 10
52 | 271 | 894812231 | Revizní a čistící šachta z PP DN 425 šachtová roura korugovaná bez hrdla světlé hloubky 1500 mm | kus | 1.25
|  |  | "Š12" 1,25 |  | 1.25
|  |  | Součet |  | 1.25
53 | 271 | 894812249 | Příplatek k rourám revizní a čistící šachty z PP DN 425 za uříznutí šachtové roury | kus | 1
|  |  | "Š12" 1 |  | 1
54 | 271 | 894812261 | Revizní a čistící šachta z PP DN 425 poklop litinový s teleskopickou rourou pro zatížení 3 t | kus | 1
|  |  | "Š12" 1 |  | 1
55 | 271 | 894812535 | Revizní a čistící šachta z PP DN 1000 poklop litinový pro třídu zatížení A15 na plastovém konusu | kus | 2
|  |  | "Š11 a Š13-filtrační" 2 |  | 2
|  | 9 | Ostatní konstrukce a práce, bourání
56 | 221 | 916231113 | Osazení chodníkového obrubníku betonového ležatého s boční opěrou do lože z betonu prostého | m | 4
|  |  | OBRUBNIK |  | 4
57 | 592 | 59217017 | obrubník betonový chodníkový 1000x100x250mm | m | 4.08
|  |  | 4 * 1,02 |  | 4.08
58 | 221 | 919735126 | Řezání stávajícího betonového krytu hl do 300 mm | m | 10
|  |  | "Napojení B-3 po vyústění v znitřních rozvodů do stávající kanalizace" 2*3,5+2*1,5 |  | 10
|  | 997 | Přesun sutě
59 | 013 | 997013501 | Odvoz suti a vybouraných hmot na skládku nebo meziskládku do 1 km se složením | t | 5.557
60 | 013 | 997013509 | Příplatek k odvozu suti a vybouraných hmot na skládku ZKD 1 km přes 1 km | t | 22.228
Předpokládá se odvoz do 5 km
61 | 013 | 997013601 | Poplatek za uložení na skládce (skládkovné) stavebního odpadu betonového kód odpadu 17 01 01 | t | 5.557
|  | 998 | Přesun hmot
62 | 271 | 998276101 | Přesun hmot pro trubní vedení z trub z plastických hmot otevřený výkop | t | 33.47
|  | PSV | Práce a dodávky PSV
|  | 721 | Zdravotechnika - vnitřní kanalizace
63 | 721 | 721173405 | Potrubí kanalizační z PVC SN 4 svodné DN 250 | m | 90
|  | ZTI | "Vnitřní rozvod B-3" 90 |  | 90
64 | 721 | 721290113 | Zkouška těsnosti potrubí kanalizace vodou do DN 300 | m | 90
|  |  | ZTI |  | 90
65 | 721 | 998721101 | Přesun hmot tonážní pro vnitřní kanalizace v objektech v do 6 m | t | 2.669
Celkem

## 20003-14XO-PA-05 - 9.1. Zadání
ZADÁNÍ S VÝKAZEM VÝMĚR
Stavba: Likvidace srážkových vod na ZŠ Komenského, Újezd v Kyjově
Objekt: SO 05 - Retenční nádrže č. 2
JKSO: | [6 empty] | Datum: 10. 2. 2021
P.Č. | KCN | Kód položky | Popis | MJ | Množství celkem | Jednotková cena zadání | Celková cena zadání
1 | 2 | 3 | 4 | 5 | 6 | 7 | 8
|  | HSV | Práce a dodávky HSV
|  | 1 | Zemní práce
1 | 001 | 115101201 | Čerpání vody na dopravní výšku do 10 m průměrný přítok do 500 l/min | hod | 300
|  |  | "30 dní po 10 hodinách" 30*10 |  | 300
2 | 001 | 115101301 | Pohotovost čerpací soupravy pro dopravní výšku do 10 m přítok do 500 l/min | den | 30
|  |  | "30 dní" 30 |  | 30
3 | 001 | 131251203 | Hloubení jam zapažených v hornině třídy těžitelnosti I, skupiny 3 objem do 100 m3 strojně | m3 | 63
|  |  | 7,0*5,0*3,0 |  | 105
|  | JAMY | Součet |  | 105
|  |  | JAMY*0,6 |  | 63
4 | 001 | 131351203 | Hloubení jam zapažených v hornině třídy těžitelnosti II, skupiny 4 objem do 100 m3 strojně | m3 | 42
|  |  | JAMY*0,4 |  | 42
5 | 001 | 151101201 | Zřízení příložného pažení stěn výkopu hl do 4 m | m2 | 72
|  | PAZENI | 2*7,0*3,0+2*5,0*3,0 |  | 72
6 | 001 | 151101211 | Odstranění příložného pažení stěn hl do 4 m | m2 | 72
|  |  | PAZENI |  | 72
7 | 001 | 151101301 | Zřízení rozepření stěn při pažení příložném hl do 4 m | m3 | 105
|  |  | JAMY |  | 105
8 | 001 | 151101311 | Odstranění rozepření stěn při pažení příložném hl do 4 m | m3 | 105
|  |  | JAMY |  | 105
9 | 001 | 162651112 | Vodorovné přemístění do 5000 m výkopku/sypaniny z horniny třídy těžitelnosti I, skupiny 1 až 3 | m3 | 23.831
|  |  | "Odvoz přebytku zeminy" (JAMY-ZASYP)*0,6 |  | 23.831
10 | 001 | 162651132 | Vodorovné přemístění do 5000 m výkopku/sypaniny z horniny třídy těžitelnosti II, skupiny 4 a 5 | m3 | 15.888
|  |  | "Odvoz přebytku zeminy" (JAMY-ZASYP)*0,4 |  | 15.888
11 | 001 | 167151101 | Nakládání výkopku z hornin třídy těžitelnosti I, skupiny 1 až 3 do 100 m3 | m3 | 23.831
|  |  | "Odvoz přebytku zeminy" (JAMY-ZASYP)*0,6 |  | 23.831
12 | 001 | 167151102 | Nakládání výkopku z hornin třídy těžitelnosti II, skupiny 4 a 5 do 100 m3 | m3 | 15.888
|  |  | "Odvoz přebytku zeminy" (JAMY-ZASYP)*0,4 |  | 15.888
13 | 001 | 171201231 | Poplatek za uložení zeminy a kamení na recyklační skládce (skládkovné) kód odpadu 17 05 04 | t | 39.719
|  |  | JAMY-ZASYP |  | 39.719
14 | 001 | 171251101 | Uložení sypaniny do násypů nezhutněných strojně | m3 | 39.719
|  |  | JAMY-ZASYP |  | 39.719
15 | 001 | 174111101 | Zásyp jam, šachet rýh nebo kolem objektů sypaninou se zhutněním ručně | m3 | 65.281
|  |  | JAMY-2*18,24-0,82*3,14*0,5*0,5-PODKLAD |  | 65.281
|  | ZASYP | Součet |  | 65.281
16 | 231 | 181411121 | Založení lučního trávníku výsevem plochy do 1000 m2 v rovině a ve svahu do 1:5 | m2 | 70
|  |  | "V rámci závěrečných teréních úprav" 10*7 |  | 70
|  | ZTU | Součet |  | 70
17 | 005 | 00572472 | osivo směs travní krajinná-rovinná | kg | 1.4
|  |  | 70 * 0,02 |  | 1.4
18 | 001 | 181912112 | Úprava pláně v hornině třídy těžitelnosti I, skupiny 3 se zhutněním ručně | m2 | 70
|  |  | "V rámci závěrečných teréních úprav" ZTU |  | 70
|  | 2 | Zakládání
19 | 011 | 273313611 | Základové desky z betonu tř. C 16/20 | m3 | 2.595
|  | PODKLAD | "Podkladní desky pro nádrže" 6,36*4,08*0,1 |  | 2.595
20 | 011 | 278361111 | Výztuž betonového základu (podezdívky) svařovanými sítěmi Kari | t | 0.249
|  |  | (6,36*4,08)*7,99*1,2/1000 |  | 0.249
|  | 8 | Trubní vedení
21 | 271 | 894411311 | Osazení betonových nebo železobetonových dílců pro šachty skruží rovných | kus | 1
|  |  | 1 |  | 1
22 | 592 | 59224013 | prstenec šachtový vyrovnávací betonový 625x100x100mm | kus | 1
|  |  | 1 |  | 1
23 | 592 | 59224348 | těsnění elastomerové pro spojení šachetních dílů DN 1000 | kus | 1
|  |  | 1 |  | 1
24 | 271 | 894412411 | Osazení betonových nebo železobetonových dílců pro šachty skruží přechodových | kus | 1
|  |  | 1 |  | 1
25 | 592 | 59224168 | skruž betonová přechodová 62,5/100x60x12cm, stupadla poplastovaná kapsová | kus | 1
|  |  | 1 |  | 1
26 | 271 | 899102112 | Osazení poklopů litinových nebo ocelových včetně rámů pro třídu zatížení A15, A50 | kus | 1
|  |  | 1 |  | 1
27 | 286 | 28661932 | poklop šachtový litinový DN 600 pro třídu zatížení A15 | kus | 1
28 | 011 | R04 | Osazení pravoúhlé nádrže vysoké o hm. dílce do 12 t | m3 | 4
Původně viz položka URS 893225111; změna konstrukce na pravoúhlou nádrž oběstavěného prostoru do 20 m3: - se dnem a zákratovou deskou, - s vynecháním prostupů ve stěnách pro potrubí a jeho obetonováním, - s vynecháním otvoru ve stěně mezi jedntlivými navazujícími nádržemi, s - vynecháním otvoru pro vstup v zákrytové desce vstupního dílce.
|  |  | 4 |  | 4
29 | R | R05 | Dno prefabrikované pravoúhlé vysoké nádrže 3,08x2,68x1,93 - D | kus | 2
- dodávka (doprava a nákup)
|  |  | 2 |  | 2
30 | R | R06 | Zákrytová deska pravoúhlé vysoké nádrže 3,08*2,68*0,14 - D | kus | 2
|  |  | 2 |  | 2
|  | 998 | Přesun hmot
31 | 271 | 998276101 | Přesun hmot pro trubní vedení z trub z plastických hmot otevřený výkop | t | 11.339
|  | PSV | Práce a dodávky PSV
|  | 711 | Izolace proti vodě, vlhkosti a plynům
32 | 711 | 711111001 | Provedení izolace proti zemní vlhkosti vodorovné za studena nátěrem penetračním | m2 | 16.509
|  |  | 5,36*3,08 |  | 16.509
33 | 111 | 11163150 | lak penetrační asfaltový | t | 0.005
|  |  | 16,509 * 0,00033 |  | 0.005
34 | 711 | 711112001 | Provedení izolace proti zemní vlhkosti svislé za studena nátěrem penetračním | m2 | 37.305
|  |  | 2*5,36*2,21+2*3,08*2,21 |  | 37.305
35 | 111 | 11163150 | lak penetrační asfaltový | t | 0.013
|  |  | 37,305 * 0,00034 |  | 0.013
Celkem

## 20003-14XO-PA-06 - 9.1. Zadání
ZADÁNÍ S VÝKAZEM VÝMĚR
Stavba: Likvidace srážkových vod na ZŠ Komenského, Újezd v Kyjově
Objekt: SO 06 - Stoky C-1 a C-2 vč. přípojek
JKSO: | [6 empty] | Datum: 10. 2. 2021
P.Č. | KCN | Kód položky | Popis | MJ | Množství celkem | Jednotková cena zadání | Celková cena zadání
1 | 2 | 3 | 4 | 5 | 6 | 7 | 8
|  | HSV | Práce a dodávky HSV
|  | 1 | Zemní práce
1 | 221 | 113106121 | Rozebrání dlažeb z betonových nebo kamenných dlaždic komunikací pro pěší ručně | m2 | 1.5
"Rozebrání stávající přídlažby budovy školy"
|  |  | "DS8- DS9" 2*0,5*1,5 |  | 1.5
|  | PRIDLAZBA | Součet |  | 1.5
2 | 001 | 115101201 | Čerpání vody na dopravní výšku do 10 m průměrný přítok do 500 l/min | hod | 12
|  |  | "V případě nutnosti v době zhotovování stok a přípojek" 15*8*0,1 |  | 12
3 | 001 | 115101301 | Pohotovost čerpací soupravy pro dopravní výšku do 10 m přítok do 500 l/min | den | 15
|  |  | "Po dobu zhotovování stok a přípojek," 15 |  | 15
4 | 001 | 132212211 | Hloubení rýh š do 2000 mm v soudržných horninách třídy těžitelnosti I, skupiny 3 ručně | m3 | 4.396
"V blízkosti budov - části přípojek"
|  |  | "DS8, DS9" 2*1,1*1,11*3,0 |  | 7.326
|  | RUCNI_VYKOP | Součet |  | 7.326
|  |  | RUCNI_VYKOP*0,6 |  | 4.396
5 | 001 | 132254204 | Hloubení zapažených rýh š do 2000 mm v hornině třídy těžitelnosti I, skupiny 3 objem do 500 m3 | m3 | 7.401
|  |  | "Stoka C-1, dle tabulky kubatur" 6,7 |  | 6.7
|  |  | "Stoka C-2" 4,2*1,1*1,5 |  | 6.93
"Přípojky"
|  |  | "DS8" 1,95*(1,3+1,11)/2*1,1 |  | 2.585
|  |  | "DS9" 2,6*(1,3+1,11)/2*1,1 |  | 3.446
|  |  | -RUCNI_VYKOP |  | -7.326
|  | RYHY | Součet |  | 12.335
|  |  | RYHY*0,6 |  | 7.401
6 | 001 | 132312211 | Hloubení rýh š do 2000 mm v soudržných horninách třídy těžitelnosti II, skupiny 4 ručně | m3 | 2.93
|  |  | RUCNI_VYKOP*0,4 |  | 2.93
7 | 001 | 132354204 | Hloubení zapažených rýh š do 2000 mm v hornině třídy těžitelnosti II, skupiny 4 objem do 500 m3 | m3 | 4.934
|  |  | RYHY*0,4 |  | 4.934
8 | 001 | 151101101 | Zřízení příložného pažení a rozepření stěn rýh hl do 2 m | m2 | 34.759
|  |  | "Stoka C-1" 2*4,35*1,25 |  | 10.875
|  |  | "Stoka C-2" 2*4,2*1,50 |  | 12.6
"Přípojky"
|  |  | "DS8" 2*1,95*(1,3+1,18)/2 |  | 4.836
|  |  | "DS9" 2*2,6*(1,3+1,18)/2 |  | 6.448
|  | PAZENI_2 | Součet |  | 34.759
9 | 001 | 151101111 | Odstranění příložného pažení a rozepření stěn rýh hl do 2 m | m2 | 34.759
|  |  | PAZENI_2 |  | 34.759
10 | 001 | 162651112 | Vodorovné přemístění do 5000 m výkopku/sypaniny z horniny třídy těžitelnosti I, skupiny 1 až 3 | m3 | 6.173
|  |  | "Odvoz přebytku zeminy" (RYHY-ZASYP)*0,6 |  | 6.173
11 | 001 | 162651132 | Vodorovné přemístění do 5000 m výkopku/sypaniny z horniny třídy těžitelnosti II, skupiny 4 a 5 | m3 | 4.115
|  |  | "Odvoz přebytku zeminy" (RYHY-ZASYP)*0,4 |  | 4.115
12 | 001 | 167151101 | Nakládání výkopku z hornin třídy těžitelnosti I, skupiny 1 až 3 do 100 m3 | m3 | 6.173
|  |  | "Odvoz přebytku zeminy" (RYHY-ZASYP)*0,6 |  | 6.173
13 | 001 | 167151102 | Nakládání výkopku z hornin třídy těžitelnosti II, skupiny 4 a 5 do 100 m3 | m3 | 4.115
|  |  | "Odvoz přebytku zeminy" (RYHY-ZASYP)*0,4 |  | 4.115
14 | 001 | 171201231 | Poplatek za uložení zeminy a kamení na recyklační skládce (skládkovné) kód odpadu 17 05 04 | t | 10.288
|  |  | RYHY-ZASYP |  | 10.288
15 | 001 | 171251101 | Uložení sypaniny do násypů nezhutněných strojně | m3 | 10.288
|  |  | RYHY-ZASYP |  | 10.288
16 | 001 | 174151101 | Zásyp jam, šachet rýh nebo kolem objektů sypaninou se zhutněním | m3 | 2.047
|  |  | RYHY |  | 12.335
|  |  | -PODSYP |  | -2.162
|  |  | "Mínus PP šachty DN 425: Š15" -1,65*3,14*0,217*0,217 |  | -0.244
|  |  | "Mínus plastové filtreční šachty - š14" -(0,59+0,83+0,665)*3,14*0,5*0,5 |  | -1.637
|  |  | -(DN100*3,14*0,05*0,05+DN150*3,14*0,075*0,075)/1,1 |  | -0.198
|  |  | -OBSYP |  | -6.047
|  | ZASYP | Součet |  | 2.047
17 | 001 | 175151101 | Obsypání potrubí strojně sypaninou bez prohození, uloženou do 3 m | m3 | 6.047
|  |  | "Stoka C-1: DN 150" 4,35*(1,1*0,45-3,14*0,075*0,075) |  | 2.076
|  |  | "Stoka C-2: DN 150" 4,2*(1,1*0,45-3,14*0,075*0,075) |  | 2.005
"Přípojky - DN 100"
|  |  | (1,95+2,6)*(1,1*0,4-3,14*0,05*0,05) |  | 1.966
|  | OBSYP | Součet |  | 6.047
18 | 583 | 58337302 | štěrkopísek frakce 0/16 | t | 12.094
|  |  | 6,047 * 2 |  | 12.094
19 | 231 | 181411121 | Založení lučního trávníku výsevem plochy do 1000 m2 v rovině a ve svahu do 1:5 | m2 | 30.6
"V rámci závěrečných teréních úprav"
|  |  | "V trase stoky C-1" 4,9*2,0 |  | 9.8
|  |  | "V trase stoky C-2" 4,8*2,0 |  | 9.6
"V trase přípojek"
|  |  | "DS8" 2,5*2,0 |  | 5
|  |  | "DS9" 3,1*2,0 |  | 6.2
|  | ZTU | Součet |  | 30.6
20 | 005 | 00572472 | osivo směs travní krajinná-rovinná | kg | 0.612
|  |  | 30,6 * 0,02 |  | 0.612
21 | 001 | 181912112 | Úprava pláně v hornině třídy těžitelnosti I, skupiny 3 se zhutněním ručně | m2 | 30.6
|  |  | "V rámci závěrečných teréních úprav" ZTU |  | 30.6
|  | 3 | Svislé a kompletní konstrukce
22 | 271 | 359901211 | Monitoring stoky jakékoli výšky na nové kanalizaci | m | 15.955
|  |  | DN150+DN100 |  | 15.955
|  | 4 | Vodorovné konstrukce
23 | 271 | 451572111 | Lože pod potrubí otevřený výkop z kameniva drobného těženého | m3 | 2.162
"Stok a přípojek včetně podsypu plastových šachet DN 425"
|  |  | "Stoka C-1" 4,35*1,1*0,15 |  | 0.718
|  |  | "Stoka C-2" 4,2*1,1*0,15 |  | 0.693
"Přípojky
|  |  | "DS8" 1,95*1,1*0,15 |  | 0.322
|  |  | "DS9" 2,6*1,1*0,15 |  | 0.429
|  | PODSYP | Součet |  | 2.162
|  | 5 | Komunikace pozemní
24 | 221 | 596811220 | Kladení betonové dlažby komunikací pro pěší do lože z kameniva vel do 0,25 m2 plochy do 50 m2 | m2 | 1.5
|  |  | "Opětovné vyskládání přídlažby včetně podsypu a výplně spar" PRIDLAZBA |  | 1.5
|  | 8 | Trubní vedení
25 | 271 | 871265211 | Kanalizační potrubí z tvrdého PVC jednovrstvé tuhost třídy SN4 DN 110 | m | 6.55
"Přípojky"
|  |  | "DS8" 2,95 |  | 2.95
|  |  | "DS9" 3,6 |  | 3.6
|  | DN100 | Součet |  | 6.55
26 | 271 | 871275811 | Bourání stávajícího potrubí z PVC nebo PP DN 150 | m | 4
|  |  | "Části stávajícího potrubí od lapače splavenin" 2*2,0 |  | 4
27 | 271 | 871315211 | Kanalizační potrubí z tvrdého PVC jednovrstvé tuhost třídy SN4 DN 160 | m | 9.405
|  |  | "Stoka C-1" 4,35*1,1 |  | 4.785
|  |  | "Stoka C-2" 4,2*1,1 |  | 4.62
|  | DN150 | Součet |  | 9.405
28 | 271 | 877260310 | Montáž kolen na kanalizačním potrubí z PP trub hladkých plnostěnných DN 100 | kus | 4
"Přípojky"
|  |  | "DS8" 2 |  | 2
|  |  | "DS9" 2 |  | 2
|  |  | Součet |  | 4
29 | 286 | 28617180 | koleno kanalizační PP SN16 45° DN 100 | kus | 4
30 | 271 | 877265271 | Montáž lapače střešních splavenin z tvrdého PVC-systém KG DN 110 | kus | 2
"Přípojky"
|  |  | "DS8" 1 |  | 1
|  |  | "DS9" 1 |  | 1
|  |  | Součet |  | 2
31 | 283 | 28341110 | lapače střešních splavenin okapová vpusť s klapkou+inspekční poklop z PP | kus | 2
32 | 271 | 890811811 | Bourání šachet z plastu ručně obestavěného prostoru do 1,5 m3 | m3 | 0.04
|  |  | "Odstranění stávajících lapačů splavenin" 2*0,02 |  | 0.04
33 | 271 | 892271111 | Tlaková zkouška vodou potrubí DN 100 nebo 125 | m | 6.55
|  |  | DN100 |  | 6.55
34 | 271 | 892351111 | Tlaková zkouška vodou potrubí DN 150 nebo 200 | m | 9.405
|  |  | DN150 |  | 9.405
35 | 271 | 892372111 | Zabezpečení konců potrubí DN do 300 při tlakových zkouškách vodou | kus | 8
|  |  | 8 |  | 8
36 | 271 | 894812203 | Revizní a čistící šachta z PP šachtové dno DN 425/150 s přítokem tvaru T | kus | 1
|  |  | "Š15: viz TZ" 1 |  | 1
37 | 271 | 894812231 | Revizní a čistící šachta z PP DN 425 šachtová roura korugovaná bez hrdla světlé hloubky 1500 mm | kus | 1.12
|  |  | "Š15" 1,12 |  | 1.12
|  |  | Součet |  | 1.12
38 | 271 | 894812249 | Příplatek k rourám revizní a čistící šachty z PP DN 425 za uříznutí šachtové roury | kus | 1
|  |  | "Š15" 1 |  | 1
39 | 271 | 894812261 | Revizní a čistící šachta z PP DN 425 poklop litinový s teleskopickou rourou pro zatížení 3 t | kus | 1
|  |  | "Š15" 1 |  | 1
40 | 271 | 894812529 | Příplatek k rourám revizní a čistící šachty z PP DN 1000 za uříznutí šachtové skruže | kus | 1
|  |  | "Š14" 1 |  | 1
41 | 271 | R01 | Filtrační šachty z PP typ DN 1000/160, D+M | kus | 1
Původně viz položka URS 894812501, změna na filtrační šachtu DN 1000 se slepým dnem. Položka včetně filtru na potrubí DN 150. Položka včetně dodávky a montáže
|  |  | "Š14-filtrační" 1 |  | 1
42 | 271 | 894812535 | Revizní a čistící šachta z PP DN 1000 poklop litinový pro třídu zatížení A15 na plastovém konusu | kus | 1
|  |  | "Š14-filtrační" 1 |  | 1
43 | 286 | 28661491 | těsnění k šachtové rouře korugované DN 1000 | kus | 1
|  |  | 1 |  | 1
44 | 286 | 28661802 | těsnění šachtové roury DN 425 | kus | 1
|  |  | 1 |  | 1
|  | 997 | Přesun sutě
45 | 013 | 997013501 | Odvoz suti a vybouraných hmot na skládku nebo meziskládku do 1 km se složením | t | 0.415
46 | 013 | 997013509 | Příplatek k odvozu suti a vybouraných hmot na skládku ZKD 1 km přes 1 km | t | 1.66
Předpokládá se odvoz do 5 km
47 | 013 | 997013631 | Poplatek za uložení na skládce (skládkovné) stavebního odpadu směsného kód odpadu 17 09 04 | t | 0.415
|  | 998 | Přesun hmot
48 | 271 | 998276101 | Přesun hmot pro trubní vedení z trub z plastických hmot otevřený výkop | t | 16.46
|  | PSV | Práce a dodávky PSV
|  | 721 | Zdravotechnika - vnitřní kanalizace
49 | 721 | 721173403 | Potrubí kanalizační z PVC SN 4 svodné DN 160 | m | 3
|  | ZTI | "Vnitřní rozvod C-1" 3,0 |  | 3
50 | 721 | 721290112 | Zkouška těsnosti potrubí kanalizace vodou do DN 200 | m | 3
|  |  | ZTI |  | 3
51 | 721 | 998721101 | Přesun hmot tonážní pro vnitřní kanalizace v objektech v do 6 m | t | 0.037
Celkem

## 20003-14XO-PA-07 - 9.1. Zadání
ZADÁNÍ S VÝKAZEM VÝMĚR
Stavba: Likvidace srážkových vod na ZŠ Komenského, Újezd v Kyjově
Objekt: SO 07 - Retenční nádrže č. 3
JKSO: | [6 empty] | Datum: 10. 2. 2021
P.Č. | KCN | Kód položky | Popis | MJ | Množství celkem | Jednotková cena zadání | Celková cena zadání
1 | 2 | 3 | 4 | 5 | 6 | 7 | 8
|  | HSV | Práce a dodávky HSV
|  | 1 | Zemní práce
1 | 001 | 115101201 | Čerpání vody na dopravní výšku do 10 m průměrný přítok do 500 l/min | hod | 300
|  |  | "30 dní po 10 hodinách" 30*10 |  | 300
2 | 001 | 115101301 | Pohotovost čerpací soupravy pro dopravní výšku do 10 m přítok do 500 l/min | den | 30
|  |  | "30 dní" 30 |  | 30
3 | 001 | 131251203 | Hloubení jam zapažených v hornině třídy těžitelnosti I, skupiny 3 objem do 100 m3 strojně | m3 | 45
|  |  | 5,0*5,0*3,0 |  | 75
|  | JAMY | Součet |  | 75
|  |  | JAMY*0,6 |  | 45
4 | 001 | 131351203 | Hloubení jam zapažených v hornině třídy těžitelnosti II, skupiny 4 objem do 100 m3 strojně | m3 | 30
|  |  | JAMY*0,4 |  | 30
5 | 001 | 151101201 | Zřízení příložného pažení stěn výkopu hl do 4 m | m2 | 60
|  | PAZENI | 2*5,0*3,0+2*5,0*3,0 |  | 60
6 | 001 | 151101211 | Odstranění příložného pažení stěn hl do 4 m | m2 | 60
|  |  | PAZENI |  | 60
7 | 001 | 151101301 | Zřízení rozepření stěn při pažení příložném hl do 4 m | m3 | 75
|  |  | JAMY |  | 75
8 | 001 | 151101311 | Odstranění rozepření stěn při pažení příložném hl do 4 m | m3 | 75
|  |  | JAMY |  | 75
9 | 001 | 162651112 | Vodorovné přemístění do 5000 m výkopku/sypaniny z horniny třídy těžitelnosti I, skupiny 1 až 3 | m3 | 12.203
|  |  | "Odvoz přebytku zeminy" (JAMY-ZASYP)*0,6 |  | 12.203
10 | 001 | 162651132 | Vodorovné přemístění do 5000 m výkopku/sypaniny z horniny třídy těžitelnosti II, skupiny 4 a 5 | m3 | 8.135
|  |  | "Odvoz přebytku zeminy" (JAMY-ZASYP)*0,4 |  | 8.135
11 | 001 | 167151101 | Nakládání výkopku z hornin třídy těžitelnosti I, skupiny 1 až 3 do 100 m3 | m3 | 12.203
|  |  | "Odvoz přebytku zeminy" (JAMY-ZASYP)*0,6 |  | 12.203
12 | 001 | 167151102 | Nakládání výkopku z hornin třídy těžitelnosti II, skupiny 4 a 5 do 100 m3 | m3 | 8.135
|  |  | "Odvoz přebytku zeminy" (JAMY-ZASYP)*0,4 |  | 8.135
13 | 001 | 171201231 | Poplatek za uložení zeminy a kamení na recyklační skládce (skládkovné) kód odpadu 17 05 04 | t | 20.338
|  |  | JAMY-ZASYP |  | 20.338
14 | 001 | 171251101 | Uložení sypaniny do násypů nezhutněných strojně | m3 | 20.338
|  |  | JAMY-ZASYP |  | 20.338
15 | 001 | 174111101 | Zásyp jam, šachet rýh nebo kolem objektů sypaninou se zhutněním ručně | m3 | 54.662
|  |  | JAMY-1*18,24-0,76*3,14*0,5*0,5-PODKLAD |  | 54.662
|  | ZASYP | Součet |  | 54.662
16 | 231 | 181411121 | Založení lučního trávníku výsevem plochy do 1000 m2 v rovině a ve svahu do 1:5 | m2 | 49
|  |  | "V rámci závěrečných teréních úprav" 7*7 |  | 49
|  | ZTU | Součet |  | 49
17 | 005 | 00572472 | osivo směs travní krajinná-rovinná | kg | 0.98
|  |  | 49 * 0,02 |  | 0.98
18 | 001 | 181912112 | Úprava pláně v hornině třídy těžitelnosti I, skupiny 3 se zhutněním ručně | m2 | 49
|  |  | "V rámci závěrečných teréních úprav" ZTU |  | 49
|  | 2 | Zakládání
19 | 011 | 273313611 | Základové desky z betonu tř. C 16/20 | m3 | 1.501
|  | PODKLAD | "Podkladní desky pro nádrže" 3,68*4,08*0,1 |  | 1.501
20 | 011 | 278361111 | Výztuž betonového základu (podezdívky) svařovanými sítěmi Kari | t | 0.144
|  |  | (3,68*4,08)*7,99*1,2/1000 |  | 0.144
|  | 8 | Trubní vedení
21 | 271 | 894411311 | Osazení betonových nebo železobetonových dílců pro šachty skruží rovných | kus | 1
|  |  | 1 |  | 1
22 | 592 | 59224013 | prstenec šachtový vyrovnávací betonový 625x100x100mm | kus | 1
|  |  | 1 |  | 1
23 | 592 | 59224348 | těsnění elastomerové pro spojení šachetních dílů DN 1000 | kus | 1
|  |  | 1 |  | 1
24 | 271 | 894412411 | Osazení betonových nebo železobetonových dílců pro šachty skruží přechodových | kus | 1
|  |  | 1 |  | 1
25 | 592 | 59224168 | skruž betonová přechodová 62,5/100x60x12cm, stupadla poplastovaná kapsová | kus | 1
|  |  | 1 |  | 1
26 | 271 | 899102112 | Osazení poklopů litinových nebo ocelových včetně rámů pro třídu zatížení A15, A50 | kus | 1
|  |  | 1 |  | 1
27 | 286 | 28661932 | poklop šachtový litinový DN 600 pro třídu zatížení A15 | kus | 1
28 | 011 | R04 | Osazení pravoúhlé nádrže vysoké o hm. dílce do 12 t | m3 | 2
Původně viz položka URS 893225111; změna konstrukce na pravoúhlou nádrž oběstavěného prostoru do 20 m3: - se dnem a zákratovou deskou, - s vynecháním prostupů ve stěnách pro potrubí a jeho obetonováním, - s vynecháním otvoru ve stěně mezi jedntlivými navazujícími nádržemi, s - vynecháním otvoru pro vstup v zákrytové desce vstupního dílce.
|  |  | 2 |  | 2
29 | R | R05 | Dno prefabrikované pravoúhlé vysoké nádrže 3,08x2,68x1,93 - D | kus | 1
- dodávka (doprava a nákup)
|  |  | 1 |  | 1
30 | R | R06 | Zákrytová deska pravoúhlé vysoké nádrže 3,08*2,68*0,14 - D | kus | 1
|  |  | 1 |  | 1
|  | 998 | Přesun hmot
31 | 271 | 998276101 | Přesun hmot pro trubní vedení z trub z plastických hmot otevřený výkop | t | 6.628
|  | PSV | Práce a dodávky PSV
|  | 711 | Izolace proti vodě, vlhkosti a plynům
32 | 711 | 711111001 | Provedení izolace proti zemní vlhkosti vodorovné za studena nátěrem penetračním | m2 | 8.254
|  |  | 2,68*3,08 |  | 8.254
33 | 111 | 11163150 | lak penetrační asfaltový | t | 0.003
|  |  | 8,254 * 0,00033 |  | 0.003
34 | 711 | 711112001 | Provedení izolace proti zemní vlhkosti svislé za studena nátěrem penetračním | m2 | 25.459
|  |  | 2*2,68*2,21+2*3,08*2,21 |  | 25.459
35 | 111 | 11163150 | lak penetrační asfaltový | t | 0.009
|  |  | 25,459 * 0,00034 |  | 0.009
Celkem

## 20003-14XO-PA-08 - 9.1. Zadání
ZADÁNÍ S VÝKAZEM VÝMĚR
Stavba: Likvidace srážkových vod na ZŠ Komenského, Újezd v Kyjově
Objekt: VRN
JKSO: | [6 empty] | Datum: 10. 2. 2021
P.Č. | KCN | Kód položky | Popis | MJ | Množství celkem | Jednotková cena zadání | Celková cena zadání
1 | 2 | 3 | 4 | 5 | 6 | 7 | 8
|  | Ostatní | Ostatní
|  | 999 | Ostatní náklady
1 | R | R69 | Zpracování časového a finančního harmonogramu stavby | kpl | 1
2 | R | R70 | Převedení odpadních vod po dobu stavby | kpl | 1
Převedení odpdaních vod (dešťových) po dobu přepojování stávajícíhc dešťových svodů a stávajících kanalzací. Předpokládaná doba do 14 dní. položka včetně: potřebného materiálu (potrubí), čerpání, ucpávek, montážního materiálu apod.
3 | R | R75 | Zajištění umístění štítku o povolení stavby a stejnopisu oznámení o záhajení oblastnímu inspektorátu práce na viditělním místě u vstupu na staveniště | kpl | 1
|  |  | 1 |  | 1
4 | R | R81 | Fotodokumentace stavby | kpl | 1
Fotodokumentace před zahájením stavby, fotodokumentace průběhu stavby, pastportyzace místních komunikací apod.)
5 | R | R83 | Vypracování plánu bezpečnosti a ochrany zdraví při práci | kpl | 1
vyhotovení plánu bezpečnosti a ochrany zdraví při práci na staveništi ve smyslu § 15 odstavce 2 zákona č. 309/2006 Sb., který předá zhotovitel objednateli k odsouhlasení při předání a převzetí staveniště případné zajištění plnění povinností dle zákona č. 309/2006 Sb.
6 | R | R85 | Zpracování a předání skutečného provedené stavby (3 paré + 1 elektronické) dle přísl. právních předpisů | kpl | 1
Zpracování a předání geodetického zaměření skutečně provedené stavby odborně způsobilou osobou v oboru zeměměřictví a dokumentace skutečného provedení stavby (3 paré + 1 v elektronické formě) objednateli, které bude obsahovat polohopisné a výškopisné zaměření stavby a jejích jednotlivých objektů (situace, podélný profil) s návazností na katastr nemovitostí a projektovou dokumentaci
7 | R | R87 | Zajištění trvalé likvidace odpadů v souladu s platnými právními předpisy | kpl | 1
odpadu na staveništi a odpadu vzniklého při stavebních pracích
8 | R | R88 | Zajištění ochrany vzrostlých stromů před poškozením | kpl | 1
cca 5 ks
9 | R | R89 | Protokolární předání stavbou dotčených pozemků a komunikací, uvedených do původního stavu, zpět jejich vlastníkům | kpl | 1
10 | R | R94 | Zjištění a zabezpečení staveniště, zřízení a likvidace zařízení staveniště, vč. případných přípojek, přístupů, depónií apod. | kpl | 1
11 | R | R97 | Vytýčení inženýrských sítí a zařízení | kpl | 1
Vytýčení inženýrských sítí a zařízení, včetně zajištění případné aktualizace vyjádření správců sítí, která pozbudou platnosti v období mezi předáním staveniště a vytyčením sítí zajištění všech nezbytných opatření, jimiž bude předejito porušení jakékoliv inženýrské sítě během výstavby, včetně ručního výkopu kolem inženýrských sítí.
12 | R | R98 | Vytýčení stavby odborně způsobilou osobou v oboru zeměměřičství, včetně vytyčení hranic pozemků | kpl | 1
Celkem