## Pokyny pro vyplnění
Pokyny pro vyplnění
Ve všech listech tohoto souboru můžete měnit pouze buňky s modrým pozadím. Jedná se o tyto údaje : - údaje o firmě - jednotkové ceny položek zadané na maximálně dvě desetinná místa

## Stavba
#RTSROZP# | Soupis stavebních prací, dodávek a služeb
| Stavba: |  | 2302_U | Rekonstrukce administrativní budovy střediska trolejbusy - úpravy
| Zadavatel | [5 empty] | IČO:
DIČ:
| Projektant: | [5 empty] | IČO:
DIČ:
| Zhotovitel: | [5 empty] | IČO:
DIČ:
Vypracoval:
| Rozpis ceny | [6 empty] | Celkem
HSV | HSV | [6 empty] | 0
PSV | PSV | [6 empty] | 0
MON | MON | [6 empty] | 0
VN | Vedlejší náklady | [6 empty] | 0
ON | Ostatní náklady | [6 empty] | 0
| Celkem | [6 empty] | 0
Rekapitulace daní
| Základ pro sníženou DPH |  |  | 15 | % | 0 |  |  | CZK
| Snížená DPH |  |  | 15 | % | 0 |  |  | CZK
| Základ pro základní DPH |  |  | 21 | % | 0 |  |  | CZK
| Základní DPH |  |  | 21 | % | 0 |  |  | CZK
0 | Zaokrouhlení |  |  |  |  | 0 |  |  | CZK
0 | Cena celkem bez DPH |  |  |  |  | 0 |  |  | CZK
| Cena celkem s DPH |  |  |  |  | 0 |  |  | CZK
|  | v |  |  | dne
|  |  | Za zhotovitele |  |  |  | Za objednatele
Rekapitulace dílčích částí
#CASTI>> | Číslo | Název |  |  | Základ pro sníženou DPH | Základ pro základní DPH | DPH celkem | Cena celkem | %
1 | Stavba |  |  |  | 0 | 0 |  | 0
2 |  | Stavební objekt
2 | D BP | Demolice, bourací práce |  |  | 0 | 0 |  | 0
3 | 5001 | Demolice, bourací práce |  |  | 0 | 0 |  | 0
2 | I SS | Interiéry. Součást stavby |  |  | 0 | 0 |  | 0
3 | 6001 | Interiéry kuchyňské linky |  |  | 0 | 0 |  | 0
2 | PS1 DPO | Optimalizace výměníkové stanice PS1 DPO |  |  | 0 | 0 |  | 0
3 | 7001_1 | Strojní část |  |  | 0 | 0 |  | 0
3 | 7001_2 | MaR |  |  | 0 | 0 |  | 0
2 | SO 01 A-D | Rekonstrukce administrativní budovy střediska trolejbusy |  |  | 0 | 0 |  | 0
3 | 1001 | SO 01 A-D Rekonstrukce administrativní budovy střediska trolejbusy - novostavba |  |  | 0 | 0 |  | 0
3 | 1002 | D 141 ZTI |  |  | 0 | 0 |  | 0
3 | 1003 | D 142 Vytápění |  |  | 0 | 0 |  | 0
3 | 1004 | D143 VZT |  |  | 0 | 0 |  | 0
3 | 1005 | D144 MAR |  |  | 0 | 0 |  | 0
3 | 1006 | D 145 Elektroinstalace-silnoproud |  |  | 0 | 0 |  | 0
3 | 1007 | D 145 Elektroinstalace-slaboproud |  |  | 0 | 0 |  | 0
3 | 1008 | D 146 EPS |  |  | 0 | 0 |  | 0
3 | 1010 | D2b Dokumentace technických a technolog- výtah |  |  | 0 | 0 |  | 0
2 | SO 02 | Zpevněné plochy |  |  | 0 | 0 |  | 0
3 | 02 | Zpevněné plochy |  |  | 0 | 0 |  | 0
2 | SO 03 | Rozvody a přeložky inženýrských sítí |  |  | 0 | 0 |  | 0
3 | 3001 | SO 03-1 - Dešťová kanalizace, vsak 1-3 |  |  | 0 | 0 |  | 0
3 | 3002 | SO 03-2.1 - Areálová splašková kanalizace |  |  | 0 | 0 |  | 0
3 | 3003 | SO 03-2.2 - Lapák tuku |  |  | 0 | 0 |  | 0
3 | 3003 | SO 03-3 Přípojka NN |  |  | 0 | 0 |  | 0
3 | 3004 | SO 03-5 Přeložka sdělovacího vedení |  |  | 0 | 0 |  | 0
3 | 3005 | SO 03-6 Přeložka VO |  |  | 0 | 0 |  | 0
3 | 3006 | SO 03-8 Přeložky trakčního vedení DPO |  |  | 0 | 0 |  | 0
3 | 3007 | SO 03-9 Areálové vedení NN |  |  | 0 | 0 |  | 0
3 | 3008 | SO 03-10 Areálové vedení venkovního osvětlení |  |  | 0 | 0 |  | 0
3 | 3009 | SO 03-12 Sdělovací vedení |  |  | 0 | 0 |  | 0
3 | 3010 | SO 03-13 Trasa vlakové cesty |  |  | 0 | 0 |  | 0
3 | 3011 | SO 03-14 Nové připojení sdělovacího vedení |  |  | 0 | 0 |  | 0
3 | 3012 | SO 03-15 Sdělovací vedení vzdušné-dočasné |  |  | 0 | 0 |  | 0
3 | 3013 | SO 03-16 Výměna stávajících vpustí |  |  | 0 | 0 |  | 0
3 | 3014 | SO 03-17 - Přeložka parovodní přípojky |  |  | 0 | 0 |  | 0
3 | 3015 | SO 03-18 Drenáž |  |  | 0 | 0 |  | 0
3 | 3016 | SO IS-1 Oprava inženýrských sítí areálu vozovny |  |  | 0 | 0 |  | 0
2 | SO DK-1 | SO DK-1 Dešťová kanalizace |  |  | 0 | 0 |  | 0
3 | 8001 | Gravitační dešťová kanalizace |  |  | 0 | 0 |  | 0
3 | 8003 | Kanalizační dešťové přípojky |  |  | 0 | 0 |  | 0
3 | 8003 | Ostatní a vedlejší náklady |  |  | 0 | 0 |  | 0
2 | VN ZS | Vedlejší náklady, zařízení staveniště |  |  | 0 | 0 |  | 0
3 | 4001 | Vedlejší náklady, zařízení staveniště |  |  | 0 | 0 |  | 0
| Celkem za stavbu |  |  |  | 0 | 0 | 0 | 0 | 0
#POPS | Popis stavby: 2302_U - Rekonstrukce administrativní budovy střediska trolejbusy - úpravy
#POPO | Popis objektu: D BP - Demolice, bourací práce
#POPR | Popis rozpočtu: 5001 - Demolice, bourací práce
#POPO | Popis objektu: I SS - Interiéry. Součást stavby
#POPR | Popis rozpočtu: 6001 - Interiéry kuchyňské linky
#POPO | Popis objektu: PS1 DPO - Optimalizace výměníkové stanice PS1 DPO
#POPR | Popis rozpočtu: 7001_1 - Strojní část
#POPR | Popis rozpočtu: 7001_2 - MaR
#POPO | Popis objektu: SO 01 A-D - Rekonstrukce administrativní budovy střediska trolejbusy
#POPR | Popis rozpočtu: 1001 - SO 01 A-D Rekonstrukce administrativní budovy střediska trolejbusy - novostavba
#POPR | Popis rozpočtu: 1002 - D 141 ZTI
#POPR | Popis rozpočtu: 1003 - D 142 Vytápění
#POPR | Popis rozpočtu: 1004 - D143 VZT
#POPR | Popis rozpočtu: 1005 - D144 MAR
#POPR | Popis rozpočtu: 1006 - D 145 Elektroinstalace-silnoproud
#POPR | Popis rozpočtu: 1007 - D 145 Elektroinstalace-slaboproud
#POPR | Popis rozpočtu: 1008 - D 146 EPS
#POPR | Popis rozpočtu: 1010 - D2b Dokumentace technických a technolog- výtah
#POPO | Popis objektu: SO 02 - Zpevněné plochy
#POPR | Popis rozpočtu: 02 - Zpevněné plochy
#POPO | Popis objektu: SO 03 - Rozvody a přeložky inženýrských sítí
#POPR | Popis rozpočtu: 3001 - SO 03-1 - Dešťová kanalizace, vsak 1-3
#POPR | Popis rozpočtu: 3002 - SO 03-2.1 - Areálová splašková kanalizace
#POPR | Popis rozpočtu: 3003 - SO 03-2.2 - Lapák tuku
#POPR | Popis rozpočtu: 3003 - SO 03-3 Přípojka NN
#POPR | Popis rozpočtu: 3004 - SO 03-5 Přeložka sdělovacího vedení
#POPR | Popis rozpočtu: 3005 - SO 03-6 Přeložka VO
#POPR | Popis rozpočtu: 3006 - SO 03-8 Přeložky trakčního vedení DPO
#POPR | Popis rozpočtu: 3007 - SO 03-9 Areálové vedení NN
#POPR | Popis rozpočtu: 3008 - SO 03-10 Areálové vedení venkovního osvětlení
#POPR | Popis rozpočtu: 3009 - SO 03-12 Sdělovací vedení
#POPR | Popis rozpočtu: 3010 - SO 03-13 Trasa vlakové cesty
#POPR | Popis rozpočtu: 3011 - SO 03-14 Nové připojení sdělovacího vedení
#POPR | Popis rozpočtu: 3012 - SO 03-15 Sdělovací vedení vzdušné-dočasné
#POPR | Popis rozpočtu: 3013 - SO 03-16 Výměna stávajících vpustí
#POPR | Popis rozpočtu: 3014 - SO 03-17 - Přeložka parovodní přípojky
#POPR | Popis rozpočtu: 3015 - SO 03-18 Drenáž
#POPR | Popis rozpočtu: 3016 - SO IS-1 Oprava inženýrských sítí areálu vozovny
#POPO | Popis objektu: SO DK-1 - SO DK-1 Dešťová kanalizace
#POPR | Popis rozpočtu: 8001 - Gravitační dešťová kanalizace
#POPR | Popis rozpočtu: 8003 - Kanalizační dešťové přípojky
#POPR | Popis rozpočtu: 8003 - Ostatní a vedlejší náklady
#POPO | Popis objektu: VN ZS - Vedlejší náklady, zařízení staveniště
#POPR | Popis rozpočtu: 4001 - Vedlejší náklady, zařízení staveniště
Rekapitulace dílů
| Číslo | Název |  |  | Typ dílu |  |  | Celkem | %
| _1 | C21M - Elektromontáže |  |  | HSV |  |  | 0
| _1 | CCTV |  |  | HSV |  |  | 0
| _1 | DODÁVKA ZAŘÍZENÍ |  |  | HSV |  |  | 0
| _1 | Dodávky řídícího systému |  |  | HSV |  |  | 0
| _1 | Dodávky zařízení (specifikace) |  |  | HSV |  |  | 0
| _1 | Elektromontáže - rozvaděč MaR |  |  | HSV |  |  | 0
| _1 | EPS |  |  | HSV |  |  | 0
| _1 | VO 14KS |  |  | HSV |  |  | 0
| _10 | HZS - celkem |  |  | HSV |  |  | 0
| _11 | Dodávky polních přístrojů VZT-4 |  |  | HSV |  |  | 0
| _13 | Dodávky polních přístrojů VZT-6 |  |  | HSV |  |  | 0
| _2 | Dodávky polních přístrojů |  |  | HSV |  |  | 0
| _2 | Materiály |  |  | HSV |  |  | 0
| _2 | MONTÁŽ |  |  | HSV |  |  | 0
| _2 | PZTS |  |  | HSV |  |  | 0
| _2 | VO 8KS |  |  | HSV |  |  | 0
| _3 | Dodávky rozvaděčů |  |  | HSV |  |  | 0
| _3 | Dodávky zařízení (specifikace) |  |  | HSV |  |  | 0
| _3 | HODINOVÉ ZÚČTOVACÍ SAZBY |  |  | HSV |  |  | 0
| _3 | Materiály |  |  | HSV |  |  | 0
| _3 | Montážní materiál a práce |  |  | HSV |  |  | 0
| _3 | Práce v HZS |  |  | HSV |  |  | 0
| _3 | SK |  |  | HSV |  |  | 0
| _4 | Dodávky zařízení (specifikace) |  |  | HSV |  |  | 0
| _4 | Materiály |  |  | HSV |  |  | 0
| _4 | Práce v HZS |  |  | HSV |  |  | 0
| _4 | VEDLEJŠÍ ROZPOČTOVÉ NÁKLADY |  |  | HSV |  |  | 0
| _5 | Dodávky polních přístrojů VZT-1 |  |  | HSV |  |  | 0
| _5 | Dodávky zařízení (specifikace) |  |  | HSV |  |  | 0
| _5 | Práce v HZS |  |  | HSV |  |  | 0
| _6 | Práce v HZS |  |  | HSV |  |  | 0
| _7 | Dodávky polních přístrojů VZT-2 |  |  | HSV |  |  | 0
| _9 | Dodávky polních přístrojů VZT-3 |  |  | HSV |  |  | 0
| 1 | Zemní práce |  |  | HSV |  |  | 0
| 1.1.1 | Zřízení, údržba a odstranění prostor dodavatele |  |  | HSV |  |  | 0
| 1.1.3 | Vytýčení stávajících inž.sítí |  |  | HSV |  |  | 0
| 1.1.4 | Zabezpečení podm.dle Plánu bezpečnosti práce |  |  | HSV |  |  | 0
| 1.1.7 | Zajištění čištění komunikací |  |  | HSV |  |  | 0
| 1.2.1 | Informační tabule |  |  | HSV |  |  | 0
| 1.3.10 | Pasportizace |  |  | HSV |  |  | 0
| 1.3.15 | Geolog |  |  | HSV |  |  | 0
| 1.3.2 | Havarijní plán stavby |  |  | HSV |  |  | 0
| 1.3.4 | Geodetické zaměření skutečného provedení stavby |  |  | HSV |  |  | 0
| 1.3.5 | Dokumentace skutečného provedení stavby |  |  | HSV |  |  | 0
| 1.3.7 | Zkoušky a testování. |  |  | HSV |  |  | 0
| 1.3.9 | Kompletační činnost |  |  | HSV |  |  | 0
| 1.4.2 | Fotodokumentace |  |  | HSV |  |  | 0
| 2 | Zakládání |  |  | HSV |  |  | 0
| 2 | Základy a zvláštní zakládání |  |  | HSV |  |  | 0
| 21-M | Elektromontáže |  |  | HSV |  |  | 0
| 3 | Svislé a kompletní konstrukce |  |  | HSV |  |  | 0
| 38 | Kompletní konstrukce |  |  | HSV |  |  | 0
| 4 | Vodorovné konstrukce |  |  | HSV |  |  | 0
| 46-M | Zemní práce při extr.mont.pracích |  |  | HSV |  |  | 0
| 5 | Komunikace |  |  | HSV |  |  | 0
| 6 | Úpravy povrchů, podlahy a osazování výplní |  |  | HSV |  |  | 0
| 61 | Úpravy povrchů vnitřní |  |  | HSV |  |  | 0
| 62 | Úpravy povrchů vnější |  |  | HSV |  |  | 0
| 63 | Podlahy a podlahové konstrukce |  |  | HSV |  |  | 0
| 64 | Výplně otvorů |  |  | HSV |  |  | 0
| 8 | Trubní vedení |  |  | HSV |  |  | 0
| 9 | Ostatní konstrukce a práce, bourání |  |  | HSV |  |  | 0
| 9 | Ostatní konstrukce, bourání |  |  | HSV |  |  | 0
| 900 | HZS |  |  | HSV |  |  | 0
| 91 | Doplňující práce na komunikaci |  |  | HSV |  |  | 0
| 94 | Lešení a stavební výtahy |  |  | HSV |  |  | 0
| 95 | Dokončovací konstrukce na pozemních stavbách |  |  | HSV |  |  | 0
| 96 | Bourání konstrukcí |  |  | HSV |  |  | 0
| 98 | Demolice |  |  | HSV |  |  | 0
| 99 | Staveništní přesun hmot |  |  | HSV |  |  | 0
| 997 | Přesun sutě |  |  | HSV |  |  | 0
| 998 | Přesun hmot |  |  | HSV |  |  | 0
| HZS | Hodinové zúčtovací sazby |  |  | HSV |  |  | 0
| VRN1 | Průzkumné, geodetické a projektové práce |  |  | HSV |  |  | 0
| VRN5 | Finanční náklady |  |  | HSV |  |  | 0
| VRN7 | Provozní vlivy |  |  | HSV |  |  | 0
| VRN9 | Ostatní náklady |  |  | HSV |  |  | 0
| 700B | Demontáže |  |  | PSV |  |  | 0
| 711 | Izolace proti vodě |  |  | PSV |  |  | 0
| 712 | Povlakové krytiny |  |  | PSV |  |  | 0
| 713 | Izolace tepelné |  |  | PSV |  |  | 0
| 721 | Vnitřní kanalizace |  |  | PSV |  |  | 0
| 721 | Zdravotechnika - vnitřní kanalizace |  |  | PSV |  |  | 0
| 722 | Vnitřní vodovod |  |  | PSV |  |  | 0
| 722 | Zdravotechnika - vnitřní vodovod |  |  | PSV |  |  | 0
| 724 | Zdravotechnika - strojní vybavení |  |  | PSV |  |  | 0
| 725 | Zařizovací předměty |  |  | PSV |  |  | 0
| 725 | Zdravotechnika - zařizovací předměty |  |  | PSV |  |  | 0
| 726 | Zdravotechnika - předstěnové instalace |  |  | PSV |  |  | 0
| 727 | Zdravotechnika - požární ochrana |  |  | PSV |  |  | 0
| 728 | Vzduchotechnika |  |  | PSV |  |  | 0
| 731 | Kotelny |  |  | PSV |  |  | 0
| 732 | Strojovny |  |  | PSV |  |  | 0
| 733 | Rozvod potrubí |  |  | PSV |  |  | 0
| 733 | Ústřední vytápění - rozvodné potrubí |  |  | PSV |  |  | 0
| 734 | Armatury |  |  | PSV |  |  | 0
| 734 | Ústřední vytápění - armatury |  |  | PSV |  |  | 0
| 735 | Otopná tělesa |  |  | PSV |  |  | 0
| 735 | Ústřední vytápění - otopná tělesa |  |  | PSV |  |  | 0
| 741 | Elektroinstalace - silnoproud |  |  | PSV |  |  | 0
| 762 | Konstrukce tesařské |  |  | PSV |  |  | 0
| 763 | Dřevostavby |  |  | PSV |  |  | 0
| 764 | Konstrukce klempířské |  |  | PSV |  |  | 0
| 766 | Konstrukce truhlářské |  |  | PSV |  |  | 0
| 767 | Konstrukce zámečnické |  |  | PSV |  |  | 0
| 771 | Podlahy z dlaždic a obklady |  |  | PSV |  |  | 0
| 776 | Podlahy povlakové |  |  | PSV |  |  | 0
| 777 | Podlahy ze syntetických hmot |  |  | PSV |  |  | 0
| 781 | Obklady keramické |  |  | PSV |  |  | 0
| 783 | Dokončovací práce - nátěry |  |  | PSV |  |  | 0
| 783 | Nátěry |  |  | PSV |  |  | 0
| 784 | Malby |  |  | PSV |  |  | 0
| 787 | Zasklívání |  |  | PSV |  |  | 0
| 799 | Ostatní |  |  | PSV |  |  | 0
| M21 | Elektromontáže |  |  | MON |  |  | 0
| M22 | Montáž sdělovací a zabezp. techniky |  |  | MON |  |  | 0
| M33 | Montáže dopravních zařízení a vah-výtahy |  |  | MON |  |  | 0
| D96 | Přesuny suti a vybouraných hmot |  |  | PSU |  |  | 0
| VN | Vedlejší náklady |  |  | VN |  |  | 0
| ON | Ostatní náklady |  |  | ON |  |  | 0
| Cena celkem | [6 empty] | 0 | 0
Note on D11: Název
Note on I11: IČO
Note on D12: Ulice
Note on I12: DIČ
Note on D13: PSČ
Note on E13: Místo

## VzorPolozky (hidden)
Položkový rozpočet
S:
O:
R:

## D BP 5001 Pol
Položkový soupis prací a dodávek | [26 empty] | #TypZaznamu#
S: | 2302_U | Rekonstrukce administrativní budovy střediska trolejbusy - úpravy | [24 empty] | STA
O: | D BP | Demolice, bourací práce | [21 empty] | STA |  |  | OBJ
R: | 5001 | Demolice, bourací práce | [24 empty] | ROZ
P.č. | Číslo položky | Název položky | MJ | Množství | Cena / MJ | Celkem | Dodávka | Dodávka celk. | Montáž | Montáž celk. | DPH | Cena s DPH | Hmotnost / MJ | Hmotnost celk.(t) | Dem. hmotnost / MJ | Dem. hmotnost celk.(t) | Ceník | Cen. soustava / platnost | Cenová úroveň | Nhod / MJ | Nhod celk. | Dodavatel | Typ položky
Díl: | 98 | Demolice |  |  |  | 0 |  | 0 |  | 0 |  | 0 |  | 2.5 |  | 1618.67 |  |  |  |  | 5680.29 | [5 empty] | DIL
1 | 981011416R00 | Demolice budov prováděné postupným rozebíráním z cihel, kamene, smíšeného a hrázděného zdiva, tvárnic na maltu cementovou nebo z betonu prostého, s podílem konstrukcí přes 30 do 35 % | m3 | 2380.394 |  | 0 |  | 0 |  | 0 | 21 | 0 | 0.00105 | 2.5 | 0.68 | 1618.67 | 800-6 | RTS 22/ II | RTS 22/ II | 2.355 | 5605.83 |  | Práce |  |  |  | POL1_
|  | Budovy výšky do 35 m. | [24 empty] | POP
|  | SO 01 ODC : | [24 empty] | VV | 0
|  | 12,8*12,9*11,1 |  | 1832.832 | [22 empty] | VV | 0
[27 empty] | VV | 0
|  | SO 01 ODB : | [24 empty] | VV | 0
|  | (6,9*9,2+10,3*6,2)*4,3 |  | 547.562 | [22 empty] | VV | 0
2 | 979083117R00 | Vodorovné přemístění suti přes 5000 m do 6000 m | t | 1618.6679 |  | 0 |  | 0 |  | 0 | 21 | 0 | 0 | 0 | 0 | 0 | 800-6 | RTS 22/ II | RTS 22/ II | 0.04 | 64.75 |  | Přesun suti |  |  |  | POL8_
|  | včetně naložení na dopravní prostředek a složení, | [24 empty] | SPI
3 | 979083191R00 | Vodorovné přemístění suti za každých dalších započatých 1000 m přes 6000 m | t | 6474.6717 |  | 0 |  | 0 |  | 0 | 21 | 0 | 0 | 0 | 0 | 0 | 800-6 | RTS 22/ II | RTS 22/ II | 0 | 0 |  | Přesun suti |  |  |  | POL8_
|  | včetně naložení na dopravní prostředek a složení, | [24 empty] | SPI
4 | 979093111R00 | Uložení suti na skládku bez zhutnění | t | 1618.6679 |  | 0 |  | 0 |  | 0 | 21 | 0 | 0 | 0 | 0 | 0 | 800-6 | RTS 22/ II | RTS 22/ II | 0.006 | 9.71 |  | Přesun suti |  |  |  | POL8_
|  | s hrubým urovnáním, | [24 empty] | SPI
Díl: | D96 | Přesuny suti a vybouraných hmot |  |  |  | 0 |  | 0 |  | 0 |  | 0 |  | 0 |  | 0 |  |  |  |  | 0 | [5 empty] | DIL
5 | 979990250R00 | Poplatek za zpracování nebezpečného odpadu | t | 150 |  | 0 |  | 0 |  | 0 | 21 | 0 | 0 | 0 | 0 | 0 | 801-3 | RTS 22/ II | RTS 22/ II | 0 | 0 |  | Práce |  |  |  | POL1_
|  | Předpoklad pouze při důsledném separování jednotlivých složek odpadu! : 150 |  | 150 | [22 empty] | VV | 0
6 | 979990263R00 | Poplatek za uložení izolačních materiálů s obsahem nebezpečných látek | t | 200 |  | 0 |  | 0 |  | 0 | 21 | 0 | 0 | 0 | 0 | 0 | 801-3 | RTS 22/ II | RTS 22/ II | 0 | 0 |  | Práce |  |  |  | POL1_
|  | Předpoklad pouze při důsledném separování jednotlivých složek odpadu! : 200 |  | 200 | [22 empty] | VV | 0
7 | 979990162R00 | Poplatek za skládku za uložení, dřevo+sklo, , skupina 17 09 04 z Katalogu odpadů | t | 50 |  | 0 |  | 0 |  | 0 | 21 | 0 | 0 | 0 | 0 | 0 | 801-3 | RTS 22/ II | RTS 22/ II | 0 | 0 |  | Práce |  |  |  | POL1_
|  | Předpoklad pouze při důsledném separování jednotlivých složek odpadu! : 50 |  | 50 | [22 empty] | VV | 0
8 | 979990265R00 | Poplatek za skládku , za uložení směsné stavební a demoliční odpady s obsahem nebezpečných látek, , skupina 17 09 03 z Katalogu odpadů | t | 150 |  | 0 |  | 0 |  | 0 | 21 | 0 | 0 | 0 | 0 | 0 | 801-3 | RTS 22/ II | RTS 22/ II | 0 | 0 |  | Práce |  |  |  | POL1_
|  | Předpoklad pouze při důsledném separování jednotlivých složek odpadu! : 150 |  | 150 | [22 empty] | VV | 0
9 | 979999971R00 | Poplatek za skládku za směsný stavební a demoliční odpad do 1600 cm2, skupina 17 09 04 z Katalogu odpadů | t | 1068.6679 |  | 0 |  | 0 |  | 0 | 21 | 0 | 0 | 0 | 0 | 0 | 801-3 | RTS 21/ II | RTS 21/ II | 0 | 0 |  | Práce |  |  |  | POL1_
|  | 17 09 04 | [24 empty] | POP
|  | Předpoklad pouze při důsledném separování jednotlivých složek odpadu! : 1068,66792 |  | 1068.6679 | [22 empty] | VV | 0
[25 empty] | 15 | 21 | DPH
| Celkem |  |  |  |  | 0 | [18 empty] | 0 | 0 | SUM
END
Note on S6: Jedná se o informaci, zda se jedná o položku, která je do rozpočtu zadána z cenové soustavy RTS, nebo vlastní.
Note on T6: Jedná se o název CÚ, která je zadána u položky rozpočtu

## I SS 6001 Pol
Položkový soupis prací a dodávek | [26 empty] | #TypZaznamu#
S: | 2302_U | Rekonstrukce administrativní budovy střediska trolejbusy - úpravy | [24 empty] | STA
O: | I SS | Interiéry. Součást stavby | [21 empty] | STA |  |  | OBJ
R: | 6001 | Interiéry kuchyňské linky | [24 empty] | ROZ
P.č. | Číslo položky | Název položky | MJ | Množství | Cena / MJ | Celkem | Dodávka | Dodávka celk. | Montáž | Montáž celk. | DPH | Cena s DPH | Hmotnost / MJ | Hmotnost celk.(t) | Dem. hmotnost / MJ | Dem. hmotnost celk.(t) | Ceník | Cen. soustava / platnost | Cenová úroveň | Nhod / MJ | Nhod celk. | Dodavatel | Typ položky
Díl: | 766 | Konstrukce truhlářské |  |  |  | 0 |  | 0 |  | 0 |  | 0 |  | 0 |  | 0 |  |  |  |  | 0 | [5 empty] | DIL
1 | X1 | Kuchyně | kus | 1 |  | 0 |  | 0 |  | 0 | 21 | 0 | 0 | 0 | 0 | 0 |  | Vlastní | Indiv | 0 | 0 |  | Specifikace |  |  |  | POL3_0
2 | X2 | Kuchyně | kus | 1 |  | 0 |  | 0 |  | 0 | 21 | 0 | 0 | 0 | 0 | 0 |  | Vlastní | Indiv | 0 | 0 |  | Specifikace |  |  |  | POL3_0
3 | X3 | Kuchyně | kus | 1 |  | 0 |  | 0 |  | 0 | 21 | 0 | 0 | 0 | 0 | 0 |  | Vlastní | Indiv | 0 | 0 |  | Specifikace |  |  |  | POL3_0
4 | X4 | Kuchyně | kus | 1 |  | 0 |  | 0 |  | 0 | 21 | 0 | 0 | 0 | 0 | 0 |  | Vlastní | Indiv | 0 | 0 |  | Specifikace |  |  |  | POL3_0
5 | X5 | Kuchyně | kus | 1 |  | 0 |  | 0 |  | 0 | 21 | 0 | 0 | 0 | 0 | 0 |  | Vlastní | Indiv | 0 | 0 |  | Specifikace |  |  |  | POL3_0
[25 empty] | 15 | 21 | DPH
| Celkem |  |  |  |  | 0 | [18 empty] | 0 | 0 | SUM
END
Note on S6: Jedná se o informaci, zda se jedná o položku, která je do rozpočtu zadána z cenové soustavy RTS, nebo vlastní.
Note on T6: Jedná se o název CÚ, která je zadána u položky rozpočtu

## PS1 DPO 7001_1 Pol
Položkový soupis prací a dodávek | [26 empty] | #TypZaznamu#
S: | 2302_U | Rekonstrukce administrativní budovy střediska trolejbusy - úpravy | [24 empty] | STA
O: | PS1 DPO | Optimalizace výměníkové stanice PS1 DPO | [21 empty] | STA |  |  | OBJ
R: | 7001_1 | Strojní část | [24 empty] | ROZ
P.č. | Číslo položky | Název položky | MJ | Množství | Cena / MJ | Celkem | Dodávka | Dodávka celk. | Montáž | Montáž celk. | DPH | Cena s DPH | Hmotnost / MJ | Hmotnost celk.(t) | Dem. hmotnost / MJ | Dem. hmotnost celk.(t) | Ceník | Cen. soustava / platnost | Cenová úroveň | Nhod / MJ | Nhod celk. | Dodavatel | Typ položky
Díl: | 3 | Svislé a kompletní konstrukce |  |  |  | 0 |  | 0 |  | 0 |  | 0 |  | 3.59 |  | 0 |  |  |  |  | 7.68 | [5 empty] | DIL
1 | 310239411R00 | Zazdívka otvorů o ploše přes 1 m2 do 4 m2 ve zdivu nadzákladovém cihlami pálenými pro jakoukoliv maltu cementovou | m3 | 2 |  | 0 |  | 0 |  | 0 | 21 | 0 | 1.7936 | 3.59 | 0 | 0 |  | Vlastní | Indiv | 3.842 | 7.68 |  | Práce |  |  |  | POL1_
Díl: | 61 | Úpravy povrchů vnitřní |  |  |  | 0 |  | 0 |  | 0 |  | 0 |  | 1.19 |  | 0 |  |  |  |  | 38.74 | [5 empty] | DIL
2 | 612421331RT2 | v množství opravované plochy přes 10 do 30 %, štukových | m2 | 115 |  | 0 |  | 0 |  | 0 | 21 | 0 | 0.01038 | 1.19 | 0 | 0 |  | Vlastní | Indiv | 0.33688 | 38.74 |  | Práce |  |  |  | POL1_
|  | Včetně pomocného pracovního lešení o výšce podlahy do 1900 mm a pro zatížení do 1,5 kPa. | [24 empty] | POP
Díl: | 62 | Úpravy povrchů vnější |  |  |  | 0 |  | 0 |  | 0 |  | 0 |  | 0.25 |  | 0 |  |  |  |  | 2.9 | [5 empty] | DIL
3 | 622421121RT2 | Omítky vnější stěn vápenné nebo vápenocementové hrubé zatřené, ze suché maltové směsi, | m2 | 7 |  | 0 |  | 0 |  | 0 | 21 | 0 | 0.03615 | 0.25 | 0 | 0 |  | Vlastní | Indiv | 0.41402 | 2.9 |  | Práce |  |  |  | POL1_
Díl: | 700B | Demontáže |  |  |  | 0 |  | 0 |  | 0 |  | 0 |  | 0.02 |  | 3 |  |  |  |  | 110.66 | [5 empty] | DIL
4 | 713400821R00 | Odstranění tepelné izolace potrubí pásy nebo foĺiemi potrubí | m2 | 18.6 |  | 0 |  | 0 |  | 0 | 21 | 0 | 0 | 0 | 0.0021 | 0.04 |  | Vlastní | Indiv | 0.2 | 3.72 |  | Práce |  |  |  | POL1_
5 | 722220863R00 | Demontáž armatur závitových se dvěma závity, G 6/4" | kus | 16 |  | 0 |  | 0 |  | 0 | 21 | 0 | 0 | 0 | 0.00146 | 0.02 |  | Vlastní | Indiv | 0.103 | 1.65 |  | Práce |  |  |  | POL1_
6 | 722220864R00 | Demontáž armatur závitových se dvěma závity, G 2" | kus | 24 |  | 0 |  | 0 |  | 0 | 21 | 0 | 0 | 0 | 0.00244 | 0.06 |  | Vlastní | Indiv | 0.114 | 2.74 |  | Práce |  |  |  | POL1_
7 | 724311816R00 | Demontáž tlakových nádrží přes 750 do 1500 litrů | soubor | 1 |  | 0 |  | 0 |  | 0 | 21 | 0 | 0 | 0 | 0.595 | 0.6 |  | Vlastní | Indiv | 1.705 | 1.71 |  | Práce |  |  |  | POL1_
8 | 732110812R00 | Demontáž rozdělovačů a sběračů přes 100 do DN 200 | m | 8 |  | 0 |  | 0 |  | 0 | 21 | 0 | 0 | 0 | 0.09358 | 0.75 |  | Vlastní | Indiv | 0.35 | 2.8 |  | Práce |  |  |  | POL1_
9 | 732393818R00 | Ostatní - rozřezání demontovaných nádrží o obsahu nádrže přes 2000 do 5000 l | kus | 1 |  | 0 |  | 0 |  | 0 | 21 | 0 | 0.01536 | 0.02 | 0 | 0 |  | Vlastní | Indiv | 7.25 | 7.25 |  | Práce |  |  |  | POL1_
10 | 732420811R00 | Demontáž čerpadel oběhových spirálních(do potrubí) DN 25 | kus | 7 |  | 0 |  | 0 |  | 0 | 21 | 0 | 7e-05 | 0 | 0.0045 | 0.03 |  | Vlastní | Indiv | 0.42 | 2.94 |  | Práce |  |  |  | POL1_
11 | 733110806R00 | Demontáž potrubí z ocelových trubek závitových přes 15 do DN 32 | m | 32 |  | 0 |  | 0 |  | 0 | 21 | 0 | 2e-05 | 0 | 0.0032 | 0.1 |  | Vlastní | Indiv | 0.053 | 1.7 |  | Práce |  |  |  | POL1_
12 | 733120819R00 | Demontáž potrubí z ocelových trubek hladkých přes 38 do D 60,3 | m | 68 |  | 0 |  | 0 |  | 0 | 21 | 0 | 5e-05 | 0 | 0.00473 | 0.32 |  | Vlastní | Indiv | 0.125 | 8.5 |  | Práce |  |  |  | POL1_
13 | 733120826R00 | Demontáž potrubí z ocelových trubek hladkých přes 60,3 do D 89 | m | 16 |  | 0 |  | 0 |  | 0 | 21 | 0 | 6e-05 | 0 | 0.00841 | 0.13 |  | Vlastní | Indiv | 0.187 | 2.99 |  | Práce |  |  |  | POL1_
14 | 733120832R00 | Demontáž potrubí z ocelových trubek hladkých přes 89 do D 133 | m | 16 |  | 0 |  | 0 |  | 0 | 21 | 0 | 0.0001 | 0 | 0.01384 | 0.22 |  | Vlastní | Indiv | 0.198 | 3.17 |  | Práce |  |  |  | POL1_
15 | 734100811R00 | Demontáž přírubových armatur se dvěma přírubami, do DN 50 | kus | 24 |  | 0 |  | 0 |  | 0 | 21 | 0 | 2e-05 | 0 | 0.014 | 0.34 |  | Vlastní | Indiv | 0.52 | 12.48 |  | Práce |  |  |  | POL1_
16 | 734100812R00 | Demontáž přírubových armatur se dvěma přírubami, přes 50 do DN 100 | kus | 10 |  | 0 |  | 0 |  | 0 | 21 | 0 | 2e-05 | 0 | 0.039 | 0.39 |  | Vlastní | Indiv | 0.707 | 7.07 |  | Práce |  |  |  | POL1_
17 | 375089T10 | Hzs - nezmeřitelné práce čl.17-1a, Pomocné práce při demontáži | hodina | 24 |  | 0 |  | 0 |  | 0 | 21 | 0 | 0 | 0 | 0 | 0 |  | Vlastní | Indiv | 1.0001 | 24 |  | Práce |  |  |  | POL1_
18 | 392978T10.1 | Demontáž expanzní nádoby, včetně ekologické likvidace | kus | 1 |  | 0 |  | 0 |  | 0 | 21 | 0 | 0 | 0 | 0 | 0 |  | Vlastní | Indiv | 0 | 0 |  | Práce |  |  |  | POL1_
19 | 392978T10.2 | Demontáž okenní tabule, včetně ekologické likvidace | kus | 1 |  | 0 |  | 0 |  | 0 | 21 | 0 | 0 | 0 | 0 | 0 |  | Vlastní | Indiv | 0 | 0 |  | Práce |  |  |  | POL1_
20 | 392978T10.3 | Demontáž ventilátoru, včetně ekologické likvidace | kus | 1 |  | 0 |  | 0 |  | 0 | 21 | 0 | 0 | 0 | 0 | 0 |  | Vlastní | Indiv | 0 | 0 |  | Práce |  |  |  | POL1_
21 | 731890801R00 | umístěných ve výšce (hloubce) do 6 m | t | 2.45 |  | 0 |  | 0 |  | 0 | 21 | 0 | 0 | 0 | 0 | 0 |  | Vlastní | Indiv | 11.403 | 27.94 |  | Práce |  |  |  | POL1_7
Díl: | 9 | Ostatní konstrukce, bourání |  |  |  | 0 |  | 0 |  | 0 |  | 0 |  | 0.54 |  | 0 |  |  |  |  | 35.64 | [5 empty] | DIL
22 | 614471715R00 | Vyspravení vnitřních betonových a železobetonových konstrukcí a panelů cementovou maltou adhezní můstek a nátěr antikorozní pro jakoukoliv velikost opravované plochy | m2 | 10 |  | 0 |  | 0 |  | 0 | 21 | 0 | 0.0016 | 0.02 | 0 | 0 |  | Vlastní | Indiv | 0.05 | 0.5 |  | Práce |  |  |  | POL1_
23 | 632411125R00 | Potěr ze suchých směsí samonivelační anhydritový, tloušťky 25 mm, bez penetrace | m2 | 10 |  | 0 |  | 0 |  | 0 | 21 | 0 | 0.0473 | 0.47 | 0 | 0 |  | Vlastní | Indiv | 0.3285 | 3.29 |  | Práce |  |  |  | POL1_
24 | 777651900R00 | Opravy podlah nátěry disperzními penetračními | m2 | 98 |  | 0 |  | 0 |  | 0 | 21 | 0 | 0.0001 | 0.01 | 0 | 0 |  | Vlastní | Indiv | 0.01 | 0.98 |  | Práce |  |  |  | POL1_
25 | 783881260R00 | Nátěry betonových podlah akrylátové penetrace + 2x nátěr akrylátový | m2 | 98 |  | 0 |  | 0 |  | 0 | 21 | 0 | 0.0004 | 0.04 | 0 | 0 |  | Vlastní | Indiv | 0.315 | 30.87 |  | Práce |  |  |  | POL1_
Díl: | 95 | Dokončovací konstrukce na pozemních stavbách |  |  |  | 0 |  | 0 |  | 0 |  | 0 |  | 0 |  | 0 |  |  |  |  | 34.69 | [5 empty] | DIL
26 | 952901114R001 | Vyčištění budov o výšce podlaží nad 4 m | m2 | 98 |  | 0 |  | 0 |  | 0 | 21 | 0 | 4e-05 | 0 | 0 | 0 |  | Vlastní | Indiv | 0.354 | 34.69 |  | Práce |  |  |  | POL1_
Díl: | 713 | Izolace tepelné |  |  |  | 0 |  | 0 |  | 0 |  | 0 |  | 0.2 |  | 0 |  |  |  |  | 36.73 | [5 empty] | DIL
27 | 713311111R00 | Montáž tepelné izolace těles pásy nebo rohožemi rohožemi připevněnými ocelovým drátem nebo na trny z tyčové oceli kruhové (bez přivaření trnů) pomocí příchytek nebo ohnutím trnů ploch rovných, jednovrstvá | m2 | 8 |  | 0 |  | 0 |  | 0 | 21 | 0 | 0.00053 | 0 | 0 | 0 |  | Vlastní | Indiv | 0.247 | 1.98 |  | Práce |  |  |  | POL1_
|  | jednovrstvá | [24 empty] | POP
|  | Včetně pomocného lešení o výšce podlahy do 1900 mm a pro zatížení do 1,5 kPa. | [24 empty] | POP
28 | 722182001RT2 | Montáž tepelné izolace potrubí samolepicí spoj a příčné stažení páskou, do DN 25 | m | 18 |  | 0 |  | 0 |  | 0 | 21 | 0 | 0 | 0 | 0 | 0 |  | Vlastní | Indiv | 0.107 | 1.93 |  | Práce |  |  |  | POL1_
29 | 722182004RT2 | Montáž tepelné izolace potrubí samolepicí spoj a příčné stažení páskou, přes DN 25 do DN 40 | m | 50 |  | 0 |  | 0 |  | 0 | 21 | 0 | 0 | 0 | 0 | 0 |  | Vlastní | Indiv | 0.139 | 6.95 |  | Práce |  |  |  | POL1_
30 | 722182006RT2 | Montáž tepelné izolace potrubí samolepicí spoj a příčné stažení páskou, přes DN 40 do DN 80 | m | 70 |  | 0 |  | 0 |  | 0 | 21 | 0 | 0 | 0 | 0 | 0 |  | Vlastní | Indiv | 0.188 | 13.16 |  | Práce |  |  |  | POL1_
31 | 722182008RT2 | Montáž tepelné izolace potrubí samolepicí spoj a příčné stažení páskou, přes DN 80 do DN 110 | m | 18 |  | 0 |  | 0 |  | 0 | 21 | 0 | 0 | 0 | 0 | 0 |  | Vlastní | Indiv | 0.217 | 3.91 |  | Práce |  |  |  | POL1_
32 | 722182091RT1 | Montáž tepelné izolace potrubí příplatek za montáž izolačních tvarovek do DN 25 | kus | 30 |  | 0 |  | 0 |  | 0 | 21 | 0 | 0 | 0 | 0 | 0 |  | Vlastní | Indiv | 0.116 | 3.48 |  | Práce |  |  |  | POL1_
33 | 722182094RT1 | Montáž tepelné izolace potrubí příplatek za montáž izolačních tvarovek přes DN 25 do DN 40 | kus | 16 |  | 0 |  | 0 |  | 0 | 21 | 0 | 0 | 0 | 0 | 0 |  | Vlastní | Indiv | 0.14 | 2.24 |  | Práce |  |  |  | POL1_
34 | 722182096RT1 | Montáž tepelné izolace potrubí příplatek za montáž izolačních tvarovek přes DN 40 do DN 80 | kus | 8 |  | 0 |  | 0 |  | 0 | 21 | 0 | 0 | 0 | 0 | 0 |  | Vlastní | Indiv | 0.204 | 1.63 |  | Práce |  |  |  | POL1_
35 | 722182098RT1 | Montáž tepelné izolace potrubí příplatek za montáž izolačních tvarovek přes DN 80 do DN 110 | kus | 6 |  | 0 |  | 0 |  | 0 | 21 | 0 | 0 | 0 | 0 | 0 |  | Vlastní | Indiv | 0.242 | 1.45 |  | Práce |  |  |  | POL1_
36 | 631547113R | pouzdro potrubní řezané; minerální vlákno; povrchová úprava Al fólie se skelnou mřížkou; vnitřní průměr 22,0 mm; tl. izolace 30,0 mm; provozní teplota do 250 °C; tepelná vodivost (10°C) 0,0330 W/mK; tepelná vodivost (50°C) 0,037 W/mK | m | 12 |  | 0 |  | 0 |  | 0 | 21 | 0 | 0.00029 | 0 | 0 | 0 |  | Vlastní | Indiv | 0 | 0 |  | Specifikace |  |  |  | POL3_
|  | W/mK; tepelná vodivost (50°C) 0,037 W/mK | [24 empty] | POP
37 | 631547114R | pouzdro potrubní řezané; minerální vlákno; povrchová úprava Al fólie se skelnou mřížkou; vnitřní průměr 28,0 mm; tl. izolace 30,0 mm; provozní teplota do 250 °C; tepelná vodivost (10°C) 0,0330 W/mK; tepelná vodivost (50°C) 0,037 W/mK | m | 6 |  | 0 |  | 0 |  | 0 | 21 | 0 | 0.00031 | 0 | 0 | 0 |  | Vlastní | Indiv | 0 | 0 |  | Specifikace |  |  |  | POL3_
|  | W/mK; tepelná vodivost (50°C) 0,037 W/mK | [24 empty] | POP
38 | 631547115R | pouzdro potrubní řezané; minerální vlákno; povrchová úprava Al fólie se skelnou mřížkou; vnitřní průměr 35,0 mm; tl. izolace 30,0 mm; provozní teplota do 250 °C; tepelná vodivost (10°C) 0,0330 W/mK; tepelná vodivost (50°C) 0,037 W/mK | m | 34 |  | 0 |  | 0 |  | 0 | 21 | 0 | 0.00034 | 0.01 | 0 | 0 |  | Vlastní | Indiv | 0 | 0 |  | Specifikace |  |  |  | POL3_
|  | W/mK; tepelná vodivost (50°C) 0,037 W/mK | [24 empty] | POP
39 | 631547116R | pouzdro potrubní řezané; minerální vlákno; povrchová úprava Al fólie se skelnou mřížkou; vnitřní průměr 42,0 mm; tl. izolace 30,0 mm; provozní teplota do 250 °C; tepelná vodivost (10°C) 0,0330 W/mK; tepelná vodivost (50°C) 0,037 W/mK | m | 8 |  | 0 |  | 0 |  | 0 | 21 | 0 | 0.00039 | 0 | 0 | 0 |  | Vlastní | Indiv | 0 | 0 |  | Specifikace |  |  |  | POL3_
|  | W/mK; tepelná vodivost (50°C) 0,037 W/mK | [24 empty] | POP
40 | 631547219R | pouzdro potrubní řezané; minerální vlákno; povrchová úprava Al fólie se skelnou mřížkou; vnitřní průměr 60,0 mm; tl. izolace 40,0 mm; provozní teplota do 250 °C; tepelná vodivost (10°C) 0,0330 W/mK; tepelná vodivost (50°C) 0,037 W/mK | m | 38 |  | 0 |  | 0 |  | 0 | 21 | 0 | 0.0009 | 0.03 | 0 | 0 |  | Vlastní | Indiv | 0 | 0 |  | Specifikace |  |  |  | POL3_
|  | W/mK; tepelná vodivost (50°C) 0,037 W/mK | [24 empty] | POP
41 | 631547316R | pouzdro potrubní řezané; minerální vlákno; povrchová úprava Al fólie se skelnou mřížkou; vnitřní průměr 42,0 mm; tl. izolace 50,0 mm; provozní teplota do 250 °C; tepelná vodivost (10°C) 0,0330 W/mK; tepelná vodivost (50°C) 0,037 W/mK | m | 8 |  | 0 |  | 0 |  | 0 | 21 | 0 | 0.00103 | 0.01 | 0 | 0 |  | Vlastní | Indiv | 0 | 0 |  | Specifikace |  |  |  | POL3_
|  | W/mK; tepelná vodivost (50°C) 0,037 W/mK | [24 empty] | POP
42 | 631547322R | pouzdro potrubní řezané; minerální vlákno; povrchová úprava Al fólie se skelnou mřížkou; vnitřní průměr 76,0 mm; tl. izolace 50,0 mm; provozní teplota do 250 °C; tepelná vodivost (10°C) 0,0330 W/mK; tepelná vodivost (50°C) 0,037 W/mK | m | 18 |  | 0 |  | 0 |  | 0 | 21 | 0 | 0.00141 | 0.03 | 0 | 0 |  | Vlastní | Indiv | 0 | 0 |  | Specifikace |  |  |  | POL3_
|  | W/mK; tepelná vodivost (50°C) 0,037 W/mK | [24 empty] | POP
43 | 631547522R | pouzdro potrubní řezané; minerální vlákno; povrchová úprava Al fólie se skelnou mřížkou; vnitřní průměr 76,0 mm; tl. izolace 70,0 mm; provozní teplota do 250 °C; tepelná vodivost (10°C) 0,0330 W/mK; tepelná vodivost (50°C) 0,037 W/mK | m | 4 |  | 0 |  | 0 |  | 0 | 21 | 0 | 0.0024 | 0.01 | 0 | 0 |  | Vlastní | Indiv | 0 | 0 |  | Specifikace |  |  |  | POL3_
|  | W/mK; tepelná vodivost (50°C) 0,037 W/mK | [24 empty] | POP
44 | 631547623R | pouzdro potrubní řezané; minerální vlákno; povrchová úprava Al fólie se skelnou mřížkou; vnitřní průměr 89,0 mm; tl. izolace 80,0 mm; provozní teplota do 250 °C; tepelná vodivost (10°C) 0,0330 W/mK; tepelná vodivost (50°C) 0,037 W/mK | m | 10 |  | 0 |  | 0 |  | 0 | 21 | 0 | 0.00315 | 0.03 | 0 | 0 |  | Vlastní | Indiv | 0 | 0 |  | Specifikace |  |  |  | POL3_
|  | W/mK; tepelná vodivost (50°C) 0,037 W/mK | [24 empty] | POP
45 | 631547624R | pouzdro potrubní řezané; minerální vlákno; povrchová úprava Al fólie se skelnou mřížkou; vnitřní průměr 108,0 mm; tl. izolace 80,0 mm; provozní teplota do 250 °C; tepelná vodivost (10°C) 0,0330 W/mK; tepelná vodivost (50°C) 0,037 W/mK | m | 10 |  | 0 |  | 0 |  | 0 | 21 | 0 | 0.00339 | 0.03 | 0 | 0 |  | Vlastní | Indiv | 0 | 0 |  | Specifikace |  |  |  | POL3_
|  | W/mK; tepelná vodivost (50°C) 0,037 W/mK | [24 empty] | POP
46 | 631547626R | pouzdro potrubní řezané; minerální vlákno; povrchová úprava Al fólie se skelnou mřížkou; vnitřní průměr 133,0 mm; tl. izolace 80,0 mm; provozní teplota do 250 °C; tepelná vodivost (10°C) 0,0330 W/mK; tepelná vodivost (50°C) 0,037 W/mK | m | 8 |  | 0 |  | 0 |  | 0 | 21 | 0 | 0.0037 | 0.03 | 0 | 0 |  | Vlastní | Indiv | 0 | 0 |  | Specifikace |  |  |  | POL3_
|  | W/mK; tepelná vodivost (50°C) 0,037 W/mK | [24 empty] | POP
47 | 63156001R | izolace armatur a zařízení pro uzavírací ventil; DN 15 mm; max. teplota izol. povrchu 220 °C; tepelná vodivost 0,0363 W/mK | kus | 26 |  | 0 |  | 0 |  | 0 | 21 | 0 | 0.0003 | 0.01 | 0 | 0 |  | Vlastní | Indiv | 0 | 0 |  | Specifikace |  |  |  | POL3_
|  | pro armatury na parní části | [24 empty] | POP
48 | 63156003R | izolace armatur a zařízení pro uzavírací ventil; DN 25 mm; max. teplota izol. povrchu 220 °C; tepelná vodivost 0,0363 W/mK | kus | 14 |  | 0 |  | 0 |  | 0 | 21 | 0 | 0.0005 | 0.01 | 0 | 0 |  | Vlastní | Indiv | 0 | 0 |  | Specifikace |  |  |  | POL3_
|  | pro armatury na parní části | [24 empty] | POP
49 | 63156004R | izolace armatur a zařízení pro uzavírací ventil; DN 32 mm; max. teplota izol. povrchu 220 °C; tepelná vodivost 0,0363 W/mK | kus | 2 |  | 0 |  | 0 |  | 0 | 21 | 0 | 0.0006 | 0 | 0 | 0 |  | Vlastní | Indiv | 0 | 0 |  | Specifikace |  |  |  | POL3_
|  | pro armatury na parní části | [24 empty] | POP
50 | 63156005R | izolace armatur a zařízení pro uzavírací ventil; DN 40 mm; max. teplota izol. povrchu 220 °C; tepelná vodivost 0,0363 W/mK | kus | 1 |  | 0 |  | 0 |  | 0 | 21 | 0 | 0.0007 | 0 | 0 | 0 |  | Vlastní | Indiv | 0 | 0 |  | Specifikace |  |  |  | POL3_
|  | pro armatury na parní části | [24 empty] | POP
51 | 63156007R | izolace armatur a zařízení pro uzavírací ventil; DN 65 mm; max. teplota izol. povrchu 220 °C; tepelná vodivost 0,0363 W/mK | kus | 1 |  | 0 |  | 0 |  | 0 | 21 | 0 | 0.001 | 0 | 0 | 0 |  | Vlastní | Indiv | 0 | 0 |  | Specifikace |  |  |  | POL3_
|  | pro armatury na parní části | [24 empty] | POP
52 | 63156008R | izolace armatur a zařízení pro uzavírací ventil; DN 80 mm; max. teplota izol. povrchu 220 °C; tepelná vodivost 0,0363 W/mK | kus | 2 |  | 0 |  | 0 |  | 0 | 21 | 0 | 0.0011 | 0 | 0 | 0 |  | Vlastní | Indiv | 0 | 0 |  | Specifikace |  |  |  | POL3_
|  | pro armatury na parní části | [24 empty] | POP
53 | 63156009R | izolace armatur a zařízení pro uzavírací ventil; DN 100 mm; max. teplota izol. povrchu 220 °C; tepelná vodivost 0,0363 W/mK | kus | 1 |  | 0 |  | 0 |  | 0 | 21 | 0 | 0.0013 | 0 | 0 | 0 |  | Vlastní | Indiv | 0 | 0 |  | Specifikace |  |  |  | POL3_
|  | pro armatury na parní části | [24 empty] | POP
54 | 63156044R | izolace armatur a zařízení pro elektro ventil; DN 32 mm; max. teplota izol. povrchu 220 °C; tepelná vodivost 0,0363 W/mK | kus | 2 |  | 0 |  | 0 |  | 0 | 21 | 0 | 0.00065 | 0 | 0 | 0 |  | Vlastní | Indiv | 0 | 0 |  | Specifikace |  |  |  | POL3_
|  | pro armatury na parní části | [24 empty] | POP
55 | 63156046R | izolace armatur a zařízení pro elektro ventil; DN 50 mm; max. teplota izol. povrchu 220 °C; tepelná vodivost 0,0363 W/mK | kus | 2 |  | 0 |  | 0 |  | 0 | 21 | 0 | 0.00085 | 0 | 0 | 0 |  | Vlastní | Indiv | 0 | 0 |  | Specifikace |  |  |  | POL3_
|  | pro armatury na parní části | [24 empty] | POP
56 | 63156063R | izolace armatur a zařízení pro filtr; DN 25 mm; max. teplota izol. povrchu 220 °C; tepelná vodivost 0,0363 W/mK | kus | 3 |  | 0 |  | 0 |  | 0 | 21 | 0 | 0.0006 | 0 | 0 | 0 |  | Vlastní | Indiv | 0 | 0 |  | Specifikace |  |  |  | POL3_
|  | pro armatury na parní části | [24 empty] | POP
57 | 63156064R | izolace armatur a zařízení pro filtr; DN 32 mm; max. teplota izol. povrchu 220 °C; tepelná vodivost 0,0363 W/mK | kus | 1 |  | 0 |  | 0 |  | 0 | 21 | 0 | 0.0007 | 0 | 0 | 0 |  | Vlastní | Indiv | 0 | 0 |  | Specifikace |  |  |  | POL3_
|  | pro armatury na parní části | [24 empty] | POP
58 | 63156067R | izolace armatur a zařízení pro filtr; DN 65 mm; max. teplota izol. povrchu 220 °C; tepelná vodivost 0,0363 W/mK | kus | 2 |  | 0 |  | 0 |  | 0 | 21 | 0 | 0.0011 | 0 | 0 | 0 |  | Vlastní | Indiv | 0 | 0 |  | Specifikace |  |  |  | POL3_
|  | pro armatury na parní části | [24 empty] | POP
59 | 713R001 | Lamelová rohož z kamenné vlny tl. 100 mm s al fólií, izolace kondenzátní nádrže | m2 | 8 |  | 0 |  | 0 |  | 0 | 21 | 0 | 0 | 0 | 0 | 0 |  | Vlastní | Indiv | 0 | 0 |  | Specifikace |  |  |  | POL3_
60 | 998713201R00 | v objektech výšky do 6 m | % | 1673.746 |  | 0 |  | 0 |  | 0 | 21 | 0 | 0 | 0 | 0 | 0 |  | Vlastní | Indiv | 0 | 0 |  | Práce |  |  |  | POL1_7
Díl: | 722 | Vnitřní vodovod |  |  |  | 0 |  | 0 |  | 0 |  | 0 |  | 0.01 |  | 0 |  |  |  |  | 10.53 | [5 empty] | DIL
61 | 722172743R00 | Potrubí z plastických hmot z trub PP-RCT, D 25 mm, s 2,8 mm, S 3,2, polyfúzně svařované, bez zednických výpomocí | m | 6 |  | 0 |  | 0 |  | 0 | 21 | 0 | 0.00054 | 0 | 0 | 0 |  | Vlastní | Indiv | 0.2789 | 1.67 |  | Práce |  |  |  | POL1_
|  | Potrubí včetně tvarovek bez zednických výpomocí. | [24 empty] | POP
|  | Včetně pomocného lešení o výšce podlahy do 1900 mm a pro zatížení do 1,5 kPa. | [24 empty] | POP
62 | 722172744R00 | Potrubí z plastických hmot z trub PP-RCT, D 32 mm, s 3,6 mm, S 4, polyfúzně svařované, bez zednických výpomocí | m | 4 |  | 0 |  | 0 |  | 0 | 21 | 0 | 0.00071 | 0 | 0 | 0 |  | Vlastní | Indiv | 0.3328 | 1.33 |  | Práce |  |  |  | POL1_
|  | Potrubí včetně tvarovek bez zednických výpomocí. | [24 empty] | POP
|  | Včetně pomocného lešení o výšce podlahy do 1900 mm a pro zatížení do 1,5 kPa. | [24 empty] | POP
63 | 722172746R00 | Potrubí z plastických hmot z trub PP-RCT, D 50 mm, s 5,6 mm, S 4, polyfúzně svařované, bez zednických výpomocí | m | 8 |  | 0 |  | 0 |  | 0 | 21 | 0 | 0.00147 | 0.01 | 0 | 0 |  | Vlastní | Indiv | 0.4767 | 3.81 |  | Práce |  |  |  | POL1_
|  | Potrubí včetně tvarovek bez zednických výpomocí. | [24 empty] | POP
|  | Včetně pomocného lešení o výšce podlahy do 1900 mm a pro zatížení do 1,5 kPa. | [24 empty] | POP
64 | 722181213RT8 | Izolace vodovodního potrubí návleková z trubic z pěnového polyetylenu, tloušťka stěny 13 mm, d 25 mm | m | 6 |  | 0 |  | 0 |  | 0 | 21 | 0 | 6e-05 | 0 | 0 | 0 |  | Vlastní | Indiv | 0.129 | 0.77 |  | Práce |  |  |  | POL1_
|  | V položce je kalkulována dodávka izolační trubice, spon a lepicí pásky. | [24 empty] | POP
65 | 722181214RU1 | Izolace vodovodního potrubí návleková z trubic z pěnového polyetylenu, tloušťka stěny 20 mm, d 32 mm | m | 4 |  | 0 |  | 0 |  | 0 | 21 | 0 | 7e-05 | 0 | 0 | 0 |  | Vlastní | Indiv | 0.142 | 0.57 |  | Práce |  |  |  | POL1_
|  | V položce je kalkulována dodávka izolační trubice, spon a lepicí pásky. | [24 empty] | POP
66 | 722181215RW6 | Izolace vodovodního potrubí návleková z trubic z pěnového polyetylenu, tloušťka stěny 25 mm, d 50 mm | m | 8 |  | 0 |  | 0 |  | 0 | 21 | 0 | 0.00019 | 0 | 0 | 0 |  | Vlastní | Indiv | 0.17 | 1.36 |  | Práce |  |  |  | POL1_
|  | V položce je kalkulována dodávka izolační trubice, spon a lepicí pásky. | [24 empty] | POP
67 | 722237122R00 | Kohout kulový, mosazný, vnitřní-vnitřní závit, DN 20, PN 42, včetně dodávky materiálu | kus | 2 |  | 0 |  | 0 |  | 0 | 21 | 0 | 0.00031 | 0 | 0 | 0 |  | Vlastní | Indiv | 0.207 | 0.41 |  | Práce |  |  |  | POL1_
68 | 722237665R00 | Klapka vodovodní, zpětná, vodorovná, mosazná, vnitřní-vnitřní závit, DN 40, PN 12, včetně dodávky materiálu | kus | 1 |  | 0 |  | 0 |  | 0 | 21 | 0 | 0.00068 | 0 | 0 | 0 |  | Vlastní | Indiv | 0.351 | 0.35 |  | Práce |  |  |  | POL1_
69 | 734261224R00 | Šroubení topenářské, přímé, mosazné, DN 20, PN 10, včetně dodávky materiálu | kus | 1 |  | 0 |  | 0 |  | 0 | 21 | 0 | 0.00019 | 0 | 0 | 0 |  | Vlastní | Indiv | 0.093 | 0.09 |  | Práce |  |  |  | POL1_
70 | 722231161R001 | vod.pojistný pružinový P10-237-616, G 1/2, 6bar | kus | 1 |  | 0 |  | 0 |  | 0 | 21 | 0 | 0.0015 | 0 | 0 | 0 |  | Vlastní | Indiv | 0.165 | 0.17 |  | Práce |  |  |  | POL1_
71 | 998722201R00 | Přesun hmot pro vnitřní vodovod v objektech výšky do 6 m | % | 297.174 |  | 0 |  | 0 |  | 0 | 21 | 0 | 0 | 0 | 0 | 0 |  | Vlastní | Indiv | 0 | 0 |  | Práce |  |  |  | POL1_7
Díl: | 728 | Vzduchotechnika |  |  |  | 0 |  | 0 |  | 0 |  | 0 |  | 0 |  | 0 |  |  |  |  | 0 | [5 empty] | DIL
72 | VZT1 | Protidešťová žaluzie do 4hr potrubí 500x500 mm, pozinkovaná vč. síta a pozedního rámu, D+ M | ks | 1 |  | 0 |  | 0 |  | 0 | 21 | 0 | 0 | 0 | 0 | 0 |  | Vlastní | Indiv | 0 | 0 |  | Práce |  |  |  | POL1_
73 | VZT2 | Protidešťová žaluzie do 4hr potrubí 1200x580 mm, pozinkovaná vč. síta a pozedního rámu, D+ M | ks | 1 |  | 0 |  | 0 |  | 0 | 21 | 0 | 0 | 0 | 0 | 0 |  | Vlastní | Indiv | 0 | 0 |  | Práce |  |  |  | POL1_
74 | VZT7 | Tepelná izolace na VZT tl. 40 mm s AL polepem; D+M | m2 | 15 |  | 0 |  | 0 |  | 0 | 21 | 0 | 0 | 0 | 0 | 0 |  | Vlastní | Indiv | 0 | 0 |  | Práce |  |  |  | POL1_
75 | VZT4 | Čtyřhranné potrubí pozinkované vč. tvarovek, D+ M | m2 | 15 |  | 0 |  | 0 |  | 0 | 21 | 0 | 0 | 0 | 0 | 0 |  | Vlastní | Indiv | 0 | 0 |  | Specifikace |  |  |  | POL3_
76 | VZT5 | Sít proti vniknutí hmyzu do 4hr potrubí 500x500; D+ M | ks | 1 |  | 0 |  | 0 |  | 0 | 21 | 0 | 0 | 0 | 0 | 0 |  | Vlastní | Indiv | 0 | 0 |  | Specifikace |  |  |  | POL3_
77 | VZT6 | Sít proti vniknutí hmyzu do 4hr potrubí 1200x580; D+ M | ks | 1 |  | 0 |  | 0 |  | 0 | 21 | 0 | 0 | 0 | 0 | 0 |  | Vlastní | Indiv | 0 | 0 |  | Specifikace |  |  |  | POL3_
Díl: | 731 | Kotelny |  |  |  | 0 |  | 0 |  | 0 |  | 0 |  | 0 |  | 0 |  |  |  |  | 20748.6 | [5 empty] | DIL
78 | 731139599MTZ | Montáž technologie předávací stanice | hod | 100 |  | 0 |  | 0 |  | 0 | 21 | 0 | 0 | 0 | 0 | 0 |  | Vlastní | Indiv | 207.486 | 20748.6 |  | Práce |  |  |  | POL1_7
79 | 799 | Doprava technologie předávací stanice | ks | 1 |  | 0 |  | 0 |  | 0 | 21 | 0 | 0 | 0 | 0 | 0 |  | Vlastní | Indiv | 0 | 0 |  | Práce |  |  |  | POL1_
80 | 802R | Návrh místního provozního řádu | ks | 1 |  | 0 |  | 0 |  | 0 | 21 | 0 | 0 | 0 | 0 | 0 |  | Vlastní | Indiv | 0 | 0 |  | Práce |  |  |  | POL1_
81 | 731R10 | Technologie předávací stanice - vč. uvedení technologie do provozu, viz příloha č.1 | kpl. | 1 |  | 0 |  | 0 |  | 0 | 21 | 0 | 0 | 0 | 0 | 0 |  | Vlastní | Indiv | 0 | 0 |  | Specifikace |  |  |  | POL3_
82 | 998731201R00 | umístěné ve výšce (hloubce) do 6 m | % | 15306 |  | 0 |  | 0 |  | 0 | 21 | 0 | 0 | 0 | 0 | 0 |  | Vlastní | Indiv | 0 | 0 |  | Práce |  |  |  | POL1_7
Díl: | 732 | Strojovny |  |  |  | 0 |  | 0 |  | 0 |  | 0 |  | 0.06 |  | 0 |  |  |  |  | 3.32 | [5 empty] | DIL
83 | 732199100RM1 | Montáž orientačních štítků s dodávkou orientačního štítku | soubor | 22 |  | 0 |  | 0 |  | 0 | 21 | 0 | 0.00113 | 0.02 | 0 | 0 |  | Vlastní | Indiv | 0.114 | 2.51 |  | Práce |  |  |  | POL1_
84 | 732429111R00 | Čerpadla teplovodní Montáž čerpadel teplovodních oběhových spirálních DN 25 | soubor | 1 |  | 0 |  | 0 |  | 0 | 21 | 0 | 0 | 0 | 0 | 0 |  | Vlastní | Indiv | 0.281 | 0.28 |  | Práce |  |  |  | POL1_
85 | 732119192R00.1 | Montáž rozdělovače | m | 0.6 |  | 0 |  | 0 |  | 0 | 21 | 0 | 0.06635 | 0.04 | 0 | 0 |  | Vlastní | Indiv | 0.88 | 0.53 |  | Práce |  |  |  | POL1_
86 | 7321001T | Vysoce účinné oběhové čerpadlo s pokročilými možnostmi řízení | ks | 1 |  | 0 |  | 0 |  | 0 | 21 | 0 | 0 | 0 | 0 | 0 |  | Vlastní | Indiv | 0 | 0 |  | Specifikace |  |  |  | POL3_
87 | 7321008T | Kombinovaný rozdělovač+sběrač modul 200 včetně izolace, viz samostatná příloha | ks | 1 |  | 0 |  | 0 |  | 0 | 21 | 0 | 0 | 0 | 0 | 0 |  | Vlastní | Indiv | 0 | 0 |  | Specifikace |  |  |  | POL3_
88 | 7321009T | Podpěry pro R+S | ks | 2 |  | 0 |  | 0 |  | 0 | 21 | 0 | 0 | 0 | 0 | 0 |  | Vlastní | Indiv | 0 | 0 |  | Specifikace |  |  |  | POL3_
89 | 732100R1 | Topné těleso 12 kW 3x400V, do akumulační nádrže teplé vody | ks | 1 |  | 0 |  | 0 |  | 0 | 21 | 0 | 0 | 0 | 0 | 0 |  | Vlastní | Indiv | 0 | 0 |  | Specifikace |  |  |  | POL3_
90 | 998732201R00 | Přesun hmot pro strojovny v objektech výšky do 6 m | % | 796.6015 |  | 0 |  | 0 |  | 0 | 21 | 0 | 0 | 0 | 0 | 0 |  | Vlastní | Indiv | 0 | 0 |  | Práce |  |  |  | POL1_7
Díl: | 733 | Rozvod potrubí |  |  |  | 0 |  | 0 |  | 0 |  | 0 |  | 1.59 |  | 0 |  |  |  |  | 152.39 | [5 empty] | DIL
91 | 723150344R00 | Zhotovení redukce kováním 1DN, DN 65/40 | kus | 2 |  | 0 |  | 0 |  | 0 | 21 | 0 | 0.00178 | 0 | 0 | 0 |  | Vlastní | Indiv | 1.004 | 2.01 |  | Práce |  |  |  | POL1_
92 | 723150345R00 | Zhotovení redukce kováním 1DN, DN 80/50 | kus | 2 |  | 0 |  | 0 |  | 0 | 21 | 0 | 0.0024 | 0 | 0 | 0 |  | Vlastní | Indiv | 1.354 | 2.71 |  | Práce |  |  |  | POL1_
93 | 723150346R00 | Zhotovení redukce kováním 1DN, DN 100/65 | kus | 1 |  | 0 |  | 0 |  | 0 | 21 | 0 | 0.00308 | 0 | 0 | 0 |  | Vlastní | Indiv | 1.737 | 1.74 |  | Práce |  |  |  | POL1_
94 | 723150355R00 | Zhotovení redukce kováním 2 DN, DN 100/50 | kus | 2 |  | 0 |  | 0 |  | 0 | 21 | 0 | 0.00383 | 0.01 | 0 | 0 |  | Vlastní | Indiv | 2.161 | 4.32 |  | Práce |  |  |  | POL1_
95 | 733111113R00 | Potrubí z trubek závitových ocelových bezešvých, běžných, v kotelnách a strojovnách, DN 15 | m | 12 |  | 0 |  | 0 |  | 0 | 21 | 0 | 0.00576 | 0.07 | 0 | 0 |  | Vlastní | Indiv | 0.473 | 5.68 |  | Práce |  |  |  | POL1_
|  | Potrubí včetně tvarovek a zednických výpomocí. | [24 empty] | POP
96 | 733111114R00 | Potrubí z trubek závitových ocelových bezešvých, běžných, v kotelnách a strojovnách, DN 20 | m | 6 |  | 0 |  | 0 |  | 0 | 21 | 0 | 0.00618 | 0.04 | 0 | 0 |  | Vlastní | Indiv | 0.505 | 3.03 |  | Práce |  |  |  | POL1_
|  | Potrubí včetně tvarovek a zednických výpomocí. | [24 empty] | POP
97 | 733111118R00 | Potrubí z trubek závitových ocelových bezešvých, běžných, v kotelnách a strojovnách, DN 50 | m | 38 |  | 0 |  | 0 |  | 0 | 21 | 0 | 0.01012 | 0.38 | 0 | 0 |  | Vlastní | Indiv | 0.828 | 31.46 |  | Práce |  |  |  | POL1_
|  | Potrubí včetně tvarovek a zednických výpomocí. | [24 empty] | POP
98 | 733121225R00 | Potrubí z trubek hladkých ocelových bezešvých tvářených za tepla v kotelnách a strojovnách, D 89, tloušťka stěny 3,6 mm | m | 10 |  | 0 |  | 0 |  | 0 | 21 | 0 | 0.01362 | 0.14 | 0 | 0 |  | Vlastní | Indiv | 1.04 | 10.4 |  | Práce |  |  |  | POL1_
|  | Potrubí včetně tvarovek a zednických výpomocí. | [24 empty] | POP
99 | 733121228R00 | Potrubí z trubek hladkých ocelových bezešvých tvářených za tepla v kotelnách a strojovnách, D 108, tloušťka stěny 4 mm | m | 10 |  | 0 |  | 0 |  | 0 | 21 | 0 | 0.01713 | 0.17 | 0 | 0 |  | Vlastní | Indiv | 1.206 | 12.06 |  | Práce |  |  |  | POL1_
|  | Potrubí včetně tvarovek a zednických výpomocí. | [24 empty] | POP
100 | 733123921R00 | Svařovaný spoj potrubí ocelového D 76 mm | kus | 6 |  | 0 |  | 0 |  | 0 | 21 | 0 | 0.00081 | 0 | 0 | 0 |  | Vlastní | Indiv | 0.4176 | 2.51 |  | Práce |  |  |  | POL1_
101 | 733123922R00 | Svařovaný spoj potrubí ocelového D 89 mm | kus | 4 |  | 0 |  | 0 |  | 0 | 21 | 0 | 0.00095 | 0 | 0 | 0 |  | Vlastní | Indiv | 0.4891 | 1.96 |  | Práce |  |  |  | POL1_
102 | 733123923R00 | Svařovaný spoj potrubí ocelového D 108 mm | kus | 6 |  | 0 |  | 0 |  | 0 | 21 | 0 | 0.00116 | 0.01 | 0 | 0 |  | Vlastní | Indiv | 0.5935 | 3.56 |  | Práce |  |  |  | POL1_
103 | 733141102R00 | Odvzdušňovací nádoby a stříšky včetně dodávky materiálu odvzdušňovací nádobky z trub.ocelových do DN 50 | kus | 4 |  | 0 |  | 0 |  | 0 | 21 | 0 | 0.00114 | 0 | 0 | 0 |  | Vlastní | Indiv | 1.102 | 4.41 |  | Práce |  |  |  | POL1_
104 | 733190106R00 | Tlakové zkoušky potrubí ocelových závitových, plastových, měděných do DN 32 | m | 68 |  | 0 |  | 0 |  | 0 | 21 | 0 | 0 | 0 | 0 | 0 |  | Vlastní | Indiv | 0.018 | 1.22 |  | Práce |  |  |  | POL1_
|  | Včetně dodávky vody, uzavření a zabezpečení konců potrubí. | [24 empty] | POP
105 | 733190108R00 | Tlakové zkoušky potrubí ocelových závitových, plastových, měděných přes DN 40 do DN 50 | m | 38 |  | 0 |  | 0 |  | 0 | 21 | 0 | 0 | 0 | 0 | 0 |  | Vlastní | Indiv | 0.032 | 1.22 |  | Práce |  |  |  | POL1_
|  | Včetně dodávky vody, uzavření a zabezpečení konců potrubí. | [24 empty] | POP
106 | 733190225R00 | Tlakové zkoušky potrubí ocelových hladkých přes D 60,3/2,9 do D 89/3,6 | m | 10 |  | 0 |  | 0 |  | 0 | 21 | 0 | 0 | 0 | 0 | 0 |  | Vlastní | Indiv | 0.042 | 0.42 |  | Práce |  |  |  | POL1_
|  | Včetně dodávky vody, uzavření a zabezpečení konců potrubí. | [24 empty] | POP
107 | 733111115R00 | ocelových bezešvých, běžných, v kotelnách a strojovnách, DN 25 | m | 34 |  | 0 |  | 0 |  | 0 | 21 | 0 | 0.00704 | 0.24 | 0 | 0 |  | Vlastní | Indiv | 0.565 | 19.21 |  | Práce |  |  |  | POL1_
|  | Potrubí včetně tvarovek a zednických výpomocí. | [24 empty] | POP
108 | 733111116R00 | ocelových bezešvých, běžných, v kotelnách a strojovnách, DN 32 | m | 16 |  | 0 |  | 0 |  | 0 | 21 | 0 | 0.00785 | 0.13 | 0 | 0 |  | Vlastní | Indiv | 0.7 | 11.2 |  | Práce |  |  |  | POL1_
|  | Potrubí včetně tvarovek a zednických výpomocí. | [24 empty] | POP
109 | 733121222R00 | v kotelnách a strojovnách, D 76, tloušťka stěny 3,2 mm | m | 22 |  | 0 |  | 0 |  | 0 | 21 | 0 | 0.00985 | 0.22 | 0 | 0 |  | Vlastní | Indiv | 0.919 | 20.22 |  | Práce |  |  |  | POL1_
|  | Potrubí včetně tvarovek a zednických výpomocí. | [24 empty] | POP
110 | 733121233R00 | v kotelnách a strojovnách, D 133, tloušťka stěny 5 mm | m | 8 |  | 0 |  | 0 |  | 0 | 21 | 0 | 0.02235 | 0.18 | 0 | 0 |  | Vlastní | Indiv | 1.4 | 11.2 |  | Práce |  |  |  | POL1_
|  | Potrubí včetně tvarovek a zednických výpomocí. | [24 empty] | POP
111 | 733190109R00 | přes DN 50 do DN 65 | m | 22 |  | 0 |  | 0 |  | 0 | 21 | 0 | 0 | 0 | 0 | 0 |  | Vlastní | Indiv | 0.041 | 0.9 |  | Práce |  |  |  | POL1_
|  | Včetně dodávky vody, uzavření a zabezpečení konců potrubí. | [24 empty] | POP
112 | 733190232R00 | přes D 89/3,6 do D 133/4,5 | m | 18 |  | 0 |  | 0 |  | 0 | 21 | 0 | 0 | 0 | 0 | 0 |  | Vlastní | Indiv | 0.053 | 0.95 |  | Práce |  |  |  | POL1_
|  | Včetně dodávky vody, uzavření a zabezpečení konců potrubí. | [24 empty] | POP
113 | 998733201R00 | v objektech výšky do 6 m | % | 2064.274 |  | 0 |  | 0 |  | 0 | 21 | 0 | 0 | 0 | 0 | 0 |  | Vlastní | Indiv | 0 | 0 |  | Práce |  |  |  | POL1_7
Díl: | 734 | Armatury |  |  |  | 0 |  | 0 |  | 0 |  | 0 |  | 0.47 |  | 0 |  |  |  |  | 44.87 | [5 empty] | DIL
114 | 734173216R00 | Přírubový spoj PN 0,6/I MPa, DN 65, včetně dodávky materiálu | soubor | 6 |  | 0 |  | 0 |  | 0 | 21 | 0 | 0.00452 | 0.03 | 0 | 0 |  | Vlastní | Indiv | 0.78 | 4.68 |  | Práce |  |  |  | POL1_
115 | 734193217R00 | Klapka mezipřírubová uzavírací a regulační, litinová, PN 16, spoj bez navaření přírub, DN 65, včetně dodávky materiálu | kus | 3 |  | 0 |  | 0 |  | 0 | 21 | 0 | 0.00414 | 0.01 | 0 | 0 |  | Vlastní | Indiv | 0.151 | 0.45 |  | Práce |  |  |  | POL1_
116 | 734209118R00 | Montáž závitové armatury se dvěma závity, G 2", bez dodávky materiálu | kus | 1 |  | 0 |  | 0 |  | 0 | 21 | 0 | 0 | 0 | 0 | 0 |  | Vlastní | Indiv | 0.422 | 0.42 |  | Práce |  |  |  | POL1_
117 | 734213112R00 | Ventil automatický, odvzdušňovací, mosazný, PN 10, DN 15, včetně dodávky materiálu | kus | 2 |  | 0 |  | 0 |  | 0 | 21 | 0 | 0.0008 | 0 | 0 | 0 |  | Vlastní | Indiv | 0.062 | 0.12 |  | Práce |  |  |  | POL1_
118 | 734235124R00 | Kohout kulový, mosazný, DN 32, PN 35, vnitřní-vnitřní, včetně dodávky materiálu | kus | 1 |  | 0 |  | 0 |  | 0 | 21 | 0 | 0.00068 | 0 | 0 | 0 |  | Vlastní | Indiv | 0.269 | 0.27 |  | Práce |  |  |  | POL1_
119 | 734421130R00 | Tlakoměr deformační 0-10 MPa č. 03313, D 160, včetně dodávky materiálu | kus | 1 |  | 0 |  | 0 |  | 0 | 21 | 0 | 0.00297 | 0 | 0 | 0 |  | Vlastní | Indiv | 0.433 | 0.43 |  | Práce |  |  |  | POL1_
120 | 230038211R00 | Montáž přírub. armatur, 2 příruby, PN 16, DN 15 | kus | 11 |  | 0 |  | 0 |  | 0 | 21 | 0 | 0.00215 | 0.02 | 0 | 0 |  | Vlastní | Indiv | 0.653 | 7.18 |  | Práce |  |  |  | POL1_
121 | 230038213R00 | Montáž přírub. armatur, 2 příruby, PN 16, DN 25 | kus | 5 |  | 0 |  | 0 |  | 0 | 21 | 0 | 0.00307 | 0.02 | 0 | 0 |  | Vlastní | Indiv | 0.855 | 4.28 |  | Práce |  |  |  | POL1_
122 | 230038214R00 | Montáž přírub. armatur, 2 příruby, PN 16, DN 32 | kus | 1 |  | 0 |  | 0 |  | 0 | 21 | 0 | 0.00525 | 0.01 | 0 | 0 |  | Vlastní | Indiv | 0.911 | 0.91 |  | Práce |  |  |  | POL1_
123 | 230038217R00 | Montáž přírub. armatur, 2 příruby, PN 16, DN 65 | kus | 1 |  | 0 |  | 0 |  | 0 | 21 | 0 | 0.00823 | 0.01 | 0 | 0 |  | Vlastní | Indiv | 1.592 | 1.59 |  | Práce |  |  |  | POL1_
124 | 230038218R00 | Montáž přírub. armatur, 2 příruby, PN 16, DN 80 | kus | 2 |  | 0 |  | 0 |  | 0 | 21 | 0 | 0.01164 | 0.02 | 0 | 0 |  | Vlastní | Indiv | 2.041 | 4.08 |  | Práce |  |  |  | POL1_
125 | 230038219R00 | Montáž přírub. armatur, 2 příruby, PN 16, DN 100 | kus | 1 |  | 0 |  | 0 |  | 0 | 21 | 0 | 0.01329 | 0.01 | 0 | 0 |  | Vlastní | Indiv | 2.725 | 2.73 |  | Práce |  |  |  | POL1_
126 | 7340001 | Redukční ventil pro páru DN40, kvs=20, výst. tla 2-5 bar, včetně impulzního potrubí a předřadné nádoby | soubor | 1 |  | 0 |  | 0 |  | 0 | 21 | 0 | 0.008 | 0.01 | 0 | 0 |  | Vlastní | Indiv | 0 | 0 |  | Práce |  |  |  | POL1_
127 | 734002 | Separátor páry DN65 s odvzdušněním a odvodněním | ks | 1 |  | 0 |  | 0 |  | 0 | 21 | 0 | 0 | 0 | 0 | 0 |  | Vlastní | Indiv | 0 | 0 |  | Práce |  |  |  | POL1_
128 | 73401001 | pojistný ventil DN80/80 pro páru, 2bar | ks | 1 |  | 0 |  | 0 |  | 0 | 21 | 0 | 0 | 0 | 0 | 0 |  | Vlastní | Indiv | 0 | 0 |  | Práce |  |  |  | POL1_
129 | 734111413R00.1 | Ventily uzavírací V 30-111-616, DN 32 | soubor | 1 |  | 0 |  | 0 |  | 0 | 21 | 0 | 0.01335 | 0.01 | 0 | 0 |  | Vlastní | Indiv | 0.978 | 0.98 |  | Práce |  |  |  | POL1_
130 | 734111611R00 | uzavírací, ocelový, DN 15, PN 40, spoj s navařením přírub, včetně dodávky materiálu | soubor | 7 |  | 0 |  | 0 |  | 0 | 21 | 0 | 0.00634 | 0.04 | 0 | 0 |  | Vlastní | Indiv | 0.603 | 4.22 |  | Práce |  |  |  | POL1_
131 | 734111612R00 | uzavírací, ocelový, DN 25, PN 40, spoj s navařením přírub, včetně dodávky materiálu | soubor | 3 |  | 0 |  | 0 |  | 0 | 21 | 0 | 0.00903 | 0.03 | 0 | 0 |  | Vlastní | Indiv | 0.77 | 2.31 |  | Práce |  |  |  | POL1_
132 | 734111616R00 | uzavírací, ocelový, DN 65, PN 40, spoj s navařením přírub, včetně dodávky materiálu | soubor | 1 |  | 0 |  | 0 |  | 0 | 21 | 0 | 0.03353 | 0.03 | 0 | 0 |  | Vlastní | Indiv | 1.57 | 1.57 |  | Práce |  |  |  | POL1_
133 | 734111617R00 | uzavírací, ocelový, DN 80, PN 40, spoj s navařením přírub, včetně dodávky materiálu | soubor | 2 |  | 0 |  | 0 |  | 0 | 21 | 0 | 0.0428 | 0.09 | 0 | 0 |  | Vlastní | Indiv | 1.83 | 3.66 |  | Práce |  |  |  | POL1_
134 | 734111618R00 | uzavírací, ocelový, DN 100, PN 40, spoj s navařením přírub, včetně dodávky materiálu | soubor | 1 |  | 0 |  | 0 |  | 0 | 21 | 0 | 0.06882 | 0.07 | 0 | 0 |  | Vlastní | Indiv | 2.6 | 2.6 |  | Práce |  |  |  | POL1_
135 | 734164153R0011 | Filtr přírubový DN 25 litina | kus | 1 |  | 0 |  | 0 |  | 0 | 21 | 0 | 0.00373 | 0 | 0 | 0 |  | Vlastní | Indiv | 0.24 | 0.24 |  | Práce |  |  |  | POL1_
136 | 734191414R0011 | Ventil regulační pára, DN50, kvs 40, PN16 s pohonem 24V, 2000N, 0-10V, STR 1.14 | ks | 1 |  | 0 |  | 0 |  | 0 | 21 | 0 | 0.01794 | 0.02 | 0 | 0 |  | Vlastní | Indiv | 1.123 | 1.12 |  | Práce |  |  |  | POL1_
137 | 734291113R00 | kulový, napouštěcí a vypouštěcí, mosazný, DN 15, PN 10, včetně dodávky materiálu | kus | 2 |  | 0 |  | 0 |  | 0 | 21 | 0 | 0.00014 | 0 | 0 | 0 |  | Vlastní | Indiv | 0.082 | 0.16 |  | Práce |  |  |  | POL1_
138 | 734421130R001 | Tlakoměr deformační 0-16 MPa č. 03313, D 160 | kus | 2 |  | 0 |  | 0 |  | 0 | 21 | 0 | 0.00297 | 0.01 | 0 | 0 |  | Vlastní | Indiv | 0.433 | 0.87 |  | Práce |  |  |  | POL1_
139 | 734R001 | Havarijní uzávěr pára DN50, kvs=40, PN16 s pohonem 24V, 2000N, 0-10V, STR 1.13 | ks | 1 |  | 0 |  | 0 |  | 0 | 21 | 0 | 0 | 0 | 0 | 0 |  | Vlastní | Indiv | 0 | 0 |  | Práce |  |  |  | POL1_
140 | 42210513R | ventil zpětný PN 16; víkový; DN 15 mm; V při max.zdv.= 75 mm; L = 130 mm; plocha sedla korozivzdorná ocel; těleso šedá litina; ovládání samočinné; připojení přírubové | kus | 2 |  | 0 |  | 0 |  | 0 | 21 | 0 | 0.0022 | 0 | 0 | 0 |  | Vlastní | Indiv | 0 | 0 |  | Specifikace |  |  |  | POL3_
141 | 42210515R | ventil zpětný PN 16; víkový; DN 25 mm; V při max.zdv.= 75 mm; L = 160 mm; plocha sedla korozivzdorná ocel; těleso šedá litina; ovládání samočinné; připojení přírubové | kus | 1 |  | 0 |  | 0 |  | 0 | 21 | 0 | 0.0036 | 0 | 0 | 0 |  | Vlastní | Indiv | 0 | 0 |  | Specifikace |  |  |  | POL3_
142 | 42260550R1 | Odvaděč kondenzátu bimetalový přírubový DN15,PN40 | kus | 2 |  | 0 |  | 0 |  | 0 | 21 | 0 | 0.0061 | 0.01 | 0 | 0 |  | Vlastní | Indiv | 0 | 0 |  | Specifikace |  |  |  | POL3_
143 | 42260552R1 | Odvaděč kondenzátu plovákový přírubový, DN25,PN16 | kus | 1 |  | 0 |  | 0 |  | 0 | 21 | 0 | 0.0094 | 0.01 | 0 | 0 |  | Vlastní | Indiv | 0 | 0 |  | Specifikace |  |  |  | POL3_
144 | 42261053R | průhledítko DN 25,0 mm; PN 16; pracovní tlak 1,30 až 1,60 MPa; Tmax 120 °C; připojení přírubové; připoj.rozměr 25 mm; těleso a víko šedá litina; ovládání samočinné | kus | 1 |  | 0 |  | 0 |  | 0 | 21 | 0 | 0.0048 | 0 | 0 | 0 |  | Vlastní | Indiv | 0 | 0 |  | Specifikace |  |  |  | POL3_
145 | 42266511R1 | Filtr přírubový DN 65 litina | kus | 1 |  | 0 |  | 0 |  | 0 | 21 | 0 | 0.012 | 0.01 | 0 | 0 |  | Vlastní | Indiv | 0 | 0 |  | Specifikace |  |  |  | POL3_
146 | 73411R01 | Magnetický filtr DN50, pro svislé umístění, vložka 100 mikrometrů, magnet 9000 Gaus | ks | 1 |  | 0 |  | 0 |  | 0 | 21 | 0 | 0 | 0 | 0 | 0 |  | Vlastní | Indiv | 0 | 0 |  | Specifikace |  |  |  | POL3_
147 | 73501 | ventil odvzdušňovací přírubový DN25 PN40 | ks | 1 |  | 0 |  | 0 |  | 0 | 21 | 0 | 0.002 | 0 | 0 | 0 |  | Vlastní | Indiv | 0 | 0 |  | Specifikace |  |  |  | POL3_
148 | 998734201R00 | v objektech výšky do 6 m | % | 3876.7379 |  | 0 |  | 0 |  | 0 | 21 | 0 | 0 | 0 | 0 | 0 |  | Vlastní | Indiv | 0 | 0 |  | Práce |  |  |  | POL1_7
Díl: | 767 | Konstrukce zámečnické |  |  |  | 0 |  | 0 |  | 0 |  | 0 |  | 0.16 |  | 0 |  |  |  |  | 63.9 | [5 empty] | DIL
149 | 767995101R00 | Výroba a montáž atypických kovovových doplňků staveb hmotnosti do 5 kg | kg | 150 |  | 0 |  | 0 |  | 0 | 21 | 0 | 6e-05 | 0.01 | 0 | 0 |  | Vlastní | Indiv | 0.426 | 63.9 |  | Práce |  |  |  | POL1_
150 | 55399999R | výrobek kovový zámečnický, atypický | kg | 150 |  | 0 |  | 0 |  | 0 | 21 | 0 | 0.001 | 0.15 | 0 | 0 |  | Vlastní | Indiv | 0 | 0 |  | Specifikace |  |  |  | POL3_
Díl: | 783 | Nátěry |  |  |  | 0 |  | 0 |  | 0 |  | 0 |  | 0.03 |  | 0 |  |  |  |  | 32.85 | [5 empty] | DIL
151 | 783424340R00 | Nátěry potrubí a armatur syntetické potrubí, do DN 50 mm, dvojnásobné s 1x emailováním a základním nátěrem | m | 106 |  | 0 |  | 0 |  | 0 | 21 | 0 | 9e-05 | 0.01 | 0 | 0 |  | Vlastní | Indiv | 0.116 | 12.3 |  | Práce |  |  |  | POL1_
152 | 783424740R00 | Nátěry potrubí a armatur syntetické potrubí, do DN 50 mm, základní | m | 106 |  | 0 |  | 0 |  | 0 | 21 | 0 | 3e-05 | 0 | 0 | 0 |  | Vlastní | Indiv | 0.029 | 3.07 |  | Práce |  |  |  | POL1_
153 | 783425350R00 | Nátěry potrubí a armatur syntetické potrubí, do DN 100 mm, dvojnásobné s 1x emailováním a základním nátěrem | m | 42 |  | 0 |  | 0 |  | 0 | 21 | 0 | 0.00012 | 0.01 | 0 | 0 |  | Vlastní | Indiv | 0.14 | 5.88 |  | Práce |  |  |  | POL1_
154 | 783425750R00 | Nátěry potrubí a armatur syntetické potrubí, do DN 100 mm, základní | m | 42 |  | 0 |  | 0 |  | 0 | 21 | 0 | 4e-05 | 0 | 0 | 0 |  | Vlastní | Indiv | 0.021 | 0.88 |  | Práce |  |  |  | POL1_
155 | 783426360R00 | Nátěry potrubí a armatur syntetické potrubí, do DN 150 mm, dvojnásobné s 1x emailováním a základním nátěrem | m | 8 |  | 0 |  | 0 |  | 0 | 21 | 0 | 0.00018 | 0 | 0 | 0 |  | Vlastní | Indiv | 0.168 | 1.34 |  | Práce |  |  |  | POL1_
156 | 783426760R00 | Nátěry potrubí a armatur syntetické potrubí, do DN 150 mm, základní | m | 8 |  | 0 |  | 0 |  | 0 | 21 | 0 | 6e-05 | 0 | 0 | 0 |  | Vlastní | Indiv | 0.026 | 0.21 |  | Práce |  |  |  | POL1_
157 | 783220010RAC | dvojnásobý krycí s emailováním | m2 | 21 |  | 0 |  | 0 |  | 0 | 21 | 0 | 0.00032 | 0.01 | 0 | 0 |  | Vlastní | Indiv | 0.43675 | 9.17 |  | Agregovaná položka |  |  |  | POL2_
Díl: | 784 | Malby |  |  |  | 0 |  | 0 |  | 0 |  | 0 |  | 0.17 |  | 0 |  |  |  |  | 47.84 | [5 empty] | DIL
158 | 784161401R001 | Penetrace podkladu nátěrem HET, Klasik, 1 x | m2 | 181 |  | 0 |  | 0 |  | 0 | 21 | 0 | 0.00017 | 0.03 | 0 | 0 |  | Vlastní | Indiv | 0.03248 | 5.88 |  | Práce |  |  |  | POL1_
159 | 784442003R001 | Malba disperzní interiérová HET Klasik,výška do 8m | m2 | 362 |  | 0 |  | 0 |  | 0 | 21 | 0 | 0.00039 | 0.14 | 0 | 0 |  | Vlastní | Indiv | 0.11591 | 41.96 |  | Práce |  |  |  | POL1_
Díl: | D96 | Přesuny suti a vybouraných hmot |  |  |  | 0 |  | 0 |  | 0 |  | 0 |  | 0 |  | 0 |  |  |  |  | 8.45 | [5 empty] | DIL
160 | 979095312R00 | Naložení a složení suti | t | 3.0022 |  | 0 |  | 0 |  | 0 | 21 | 0 | 0 | 0 | 0 | 0 |  | Vlastní | Indiv | 0.956 | 2.87 |  | Práce |  |  |  | POL1_9
161 | 979082121R00 | Vnitrostaveništní doprava suti a vybouraných hmot příplatek k ceně za každých dalších 5 m | t | 12.0086 |  | 0 |  | 0 |  | 0 | 21 | 0 | 0 | 0 | 0 | 0 |  | Vlastní | Indiv | 0.105 | 1.26 |  | Práce |  |  |  | POL1_9
162 | 979093111R00 | Uložení suti na skládku bez zhutnění | t | 3.0022 |  | 0 |  | 0 |  | 0 | 21 | 0 | 0 | 0 | 0 | 0 |  | Vlastní | Indiv | 0.006 | 0.02 |  | Práce |  |  |  | POL1_9
163 | 979081111R00 | do 1 km | t | 3.0022 |  | 0 |  | 0 |  | 0 | 21 | 0 | 0 | 0 | 0 | 0 |  | Vlastní | Indiv | 0.49 | 1.47 |  | Práce |  |  |  | POL1_9
164 | 979081121R00 | příplatek za každý další 1 km | t | 30.0216 |  | 0 |  | 0 |  | 0 | 21 | 0 | 0 | 0 | 0 | 0 |  | Vlastní | Indiv | 0 | 0 |  | Práce |  |  |  | POL1_9
165 | 979082111R00 | do 10 m | t | 3.0022 |  | 0 |  | 0 |  | 0 | 21 | 0 | 0 | 0 | 0 | 0 |  | Vlastní | Indiv | 0.942 | 2.83 |  | Práce |  |  |  | POL1_9
Díl: | VN | Vedlejší náklady |  |  |  | 0 |  | 0 |  | 0 |  | 0 |  | 0 |  | 0 |  |  |  |  | 0 | [5 empty] | DIL
166 | 005121 R1 | Předávací dokumentace | soubor | 1 |  | 0 |  | 0 |  | 0 | 21 | 0 | 0 | 0 | 0 | 0 |  | Vlastní | Indiv | 0 | 0 |  | Práce |  |  |  | POL1_
167 | 005121 R | Zařízení staveniště | Soubor | 1 |  | 0 |  | 0 |  | 0 | 21 | 0 | 0 | 0 | 0 | 0 |  | Vlastní | Indiv | 0 | 0 |  | VRN |  |  |  | POL99_8
|  | Veškeré náklady spojené s vybudováním, provozem a odstraněním zařízení staveniště. | [24 empty] | POP
168 | 005121 R2 | Doprava materiálu (1 % z ceny) | Soubor | 1 |  | 0 |  | 0 |  | 0 | 21 | 0 | 0 | 0 | 0 | 0 |  | Vlastní | Indiv | 0 | 0 |  | VRN |  |  |  | POL99_8
|  | Veškeré náklady spojené s vybudováním, provozem a odstraněním zařízení staveniště. | [24 empty] | POP
169 | 005122 R | Provozní vlivy | Soubor | 1 |  | 0 |  | 0 |  | 0 | 21 | 0 | 0 | 0 | 0 | 0 |  | Vlastní | Indiv | 0 | 0 |  | VRN |  |  |  | POL99_8
|  | Náklady na ztížené podmínky provádění tam, kde jsou stavební práce zcela nebo zčásti omezovány provozem jiných osob. Jde zejména o zvýšené náklady související s omezením provozem v areálu objednatele nebo o náklady v důsledku nezbytného respektování stávající dopravy ovlivňující stavební práce. | [24 empty] | POP | Náklady na ztížené podmínky provádění tam, kde jsou stavební práce zcela nebo zčásti omezovány provozem jiných osob. Jde zejména o zvýšené náklady související s omezením provozem v areálu objednatele nebo o náklady v důsledku nezbytného respektování stávající dopravy ovlivňující stavební práce.
170 | 005124010R | Koordinační činnost | Soubor | 1 |  | 0 |  | 0 |  | 0 | 21 | 0 | 0 | 0 | 0 | 0 |  | Vlastní | Indiv | 0 | 0 |  | VRN |  |  |  | POL99_8
|  | Koordinace stavebních a technologických dodávek stavby. | [24 empty] | POP
171 | 005211080R | Bezpečnostní a hygienická opatření na staveništi | Soubor | 1 |  | 0 |  | 0 |  | 0 | 21 | 0 | 0 | 0 | 0 | 0 |  | Vlastní | Indiv | 0 | 0 |  | VRN |  |  |  | POL99_8
|  | Náklady na ochranu staveniště před vstupem nepovolaných osob, včetně příslušného značení, náklady na osvětlení staveniště, náklady na vypracování potřebné dokumentace pro provoz staveniště z hlediska požární ochrany (požární řád a poplachová směrnice) a z hlediska provozu staveniště (provozně dopravní řád). | [24 empty] | POP | Náklady na ochranu staveniště před vstupem nepovolaných osob, včetně příslušného značení, náklady na osvětlení staveniště, náklady na vypracování potřebné dokumentace pro provoz staveniště z hlediska požární ochrany (požární řád a poplachová směrnice) a z hlediska provozu staveniště (provozně dopravní řád).
172 | 005241010R | Dokumentace skutečného provedení | Soubor | 1 |  | 0 |  | 0 |  | 0 | 21 | 0 | 0 | 0 | 0 | 0 |  | Vlastní | Indiv | 0 | 0 |  | VRN |  |  |  | POL99_8
|  | Náklady na vyhotovení dokumentace skutečného provedení stavby a její předání objednateli v požadované formě a požadovaném počtu. | [24 empty] | POP | Náklady na vyhotovení dokumentace skutečného provedení stavby a její předání objednateli v požadované formě a požadovaném počtu.
[25 empty] | 15 | 21 | DPH
| Celkem |  |  |  |  | 0 | [18 empty] | 0 | 0 | SUM
END
Note on S6: Jedná se o informaci, zda se jedná o položku, která je do rozpočtu zadána z cenové soustavy RTS, nebo vlastní.
Note on T6: Jedná se o název CÚ, která je zadána u položky rozpočtu

## PS1 DPO 7001_2 Pol
Položkový soupis prací a dodávek | [26 empty] | #TypZaznamu#
S: | 2302_U | Rekonstrukce administrativní budovy střediska trolejbusy - úpravy | [24 empty] | STA
O: | PS1 DPO | Optimalizace výměníkové stanice PS1 DPO | [21 empty] | STA |  |  | OBJ
R: | 7001_2 | MaR | [24 empty] | ROZ
P.č. | Číslo položky | Název položky | MJ | Množství | Cena / MJ | Celkem | Dodávka | Dodávka celk. | Montáž | Montáž celk. | DPH | Cena s DPH | Hmotnost / MJ | Hmotnost celk.(t) | Dem. hmotnost / MJ | Dem. hmotnost celk.(t) | Ceník | Cen. soustava / platnost | Cenová úroveň | Nhod / MJ | Nhod celk. | Dodavatel | Typ položky
Díl: | _1 | Elektromontáže - rozvaděč MaR |  |  |  | 0 |  | 0 |  | 0 |  | 0 |  | 0 |  | 0 |  |  |  |  | 0 | [5 empty] | DIL
1 | 1 | Demontáž rozvaděče | hod | 4 |  | 0 |  | 0 |  | 0 | 21 | 0 | 0 | 0 | 0 | 0 |  | Vlastní | Indiv | 0 | 0 |  | Práce |  |  |  | POL1_1
2 | 2 | Přemístění, kotvení | hod | 2 |  | 0 |  | 0 |  | 0 | 21 | 0 | 0 | 0 | 0 | 0 |  | Vlastní | Indiv | 0 | 0 |  | Práce |  |  |  | POL1_1
3 | 3 | Zapojení nové kabeláže, popisy, úprava dveří rozvaděče | hod | 16 |  | 0 |  | 0 |  | 0 | 21 | 0 | 0 | 0 | 0 | 0 |  | Vlastní | Indiv | 0 | 0 |  | Práce |  |  |  | POL1_1
|  | Elektromontáže - rozvaděč MaR - celkem | [24 empty] | POP
Díl: | _2 | Dodávky polních přístrojů |  |  |  | 0 |  | 0 |  | 0 |  | 0 |  | 0 |  | 0 |  |  |  |  | 0 | [5 empty] | DIL
4 | 4 | Snímač tlaku vody 24V, 0-10V, 0-10bar | ks | 4 |  | 0 |  | 0 |  | 0 | 21 | 0 | 0 | 0 | 0 | 0 |  | Vlastní | Indiv | 0 | 0 |  | Práce |  |  |  | POL1_1
5 | 5 | Snímač teploty odporový venkovní | ks | 3 |  | 0 |  | 0 |  | 0 | 21 | 0 | 0 | 0 | 0 | 0 |  | Vlastní | Indiv | 0 | 0 |  | Práce |  |  |  | POL1_1
Díl: | VN | Vedlejší náklady |  |  |  | 0 |  | 0 |  | 0 |  | 0 |  | 0 |  | 0 |  |  |  |  | 0 | [5 empty] | DIL
6 | 005121 R | Doprava (3,6% dodávka) | Soubor | 1 |  | 0 |  | 0 |  | 0 | 21 | 0 | 0 | 0 | 0 | 0 |  | Vlastní | Indiv | 0 | 0 |  | OPN |  |  |  | POL13_0
7 | 005121 R2 | Přesun (1 % z dodávky) | Soubor | 1 |  | 0 |  | 0 |  | 0 | 21 | 0 | 0 | 0 | 0 | 0 |  | Vlastní | Indiv | 0 | 0 |  | OPN |  |  |  | POL13_0
8 | 005122 R | PPV (6% z montáž+materiál) | Soubor | 1 |  | 0 |  | 0 |  | 0 | 21 | 0 | 0 | 0 | 0 | 0 |  | Vlastní | Indiv | 0 | 0 |  | OPN |  |  |  | POL13_0
Díl: | _2 | Dodávky polních přístrojů |  |  |  | 0 |  | 0 |  | 0 |  | 0 |  | 0 |  | 0 |  |  |  |  | 0 | [5 empty] | DIL
9 | 6 | Snímač teploty odporový do jímky 100mm | ks | 11 |  | 0 |  | 0 |  | 0 | 21 | 0 | 0 | 0 | 0 | 0 |  | Vlastní | Indiv | 0 | 0 |  | Práce |  |  |  | POL1_1
10 | 7 | Snímač teploty odporový, příložný | ks | 4 |  | 0 |  | 0 |  | 0 | 21 | 0 | 0 | 0 | 0 | 0 |  | Vlastní | Indiv | 0 | 0 |  | Práce |  |  |  | POL1_1
11 | 8 | Snímač teplta odporový, kabelový | ks | 2 |  | 0 |  | 0 |  | 0 | 21 | 0 | 0 | 0 | 0 | 0 |  | Vlastní | Indiv | 0 | 0 |  | Práce |  |  |  | POL1_1
12 | 9 | Čerpadlo- zapojení | ks | 5 |  | 0 |  | 0 |  | 0 | 21 | 0 | 0 | 0 | 0 | 0 |  | Vlastní | Indiv | 0 | 0 |  | Práce |  |  |  | POL1_1
13 | 10 | Solenoidový ventil - zapojení | ks | 1 |  | 0 |  | 0 |  | 0 | 21 | 0 | 0 | 0 | 0 | 0 |  | Vlastní | Indiv | 0 | 0 |  | Práce |  |  |  | POL1_1
14 | 11 | Termostat příložný/jímkový | ks | 4 |  | 0 |  | 0 |  | 0 | 21 | 0 | 0 | 0 | 0 | 0 |  | Vlastní | Indiv | 0 | 0 |  | Práce |  |  |  | POL1_1
15 | 12 | Elektroohřev TeV - zapojení | ks | 1 |  | 0 |  | 0 |  | 0 | 21 | 0 | 0 | 0 | 0 | 0 |  | Vlastní | Indiv | 0 | 0 |  | Práce |  |  |  | POL1_1
16 | 13 | Regulační ventil - zapojení | ks | 6 |  | 0 |  | 0 |  | 0 | 21 | 0 | 0 | 0 | 0 | 0 |  | Vlastní | Indiv | 0 | 0 |  | Práce |  |  |  | POL1_1
17 | 14 | Ventilátor - zapojení | ks | 1 |  | 0 |  | 0 |  | 0 | 21 | 0 | 0 | 0 | 0 | 0 |  | Vlastní | Indiv | 0 | 0 |  | Práce |  |  |  | POL1_1
18 | 15 | Tlačítko hřibové 1Z, na povrch | ks | 1 |  | 0 |  | 0 |  | 0 | 21 | 0 | 0 | 0 | 0 | 0 |  | Vlastní | Indiv | 0 | 0 |  | Práce |  |  |  | POL1_1
19 | 16 | Měřiče spotřeby tepla - zapojení komunikace | ks | 3 |  | 0 |  | 0 |  | 0 | 21 | 0 | 0 | 0 | 0 | 0 |  | Vlastní | Indiv | 0 | 0 |  | Práce |  |  |  | POL1_1
|  | Dodávky polních přístrojů - celkem | [24 empty] | POP
Díl: | _3 | Montážní materiál a práce |  |  |  | 0 |  | 0 |  | 0 |  | 0 |  | 0 |  | 0 |  |  |  |  | 0 | [5 empty] | DIL
20 | 17 | KABELOVÝ ŽLAB VČ. DÍLŮ A PŘÍSLUŠENSTVÍ, ŽÁROVÝ ZINEK 200/50 | m | 14 |  | 0 |  | 0 |  | 0 | 21 | 0 | 0 | 0 | 0 | 0 |  | Vlastní | Indiv | 0 | 0 |  | Práce |  |  |  | POL1_1
21 | 18 | KABELOVÝ ŽLAB VČ. DÍLŮ A PŘÍSLUŠENSTVÍ, ŽÁROVÝ ZINEK 150/50 | m | 14 |  | 0 |  | 0 |  | 0 | 21 | 0 | 0 | 0 | 0 | 0 |  | Vlastní | Indiv | 0 | 0 |  | Práce |  |  |  | POL1_1
22 | 19 | KABELOVÝ ŽLAB VČ. DÍLŮ A PŘÍSLUŠENSTVÍ, ŽÁROVÝ ZINEK 50/50 | m | 10 |  | 0 |  | 0 |  | 0 | 21 | 0 | 0 | 0 | 0 | 0 |  | Vlastní | Indiv | 0 | 0 |  | Práce |  |  |  | POL1_1
23 | 20 | PŘEPÁŽKA PRO ŽLAB NPZ 50 S výška 50 mm | m | 28 |  | 0 |  | 0 |  | 0 | 21 | 0 | 0 | 0 | 0 | 0 |  | Vlastní | Indiv | 0 | 0 |  | Práce |  |  |  | POL1_1
24 | 21 | TRUBKA OHEBNÁ STŘEDNÍ MECHANICKÁ ODOLNOST S PROTAHOVACÍM DRÁTEM 1220 D d 20 mm, pevně | m | 50 |  | 0 |  | 0 |  | 0 | 21 | 0 | 0 | 0 | 0 | 0 |  | Vlastní | Indiv | 0 | 0 |  | Práce |  |  |  | POL1_1
25 | 22 | TRUBKA TUHÁ STŘEDNÍ MECHANICKÁ ODOLNOST ŠEDÁ 4020 LA d 20 mm, pevně | m | 20 |  | 0 |  | 0 |  | 0 | 21 | 0 | 0 | 0 | 0 | 0 |  | Vlastní | Indiv | 0 | 0 |  | Práce |  |  |  | POL1_1
26 | 23 | TRUBKA TUHÁ STŘEDNÍ MECHANICKÁ ODOLNOST ŠEDÁ 4032 LA d 32 mm, pevně | m | 10 |  | 0 |  | 0 |  | 0 | 21 | 0 | 0 | 0 | 0 | 0 |  | Vlastní | Indiv | 0 | 0 |  | Práce |  |  |  | POL1_1
27 | 24 | KABEL STÍNĚNÝ JYTY-O 2x1 mm , pevně | m | 400 |  | 0 |  | 0 |  | 0 | 21 | 0 | 0 | 0 | 0 | 0 |  | Vlastní | Indiv | 0 | 0 |  | Práce |  |  |  | POL1_1
28 | 25 | KABEL STÍNĚNÝ JYTY-J 4x1 mm , pevně | m | 140 |  | 0 |  | 0 |  | 0 | 21 | 0 | 0 | 0 | 0 | 0 |  | Vlastní | Indiv | 0 | 0 |  | Práce |  |  |  | POL1_1
29 | 26 | SDĚLOVACÍ KABEL J-Y(St)Y 1x2x0,8 , pevně | m | 280 |  | 0 |  | 0 |  | 0 | 21 | 0 | 0 | 0 | 0 | 0 |  | Vlastní | Indiv | 0 | 0 |  | Práce |  |  |  | POL1_1
30 | 27 | SDĚLOVACÍ KABEL J-Y(St)Y 2x2x0,8 , pevně | m | 16 |  | 0 |  | 0 |  | 0 | 21 | 0 | 0 | 0 | 0 | 0 |  | Vlastní | Indiv | 0 | 0 |  | Práce |  |  |  | POL1_1
31 | 28 | KABEL SILOVÝ,IZOLACE PVC CYKY-J 3x1.5 , pevně | m | 210 |  | 0 |  | 0 |  | 0 | 21 | 0 | 0 | 0 | 0 | 0 |  | Vlastní | Indiv | 0 | 0 |  | Práce |  |  |  | POL1_1
32 | 29 | KABEL SILOVÝ,IZOLACE PVC CYKY-J 5x1.5 , pevně | m | 90 |  | 0 |  | 0 |  | 0 | 21 | 0 | 0 | 0 | 0 | 0 |  | Vlastní | Indiv | 0 | 0 |  | Práce |  |  |  | POL1_1
33 | 30 | KABEL SILOVÝ,IZOLACE PVC CYKY-J 5x2.5 , pevně | m | 40 |  | 0 |  | 0 |  | 0 | 21 | 0 | 0 | 0 | 0 | 0 |  | Vlastní | Indiv | 0 | 0 |  | Práce |  |  |  | POL1_1
34 | 31 | KABEL SILOVÝ,IZOLACE PVC CYKY-J 4x2.5 , pevně | m | 40 |  | 0 |  | 0 |  | 0 | 21 | 0 | 0 | 0 | 0 | 0 |  | Vlastní | Indiv | 0 | 0 |  | Práce |  |  |  | POL1_1
35 | 32 | VODIČ PRO POSPOJOVÁNÍ CY6 Žlutozelený, pevně | m | 100 |  | 0 |  | 0 |  | 0 | 21 | 0 | 0 | 0 | 0 | 0 |  | Vlastní | Indiv | 0 | 0 |  | Práce |  |  |  | POL1_1
36 | 33 | SVORKA UZEMŇOVACÍ ZSA16 na potrubí | ks | 20 |  | 0 |  | 0 |  | 0 | 21 | 0 | 0 | 0 | 0 | 0 |  | Vlastní | Indiv | 0 | 0 |  | Práce |  |  |  | POL1_1
37 | 34 | SVORKA UZEMŇOVACÍ Cu pás.ZS16 20x500x0,5 mm | ks | 20 |  | 0 |  | 0 |  | 0 | 21 | 0 | 0 | 0 | 0 | 0 |  | Vlastní | Indiv | 0 | 0 |  | Specifikace |  |  |  | POL3_0
38 | 35 | SVORKA UZEMŇOVACÍ Podružný materiál | ks | 1 |  | 0 |  | 0 |  | 0 | 21 | 0 | 0 | 0 | 0 | 0 |  | Vlastní | Indiv | 0 | 0 |  | Specifikace |  |  |  | POL3_0
|  | Montážní materiál a práce - celkem | [24 empty] | POP
Díl: | 900 | HZS |  |  |  | 0 |  | 0 |  | 0 |  | 0 |  | 0 |  | 0 |  |  |  |  | 0 | [5 empty] | DIL
39 | 36 | Demontaz stavajiciho zarizeni | hod | 24 |  | 0 |  | 0 |  | 0 | 21 | 0 | 0 | 0 | 0 | 0 |  | Vlastní | Indiv | 0 | 0 |  | Práce |  |  |  | POL1_1
40 | 37 | Programování DDC regulárorů | bod | 66 |  | 0 |  | 0 |  | 0 | 21 | 0 | 0 | 0 | 0 | 0 |  | Vlastní | Indiv | 0 | 0 |  | Práce |  |  |  | POL1_1
41 | 38 | Test 1:1, parametrizace regulace | hod | 16 |  | 0 |  | 0 |  | 0 | 21 | 0 | 0 | 0 | 0 | 0 |  | Vlastní | Indiv | 0 | 0 |  | Práce |  |  |  | POL1_1
42 | 39 | Vizualizace dat na stávající centrále | bod | 66 |  | 0 |  | 0 |  | 0 | 21 | 0 | 0 | 0 | 0 | 0 |  | Vlastní | Indiv | 0 | 0 |  | Práce |  |  |  | POL1_1
43 | 40 | Priprava ke komplexni zkousce | hod | 12 |  | 0 |  | 0 |  | 0 | 21 | 0 | 0 | 0 | 0 | 0 |  | Vlastní | Indiv | 0 | 0 |  | Práce |  |  |  | POL1_1
44 | 41 | Zkusebni provoz | hod | 72 |  | 0 |  | 0 |  | 0 | 21 | 0 | 0 | 0 | 0 | 0 |  | Vlastní | Indiv | 0 | 0 |  | Práce |  |  |  | POL1_1
45 | 42 | Zauceni obsluhy | hod | 8 |  | 0 |  | 0 |  | 0 | 21 | 0 | 0 | 0 | 0 | 0 |  | Vlastní | Indiv | 0 | 0 |  | Práce |  |  |  | POL1_1
46 | 43 | Spolupráce s dodavatelem při zapojovani a zkouskach | hod | 16 |  | 0 |  | 0 |  | 0 | 21 | 0 | 0 | 0 | 0 | 0 |  | Vlastní | Indiv | 0 | 0 |  | Práce |  |  |  | POL1_1
47 | 44 | Koordinace postupu prací s ostatnimi profesemi | hod | 12 |  | 0 |  | 0 |  | 0 | 21 | 0 | 0 | 0 | 0 | 0 |  | Vlastní | Indiv | 0 | 0 |  | Práce |  |  |  | POL1_1
48 | 45 | Spoluprace s reviz.technikem | hod | 4 |  | 0 |  | 0 |  | 0 | 21 | 0 | 0 | 0 | 0 | 0 |  | Vlastní | Indiv | 0 | 0 |  | Práce |  |  |  | POL1_1
49 | 46 | Revizni technik | hod | 8 |  | 0 |  | 0 |  | 0 | 21 | 0 | 0 | 0 | 0 | 0 |  | Vlastní | Indiv | 0 | 0 |  | Práce |  |  |  | POL1_1
50 | 47 | Dokumentace skutečného provedení | ks | 1 |  | 0 |  | 0 |  | 0 | 21 | 0 | 0 | 0 | 0 | 0 |  | Vlastní | Indiv | 0 | 0 |  | Specifikace |  |  |  | POL3_0
|  | HZS - celkem | [24 empty] | POP
[25 empty] | 15 | 21 | DPH
| Celkem |  |  |  |  | 0 | [18 empty] | 0 | 0 | SUM
END
Note on S6: Jedná se o informaci, zda se jedná o položku, která je do rozpočtu zadána z cenové soustavy RTS, nebo vlastní.
Note on T6: Jedná se o název CÚ, která je zadána u položky rozpočtu

## SO 01 A-D 1001 Pol
Položkový soupis prací a dodávek | [26 empty] | #TypZaznamu#
S: | 2302_U | Rekonstrukce administrativní budovy střediska trolejbusy - úpravy | [24 empty] | STA
O: | SO 01 A-D | Rekonstrukce administrativní budovy střediska trolejbusy | [21 empty] | STA |  |  | OBJ
R: | 1001 | SO 01 A-D Rekonstrukce administrativní budovy střediska trolejbusy - novostavba | [24 empty] | ROZ
P.č. | Číslo položky | Název položky | MJ | Množství | Cena / MJ | Celkem | Dodávka | Dodávka celk. | Montáž | Montáž celk. | DPH | Cena s DPH | Hmotnost / MJ | Hmotnost celk.(t) | Dem. hmotnost / MJ | Dem. hmotnost celk.(t) | Ceník | Cen. soustava / platnost | Cenová úroveň | Nhod / MJ | Nhod celk. | Dodavatel | Typ položky
Díl: | 1 | Zemní práce |  |  |  | 0 |  | 0 |  | 0 |  | 0 |  | 3270.8 |  | 1415.4 |  |  |  |  | 6145.77 | [5 empty] | DIL
1 | 113109630R00 | Odstranění podkladů nebo krytů z betonového recyklátu, v ploše jednotlivě nad 50 m2, tloušťka vrstvy 300 mm | m2 | 2000 |  | 0 |  | 0 |  | 0 | 21 | 0 | 0 | 0 | 0.7077 | 1415.4 | 822-1 | RTS 22/ II | RTS 22/ II | 0.03 | 60 |  | Práce |  |  |  | POL1_
|  | Odstranění obslužných tras výstavby objektu : | [24 empty] | VV | 0
|  | Odkaz na mn. položky pořadí 13 : 2000,00000 |  | 2000 | [22 empty] | VV | 5
2 | 130901121R00 | Bourání konstrukcí v hloubených vykopávkách z betonu, prostého, pneumatickým kladivem | m3 | 298.422 |  | 0 |  | 0 |  | 0 | 21 | 0 | 0 | 0 | 0 | 0 | 800-1 | RTS 22/ II | RTS 22/ II | 18.22 | 5437.25 |  | Práce |  |  |  | POL1_
|  | s přemístěním suti na hromady na vzdálenost do 20 m nebo s uložením na dopravní prostředek, | [24 empty] | SPI
|  | Předpoklad plocha x 0,9 m : | [24 empty] | VV | 0
|  | 331,58*0,9 |  | 298.422 | [22 empty] | VV | 0
3 | 131301113R00 | Hloubení nezapažených jam a zářezů do 10000 m3, v hornině 4, hloubení strojně | m3 | 627 |  | 0 |  | 0 |  | 0 | 21 | 0 | 0 | 0 | 0 | 0 | 800-1 | RTS 22/ II | RTS 22/ II | 0.15 | 94.05 |  | Práce |  |  |  | POL1_1
|  | kromě zářezů se šikmými stěnami pro podzemní vedení, s urovnáním dna do předepsaného profilu a spádu, s případným nutným přemístěním ve výkopišti a dále buď s přemístěním výkopku na přilehlém terénu na vzdálenost do 3 m od okraje jámy nebo s naložením na dopravní prostředek, | [24 empty] | SPI |  | kromě zářezů se šikmými stěnami pro podzemní vedení, s urovnáním dna do předepsaného profilu a spádu, s případným nutným přemístěním ve výkopišti a dále buď s přemístěním výkopku na přilehlém terénu na vzdálenost do 3 m od okraje jámy nebo s naložením na dopravní prostředek,
|  | Půdorys základů : | [24 empty] | VV | 0
|  | Figura I : | [24 empty] | VV | 0
|  | 21*15*1 |  | 315 | [22 empty] | VV | 0
|  | Figura II : | [24 empty] | VV | 0
|  | 24*9*1 |  | 216 | [22 empty] | VV | 0
|  | Obkop 2x(a+b)x š x v/2 : | [24 empty] | VV | 0
|  | 2*(15+28+9+24+2*10)*1*1/2 |  | 96 | [22 empty] | VV | 0
4 | 132301110R00 | Hloubení rýh šířky do 60 cm do 50 m3, v hornině 4, hloubení strojně | m3 | 63.4588 |  | 0 |  | 0 |  | 0 | 21 | 0 | 0 | 0 | 0 | 0 | 800-1 | RTS 22/ II | RTS 22/ II | 0.5 | 31.73 |  | Práce |  |  |  | POL1_
|  | zapažených i nezapažených s urovnáním dna do předepsaného profilu a spádu, s přehozením výkopku na přilehlém terénu na vzdálenost do 3 m od podélné osy rýhy nebo s naložením výkopku na dopravní prostředek. | [24 empty] | SPI |  | zapažených i nezapažených s urovnáním dna do předepsaného profilu a spádu, s přehozením výkopku na přilehlém terénu na vzdálenost do 3 m od podélné osy rýhy nebo s naložením výkopku na dopravní prostředek.
|  | Odkaz na mn. položky pořadí 25 : 55,18575 |  | 55.1857 | [22 empty] | VV | 5
|  | Odkaz na mn. položky pořadí 29 : 8,27300 |  | 8.273 | [22 empty] | VV | 5
5 | 162301101R00 | Vodorovné přemístění výkopku z horniny 1 až 4, na vzdálenost přes 50 do 500 m | m3 | 786.4588 |  | 0 |  | 0 |  | 0 | 21 | 0 | 0 | 0 | 0 | 0 | 800-1 | RTS 22/ II | RTS 22/ II | 0.01 | 7.86 |  | Práce |  |  |  | POL1_1
|  | po suchu, bez naložení výkopku, avšak se složením bez rozhrnutí, zpáteční cesta vozidla. | [24 empty] | SPI
|  | Odkaz na mn. položky pořadí 4 : 63,45875 |  | 63.4588 | [22 empty] | VV | 5
|  | Odkaz na mn. položky pořadí 3 : 627,00000 |  | 627 | [22 empty] | VV | 5
|  | Odkaz na mn. položky pořadí 9 : 96,00000 |  | 96 | [22 empty] | VV | 5
6 | 162701105R00 | Vodorovné přemístění výkopku z horniny 1 až 4, na vzdálenost přes 9 000 do 10 000 m | m3 | 690.4588 |  | 0 |  | 0 |  | 0 | 21 | 0 | 0 | 0 | 0 | 0 | 800-1 | RTS 22/ II | RTS 22/ II | 0.01 | 6.9 |  | Práce |  |  |  | POL1_
|  | po suchu, bez naložení výkopku, avšak se složením bez rozhrnutí, zpáteční cesta vozidla. | [24 empty] | SPI
|  | Odkaz na mn. položky pořadí 8 : 690,45875 |  | 690.4588 | [22 empty] | VV | 5
7 | 162701109R00 | Vodorovné přemístění výkopku příplatek k ceně za každých dalších i započatých 1 000 m přes 10 000 m z horniny 1 až 4 | m3 | 10356.8813 |  | 0 |  | 0 |  | 0 | 21 | 0 | 0 | 0 | 0 | 0 | 800-1 | RTS 22/ II | RTS 22/ II | 0 | 0 |  | Práce |  |  |  | POL1_
|  | po suchu, bez naložení výkopku, avšak se složením bez rozhrnutí, zpáteční cesta vozidla. | [24 empty] | SPI
|  | Odkaz na mn. položky pořadí 6 : 690,45875*15 |  | 10356.8813 | [22 empty] | VV | 5
8 | 167101102R00 | Nakládání, skládání, překládání neulehlého výkopku nakládání výkopku přes 100 m3, z horniny 1 až 4 | m3 | 690.4588 |  | 0 |  | 0 |  | 0 | 21 | 0 | 0 | 0 | 0 | 0 | 800-1 | RTS 22/ II | RTS 22/ II | 0.05 | 34.52 |  | Práce |  |  |  | POL1_1
|  | Odkaz na mn. položky pořadí 5 : 786,45875 |  | 786.4588 | [22 empty] | VV | 5
|  | Hodnota z bývalého odkazu. : -96 |  | -96 | [22 empty] | VV | 0
9 | 171201201R00 | Uložení sypaniny na dočasnou skládku tak, že na 1 m2 plochy připadá přes 2 m3 výkopku nebo ornice | m3 | 96 |  | 0 |  | 0 |  | 0 | 21 | 0 | 0 | 0 | 0 | 0 | 800-1 | RTS 22/ II | RTS 22/ II | 0.009 | 0.86 |  | Práce |  |  |  | POL1_1
|  | Odkaz na mn. položky pořadí 10 : 96,00000 |  | 96 | [22 empty] | VV | 5
10 | 175101201R00 | Obsyp objektů bez prohození sypaniny | m3 | 96 |  | 0 |  | 0 |  | 0 | 21 | 0 | 0 | 0 | 0 | 0 | 800-1 | RTS 22/ II | RTS 22/ II | 2.2 | 211.2 |  | Práce |  |  |  | POL1_1
|  | sypaninou z vhodných hornin tř. 1 - 4 nebo materiálem, uloženým ve vzdálenosti do 30 m od vnějšího kraje objektu, pro jakoukoliv míru zhutnění, | [24 empty] | SPI |  | sypaninou z vhodných hornin tř. 1 - 4 nebo materiálem, uloženým ve vzdálenosti do 30 m od vnějšího kraje objektu, pro jakoukoliv míru zhutnění,
|  | Obkop 2x(a+b)x š x v/2 : | [24 empty] | VV | 0
|  | 2*(15+28+9+24+2*10)*1*1/2 |  | 96 | [22 empty] | VV | 0
11 | 175101209R00 | Obsyp objektů příplatek za prohození sypaniny | m3 | 96 |  | 0 |  | 0 |  | 0 | 21 | 0 | 0 | 0 | 0 | 0 | 800-1 | RTS 22/ II | RTS 22/ II | 1 | 96 |  | Práce |  |  |  | POL1_
|  | sypaninou z vhodných hornin tř. 1 - 4 nebo materiálem, uloženým ve vzdálenosti do 30 m od vnějšího kraje objektu, pro jakoukoliv míru zhutnění, | [24 empty] | SPI |  | sypaninou z vhodných hornin tř. 1 - 4 nebo materiálem, uloženým ve vzdálenosti do 30 m od vnějšího kraje objektu, pro jakoukoliv míru zhutnění,
|  | Odkaz na mn. položky pořadí 10 : 96,00000 |  | 96 | [22 empty] | VV | 5
12 | 181101102R00 | Úprava pláně v zářezech v hornině 1 až 4, se zhutněním | m2 | 627 |  | 0 |  | 0 |  | 0 | 21 | 0 | 0 | 0 | 0 | 0 | 800-1 | RTS 22/ II | RTS 22/ II | 0.02 | 12.54 |  | Práce |  |  |  | POL1_
|  | vyrovnáním výškových rozdílů, ploch vodorovných a ploch do sklonu 1 : 5. | [24 empty] | SPI
|  | výška 1m m3=m2 : | [24 empty] | VV | 0
|  | Odkaz na mn. položky pořadí 3 : 627,00000 |  | 627 | [22 empty] | VV | 5
13 | 564112230R00 | Podklad nebo podsyp z betonového recyklátu frakce 16-32 mm, tloušťka po zhutnění 30 cm | m2 | 2000 |  | 0 |  | 0 |  | 0 | 21 | 0 | 0.5985 | 1197 | 0 | 0 | 822-1 | RTS 22/ II | RTS 22/ II | 0.02 | 40 |  | Práce |  |  |  | POL1_
|  | s rozprostřením, vlhčením a zhutněním | [24 empty] | SPI
|  | Předpoklad obslužných tras výstavby objektů : | [24 empty] | VV | 0
|  | 2000 |  | 2000 | [22 empty] | VV | 0
14 | 564871111RT4 | Podklad ze štěrkodrti s rozprostřením a zhutněním frakce 0-63 mm, tloušťka po zhutnění 250 mm, Kamenivo nestanovené | m2 | 3762 |  | 0 |  | 0 |  | 0 | 21 | 0 | 0.55125 | 2073.8 | 0 | 0 | 822-1 | RTS 22/ II | RTS 22/ II | 0.03 | 112.86 |  | Práce |  |  |  | POL1_
|  | Průměrná výška 1,5m / tl. vrstvy 0,25 : | [24 empty] | VV | 0
|  | Odkaz na mn. položky pořadí 3 : 627,00000*6 |  | 3762 | [22 empty] | VV | 5
15 | 979999976R00 | Poplatek za skládku za uložení, zemina a kamení, kusovost nad 1600 cm2, skupina 17 05 04 z Katalogu odpadů | t | 1380.9175 |  | 0 |  | 0 |  | 0 | 21 | 0 | 0 | 0 | 0 | 0 | 801-3 | RTS 22/ II | RTS 22/ II | 0 | 0 |  | Práce |  |  |  | POL1_
|  | Objem. hmotnost 2t/m3 : | [24 empty] | VV | 0
|  | Odkaz na mn. položky pořadí 8 : 690,45875*2 |  | 1380.9175 | [22 empty] | VV | 5
Díl: | 2 | Základy a zvláštní zakládání |  |  |  | 0 |  | 0 |  | 0 |  | 0 |  | 909.77 |  | 0 |  |  |  |  | 4919.4 | [5 empty] | DIL
16 | 229942123R00 | Trubkové mikropiloty tlakové i tahové z oceli část manžetová, průměr přes 105 do 115 mm | m | 868 |  | 0 |  | 0 |  | 0 | 21 | 0 | 0.0814 | 70.66 | 0 | 0 | 800-2 | RTS 22/ II | RTS 22/ II | 3.12 | 2708.16 |  | Práce |  |  |  | POL1_
|  | Včetně vyčištění vrtu, dodání a výrobu cementové zálivky, sestavení mikropiloty, veškeré úpravy po injektování. | [24 empty] | POP |  | Včetně vyčištění vrtu, dodání a výrobu cementové zálivky, sestavení mikropiloty, veškeré úpravy po injektování.
|  | SO 01 C : | [24 empty] | VV | 0
|  | 97*7,0 |  | 679 | [22 empty] | VV | 0
|  | SO 01 B : | [24 empty] | VV | 0
|  | 27*7,0 |  | 189 | [22 empty] | VV | 0
17 | 229946123R00 | Hlavy trubkových mikropilot namáhaných tlakem i tahem střídavě, nebo jen tahem, průměru přes 105 do 115 mm | kus | 124 |  | 0 |  | 0 |  | 0 | 21 | 0 | 0.04007 | 4.97 | 0 | 0 | 800-2 | RTS 22/ II | RTS 22/ II | 4.6 | 570.4 |  | Práce |  |  |  | POL1_
|  | SO 01 C : | [24 empty] | VV | 0
|  | 97 |  | 97 | [22 empty] | VV | 0
|  | SO 01 B : | [24 empty] | VV | 0
|  | 27 |  | 27 | [22 empty] | VV | 0
18 | 271313511R00 | Beton podkladní pod základové konstrukce , Beton čerstvý obyčejný; C 12/15; prostředí: X0; cement: CEM II; Dmax = 22 mm; S 3 | m3 | 6.3459 |  | 0 |  | 0 |  | 0 | 21 | 0 | 2.5251 | 16.02 | 0 | 0 | 801-1 | RTS 22/ II | RTS 22/ II | 1.17 | 7.42 |  | Práce |  |  |  | POL1_
|  | prostý | [24 empty] | SPI
|  | Výkaz základových konstrukcí : | [24 empty] | VV | 0
|  | odhad 10% zákl. pásů a patek : | [24 empty] | VV | 0
|  | Odkaz na mn. položky pořadí 25 : 55,18580*0,1 |  | 5.5186 | [22 empty] | VV | 5
|  | Odkaz na mn. položky pořadí 29 : 8,27300*0,1 |  | 0.8273 | [22 empty] | VV | 5
19 | 273321611R00 | Beton základových desek železový třídy C 30/37, Beton čerstvý obyčejný; C 30/37; prostředí: X0, XC1, XC2; cement: CEM II; Dmax = 22 mm; S 3 | m3 | 217.66 |  | 0 |  | 0 |  | 0 | 21 | 0 | 2.525 | 549.59 | 0 | 0 | 801-1 | RTS 22/ II | RTS 22/ II | 0.48 | 104.48 |  | Práce |  |  |  | POL1_
|  | bez dodávky a uložení výztuže | [24 empty] | SPI
|  | Výkaz základových konstrukcí : | [24 empty] | VV | 0
|  | SO 01 A : | [24 empty] | VV | 0
|  | 2,153 |  | 2.153 | [22 empty] | VV | 0
|  | S01 01 B : | [24 empty] | VV | 0
|  | 66,78 |  | 66.78 | [22 empty] | VV | 0
|  | 1,464 |  | 1.464 | [22 empty] | VV | 0
|  | SO 01 C : | [24 empty] | VV | 0
|  | 19,44 |  | 19.44 | [22 empty] | VV | 0
|  | 31,01 |  | 31.01 | [22 empty] | VV | 0
|  | 60,129 |  | 60.129 | [22 empty] | VV | 0
|  | Rampy : | [24 empty] | VV | 0
|  | 7,8*3,7*1,2 |  | 34.632 | [22 empty] | VV | 0
|  | 5,7*1,2*0,3 |  | 2.052 | [22 empty] | VV | 0
20 | 273351215R00 | Bednění stěn základových desek zřízení | m2 | 488.079 |  | 0 |  | 0 |  | 0 | 21 | 0 | 0.0392 | 19.13 | 0 | 0 | 801-1 | RTS 22/ II | RTS 22/ II | 1.6 | 780.93 |  | Práce |  |  |  | POL1_
|  | svislé nebo šikmé (odkloněné) , půdorysně přímé nebo zalomené, stěn základových desek ve volných nebo zapažených jámách, rýhách, šachtách, včetně případných vzpěr, | [24 empty] | SPI |  | svislé nebo šikmé (odkloněné) , půdorysně přímé nebo zalomené, stěn základových desek ve volných nebo zapažených jámách, rýhách, šachtách, včetně případných vzpěr,
|  | Výkaz základových konstrukcí : | [24 empty] | VV | 0
|  | podkladní beton : | [24 empty] | VV | 0
|  | SO 01 A : | [24 empty] | VV | 0
|  | 11,962 |  | 11.962 | [22 empty] | VV | 0
|  | S01 01 B : | [24 empty] | VV | 0
|  | 133,95 |  | 133.95 | [22 empty] | VV | 0
|  | 7,318 |  | 7.318 | [22 empty] | VV | 0
|  | SO 01 C : | [24 empty] | VV | 0
|  | 77,75 |  | 77.75 | [22 empty] | VV | 0
|  | 155,05 |  | 155.05 | [22 empty] | VV | 0
|  | 102,049 |  | 102.049 | [22 empty] | VV | 0
21 | 273351216R00 | Bednění stěn základových desek odstranění | m2 | 488.079 |  | 0 |  | 0 |  | 0 | 21 | 0 | 0 | 0 | 0 | 0 | 801-1 | RTS 22/ II | RTS 22/ II | 0.32 | 156.19 |  | Práce |  |  |  | POL1_
|  | svislé nebo šikmé (odkloněné) , půdorysně přímé nebo zalomené, stěn základových desek ve volných nebo zapažených jámách, rýhách, šachtách, včetně případných vzpěr, | [24 empty] | SPI |  | svislé nebo šikmé (odkloněné) , půdorysně přímé nebo zalomené, stěn základových desek ve volných nebo zapažených jámách, rýhách, šachtách, včetně případných vzpěr,
|  | Včetně očištění, vytřídění a uložení bednicího materiálu. | [24 empty] | POP
|  | Odkaz na mn. položky pořadí 20 : 488,07900 |  | 488.079 | [22 empty] | VV | 5
22 | 273361921RT9 | Výztuž základových desek ze svařovaných sítí průměr drátu 8 mm, velikost oka 150/150 mm | t | 7.7663 |  | 0 |  | 0 |  | 0 | 21 | 0 | 1.0547 | 8.19 | 0 | 0 | 801-1 | RTS 22/ II | RTS 22/ II | 15.231 | 118.29 |  | Práce |  |  |  | POL1_
|  | včetně distančních prvků | [24 empty] | SPI
|  | Výkaz základových konstrukcí : | [24 empty] | VV | 0
|  | 2x KARI 8x150x150, 20 % ztratné, 5,38 kg/m2 : | [24 empty] | VV | 0
|  | spony 2,5 kg/m2 : | [24 empty] | VV | 0
|  | Začátek provozního součtu | [24 empty] | VV
|  | SO 01 A : | [24 empty] | VV | 2
|  | 11,962 |  | 11.962 | [22 empty] | VV | 2
|  | S01 01 B : | [24 empty] | VV | 2
|  | 133,95 |  | 133.95 | [22 empty] | VV | 2
|  | 7,318 |  | 7.318 | [22 empty] | VV | 2
|  | SO 01 C : | [24 empty] | VV | 2
|  | 77,75 |  | 77.75 | [22 empty] | VV | 2
|  | 155,05 |  | 155.05 | [22 empty] | VV | 2
|  | 102,049 |  | 102.049 | [22 empty] | VV | 2
|  | Konec provozního součtu | [24 empty] | VV
|  | 488,079*(2*5,38+2,5)*1,2/1000 |  | 7.7663 | [22 empty] | VV | 0
23 | 274272120RT5 | Zdivo základové z bednicích tvárnic tloušťky 200 mm, výplň betonem C 25/30, Beton čerstvý obyčejný; C 25/30; prostředí: X0; cement: CEM I; Dmax = 8 mm; S 4 | m2 | 5.619 |  | 0 |  | 0 |  | 0 | 21 | 0 | 0.52 | 2.92 | 0 | 0 | 801-1 | RTS 22/ II | RTS 22/ II | 0.9 | 5.06 |  | Práce |  |  |  | POL1_
|  | s výplní betonem, bez výztuže, | [24 empty] | SPI
|  | Výkaz tvárnic ztracené bednění : | [24 empty] | VV | 0
|  | SO 01 B : | [24 empty] | VV | 0
|  | 5,619 |  | 5.619 | [22 empty] | VV | 0
24 | 274272150RT5 | Zdivo základové z bednicích tvárnic tloušťky 400 mm, výplň betonem C 25/30, Beton čerstvý obyčejný; C 25/30; prostředí: X0; cement: CEM I; Dmax = 8 mm; S 4 | m2 | 68.707 |  | 0 |  | 0 |  | 0 | 21 | 0 | 0.963 | 66.16 | 0 | 0 | 801-1 | RTS 22/ II | RTS 22/ II | 1.22 | 83.82 |  | Práce |  |  |  | POL1_
|  | s výplní betonem, bez výztuže, | [24 empty] | SPI
|  | Výkaz tvárnic ztracené bednění : | [24 empty] | VV | 0
|  | SO 01 B : | [24 empty] | VV | 0
|  | 3,159 |  | 3.159 | [22 empty] | VV | 0
|  | SO 01 C : | [24 empty] | VV | 0
|  | 65,548 |  | 65.548 | [22 empty] | VV | 0
25 | 274321411R00 | Beton základových pasů železový třídy C 25/30, Beton čerstvý obyčejný; C 25/30; prostředí: X0; cement: CEM I; Dmax = 22 mm; S 3 | m3 | 55.1857 |  | 0 |  | 0 |  | 0 | 21 | 0 | 2.525 | 139.34 | 0 | 0 | 801-1 | RTS 22/ II | RTS 22/ II | 0.48 | 26.49 |  | Práce |  |  |  | POL1_1
|  | včetně dodávky a uložení betonu, bez výztuže | [24 empty] | SPI
|  | Výkaz základových konstrukcí : | [24 empty] | VV | 0
|  | SO 01 A : | [24 empty] | VV | 0
|  | 7,079 |  | 7.079 | [22 empty] | VV | 0
|  | 1,13 |  | 1.13 | [22 empty] | VV | 0
|  | S01 01 B : | [24 empty] | VV | 0
|  | 0,55 |  | 0.55 | [22 empty] | VV | 0
|  | SO 01 C : | [24 empty] | VV | 0
|  | 27,854 |  | 27.854 | [22 empty] | VV | 0
|  | 3,064 |  | 3.064 | [22 empty] | VV | 0
|  | 0,700 |  | 0.7 | [22 empty] | VV | 0
|  | Rampa a schodiště : | [24 empty] | VV | 0
|  | 1,5*3,75*0,5*1,1 |  | 3.0938 | [22 empty] | VV | 0
|  | 2*7,8*0,5*1,1 |  | 8.58 | [22 empty] | VV | 0
|  | 5,7*0,5*1,1 |  | 3.135 | [22 empty] | VV | 0
26 | 274351215R00 | Bednění stěn základových pasů zřízení | m2 | 116.1952 |  | 0 |  | 0 |  | 0 | 21 | 0 | 0.03916 | 4.55 | 0 | 0 | 801-1 | RTS 22/ II | RTS 22/ II | 1.05 | 122 |  | Práce |  |  |  | POL1_1
|  | svislé nebo šikmé (odkloněné), půdorysně přímé nebo zalomené, stěn základových pasů ve volných nebo zapažených jámách, rýhách, šachtách, včetně případných vzpěr, | [24 empty] | SPI |  | svislé nebo šikmé (odkloněné), půdorysně přímé nebo zalomené, stěn základových pasů ve volných nebo zapažených jámách, rýhách, šachtách, včetně případných vzpěr,
|  | Výkaz základových konstrukcí : | [24 empty] | VV | 0
|  | SO 01 A : | [24 empty] | VV | 0
|  | 11,803 |  | 11.803 | [22 empty] | VV | 0
|  | 0,96 |  | 0.96 | [22 empty] | VV | 0
|  | S01 01 B : | [24 empty] | VV | 0
|  | 0,44 |  | 0.44 | [22 empty] | VV | 0
|  | SO 01 C : | [24 empty] | VV | 0
|  | 34,814 |  | 34.814 | [22 empty] | VV | 0
|  | 4,239 |  | 4.239 | [22 empty] | VV | 0
|  | 0,56 |  | 0.56 | [22 empty] | VV | 0
|  | Koeficient 2 strany, rohy: 1,2 |  | 63.3792 | [22 empty] | VV | 4
27 | 274351216R00 | Bednění stěn základových pasů odstranění | m2 | 116.1952 |  | 0 |  | 0 |  | 0 | 21 | 0 | 0 | 0 | 0 | 0 | 801-1 | RTS 22/ II | RTS 22/ II | 0.32 | 37.18 |  | Práce |  |  |  | POL1_1
|  | svislé nebo šikmé (odkloněné), půdorysně přímé nebo zalomené, stěn základových pasů ve volných nebo zapažených jámách, rýhách, šachtách, včetně případných vzpěr, | [24 empty] | SPI |  | svislé nebo šikmé (odkloněné), půdorysně přímé nebo zalomené, stěn základových pasů ve volných nebo zapažených jámách, rýhách, šachtách, včetně případných vzpěr,
|  | Včetně očištění, vytřídění a uložení bednicího materiálu. | [24 empty] | POP
|  | Odkaz na mn. položky pořadí 26 : 116,19520 |  | 116.1952 | [22 empty] | VV | 5
28 | 274361821R00 | Výztuž základových pasů z betonářské oceli výztuž, z oceli 10505, , , Výztuž ocelová betonářská - tyč; úprava: střih, ohyb; povrch: žebírkový; značka: B500B (1.0439); d = 12,0 mm | t | 4.4149 |  | 0 |  | 0 |  | 0 | 21 | 0 | 1.0212 | 4.51 | 0 | 0 | 801-1 | RTS 22/ II | RTS 22/ II | 23.53 | 103.88 |  | Práce |  |  |  | POL1_1
|  | Předpoklad 80kg výztuže/m3 betonu : | [24 empty] | VV | 0
|  | bude dle skutečnosti na základě zpracované dílenské dokumentace : | [24 empty] | VV | 0
|  | Odkaz na mn. položky pořadí 25 : 55,18575*0,08 |  | 4.4149 | [22 empty] | VV | 5
29 | 275321411R00 | Beton základových patek železový třídy C 25/30, Beton čerstvý obyčejný; C 25/30; prostředí: X0; cement: CEM I; Dmax = 22 mm; S 3 | m3 | 8.273 |  | 0 |  | 0 |  | 0 | 21 | 0 | 2.525 | 20.89 | 0 | 0 | 801-1 | RTS 22/ II | RTS 22/ II | 0.48 | 3.97 |  | Práce |  |  |  | POL1_
|  | bez dodávky a uložení výztuže | [24 empty] | SPI
|  | Výkaz základových konstrukcí : | [24 empty] | VV | 0
|  | SO 01 C : | [24 empty] | VV | 0
|  | 8,273 |  | 8.273 | [22 empty] | VV | 0
30 | 275351215R00 | Bednění stěn základových patek zřízení | m2 | 55.152 |  | 0 |  | 0 |  | 0 | 21 | 0 | 0.0392 | 2.16 | 0 | 0 | 801-1 | RTS 22/ II | RTS 22/ II | 1.05 | 57.91 |  | Práce |  |  |  | POL1_
|  | bednění svislé nebo šikmé (odkloněné), půdorysně přímé nebo zalomené, stěn základových patek ve volných nebo zapažených jámách, rýhách, šachtách, včetně případných vzpěr, | [24 empty] | SPI |  | bednění svislé nebo šikmé (odkloněné), půdorysně přímé nebo zalomené, stěn základových patek ve volných nebo zapažených jámách, rýhách, šachtách, včetně případných vzpěr,
|  | Výkaz základových konstrukcí : | [24 empty] | VV | 0
|  | SO 01 C : | [24 empty] | VV | 0
|  | 4*13,788 |  | 55.152 | [22 empty] | VV | 0
31 | 275351216R00 | Bednění stěn základových patek odstranění | m2 | 55.152 |  | 0 |  | 0 |  | 0 | 21 | 0 | 0 | 0 | 0 | 0 | 801-1 | RTS 22/ II | RTS 22/ II | 0.32 | 17.65 |  | Práce |  |  |  | POL1_
|  | bednění svislé nebo šikmé (odkloněné), půdorysně přímé nebo zalomené, stěn základových patek ve volných nebo zapažených jámách, rýhách, šachtách, včetně případných vzpěr, | [24 empty] | SPI |  | bednění svislé nebo šikmé (odkloněné), půdorysně přímé nebo zalomené, stěn základových patek ve volných nebo zapažených jámách, rýhách, šachtách, včetně případných vzpěr,
|  | Včetně očištění, vytřídění a uložení bednícího materiálu. | [24 empty] | POP
|  | Odkaz na mn. položky pořadí 30 : 55,15200 |  | 55.152 | [22 empty] | VV | 5
32 | 275361821R00 | Výztuž základových patek z betonářské oceli z prutové oceli, 10505, , , , Výztuž ocelová betonářská - tyč; úprava: střih, ohyb; povrch: žebírkový; značka: B500B (1.0439); d = 12,0 mm | t | 0.66184 |  | 0 |  | 0 |  | 0 | 21 | 0 | 1.0212 | 0.68 | 0 | 0 | 801-1 | RTS 22/ II | RTS 22/ II | 23.53 | 15.57 |  | Práce |  |  |  | POL1_
|  | včetně distančních prvků | [24 empty] | SPI
|  | Předpoklad 80kg výztuže/m3 betonu : | [24 empty] | VV | 0
|  | bude dle skutečnosti na základě zpracované dílenské dokumentace : | [24 empty] | VV | 0
|  | Odkaz na mn. položky pořadí 29 : 8,27300*0,08 |  | 0.66184 | [22 empty] | VV | 5
Díl: | 3 | Svislé a kompletní konstrukce |  |  |  | 0 |  | 0 |  | 0 |  | 0 |  | 503.68 |  | 0 |  |  |  |  | 2655.5 | [5 empty] | DIL
33 | 310239411RT1 | Zazdívka otvorů o ploše přes 1 m2 do 4 m2 ve zdivu nadzákladovém cihlami pálenými pro jakoukoliv maltu cementovou | m3 | 12.936 |  | 0 |  | 0 |  | 0 | 21 | 0 | 1.6564 | 21.43 | 0 | 0 | 801-4 | RTS 22/ II | RTS 22/ II | 3.94 | 50.97 |  | Práce |  |  |  | POL1_
|  | včetně pomocného pracovního lešení | [24 empty] | SPI
|  | Výkaz dozdívek : | [24 empty] | VV | 0
|  | 5,59*0,50 |  | 2.795 | [22 empty] | VV | 0
|  | 17,42*0,45 |  | 7.839 | [22 empty] | VV | 0
|  | 1,82*0,35 |  | 0.637 | [22 empty] | VV | 0
|  | 9,86*0,15 |  | 1.479 | [22 empty] | VV | 0
|  | 1,86*0,10 |  | 0.186 | [22 empty] | VV | 0
34 | 311112020RT3 | Stěny z betonových bednicích tvárnic a betonu uložení tvárnic bez jejich dodávky tloušťka stěny 200 mm, zalití tvárnic betonem C 20/25, Beton čerstvý obyčejný; C 20/25; prostředí: X0; cement: CEM II; Dmax = 16 mm; S 3 | m2 | 136.282 |  | 0 |  | 0 |  | 0 | 21 | 0 | 0.30875 | 42.08 | 0 | 0 | 801-1 | RTS 22/ II | RTS 22/ II | 0.698 | 95.12 |  | Práce |  |  |  | POL1_
|  | (ztracené bednění) z betonových tvárnic a zálivka betonem, | [24 empty] | SPI
|  | Výkaz tvárnic ztracené bednění : | [24 empty] | VV | 0
|  | ATIKA : | [24 empty] | VV | 0
|  | SO 01 A : | [24 empty] | VV | 0
|  | 57,485 |  | 57.485 | [22 empty] | VV | 0
|  | SO 01 B : | [24 empty] | VV | 0
|  | 35,397 |  | 35.397 | [22 empty] | VV | 0
|  | SO 01 C : | [24 empty] | VV | 0
|  | 43,400 |  | 43.4 | [22 empty] | VV | 0
35 | 311112030RT3 | Stěny z betonových bednicích tvárnic a betonu uložení tvárnic bez jejich dodávky tloušťka stěny 300 mm, zalití tvárnic betonem C 20/25, Beton čerstvý obyčejný; C 20/25; prostředí: X0; cement: CEM II; Dmax = 16 mm; S 3 | m2 | 40.19 |  | 0 |  | 0 |  | 0 | 21 | 0 | 0.546 | 21.94 | 0 | 0 | 801-1 | RTS 22/ II | RTS 22/ II | 0.934 | 37.54 |  | Práce |  |  |  | POL1_
|  | (ztracené bednění) z betonových tvárnic a zálivka betonem, | [24 empty] | SPI
|  | Výkaz tvárnic ztracené bednění : | [24 empty] | VV | 0
[27 empty] | VV | 0
|  | SO 01 A : | [24 empty] | VV | 0
|  | 40,19 |  | 40.19 | [22 empty] | VV | 0
36 | 311238236R00 | Zdivo nosné z cihel a tvarovek pálených tloušťky 380 mm, , charakteristická pevnost v tlaku fk = 5,15 MPa, součinitel prostupu tepla U = 0,28 W/m2.K , hodnota pro zdivo bez omítky při vl..., Prvek zdicí pálený P; funkce: blok zdicí; tvar: základní; l = 248 mm; w = 380 mm; h = 249 mm; broušený; styčná plocha: P+D; svisle děrovaný prvek; ... | m2 | 214 |  | 0 |  | 0 |  | 0 | 21 | 0 | 0.30671 | 65.64 | 0 | 0 | 801-1 | RTS 22/ II | RTS 22/ II | 0.91 | 194.74 |  | Práce |  |  |  | POL1_
|  | Výkaz keramického zdiva : | [24 empty] | VV | 0
|  | FS04C : 214 |  | 214 | [22 empty] | VV | 0
37 | 311238312R00 | Zdivo nosné z cihel a tvarovek pálených akusticky tlumivé tloušťka 190 mm, akustický útlum Rw = 52 dB, charakteristická pevnost v tlaku fk = 5,50 MPa, součinitel prostupu tepla U=1,15 W/m2.K, Prvek zdicí pálený P; funkce: blok zdicí; tvar: základní; l = 372 mm; w = 190 mm; h = 249 mm; broušený; styčná plocha: P+D; svisle děrovaný prvek; ... | m2 | 52 |  | 0 |  | 0 |  | 0 | 21 | 0 | 0.19401 | 10.09 | 0 | 0 | 801-1 | RTS 22/ II | RTS 22/ II | 0.6 | 31.2 |  | Práce |  |  |  | POL1_
|  | Výkaz keramického zdiva : | [24 empty] | VV | 0
|  | FS02B : 52 |  | 52 | [22 empty] | VV | 0
38 | 311238326R00 | Zdivo nosné z cihel a tvarovek pálených akusticky tlumivé tloušťka 300 mm, akustický útlum Rw = 54 dB, charakteristická pevnost v tlaku fk = 6,30 MPa, součinitel prostupu tepla U=0,85 W/m2.K, Prvek zdicí pálený P; funkce: blok zdicí; tvar: základní; l = 237 mm; w = 300 mm; h = 249 mm; broušený; styčná plocha: P+D; svisle děrovaný prvek; ... | m2 | 717 |  | 0 |  | 0 |  | 0 | 21 | 0 | 0.31058 | 222.69 | 0 | 0 | 801-1 | RTS 22/ II | RTS 22/ II | 0.87 | 623.79 |  | Práce |  |  |  | POL1_
|  | Výkaz keramického zdiva : | [24 empty] | VV | 0
|  | FS01B : 396 |  | 396 | [22 empty] | VV | 0
|  | FS01C : 321 |  | 321 | [22 empty] | VV | 0
39 | 311321826R00 | Beton nadzákladových zdí železový pohledový třídy PB 2 v přírodní barvě drtí a přísad z betonu třídy C 30/37, Beton čerstvý obyčejný; C 30/37; prostředí: X0; cement: CEM I; Dmax = 16 mm; S 3 | m3 | 9.4875 |  | 0 |  | 0 |  | 0 | 21 | 0 | 2.5301 | 24 | 0 | 0 | 801-1 | RTS 22/ II | RTS 22/ II | 1.212 | 11.5 |  | Práce |  |  |  | POL1_
|  | nosných, výplňových, obkladových, půdních, štítových, poprsních apod. (bez výztuže), s pomocným lešením o výšce podlahy do 1900 mm a pro zatížení 1,5 kPa, | [24 empty] | SPI |  | nosných, výplňových, obkladových, půdních, štítových, poprsních apod. (bez výztuže), s pomocným lešením o výšce podlahy do 1900 mm a pro zatížení 1,5 kPa,
|  | Včetně pomocného lešení o výšce podlahy do 1900 mm a pro zatížení 1,5 kPa. | [24 empty] | POP
|  | Rampa a schodiště : | [24 empty] | VV | 0
|  | 3,75*0,5*1,1 |  | 2.0625 | [22 empty] | VV | 0
|  | 7,8*0,5*1,1 |  | 4.29 | [22 empty] | VV | 0
|  | 5,7*0,5*1,1 |  | 3.135 | [22 empty] | VV | 0
40 | 311351111R00 | Bednění nadzákladových zdí oboustranné za každou stranu zvlášť únosné nebo zvlášť hladké nebo zvlášť přesné zřízení | m2 | 37.95 |  | 0 |  | 0 |  | 0 | 21 | 0 | 0.03931 | 1.49 | 0 | 0 | 801-1 | RTS 22/ II | RTS 22/ II | 0.87 | 33.02 |  | Práce |  |  |  | POL1_
|  | svislé nebo šikmé (odkloněné), půdorysně přímé nebo zalomené nadzákladových zdí nosných, výplňových, obkladových, půdních, štítových, poprsních apod. ve volném prostranství, ve volných nebo zapažených jámách, rýhách, šachtách, včetně případných vzpěr, | [24 empty] | SPI |  | svislé nebo šikmé (odkloněné), půdorysně přímé nebo zalomené nadzákladových zdí nosných, výplňových, obkladových, půdních, štítových, poprsních apod. ve volném prostranství, ve volných nebo zapažených jámách, rýhách, šachtách, včetně případných vzpěr,
|  | Rampa a schodiště : | [24 empty] | VV | 0
|  | 3,75*1,1 |  | 4.125 | [22 empty] | VV | 0
|  | 7,8*1,1 |  | 8.58 | [22 empty] | VV | 0
|  | 5,7*1,1 |  | 6.27 | [22 empty] | VV | 0
|  | Koeficient : 1 |  | 18.975 | [22 empty] | VV | 4
41 | 311361821R00 | Výztuž nadzákladových zdí z betonářské oceli 10 505(R), Výztuž ocelová betonářská - tyč; úprava: střih, ohyb; povrch: žebírkový; značka: B500B (1.0439); d = 12,0 mm | t | 0.19895 |  | 0 |  | 0 |  | 0 | 21 | 0 | 1.0203 | 0.2 | 0 | 0 | 801-1 | RTS 22/ II | RTS 22/ II | 25.27 | 5.03 |  | Práce |  |  |  | POL1_
|  | včetně distančních prvků | [24 empty] | SPI
|  | Detail rohového okna, kotvení ocelových sloupů : | [24 empty] | VV | 0
|  | SO01B : | [24 empty] | VV | 0
|  | 40,3 |  | 40.3 | [22 empty] | VV | 0
|  | SO01C : | [24 empty] | VV | 0
|  | 145,63 |  | 145.63 | [22 empty] | VV | 0
[27 empty] | VV | 0
|  | Koeficient Ztratné 7% , tuny: -0,99893 |  | -185.7311 | [22 empty] | VV | 4
42 | 311361921RT9 | Výztuž nadzákladových zdí ze svařovaných sítí průměr drátu 8 mm, velikost oka 150/150 mm | t | 0.94875 |  | 0 |  | 0 |  | 0 | 21 | 0 | 1.0554 | 1 | 0 | 0 | 801-1 | RTS 22/ II | RTS 22/ II | 15.23 | 14.45 |  | Práce |  |  |  | POL1_
|  | včetně distančních prvků | [24 empty] | SPI
|  | Předpoklad 100kg/m3 : | [24 empty] | VV | 0
|  | Odkaz na mn. položky pořadí 39 : 9,48750*0,1 |  | 0.94875 | [22 empty] | VV | 5
43 | 311921111R00 | Osazování podkladních kvádříků do objemu 0,01 m3 | kus | 14 |  | 0 |  | 0 |  | 0 | 21 | 0 | 0.00488 | 0.07 | 0 | 0 | 801-1 | RTS 22/ II | RTS 22/ II | 0.2 | 2.8 |  | Práce |  |  |  | POL1_
|  | na maltu MC 10 až MC 15 | [24 empty] | SPI
|  | Detail rohového okna, kotvení ocelových sloupů : | [24 empty] | VV | 0
|  | SO01B : | [24 empty] | VV | 0
|  | 2 |  | 2 | [22 empty] | VV | 0
|  | 2 |  | 2 | [22 empty] | VV | 0
|  | SO01C : | [24 empty] | VV | 0
|  | 8 |  | 8 | [22 empty] | VV | 0
|  | 2 |  | 2 | [22 empty] | VV | 0
44 | 317168131R00 | Překlady keramické montáž a dodávka nosné, délky 1250 mm, šířky 70 mm, výšky 238 mm | kus | 49 |  | 0 |  | 0 |  | 0 | 21 | 0 | 0.04529 | 2.22 | 0 | 0 | 801-1 | RTS 22/ II | RTS 22/ II | 0.25 | 12.25 |  | Práce |  |  |  | POL1_
|  | Výpis cihelných překladů : | [24 empty] | VV | 0
|  | obsahuje všechny prvky dle Výpisu cihelných překladů! : | [24 empty] | VV | 0
|  | P04 : 4 |  | 4 | [22 empty] | VV | 0
[27 empty] | VV | 0
|  | P04 : 13 |  | 13 | [22 empty] | VV | 0
|  | P07 : 24 |  | 24 | [22 empty] | VV | 0
|  | P10 : 8 |  | 8 | [22 empty] | VV | 0
45 | 317168132R00 | Překlady keramické montáž a dodávka nosné, délky 1500 mm, šířky 70 mm, výšky 238 mm | kus | 16 |  | 0 |  | 0 |  | 0 | 21 | 0 | 0.05422 | 0.87 | 0 | 0 | 801-1 | RTS 22/ II | RTS 22/ II | 0.26 | 4.16 |  | Práce |  |  |  | POL1_
|  | Výpis cihelných překladů : | [24 empty] | VV | 0
|  | obsahuje všechny prvky dle Výpisu cihelných překladů! : | [24 empty] | VV | 0
|  | P03 : 4 |  | 4 | [22 empty] | VV | 0
[27 empty] | VV | 0
|  | P05 : 12 |  | 12 | [22 empty] | VV | 0
46 | 317168133R00 | Překlady keramické montáž a dodávka nosné, délky 1750 mm, šířky 70 mm, výšky 238 mm | kus | 96 |  | 0 |  | 0 |  | 0 | 21 | 0 | 0.06314 | 6.06 | 0 | 0 | 801-1 | RTS 22/ II | RTS 22/ II | 0.27 | 25.92 |  | Práce |  |  |  | POL1_
|  | Výpis cihelných překladů : | [24 empty] | VV | 0
|  | obsahuje všechny prvky dle Výpisu cihelných překladů! : | [24 empty] | VV | 0
|  | P01 : 20 |  | 20 | [22 empty] | VV | 0
|  | P02 : 56 |  | 56 | [22 empty] | VV | 0
[27 empty] | VV | 0
|  | P06 : 20 |  | 20 | [22 empty] | VV | 0
47 | 317168134R00 | Překlady keramické montáž a dodávka nosné, délky 2000 mm, šířky 70 mm, výšky 238 mm | kus | 8 |  | 0 |  | 0 |  | 0 | 21 | 0 | 0.07207 | 0.58 | 0 | 0 | 801-1 | RTS 22/ II | RTS 22/ II | 0.3 | 2.4 |  | Práce |  |  |  | POL1_
|  | Výpis cihelných překladů : | [24 empty] | VV | 0
|  | obsahuje všechny prvky dle Výpisu cihelných překladů! : | [24 empty] | VV | 0
|  | P08 : 8 |  | 8 | [22 empty] | VV | 0
48 | 317168137R00 | Překlady keramické montáž a dodávka nosné, délky 2750 mm, šířky 70 mm, výšky 238 mm | kus | 4 |  | 0 |  | 0 |  | 0 | 21 | 0 | 0.09891 | 0.4 | 0 | 0 | 801-1 | RTS 22/ II | RTS 22/ II | 0.41 | 1.64 |  | Práce |  |  |  | POL1_
|  | Výpis cihelných překladů : | [24 empty] | VV | 0
|  | obsahuje všechny prvky dle Výpisu cihelných překladů! : | [24 empty] | VV | 0
|  | P11 : 4 |  | 4 | [22 empty] | VV | 0
49 | 317168139R00 | Překlady keramické montáž a dodávka nosné, délky 3250 mm, šířky 70 mm, výšky 238 mm | kus | 9 |  | 0 |  | 0 |  | 0 | 21 | 0 | 0.11676 | 1.05 | 0 | 0 | 801-1 | RTS 22/ II | RTS 22/ II | 0.47 | 4.23 |  | Práce |  |  |  | POL1_
|  | Výpis cihelných překladů : | [24 empty] | VV | 0
|  | obsahuje všechny prvky dle Výpisu cihelných překladů! : | [24 empty] | VV | 0
|  | P09 : 9 |  | 9 | [22 empty] | VV | 0
50 | 330321411R00 | Beton sloupů a pilířů železový třídy C 30/37, Beton čerstvý obyčejný; C 30/37; prostředí: X0; cement: CEM I; Dmax = 22 mm; S 3 | m3 | 12.7575 |  | 0 |  | 0 |  | 0 | 21 | 0 | 2.54 | 32.4 | 0 | 0 | 801-1 | RTS 22/ II | RTS 22/ II | 2.304 | 29.39 |  | Práce |  |  |  | POL1_
|  | táhel, rámových stojek, vzpěr (bez výztuže), s pomocným lešením o výšce podlahy do 1,90 m a pro zatížení do 1,5 kPa, | [24 empty] | SPI |  | táhel, rámových stojek, vzpěr (bez výztuže), s pomocným lešením o výšce podlahy do 1,90 m a pro zatížení do 1,5 kPa,
|  | SO 01 B : | [24 empty] | VV | 0
|  | 3*6*0,45*0,45*3,5 |  | 12.7575 | [22 empty] | VV | 0
51 | 331351101R00 | Bednění hranatých sloupů průřezu pravoúhlého čtyřúhelníka zřízení | m2 | 113.4 |  | 0 |  | 0 |  | 0 | 21 | 0 | 0.03808 | 4.32 | 0 | 0 | 801-1 | RTS 22/ II | RTS 22/ II | 0.7 | 79.38 |  | Práce |  |  |  | POL1_
|  | (pilířů), rámových stojek, táhel nebo vzpěr svislých nebo šikmých (odkloněných) o výšce do 4 m včetně vzepření | [24 empty] | SPI |  | (pilířů), rámových stojek, táhel nebo vzpěr svislých nebo šikmých (odkloněných) o výšce do 4 m včetně vzepření
|  | SO 01 B : | [24 empty] | VV | 0
|  | 3*6*4*0,45*3,5 |  | 113.4 | [22 empty] | VV | 0
52 | 331351102R00 | Bednění hranatých sloupů průřezu pravoúhlého čtyřúhelníka odstranění | m2 | 113.4 |  | 0 |  | 0 |  | 0 | 21 | 0 | 0 | 0 | 0 | 0 | 801-1 | RTS 22/ II | RTS 22/ II | 0.3 | 34.02 |  | Práce |  |  |  | POL1_
|  | (pilířů), rámových stojek, táhel nebo vzpěr svislých nebo šikmých (odkloněných) o výšce do 4 m včetně vzepření | [24 empty] | SPI |  | (pilířů), rámových stojek, táhel nebo vzpěr svislých nebo šikmých (odkloněných) o výšce do 4 m včetně vzepření
|  | Odkaz na mn. položky pořadí 51 : 113,40000 |  | 113.4 | [22 empty] | VV | 5
53 | 331361721R00 | Výztuž hranatých sloupů z betonářské oceli BSt 500 S, Výztuž ocelová betonářská - tyč; úprava: střih, ohyb; povrch: žebírkový; značka: B500B (1.0439); d = 12,0 mm | t | 3.1894 |  | 0 |  | 0 |  | 0 | 21 | 0 | 1.024 | 3.27 | 0 | 0 | 801-1 | RTS 22/ II | RTS 22/ II | 29.57 | 94.31 |  | Práce |  |  |  | POL1_
|  | pilířů, rámových stojek, vzpěr, věšáků nebo táhel svislých nebo šikmých. Včetně distančních prvků. | [24 empty] | SPI
|  | Předpoklad 250 kg/m3 : | [24 empty] | VV | 0
|  | bude dle skutečnosti na základě zpracované dílenské dokumentace : | [24 empty] | VV | 0
[27 empty] | VV | 0
|  | Odkaz na mn. položky pořadí 50 : 12,75752*0,25 |  | 3.1894 | [22 empty] | VV | 5
54 | 342012222R00 | Příčky z desek sádrokartonových jednoduché opláštění, jednoduchá konstrukce CW 75 tloušťka příčky 100 mm, desky protipožární, tloušťky 12,5 mm, tloušťka izolace 80 mm, požární odolnost EI 45, Výrobek izolační pro budovy z minerální vlny (MW) tvar: deska; použití: stěny, podhledy, šikmé střechy, stropy; tloušťka d = 80,0 mm; hrana: rovná;... | m2 | 13 |  | 0 |  | 0 |  | 0 | 21 | 0 | 0.03113 | 0.4 | 0 | 0 | 801-1 | RTS 22/ II | RTS 22/ II | 0.99 | 12.87 |  | Práce |  |  |  | POL1_
|  | zřízení nosné konstrukce příčky, vložení tepelné izolace tl. do 5 cm, montáž desek, tmelení spár Q2 a úprava rohů. Včetně dodávek materiálu. | [24 empty] | SPI |  | zřízení nosné konstrukce příčky, vložení tepelné izolace tl. do 5 cm, montáž desek, tmelení spár Q2 a úprava rohů. Včetně dodávek materiálu.
|  | Výkaz SDK příček : | [24 empty] | VV | 0
|  | SM16C : | [24 empty] | VV | 0
|  | 13 |  | 13 | [22 empty] | VV | 0
55 | 342012223R00 | Příčky z desek sádrokartonových jednoduché opláštění, jednoduchá konstrukce CW 75 tloušťka příčky 100 mm, desky impregnované, tloušťky 12,5 mm, tloušťka izolace 50 mm, požární odolnost EI 30, Výrobek izolační pro budovy z minerální vlny (MW) tvar: rohož; použití: stěny; tloušťka d = 50,0 mm; hrana: rovná; OH = 15 kg/m3; lambda = 0,037 W/... | m2 | 226 |  | 0 |  | 0 |  | 0 | 21 | 0 | 0.02586 | 5.84 | 0 | 0 | 801-1 | RTS 22/ II | RTS 22/ II | 0.99 | 223.74 |  | Práce |  |  |  | POL1_
|  | zřízení nosné konstrukce příčky, vložení tepelné izolace tl. do 5 cm, montáž desek, tmelení spár Q2 a úprava rohů. Včetně dodávek materiálu. | [24 empty] | SPI |  | zřízení nosné konstrukce příčky, vložení tepelné izolace tl. do 5 cm, montáž desek, tmelení spár Q2 a úprava rohů. Včetně dodávek materiálu.
|  | Výkaz SDK příček : | [24 empty] | VV | 0
|  | SM13A : | [24 empty] | VV | 0
|  | 76 |  | 76 | [22 empty] | VV | 0
|  | SM13B : | [24 empty] | VV | 0
|  | 11 |  | 11 | [22 empty] | VV | 0
|  | SM13C : | [24 empty] | VV | 0
|  | 139 |  | 139 | [22 empty] | VV | 0
56 | 342012321R00 | Příčky z desek sádrokartonových jednoduché opláštění, jednoduchá konstrukce CW 100 tloušťka příčky 125 mm, desky standard, tloušťky 12,5 mm, tloušťka izolace 50 mm, požární odolnost EI 30, Výrobek izolační pro budovy z minerální vlny (MW) tvar: rohož; použití: stěny; tloušťka d = 50,0 mm; hrana: rovná; OH = 15 kg/m3; lambda = 0,037 W/... | m2 | 256 |  | 0 |  | 0 |  | 0 | 21 | 0 | 0.02595 | 6.64 | 0 | 0 | 801-1 | RTS 22/ II | RTS 22/ II | 0.99 | 253.44 |  | Práce |  |  |  | POL1_
|  | zřízení nosné konstrukce příčky, vložení tepelné izolace tl. do 5 cm, montáž desek, tmelení spár Q2 a úprava rohů. Včetně dodávek materiálu. | [24 empty] | SPI |  | zřízení nosné konstrukce příčky, vložení tepelné izolace tl. do 5 cm, montáž desek, tmelení spár Q2 a úprava rohů. Včetně dodávek materiálu.
|  | Výkaz SDK příček : | [24 empty] | VV | 0
|  | SM15B : | [24 empty] | VV | 0
|  | 89 |  | 89 | [22 empty] | VV | 0
|  | SM15C : | [24 empty] | VV | 0
|  | 167 |  | 167 | [22 empty] | VV | 0
57 | 342012323R00 | Příčky z desek sádrokartonových jednoduché opláštění, jednoduchá konstrukce CW 100 tloušťka příčky 125 mm, desky impregnované, tloušťky 12,5 mm, tloušťka izolace 50 mm, požární odolnost EI 30, Výrobek izolační pro budovy z minerální vlny (MW) tvar: rohož; použití: stěny; tloušťka d = 50,0 mm; hrana: rovná; OH = 15 kg/m3; lambda = 0,037 W/... | m2 | 180 |  | 0 |  | 0 |  | 0 | 21 | 0 | 0.02616 | 4.71 | 0 | 0 | 801-1 | RTS 22/ II | RTS 22/ II | 0.99 | 178.2 |  | Práce |  |  |  | POL1_
|  | zřízení nosné konstrukce příčky, vložení tepelné izolace tl. do 5 cm, montáž desek, tmelení spár Q2 a úprava rohů. Včetně dodávek materiálu. | [24 empty] | SPI |  | zřízení nosné konstrukce příčky, vložení tepelné izolace tl. do 5 cm, montáž desek, tmelení spár Q2 a úprava rohů. Včetně dodávek materiálu.
|  | Výkaz SDK příček : | [24 empty] | VV | 0
|  | SM12A : 78 |  | 78 | [22 empty] | VV | 0
|  | SM12C : 102 |  | 102 | [22 empty] | VV | 0
58 | 342013323R00 | Příčky z desek sádrokartonových dvojité opláštění, jednoduchá konstrukce CW 100 tloušťka příčky 150 mm, desky impregnované, tloušťky 12,5 mm, tloušťka izolace 80 mm, požární odolnost EI 60, Výrobek izolační pro budovy z minerální vlny (MW) tvar: rohož; použití: stěny; tloušťka d = 80,0 mm; hrana: rovná; OH = 15 kg/m3; lambda = 0,037 W/... | m2 | 77 |  | 0 |  | 0 |  | 0 | 21 | 0 | 0.0481 | 3.7 | 0 | 0 | 801-1 | RTS 22/ II | RTS 22/ II | 1.29 | 99.33 |  | Práce |  |  |  | POL1_
|  | zřízení nosné konstrukce příčky, vložení tepelné izolace tl. do 5 cm, montáž desek, tmelení spár Q2 a úprava rohů. Včetně dodávek materiálu. | [24 empty] | SPI |  | zřízení nosné konstrukce příčky, vložení tepelné izolace tl. do 5 cm, montáž desek, tmelení spár Q2 a úprava rohů. Včetně dodávek materiálu.
|  | Výkaz SDK příček : | [24 empty] | VV | 0
|  | SM14A : | [24 empty] | VV | 0
|  | 23 |  | 23 | [22 empty] | VV | 0
|  | SM14B : | [24 empty] | VV | 0
|  | 16 |  | 16 | [22 empty] | VV | 0
|  | SM14C : | [24 empty] | VV | 0
|  | 38 |  | 38 | [22 empty] | VV | 0
59 | 342013326R00 | Příčky z desek sádrokartonových dvojité opláštění, jednoduchá konstrukce CW 100 tloušťka příčky 150 mm, desky akustické, impregnované, tloušťky 12,5 mm, tloušťka izolace 100 mm, požární odolnost EI 90, vzduchová neprůzvučnost R..., Výrobek izolační pro budovy z minerální vlny (MW) tvar: rohož; použití: stěny; tloušťka d = 100,0 mm; hrana: rovná; OH = 15 kg/m3; lambda = 0,037 W... | m2 | 197 |  | 0 |  | 0 |  | 0 | 21 | 0 | 0.05911 | 11.64 | 0 | 0 | 801-1 | RTS 22/ II | RTS 22/ II | 1.29 | 254.13 |  | Práce |  |  |  | POL1_
|  | zřízení nosné konstrukce příčky, vložení tepelné izolace tl. do 5 cm, montáž desek, tmelení spár Q2 a úprava rohů. Včetně dodávek materiálu. | [24 empty] | SPI |  | zřízení nosné konstrukce příčky, vložení tepelné izolace tl. do 5 cm, montáž desek, tmelení spár Q2 a úprava rohů. Včetně dodávek materiálu.
|  | Výkaz SDK příček : | [24 empty] | VV | 0
|  | SM 11 A : | [24 empty] | VV | 0
|  | 132 |  | 132 | [22 empty] | VV | 0
|  | SM 11 B : | [24 empty] | VV | 0
|  | 14 |  | 14 | [22 empty] | VV | 0
|  | SM 11 C : | [24 empty] | VV | 0
|  | 51 |  | 51 | [22 empty] | VV | 0
60 | 342263410R00 | Úpravy, doplňkové práce a příplatky pro sádrokartonové a sádrovláknité příčky doplňkové práce osazení revizních dvířek plochy do 0,25 m2 | kus | 30 |  | 0 |  | 0 |  | 0 | 21 | 0 | 0.00016 | 0 | 0 | 0 | 801-1 | RTS 22/ II | RTS 22/ II | 0.94 | 28.2 |  | Práce |  |  |  | POL1_
|  | Včetně vytvoření otvoru a osazení rámu s dvířky a prošroubování. | [24 empty] | POP
|  | Předpoklad : | [24 empty] | VV | 0
|  | 30 |  | 30 | [22 empty] | VV | 0
61 | 342172214R00 | Montáž panelů stěnových z ocelového plechu s jádrem z tvrdé pěny, k ocelovým profilům, stěna složitá, tloušťka 80 mm, viditelné kotvení | m2 | 2 |  | 0 |  | 0 |  | 0 | 21 | 0 | 0 | 0 | 0 | 0 | 801-2 | RTS 22/ II | RTS 22/ II | 0.62 | 1.24 |  | Práce |  |  |  | POL1_
|  | s použitím zvedacího mechanizmu, | [24 empty] | SPI
|  | FS 05 B : | [24 empty] | VV | 0
|  | 2 |  | 2 | [22 empty] | VV | 0
62 | 342248171R00 | Příčky z tvárnic pálených Příčky z tvárnic pálených AKU tloušťky 115 mm, tepelný odpor 0,39 m2K/W, zvuková neprůzvučnost 44 dB, součinitel prostupu tepla U=1,55 W/m2K, Prvek zdicí pálený P; funkce: příčkovka; tvar: základní; l = 497 mm; w = 115 mm; h = 249 mm; broušený; styčná plocha: P+D; svisle děrovaný prvek; l... | m2 | 29 |  | 0 |  | 0 |  | 0 | 21 | 0 | 0.12956 | 3.76 | 0 | 0 | 801-1 | RTS 22/ II | RTS 22/ II | 0.52 | 15.08 |  | Práce |  |  |  | POL1_
|  | jednoduché nebo příčky zděné do svislé dřevěné, cihelné, betonové nebo ocelové konstrukce na jakoukoliv maltu vápenocementovou (MVC) nebo cementovou (MC), | [24 empty] | SPI |  | jednoduché nebo příčky zděné do svislé dřevěné, cihelné, betonové nebo ocelové konstrukce na jakoukoliv maltu vápenocementovou (MVC) nebo cementovou (MC),
|  | Výkaz keramického zdiva : | [24 empty] | VV | 0
|  | FS05A : 29 |  | 29 | [22 empty] | VV | 0
63 | 347051224R00 | Stěny šachet opláštěné sádrokartonovými deskami, 2x CW 50 mm tloušťka stěny 75 mm, 2x opláštěná, tloušťka desky 12,5 mm, protipožární impregnovaná, tl. izolace 50 mm, požární odolnost EI 45 | m2 | 132 |  | 0 |  | 0 |  | 0 | 21 | 0 | 0.02887 | 3.81 | 0 | 0 | 801-1 | RTS 22/ II | RTS 22/ II | 1.058 | 139.66 |  | Práce |  |  |  | POL1_
|  | s úpravou rohů, koutů a hran konstrukcí, přebroušení a tmelení spár, | [24 empty] | SPI
|  | Výpis SDK příček : | [24 empty] | VV | 0
|  | SM17A : | [24 empty] | VV | 0
|  | 52 |  | 52 | [22 empty] | VV | 0
|  | SM17B : | [24 empty] | VV | 0
|  | 9 |  | 9 | [22 empty] | VV | 0
|  | SM17C : | [24 empty] | VV | 0
|  | 71 |  | 71 | [22 empty] | VV | 0
64 | 347051424R00 | Stěny šachet opláštěné sádrokartonovými deskami, 2x CW 50 mm tloušťka stěny 65 mm, 1x opláštěná, tloušťka desky 15 mm, protipožární impregnovaná, tl. izolace 50 mm, požární odolnost EI 30 | m2 | 65 |  | 0 |  | 0 |  | 0 | 21 | 0 | 0.0207 | 1.35 | 0 | 0 | 801-1 | RTS 22/ II | RTS 22/ II | 0.95 | 61.75 |  | Práce |  |  |  | POL1_
|  | s úpravou rohů, koutů a hran konstrukcí, přebroušení a tmelení spár, | [24 empty] | SPI
|  | Výpis SDK příček : | [24 empty] | VV | 0
|  | SM18B : | [24 empty] | VV | 0
|  | 57 |  | 57 | [22 empty] | VV | 0
|  | SM18C : | [24 empty] | VV | 0
|  | 8 |  | 8 | [22 empty] | VV | 0
65 | 28349014R | dvířka revizní plná; materiál PVC; š = 300,0 mm; h = 300,0 mm; barva bílá, šedá | kus | 30 |  | 0 |  | 0 |  | 0 | 21 | 0 | 0.0008 | 0.02 | 0 | 0 | SPCM | RTS 22/ II | RTS 22/ II | 0 | 0 |  | Specifikace |  |  |  | POL3_
|  | Odkaz na mn. položky pořadí 60 : 30,00000 |  | 30 | [22 empty] | VV | 5
66 | 28376469R | deska izolační střešní; pěnový polyuretan; pero a drážka; tl. 80,0 mm; kašírování Al fólie, paropropustná ochranná fólie; součinitel tepelné vodivosti 0,023 W/mK; R = 3,480 m2K/W; obj. hmotnost 30,00 kg/m3 | m2 | 2.14 |  | 0 |  | 0 |  | 0 | 21 | 0 | 0.0024 | 0.01 | 0 | 0 | SPCM | RTS 22/ II | RTS 22/ II | 0 | 0 |  | Specifikace |  |  |  | POL3_
|  | Odkaz na mn. položky pořadí 61 : 2,00000 |  | 2 | [22 empty] | VV | 5
|  | Koeficient Ztratné 7%: 0,07 |  | 0.14 | [22 empty] | VV | 4
Díl: | 38 | Kompletní konstrukce |  |  |  | 0 |  | 0 |  | 0 |  | 0 |  | 0 |  | 0 |  |  |  |  | 0 | [5 empty] | DIL
67 | AD | D+M pochozích světlíků | ks | 5 |  | 0 |  | 0 |  | 0 | 21 | 0 | 0 | 0 | 0 | 0 |  | Vlastní | Indiv | 0 | 0 |  | Práce |  |  |  | POL1_
|  | Pohozí světlíky vč. roštu a příslušenství, součástí položky je mmj.: : | [24 empty] | VV | 0
|  | - výkop a zásyp : | [24 empty] | VV | 0
|  | - napojení hydroizolace : | [24 empty] | VV | 0
|  | - odvodnění : | [24 empty] | VV | 0
|  | 5 |  | 5 | [22 empty] | VV | 0
68 | NA | D+M Nápisů | kpl | 1 |  | 0 |  | 0 |  | 0 | 21 | 0 | 0 | 0 | 0 | 0 |  | Vlastní | Indiv | 0 | 0 |  | Práce |  |  |  | POL1_
Díl: | 4 | Vodorovné konstrukce |  |  |  | 0 |  | 0 |  | 0 |  | 0 |  | 1556.23 |  | 0 |  |  |  |  | 5961.08 | [5 empty] | DIL
69 | 411321515R00 | Beton stropů železový stropů deskových, desek plochých střech, desek balkónových, desek hřibových stropů včetně hlavic hřibových sloupů, železový (bez výztuže) třídy C 30/37, Beton čerstvý obyčejný; C 30/37; prostředí: X0, XC1, XC2; cement: CEM II; Dmax = 22 mm; S 3 | m3 | 430.2688 |  | 0 |  | 0 |  | 0 | 21 | 0 | 2.5251 | 1086.49 | 0 | 0 | 801-1 | RTS 22/ II | RTS 22/ II | 0.99 | 425.97 |  | Práce |  |  |  | POL1_
|  | 1.NP : | [24 empty] | VV | 0
|  | 14,2*17,4*0,25 |  | 61.77 | [22 empty] | VV | 0
|  | 6,5*20,5*0,25 |  | 33.3125 | [22 empty] | VV | 0
|  | 2.NP : | [24 empty] | VV | 0
|  | 14,2*17,4*0,25 |  | 61.77 | [22 empty] | VV | 0
|  | 27,9*12,8*0,25 |  | 89.28 | [22 empty] | VV | 0
|  | 6,5*20,5*0,25 |  | 33.3125 | [22 empty] | VV | 0
|  | 3.NP : | [24 empty] | VV | 0
|  | 14,2*17,4*0,25 |  | 61.77 | [22 empty] | VV | 0
|  | P20 : 1,6*7,5*0,25 |  | 3 | [22 empty] | VV | 0
|  | Koeficient Ztratné ve vlnách: 0,25 |  | 86.0537 | [22 empty] | VV | 4
70 | 411351203R00 | Bednění stropů deskových včetně podpěrné konstrukce výšky do 3,5 m přes 5 do 10 kPa, - zřízení | m2 | 627.41 |  | 0 |  | 0 |  | 0 | 21 | 0 | 0.03565 | 22.37 | 0 | 0 | 801-1 | RTS 22/ II | RTS 22/ II | 0.84 | 527.02 |  | Práce |  |  |  | POL1_
|  | s pomocným lešením | [24 empty] | SPI
|  | 1.NP : | [24 empty] | VV | 0
|  | 14,2*17,4 |  | 247.08 | [22 empty] | VV | 0
|  | 6,5*20,5 |  | 133.25 | [22 empty] | VV | 0
|  | 2.NP : | [24 empty] | VV | 0
|  | 14,2*17,4 |  | 247.08 | [22 empty] | VV | 0
71 | 411351204R00 | Bednění stropů deskových včetně podpěrné konstrukce výšky do 3,5 m přes 5 do 10 kPa, - odstranění | m2 | 627.41 |  | 0 |  | 0 |  | 0 | 21 | 0 | 0 | 0 | 0 | 0 | 801-1 | RTS 22/ II | RTS 22/ II | 0.42 | 263.51 |  | Práce |  |  |  | POL1_
|  | s pomocným lešením | [24 empty] | SPI
|  | Odkaz na mn. položky pořadí 70 : 627,41000 |  | 627.41 | [22 empty] | VV | 5
72 | 411354173R00 | Podpěrná konstrukce bednění stropů přes 5 do 12 kPa, zřízení | m2 | 1364.86 |  | 0 |  | 0 |  | 0 | 21 | 0 | 0.00387 | 5.28 | 0 | 0 | 801-1 | RTS 22/ II | RTS 22/ II | 0.474 | 646.94 |  | Práce |  |  |  | POL1_
|  | výšky do 4 m se zesílením dna bednění podle hodnoty zatížení betonovou směsí a výztuží. Bez pomocného lešení. | [24 empty] | SPI |  | výšky do 4 m se zesílením dna bednění podle hodnoty zatížení betonovou směsí a výztuží. Bez pomocného lešení.
|  | 1.NP : | [24 empty] | VV | 0
|  | 14,2*17,4 |  | 247.08 | [22 empty] | VV | 0
|  | 6,5*20,5 |  | 133.25 | [22 empty] | VV | 0
|  | 2.NP : | [24 empty] | VV | 0
|  | 14,2*17,4 |  | 247.08 | [22 empty] | VV | 0
|  | 27,9*12,8 |  | 357.12 | [22 empty] | VV | 0
|  | 6,5*20,5 |  | 133.25 | [22 empty] | VV | 0
|  | 3.NP : | [24 empty] | VV | 0
|  | 14,2*17,4 |  | 247.08 | [22 empty] | VV | 0
73 | 411354174R00 | Podpěrná konstrukce bednění stropů přes 5 do 12 kPa, odstranění | m2 | 1364.86 |  | 0 |  | 0 |  | 0 | 21 | 0 | 0 | 0 | 0 | 0 | 801-1 | RTS 22/ II | RTS 22/ II | 0.16 | 218.38 |  | Práce |  |  |  | POL1_
|  | výšky do 4 m se zesílením dna bednění podle hodnoty zatížení betonovou směsí a výztuží. Bez pomocného lešení. | [24 empty] | SPI |  | výšky do 4 m se zesílením dna bednění podle hodnoty zatížení betonovou směsí a výztuží. Bez pomocného lešení.
|  | Odkaz na mn. položky pořadí 72 : 1364,86000 |  | 1364.86 | [22 empty] | VV | 5
74 | 411354256R00 | Bednění stropů zabudované (ztracené) z ocelových trapézových plechů pozinkovaných, vlna 50 mm, tloušťky 1 mm | m2 | 737.45 |  | 0 |  | 0 |  | 0 | 21 | 0 | 0.01317 | 9.71 | 0 | 0 | 801-1 | RTS 22/ II | RTS 22/ II | 0.16 | 117.99 |  | Práce |  |  |  | POL1_
|  | otevřeného podhledu, bez podpěrné konstrukce, s osazením na sucho na zdech do připravených ozubů, popř. na rovných zdech, trámech, průvlacích, nebo do traverz, bez úpravy povrchu plechů, s pomocným lešením. | [24 empty] | SPI |  | otevřeného podhledu, bez podpěrné konstrukce, s osazením na sucho na zdech do připravených ozubů, popř. na rovných zdech, trámech, průvlacích, nebo do traverz, bez úpravy povrchu plechů, s pomocným lešením.
|  | Odkaz na mn. položky pořadí 72 : 1364,86000 |  | 1364.86 | [22 empty] | VV | 5
|  | Odkaz na mn. položky pořadí 70 : 627,41000*-1 |  | -627.41 | [22 empty] | VV | 5
75 | 411361921R00 | Výztuž stropů ze svařovaných sítí | t | 107.5672 |  | 0 |  | 0 |  | 0 | 21 | 0 | 1.0554 | 113.53 | 0 | 0 | 801-1 | RTS 22/ II | RTS 22/ II | 15.21 | 1636.1 |  | Práce |  |  |  | POL1_
|  | prostě uložených, vetknutých i spojitých, deskových, trámových (žebrových, kazetových), s keramickými a jinými vložkami, konzolových nebo balkónových, hřibových včetně hlavic hřibových sloupů, plochých střech a pro zavěšení železobetonových podhledů. Včetně distančních prvků. | [24 empty] | SPI |  | prostě uložených, vetknutých i spojitých, deskových, trámových (žebrových, kazetových), s keramickými a jinými vložkami, konzolových nebo balkónových, hřibových včetně hlavic hřibových sloupů, plochých střech a pro zavěšení železobetonových podhledů. Včetně distančních prvků.
|  | Předpoklad 250 kg/m3 : | [24 empty] | VV | 0
|  | bude dle skutečnosti na základě zpracované dílenské dokumentace : | [24 empty] | VV | 0
|  | Odkaz na mn. položky pořadí 69 : 430,26876*0,25 |  | 107.5672 | [22 empty] | VV | 5
76 | 413321515R00 | Beton nosníků železový třídy C 30/37, Beton čerstvý obyčejný; C 30/37; prostředí: X0, XC1, XC2; cement: CEM II; Dmax = 22 mm; S 3 | m3 | 38.26 |  | 0 |  | 0 |  | 0 | 21 | 0 | 2.5251 | 96.61 | 0 | 0 | 801-1 | RTS 22/ II | RTS 22/ II | 0.87 | 33.29 |  | Práce |  |  |  | POL1_
|  | včetně stěnových, nosníků jeřábových drah, volných trámů, průvlaků, rámových příčlí, ztužidel, konzol, vodorovných táhel a podobných tyčových konstrukcí, | [24 empty] | SPI |  | včetně stěnových, nosníků jeřábových drah, volných trámů, průvlaků, rámových příčlí, ztužidel, konzol, vodorovných táhel a podobných tyčových konstrukcí,
|  | Výpis ŽB průvlaků : | [24 empty] | VV | 0
|  | P1 B : 2,57 |  | 2.57 | [22 empty] | VV | 0
|  | P1 C : 3,00 |  | 3 | [22 empty] | VV | 0
|  | P2 B : 2,40 |  | 2.4 | [22 empty] | VV | 0
|  | P2 C : 1,85 |  | 1.85 | [22 empty] | VV | 0
|  | P3 C : 18,31 |  | 18.31 | [22 empty] | VV | 0
|  | P5 C : 0,78 |  | 0.78 | [22 empty] | VV | 0
|  | P6 C : 4,02 |  | 4.02 | [22 empty] | VV | 0
|  | P7 C : 4,14 |  | 4.14 | [22 empty] | VV | 0
|  | P8 C : 0,80 |  | 0.8 | [22 empty] | VV | 0
|  | P9 C : 0,39 |  | 0.39 | [22 empty] | VV | 0
77 | 413351107R00 | Bednění nosníků zřízení | m2 | 211.3394 |  | 0 |  | 0 |  | 0 | 21 | 0 | 0.0577 | 12.19 | 0 | 0 | 801-1 | RTS 22/ II | RTS 22/ II | 0.95 | 200.77 |  | Práce |  |  |  | POL1_
|  | stěnových, volných trámů, průvlaků, jeřábových drah, rámových příčlí, ztužidel, vodorovných táhel, tyčových konzol, bez náběhů nebo s náběhy, neproměnného nebo proměnného průřezu nebo tvaru zalomeného nebo půdorysně zakřiveného. Bez podpěrné konstrukce. Včetně distančních prvků. | [24 empty] | SPI |  | stěnových, volných trámů, průvlaků, jeřábových drah, rámových příčlí, ztužidel, vodorovných táhel, tyčových konzol, bez náběhů nebo s náběhy, neproměnného nebo proměnného průřezu nebo tvaru zalomeného nebo půdorysně zakřiveného. Bez podpěrné konstrukce. Včetně distančních prvků.
|  | Výpis ŽB průvlaků : | [24 empty] | VV | 0
|  | P1 B : 9,45*0,92 |  | 8.694 | [22 empty] | VV | 0
|  | P1 C : 10,30*1,05 |  | 10.815 | [22 empty] | VV | 0
|  | P2 B : 9,62*0,83 |  | 7.9846 | [22 empty] | VV | 0
|  | P2 C : 6,30*1,00 |  | 6.3 | [22 empty] | VV | 0
|  | P3 C : 139,85*0,30 |  | 41.955 | [22 empty] | VV | 0
|  | P5 C : 8,69*0,20 |  | 1.738 | [22 empty] | VV | 0
|  | P6 C : 17,07*0,80 |  | 13.656 | [22 empty] | VV | 0
|  | P7 C : 13,85*0,80 |  | 11.08 | [22 empty] | VV | 0
|  | P8 C : 6,47*0,33 |  | 2.1351 | [22 empty] | VV | 0
|  | P9 C : 6,56*0,20 |  | 1.312 | [22 empty] | VV | 0
|  | Koeficient dvě strany: 1 |  | 105.6697 | [22 empty] | VV | 4
78 | 413351108R00 | Bednění nosníků odstranění | m2 | 211.3394 |  | 0 |  | 0 |  | 0 | 21 | 0 | 0 | 0 | 0 | 0 | 801-1 | RTS 22/ II | RTS 22/ II | 0.37 | 78.2 |  | Práce |  |  |  | POL1_
|  | stěnových, volných trámů, průvlaků, jeřábových drah, rámových příčlí, ztužidel, vodorovných táhel, tyčových konzol, bez náběhů nebo s náběhy, neproměnného nebo proměnného průřezu nebo tvaru zalomeného nebo půdorysně zakřiveného. Bez podpěrné konstrukce. Včetně distančních prvků. | [24 empty] | SPI |  | stěnových, volných trámů, průvlaků, jeřábových drah, rámových příčlí, ztužidel, vodorovných táhel, tyčových konzol, bez náběhů nebo s náběhy, neproměnného nebo proměnného průřezu nebo tvaru zalomeného nebo půdorysně zakřiveného. Bez podpěrné konstrukce. Včetně distančních prvků.
|  | Odkaz na mn. položky pořadí 77 : 211,33940 |  | 211.3394 | [22 empty] | VV | 5
79 | 413351217R00 | Podpěrná konstrukce bednění nosníků přes 20 do 30 kPa, zřízení | m2 | 92.3546 |  | 0 |  | 0 |  | 0 | 21 | 0 | 0.01087 | 1 | 0 | 0 | 801-1 | RTS 22/ II | RTS 22/ II | 1.58 | 145.92 |  | Práce |  |  |  | POL1_
|  | a jiných tyčových konstrukcí výšky do 4 m a se zesílením dna bednění, na plochu půdorysu | [24 empty] | SPI
|  | Výpis ŽB průvlaků : | [24 empty] | VV | 0
|  | P1 B : 9,45*0,30 |  | 2.835 | [22 empty] | VV | 0
|  | P1 C : 10,30*0,30 |  | 3.09 | [22 empty] | VV | 0
|  | P2 B : 9,62*0,30 |  | 2.886 | [22 empty] | VV | 0
|  | P2 C : 6,30*0,30 |  | 1.89 | [22 empty] | VV | 0
|  | P3 C : 139,85*0,45 |  | 62.9325 | [22 empty] | VV | 0
|  | P5 C : 8,69*0,45 |  | 3.9105 | [22 empty] | VV | 0
|  | P6 C : 17,07*0,30 |  | 5.121 | [22 empty] | VV | 0
|  | P7 C : 13,85*0,38 |  | 5.263 | [22 empty] | VV | 0
|  | P8 C : 6,47*0,38 |  | 2.4586 | [22 empty] | VV | 0
|  | P9 C : 6,56*0,30 |  | 1.968 | [22 empty] | VV | 0
80 | 413351218R00 | Podpěrná konstrukce bednění nosníků přes 20 do 30 kPa, odstranění | m2 | 92.3546 |  | 0 |  | 0 |  | 0 | 21 | 0 | 0 | 0 | 0 | 0 | 801-1 | RTS 22/ II | RTS 22/ II | 0.55 | 50.8 |  | Práce |  |  |  | POL1_
|  | a jiných tyčových konstrukcí výšky do 4 m a se zesílením dna bednění, na plochu půdorysu | [24 empty] | SPI
|  | Odkaz na mn. položky pořadí 79 : 92,35460 |  | 92.3546 | [22 empty] | VV | 5
81 | 413361721R00 | Výztuž nosníků z betonářské oceli BSt 500 S | t | 9.565 |  | 0 |  | 0 |  | 0 | 21 | 0 | 1.0194 | 9.75 | 0 | 0 | 801-1 | RTS 22/ II | RTS 22/ II | 29.63 | 283.41 |  | Práce |  |  |  | POL1_
|  | stěnových, volných trámů, rámů, průvlaků, nosníků jeřábových drah, rámových příčlí, patrových i mezipatrových ztužidel, konzol, vodorovných táhel, trámů, obrubních a výztužných, lemujících nebo vyztužujících stropní a podobné střešní konstrukce. Včetně distančních prvků. | [24 empty] | SPI |  | stěnových, volných trámů, rámů, průvlaků, nosníků jeřábových drah, rámových příčlí, patrových i mezipatrových ztužidel, konzol, vodorovných táhel, trámů, obrubních a výztužných, lemujících nebo vyztužujících stropní a podobné střešní konstrukce. Včetně distančních prvků.
|  | Předpoklad 250 kg/m3 : | [24 empty] | VV | 0
|  | bude dle skutečnosti na základě zpracované dílenské dokumentace : | [24 empty] | VV | 0
|  | Odkaz na mn. položky pořadí 76 : 38,26000*0,25 |  | 9.565 | [22 empty] | VV | 5
82 | 417321415R00 | Železobeton ztužujících pásů a věnců třídy C 30/37, Beton čerstvý obyčejný; C 30/37; prostředí: X0, XC1, XC2; cement: CEM II; Dmax = 22 mm; S 3 | m3 | 53.79 |  | 0 |  | 0 |  | 0 | 21 | 0 | 2.5251 | 135.83 | 0 | 0 | 801-1 | RTS 22/ II | RTS 22/ II | 1.45 | 78 |  | Práce |  |  |  | POL1_
|  | Výkaz věnců : | [24 empty] | VV | 0
|  | ŽB1 A : 22,29 |  | 22.29 | [22 empty] | VV | 0
|  | ŽB1 B : 12,19 |  | 12.19 | [22 empty] | VV | 0
|  | ŽB1 C : 5,53 |  | 5.53 | [22 empty] | VV | 0
|  | ŽB2 A : 1,05 |  | 1.05 | [22 empty] | VV | 0
|  | ŽB2 B : 0,61 |  | 0.61 | [22 empty] | VV | 0
|  | ŽB2 C : 0,54 |  | 0.54 | [22 empty] | VV | 0
|  | ŽB3 A : 0,43 |  | 0.43 | [22 empty] | VV | 0
|  | ŽB3 B : 0,84 |  | 0.84 | [22 empty] | VV | 0
|  | ŽB3 C : 0,84 |  | 0.84 | [22 empty] | VV | 0
|  | ŽB4 C : 3,99 |  | 3.99 | [22 empty] | VV | 0
|  | ŽB5 C : 5,48 |  | 5.48 | [22 empty] | VV | 0
83 | 417351111R00 | Bednění bočnic ztužujících pásů a věnců včetně vzpěr obě strany, zřízení | m | 451.46 |  | 0 |  | 0 |  | 0 | 21 | 0 | 0.04965 | 22.41 | 0 | 0 | 801-1 | RTS 22/ II | RTS 22/ II | 0.94 | 424.37 |  | Práce |  |  |  | POL1_
|  | Výpis ŽB věnců : | [24 empty] | VV | 0
|  | ŽB1 A : 160,76 |  | 160.76 | [22 empty] | VV | 0
|  | ŽB1 B : 97,29 |  | 97.29 | [22 empty] | VV | 0
|  | ŽB1 C : 46,40 |  | 46.4 | [22 empty] | VV | 0
|  | ŽB2 A : 12,78 |  | 12.78 | [22 empty] | VV | 0
|  | ŽB2 B : 5,15 |  | 5.15 | [22 empty] | VV | 0
|  | ŽB2 C : 3,93 |  | 3.93 | [22 empty] | VV | 0
|  | ŽB3 A : 5,78 |  | 5.78 | [22 empty] | VV | 0
|  | ŽB3 B : 13,05 |  | 13.05 | [22 empty] | VV | 0
|  | ŽB3 C : 8,14 |  | 8.14 | [22 empty] | VV | 0
|  | ŽB4 C : 44,78 |  | 44.78 | [22 empty] | VV | 0
|  | ŽB5 C : 53,40 |  | 53.4 | [22 empty] | VV | 0
84 | 417351113R00 | Bednění bočnic ztužujících pásů a věnců včetně vzpěr obě strany, odstranění | m | 451.46 |  | 0 |  | 0 |  | 0 | 21 | 0 | 0 | 0 | 0 | 0 | 801-1 | RTS 22/ II | RTS 22/ II | 0.29 | 130.92 |  | Práce |  |  |  | POL1_
|  | Odkaz na mn. položky pořadí 83 : 451,46000 |  | 451.46 | [22 empty] | VV | 5
85 | 417361721R00 | Výztuž ztužujících pásů a věnců z betonářské oceli BSt 500 S | t | 8.0685 |  | 0 |  | 0 |  | 0 | 21 | 0 | 1.0167 | 8.2 | 0 | 0 | 801-1 | RTS 22/ II | RTS 22/ II | 27.67 | 223.26 |  | Práce |  |  |  | POL1_
|  | Včetně distančních prvků. | [24 empty] | SPI
|  | Předpoklad 150 kg/m3 : | [24 empty] | VV | 0
|  | bude dle skutečnosti na základě zpracované dílenské dokumentace : | [24 empty] | VV | 0
|  | Odkaz na mn. položky pořadí 82 : 53,79000*0,15 |  | 8.0685 | [22 empty] | VV | 5
86 | 430321514R00 | Beton schodišťových konstrukcí (stupňů, schodnic, ramen, podest s nosníky) železový třídy C 30/37 | m3 | 10.2456 |  | 0 |  | 0 |  | 0 | 21 | 0 | 2.5251 | 25.87 | 0 | 0 | 801-1 | RTS 22/ II | RTS 22/ II | 3.77 | 38.63 |  | Práce |  |  |  | POL1_1
|  | Schodiště : | [24 empty] | VV | 0
|  | 3,08*1,20 |  | 3.696 | [22 empty] | VV | 0
|  | 3,36*1,15 |  | 3.864 | [22 empty] | VV | 0
|  | 1,40*1,15 |  | 1.61 | [22 empty] | VV | 0
|  | 1,40*2,38 |  | 3.332 | [22 empty] | VV | 0
|  | 1,68*1,50 |  | 2.52 | [22 empty] | VV | 0
|  | 2*2,50*1,15 |  | 5.75 | [22 empty] | VV | 0
|  | 3,60*1,15 |  | 4.14 | [22 empty] | VV | 0
|  | (2,8+1,3+2,5)*1,4 |  | 9.24 | [22 empty] | VV | 0
|  | Koeficient Tloušťka vč. přepočtu šikmých délek 0,3 m: -0,7 |  | -23.9064 | [22 empty] | VV | 4
87 | 430361721R00 | Výztuž schodišťových konstrukcí (stupňů, schodnic, ramen, podest s nosníky) z betonářské oceli 10425 (BSt 500 S) | t | 3.0737 |  | 0 |  | 0 |  | 0 | 21 | 0 | 1.0209 | 3.14 | 0 | 0 | 801-1 | RTS 22/ II | RTS 22/ II | 54.17 | 166.5 |  | Práce |  |  |  | POL1_1
|  | Včetně distančních prvků. | [24 empty] | SPI
|  | Předpoklad 300 kg/m3 : | [24 empty] | VV | 0
|  | bude dle skutečnosti na základě zpracované dílenské dokumentace : | [24 empty] | VV | 0
|  | Odkaz na mn. položky pořadí 86 : 10,24560*0,3 |  | 3.0737 | [22 empty] | VV | 5
|  | Kotevní plechy v oddíle 776 : | [24 empty] | VV | 0
88 | 431351121R00 | Bednění podest a podstupňových desek přímočarých zřízení | m2 | 57.7169 |  | 0 |  | 0 |  | 0 | 21 | 0 | 0.04597 | 2.65 | 0 | 0 | 801-1 | RTS 22/ II | RTS 22/ II | 2.3 | 132.75 |  | Práce |  |  |  | POL1_
|  | včetně podpěrné konstrukce o výšce do 4 m | [24 empty] | SPI
|  | s pomocným lešením o výšce podlahy do 1900 mm a pro zatížení do 1,5 kPa, | [24 empty] | POP
|  | Odkaz na mn. položky pořadí 86 : 10,24560 |  | 10.2456 | [22 empty] | VV | 5
|  | Schodiště : | [24 empty] | VV | 0
|  | 3,08*1,20 |  | 3.696 | [22 empty] | VV | 0
|  | 3,36*1,15 |  | 3.864 | [22 empty] | VV | 0
|  | 1,40*1,15 |  | 1.61 | [22 empty] | VV | 0
|  | 1,40*2,38 |  | 3.332 | [22 empty] | VV | 0
|  | 1,68*1,50 |  | 2.52 | [22 empty] | VV | 0
|  | 2*2,50*1,15 |  | 5.75 | [22 empty] | VV | 0
|  | 3,60*1,15 |  | 4.14 | [22 empty] | VV | 0
|  | (2,8+1,3+2,5)*1,4 |  | 9.24 | [22 empty] | VV | 0
|  | Koeficient Přepočet šikmých délek: 0,3 |  | 13.3193 | [22 empty] | VV | 4
89 | 431351122R00 | Bednění podest a podstupňových desek přímočarých odstranění | m2 | 57.7169 |  | 0 |  | 0 |  | 0 | 21 | 0 | 0 | 0 | 0 | 0 | 801-1 | RTS 22/ II | RTS 22/ II | 0.34 | 19.62 |  | Práce |  |  |  | POL1_
|  | včetně podpěrné konstrukce o výšce do 4 m | [24 empty] | SPI
|  | Odkaz na mn. položky pořadí 88 : 57,71688 |  | 57.7169 | [22 empty] | VV | 5
90 | 431351128R00 | Bednění podest a podstupňových desek příplatek za podpěrnou konstrukci o výšce přes 4 do 6 m zřízení | m2 | 57.7169 |  | 0 |  | 0 |  | 0 | 21 | 0 | 0.0023 | 0.13 | 0 | 0 | 801-1 | RTS 22/ II | RTS 22/ II | 0.17 | 9.81 |  | Práce |  |  |  | POL1_
|  | včetně podpěrné konstrukce o výšce do 4 m | [24 empty] | SPI
|  | Odkaz na mn. položky pořadí 88 : 57,71688 |  | 57.7169 | [22 empty] | VV | 5
91 | 431351129R00 | Bednění podest a podstupňových desek příplatek za podpěrnou konstrukci o výšce přes 4 do 6 m odstranění | m2 | 57.7169 |  | 0 |  | 0 |  | 0 | 21 | 0 | 0 | 0 | 0 | 0 | 801-1 | RTS 22/ II | RTS 22/ II | 0.04 | 2.31 |  | Práce |  |  |  | POL1_
|  | včetně podpěrné konstrukce o výšce do 4 m | [24 empty] | SPI
|  | Odkaz na mn. položky pořadí 88 : 57,71688 |  | 57.7169 | [22 empty] | VV | 5
92 | 434351141R00 | Bednění stupňů betonovaných na podstupňové desce nebo na terénu přímočarých zřízení | m2 | 57.7169 |  | 0 |  | 0 |  | 0 | 21 | 0 | 0.01693 | 0.98 | 0 | 0 | 801-1 | RTS 22/ II | RTS 22/ II | 1.5396 | 88.86 |  | Práce |  |  |  | POL1_1
|  | Odkaz na mn. položky pořadí 88 : 57,71688 |  | 57.7169 | [22 empty] | VV | 5
93 | 434351142R00 | Bednění stupňů betonovaných na podstupňové desce nebo na terénu přímočarých odstranění | m2 | 57.7169 |  | 0 |  | 0 |  | 0 | 21 | 0 | 0 | 0 | 0 | 0 | 801-1 | RTS 22/ II | RTS 22/ II | 0.26 | 15.01 |  | Práce |  |  |  | POL1_1
|  | Odkaz na mn. položky pořadí 88 : 57,71688 |  | 57.7169 | [22 empty] | VV | 5
94 | 446122001R00 | Montáž nadstřešních dílců - výlezů na střechu | kus | 2 |  | 0 |  | 0 |  | 0 | 21 | 0 | 0.01038 | 0.02 | 0 | 0 |  | RTS 22/ II | RTS 22/ II | 1.37 | 2.74 |  | Práce |  |  |  | POL1_
|  | Výpis oken : | [24 empty] | VV | 0
|  | obsahuje všechny prvky dle Výpisu oken! : | [24 empty] | VV | 0
|  | O42 : 1 |  | 1 | [22 empty] | VV | 0
|  | O43 : 1 |  | 1 | [22 empty] | VV | 0
95 | 611406008R | okno střešní š = 660 mm; h = 1 180,0 mm; výlezové; křídlo a rám dřevo; oplechování lak. hliník; ovládání ruční; Uokna 1,00 W/m2K; ventilační klapka; barva bílá | kus | 2 |  | 0 |  | 0 |  | 0 | 21 | 0 | 0.03408 | 0.07 | 0 | 0 | SPCM | RTS 22/ II | RTS 22/ II | 0 | 0 |  | Specifikace |  |  |  | POL3_
|  | Odkaz na mn. položky pořadí 94 : 2,00000 |  | 2 | [22 empty] | VV | 5
Díl: | 61 | Úpravy povrchů vnitřní |  |  |  | 0 |  | 0 |  | 0 |  | 0 |  | 103.32 |  | 0 |  |  |  |  | 2512.86 | [5 empty] | DIL
96 | 610991111R00 | Zakrývání výplní vnitřních otvorů, předmětů apod. fólií Pe 0,05-0,2 mm | m2 | 564.4 |  | 0 |  | 0 |  | 0 | 21 | 0 | 4e-05 | 0.02 | 0 | 0 | 801-1 | RTS 22/ II | RTS 22/ II | 0.08 | 45.15 |  | Práce |  |  |  | POL1_
|  | které se zřizují před úpravami povrchu, a obalení osazených dveřních zárubní před znečištěním při úpravách povrchu nástřikem plastických maltovin včetně pozdějšího odkrytí, | [24 empty] | SPI |  | které se zřizují před úpravami povrchu, a obalení osazených dveřních zárubní před znečištěním při úpravách povrchu nástřikem plastických maltovin včetně pozdějšího odkrytí,
|  | Odkaz na mn. položky pořadí 156 : 245,40000 |  | 245.4 | [22 empty] | VV | 5
|  | Odkaz na mn. položky pořadí 157 : 319,00000 |  | 319 | [22 empty] | VV | 5
97 | 610991004R00 | Začišťovací okenní lišta pro omítku tl. 15 mm | m | 237.135 |  | 0 |  | 0 |  | 0 | 21 | 0 | 0.00023 | 0.05 | 0 | 0 | 801-1 | RTS 22/ II | RTS 22/ II | 0.05 | 11.86 |  | Práce |  |  |  | POL1_
|  | nalepení a odříznutí po dokončení omítek | [24 empty] | SPI
|  | Výpis oken : | [24 empty] | VV | 0
|  | nadpraží + 2xostění : | [24 empty] | VV | 0
|  | 2,02 |  | 2.02 | [22 empty] | VV | 0
|  | 2,28 |  | 2.28 | [22 empty] | VV | 0
|  | 2,1 |  | 2.1 | [22 empty] | VV | 0
|  | 6,348 |  | 6.348 | [22 empty] | VV | 0
|  | 4,248 |  | 4.248 | [22 empty] | VV | 0
|  | 6,648 |  | 6.648 | [22 empty] | VV | 0
|  | 3,248 |  | 3.248 | [22 empty] | VV | 0
|  | 5,148 |  | 5.148 | [22 empty] | VV | 0
|  | 4,548 |  | 4.548 | [22 empty] | VV | 0
|  | 4,548 |  | 4.548 | [22 empty] | VV | 0
|  | 4,448 |  | 4.448 | [22 empty] | VV | 0
|  | 4,848 |  | 4.848 | [22 empty] | VV | 0
|  | 4,548 |  | 4.548 | [22 empty] | VV | 0
|  | 3,948 |  | 3.948 | [22 empty] | VV | 0
|  | 3,868 |  | 3.868 | [22 empty] | VV | 0
|  | 3,868 |  | 3.868 | [22 empty] | VV | 0
|  | 0 | [24 empty] | VV | 0
|  | 5,888 |  | 5.888 | [22 empty] | VV | 0
|  | 5,488 |  | 5.488 | [22 empty] | VV | 0
|  | 5,488 |  | 5.488 | [22 empty] | VV | 0
|  | 6,208 |  | 6.208 | [22 empty] | VV | 0
|  | 4,848 |  | 4.848 | [22 empty] | VV | 0
|  | 4,448 |  | 4.448 | [22 empty] | VV | 0
|  | 4,298 |  | 4.298 | [22 empty] | VV | 0
|  | 4,448 |  | 4.448 | [22 empty] | VV | 0
|  | 6,628 |  | 6.628 | [22 empty] | VV | 0
|  | 7,728 |  | 7.728 | [22 empty] | VV | 0
|  | 8,128 |  | 8.128 | [22 empty] | VV | 0
|  | 12,748 |  | 12.748 | [22 empty] | VV | 0
|  | 0 | [24 empty] | VV | 0
|  | 6,128 |  | 6.128 | [22 empty] | VV | 0
|  | 4,988 |  | 4.988 | [22 empty] | VV | 0
|  | 6,668 |  | 6.668 | [22 empty] | VV | 0
|  | 4,988 |  | 4.988 | [22 empty] | VV | 0
|  | 4,068 |  | 4.068 | [22 empty] | VV | 0
|  | 5,893 |  | 5.893 | [22 empty] | VV | 0
|  | 6,308 |  | 6.308 | [22 empty] | VV | 0
|  | 5,608 |  | 5.608 | [22 empty] | VV | 0
|  | 5,168 |  | 5.168 | [22 empty] | VV | 0
|  | 5,168 |  | 5.168 | [22 empty] | VV | 0
|  | 4,548 |  | 4.548 | [22 empty] | VV | 0
|  | 6,128 |  | 6.128 | [22 empty] | VV | 0
|  | 10,548 |  | 10.548 | [22 empty] | VV | 0
|  | 8,608 |  | 8.608 | [22 empty] | VV | 0
|  | 9,308 |  | 9.308 | [22 empty] | VV | 0
98 | 611473123R00 | Omítky vnitřní stropů ze suchých směsí schodišťových konstrukcí štukové | m2 | 245 |  | 0 |  | 0 |  | 0 | 21 | 0 | 0.02313 | 5.67 | 0 | 0 | 801-1 | RTS 22/ II | RTS 22/ II | 0.9 | 220.5 |  | Práce |  |  |  | POL1_1
|  | vápenocementové, strojně nebo ručně nanášené, s pomocným lešením, kompletní souvrství | [24 empty] | SPI
|  | Předpoklad : | [24 empty] | VV | 0
|  | 245 |  | 245 | [22 empty] | VV | 0
99 | 612425931RT2 | Omítka vápenná vnitřního ostění omítkou štukovou | m2 | 71.1405 |  | 0 |  | 0 |  | 0 | 21 | 0 | 0.03491 | 2.48 | 0 | 0 | 801-4 | RTS 22/ II | RTS 22/ II | 1.18 | 83.95 |  | Práce |  |  |  | POL1_
|  | okenního nebo dveřního, z pomocného pracovního lešení o výšce podlahy do 1900 mm a pro zatížení do 1,5 kPa, | [24 empty] | SPI |  | okenního nebo dveřního, z pomocného pracovního lešení o výšce podlahy do 1900 mm a pro zatížení do 1,5 kPa,
|  | Předpoklad 0,3m x délky ostění : | [24 empty] | VV | 0
|  | Odkaz na mn. položky pořadí 97 : 237,13500*0,3 |  | 71.1405 | [22 empty] | VV | 5
100 | 612473182R00 | Omítky vnitřní zdiva ze suchých směsí štukové, strojně | m2 | 3374.267 |  | 0 |  | 0 |  | 0 | 21 | 0 | 0.02798 | 94.41 | 0 | 0 | 801-1 | RTS 22/ II | RTS 22/ II | 0.63 | 2125.79 |  | Práce |  |  |  | POL1_1
|  | omítka vápenocementová, strojně nebo ručně nanášená v podlaží i ve schodišti na jakýkoliv druh podkladu, kompletní souvrství | [24 empty] | SPI |  | omítka vápenocementová, strojně nebo ručně nanášená v podlaží i ve schodišti na jakýkoliv druh podkladu, kompletní souvrství
|  | včetně postřiku a jádrové omítky. | [24 empty] | POP
|  | Výpis omítek : | [24 empty] | VV | 0
|  | SO01A : | [24 empty] | VV | 0
|  | 1.PP : 773,69 |  | 773.69 | [22 empty] | VV | 0
|  | 58,016 |  | 58.016 | [22 empty] | VV | 0
|  | 14,12 |  | 14.12 | [22 empty] | VV | 0
|  | 1.NP : 508,4 |  | 508.4 | [22 empty] | VV | 0
|  | 39,59 |  | 39.59 | [22 empty] | VV | 0
|  | 19,74 |  | 19.74 | [22 empty] | VV | 0
|  | 2.NP : 549,22 |  | 549.22 | [22 empty] | VV | 0
|  | 0 | [24 empty] | VV | 0
|  | 8,64 |  | 8.64 | [22 empty] | VV | 0
[27 empty] | VV | 0
|  | SO01B : | [24 empty] | VV | 0
|  | 1.NP : 296,37 |  | 296.37 | [22 empty] | VV | 0
|  | 2.NP : 299,69 |  | 299.69 | [22 empty] | VV | 0
|  | SO01C : | [24 empty] | VV | 0
|  | 1.NP : 241,76 |  | 241.76 | [22 empty] | VV | 0
|  | 2.NP : 290,38 |  | 290.38 | [22 empty] | VV | 0
|  | 3.NP : 274,651 |  | 274.651 | [22 empty] | VV | 0
101 | 612473185R00 | Omítky vnitřní zdiva ze suchých směsí příplatek za zabudované omítníky v ploše stěn | m2 | 3374.267 |  | 0 |  | 0 |  | 0 | 21 | 0 | 8e-05 | 0.27 | 0 | 0 | 801-1 | RTS 22/ II | RTS 22/ II | 0 | 0 |  | Práce |  |  |  | POL1_
|  | omítka vápenocementová, strojně nebo ručně nanášená v podlaží i ve schodišti na jakýkoliv druh podkladu, kompletní souvrství | [24 empty] | SPI |  | omítka vápenocementová, strojně nebo ručně nanášená v podlaží i ve schodišti na jakýkoliv druh podkladu, kompletní souvrství
|  | Odkaz na mn. položky pořadí 100 : 3374,26700 |  | 3374.267 | [22 empty] | VV | 5
102 | 612473186R00 | Omítky vnitřní zdiva ze suchých směsí příplatek za zabudované rohovníky | m | 357.135 |  | 0 |  | 0 |  | 0 | 21 | 0 | 0.00046 | 0.16 | 0 | 0 | 801-1 | RTS 22/ II | RTS 22/ II | 0 | 0 |  | Práce |  |  |  | POL1_
|  | omítka vápenocementová, strojně nebo ručně nanášená v podlaží i ve schodišti na jakýkoliv druh podkladu, kompletní souvrství | [24 empty] | SPI |  | omítka vápenocementová, strojně nebo ručně nanášená v podlaží i ve schodišti na jakýkoliv druh podkladu, kompletní souvrství
|  | Předpoklad ostění + rohy : | [24 empty] | VV | 0
|  | Odkaz na mn. položky pořadí 97 : 237,13500 |  | 237.135 | [22 empty] | VV | 5
|  | 120 |  | 120 | [22 empty] | VV | 0
103 | 612481211RT2 | Vyztužení povrchu vnitřních stěn sklotextilní síťovinou s dodávkou síťoviny a stěrkového tmelu | m2 | 71.1405 |  | 0 |  | 0 |  | 0 | 21 | 0 | 0.00367 | 0.26 | 0 | 0 | 801-1 | RTS 22/ II | RTS 22/ II | 0.36 | 25.61 |  | Práce |  |  |  | POL1_
|  | Předpoklad 0,3m x délky ostění : | [24 empty] | VV | 0
|  | Odkaz na mn. položky pořadí 97 : 237,13500*0,3 |  | 71.1405 | [22 empty] | VV | 5
Díl: | 62 | Úpravy povrchů vnější |  |  |  | 0 |  | 0 |  | 0 |  | 0 |  | 60.98 |  | 0 |  |  |  |  | 6133.73 | [5 empty] | DIL
104 | 289970111R00 | Geotextílie separační, filtrační, zpevňující polypropylén, 300 g/m2 | m2 | 28 |  | 0 |  | 0 |  | 0 | 21 | 0 | 0.0005 | 0.01 | 0 | 0 | 800-2 | RTS 22/ II | RTS 22/ II | 0.09 | 2.52 |  | Práce |  |  |  | POL1_
|  | Odkaz na mn. položky pořadí 112 : 28,00000 |  | 28 | [22 empty] | VV | 5
105 | 602021187RW1 | Omítka stěn z hotových směsí vrchní tenkovrstvá, silikonová, škrábaná, zrnitost 1,5 mm, | m2 | 66 |  | 0 |  | 0 |  | 0 | 21 | 0 | 0.00263 | 0.17 | 0 | 0 | 801-1 | RTS 22/ II | RTS 22/ II | 0.22 | 14.52 |  | Práce |  |  |  | POL1_
|  | po jednotlivých vrstvách | [24 empty] | SPI
|  | FSS04b : | [24 empty] | VV | 0
|  | Odkaz na mn. položky pořadí 115 : 64,00000 |  | 64 | [22 empty] | VV | 5
|  | FS05b : | [24 empty] | VV | 0
|  | Odkaz na mn. položky pořadí 114 : 2,00000 |  | 2 | [22 empty] | VV | 5
106 | 602021193R00 | Omítka stěn z hotových směsí Doplňkové práce pro omítky stěn z hotových směsí podkladní nátěr pod tenkovrstvé omítky | m2 | 0 |  | 0 |  | 0 |  | 0 | 21 | 0 | 0.00042 | 0 | 0 | 0 | 801-1 | RTS 22/ II | RTS 22/ II | 0.05 | 0 |  | Práce |  |  |  | POL1_
|  | po jednotlivých vrstvách | [24 empty] | SPI
|  | FS01 : | [24 empty] | VV | 0
|  | FS02 : | [24 empty] | VV | 0
|  | Odkaz na mn. položky pořadí 126 : 0,00000 | [24 empty] | VV | 5
107 | 602021194R00 | Omítka stěn z hotových směsí Doplňkové práce pro omítky stěn z hotových směsí podkladní nátěr pod tenkovrstvé omítky | m2 | 66 |  | 0 |  | 0 |  | 0 | 21 | 0 | 0.00042 | 0.03 | 0 | 0 | 801-1 | RTS 22/ II | RTS 22/ II | 0.05 | 3.3 |  | Práce |  |  |  | POL1_
|  | po jednotlivých vrstvách | [24 empty] | SPI
|  | Odkaz na mn. položky pořadí 105 : 66,00000 |  | 66 | [22 empty] | VV | 5
108 | 620991001R00 | Připojovací í lišty začišťovací okenní lišta, , pro omítku tl. 6 mm | m | 237.135 |  | 0 |  | 0 |  | 0 | 21 | 0 | 0.00015 | 0.04 | 0 | 0 | 801-1 | RTS 22/ II | RTS 22/ II | 0.05 | 11.86 |  | Práce |  |  |  | POL1_
|  | nalepení a odříznutí po dokončení omítek | [24 empty] | SPI
|  | Odkaz na mn. položky pořadí 97 : 237,13500 |  | 237.135 | [22 empty] | VV | 5
109 | 620991121R00 | Zakrývání výplní vnějších otvorů z postaveného lešení | m2 | 564.4 |  | 0 |  | 0 |  | 0 | 21 | 0 | 4e-05 | 0.02 | 0 | 0 | 801-1 | RTS 22/ II | RTS 22/ II | 0.08 | 45.15 |  | Práce |  |  |  | POL1_
|  | s rámy a zárubněmi, zábradlí, předmětů oplechování apod., které se zřizují ještě před úpravami povrchu, před jejich znečištěním při úpravách povrchu nástřikem plastických (lepivých) maltovin | [24 empty] | SPI |  | s rámy a zárubněmi, zábradlí, předmětů oplechování apod., které se zřizují ještě před úpravami povrchu, před jejich znečištěním při úpravách povrchu nástřikem plastických (lepivých) maltovin
|  | Odkaz na mn. položky pořadí 96 : 564,40000 |  | 564.4 | [22 empty] | VV | 5
110 | 622311510R00 | Zateplení suterénu extrudovaným polysterenem, tloušťky 50 mm | m2 | 29 |  | 0 |  | 0 |  | 0 | 21 | 0 | 0.00629 | 0.18 | 0 | 0 | 801-1 | RTS 22/ II | RTS 22/ II | 0.35542 | 10.31 |  | Práce |  |  |  | POL1_
|  | nanesení lepicího tmelu na izolační desky, nalepení desek a zajištění talířovými hmoždinkami (6 ks/m2). Bez povrchové úpravy desek. | [24 empty] | SPI |  | nanesení lepicího tmelu na izolační desky, nalepení desek a zajištění talířovými hmoždinkami (6 ks/m2). Bez povrchové úpravy desek.
|  | FS08b : | [24 empty] | VV | 0
|  | 29 |  | 29 | [22 empty] | VV | 0
111 | 622311514R00 | Zateplení suterénu extrudovaným polysterenem, tloušťky 140 mm | m2 | 16 |  | 0 |  | 0 |  | 0 | 21 | 0 | 0.0095 | 0.15 | 0 | 0 | 801-1 | RTS 22/ II | RTS 22/ II | 0.493 | 7.89 |  | Práce |  |  |  | POL1_
|  | nanesení lepicího tmelu na izolační desky, nalepení desek a zajištění talířovými hmoždinkami (6 ks/m2). Bez povrchové úpravy desek. | [24 empty] | SPI |  | nanesení lepicího tmelu na izolační desky, nalepení desek a zajištění talířovými hmoždinkami (6 ks/m2). Bez povrchové úpravy desek.
|  | FS07b : | [24 empty] | VV | 0
|  | 16 |  | 16 | [22 empty] | VV | 0
112 | 622311514R00 | Zateplení suterénu extrudovaným polysterenem, tloušťky 140 mm | m2 | 28 |  | 0 |  | 0 |  | 0 | 21 | 0 | 0.0095 | 0.27 | 0 | 0 | 801-1 | RTS 22/ II | RTS 22/ II | 0.493 | 13.8 |  | Práce |  |  |  | POL1_
|  | nanesení lepicího tmelu na izolační desky, nalepení desek a zajištění talířovými hmoždinkami (6 ks/m2). Bez povrchové úpravy desek. | [24 empty] | SPI |  | nanesení lepicího tmelu na izolační desky, nalepení desek a zajištění talířovými hmoždinkami (6 ks/m2). Bez povrchové úpravy desek.
|  | Výkaz TI : | [24 empty] | VV | 0
|  | FSS05a : | [24 empty] | VV | 0
|  | A : 28 |  | 28 | [22 empty] | VV | 0
113 | 622311515R00 | Zateplení suterénu extrudovaným polysterenem, tloušťky 160 mm | m2 | 125 |  | 0 |  | 0 |  | 0 | 21 | 0 | 0.01021 | 1.28 | 0 | 0 | 801-1 | RTS 22/ II | RTS 22/ II | 0.493 | 61.63 |  | Práce |  |  |  | POL1_
|  | nanesení lepicího tmelu na izolační desky, nalepení desek a zajištění talířovými hmoždinkami (6 ks/m2). Bez povrchové úpravy desek. | [24 empty] | SPI |  | nanesení lepicího tmelu na izolační desky, nalepení desek a zajištění talířovými hmoždinkami (6 ks/m2). Bez povrchové úpravy desek.
|  | Výkaz TI : | [24 empty] | VV | 0
|  | FSS04a : | [24 empty] | VV | 0
|  | A : 107 |  | 107 | [22 empty] | VV | 0
|  | B : 5 |  | 5 | [22 empty] | VV | 0
|  | C : 13 |  | 13 | [22 empty] | VV | 0
114 | 622311524RV1 | Zateplení soklu extrudovaným polystyrénem, tloušťky 140 mm, zakončené stěrkou s výztužnou tkaninou | m2 | 2 |  | 0 |  | 0 |  | 0 | 21 | 0 | 0.01253 | 0.03 | 0 | 0 | 801-1 | RTS 22/ II | RTS 22/ II | 0.857 | 1.71 |  | Práce |  |  |  | POL1_
|  | nanesení lepicího tmelu na izolační desky, nalepení desek, zajištění talířovými hmoždinkami (6 ks/m2), přebroušení desek, natažení stěrky, vtlačení výztužné tkaniny, přehlazení stěrky. Další vrstvy podle popisu položky. Včetně rohových lišt na hranách budov. | [24 empty] | SPI |  | nanesení lepicího tmelu na izolační desky, nalepení desek, zajištění talířovými hmoždinkami (6 ks/m2), přebroušení desek, natažení stěrky, vtlačení výztužné tkaniny, přehlazení stěrky. Další vrstvy podle popisu položky. Včetně rohových lišt na hranách budov.
|  | Položka neobsahuje kontaktní nátěr a povrchovou úpravu omítkou. | [24 empty] | POP
|  | Součinitel tepelné vodivosti izolantu je 0,038 W/mK. | [24 empty] | POP
|  | Výkaz TI : | [24 empty] | VV | 0
|  | FS05b : 2 |  | 2 | [22 empty] | VV | 0
115 | 622311526RV1 | Zateplení soklu extrudovaným polystyrénem, tloušťky 180 mm, zakončené stěrkou s výztužnou tkaninou | m2 | 64 |  | 0 |  | 0 |  | 0 | 21 | 0 | 0.01396 | 0.89 | 0 | 0 | 801-1 | RTS 22/ II | RTS 22/ II | 0.857 | 54.85 |  | Práce |  |  |  | POL1_
|  | nanesení lepicího tmelu na izolační desky, nalepení desek, zajištění talířovými hmoždinkami (6 ks/m2), přebroušení desek, natažení stěrky, vtlačení výztužné tkaniny, přehlazení stěrky. Další vrstvy podle popisu položky. Včetně rohových lišt na hranách budov. | [24 empty] | SPI |  | nanesení lepicího tmelu na izolační desky, nalepení desek, zajištění talířovými hmoždinkami (6 ks/m2), přebroušení desek, natažení stěrky, vtlačení výztužné tkaniny, přehlazení stěrky. Další vrstvy podle popisu položky. Včetně rohových lišt na hranách budov.
|  | Položka neobsahuje kontaktní nátěr a povrchovou úpravu omítkou. | [24 empty] | POP
|  | Součinitel tepelné vodivosti izolantu je 0,038 W/mK. | [24 empty] | POP
|  | Výkaz TI : | [24 empty] | VV | 0
|  | FSS04b : | [24 empty] | VV | 0
|  | A : 22 |  | 22 | [22 empty] | VV | 0
|  | B : 9 |  | 9 | [22 empty] | VV | 0
|  | C : 33 |  | 33 | [22 empty] | VV | 0
116 | 622311830RV1 | Zateplení fasády , minerálními deskami s podélným vláknem, tloušťky 60 mm, zakončené stěrkou s výztužnou tkaninou, , Výrobek izolační pro budovy z minerální vlny (MW) tvar: deska; použití: fasády; tloušťka d = 60,0 mm; hrana: rovná; OH = 150 kg/m3; lambda = 0,035 ... | m2 | 101 |  | 0 |  | 0 |  | 0 | 21 | 0 | 0.02303 | 2.33 | 0 | 0 | 801-1 | RTS 22/ II | RTS 22/ II | 1.017 | 102.72 |  | Práce |  |  |  | POL1_
|  | nanesení lepicího tmelu na izolační desky, nalepení desek, zajištění talířovými hmoždinkami (6 ks/m2), přebroušení desek EPS, nebo kašírování u minerálních desek, natažení stěrky, vtlačení výztužné tkaniny, přehlazení stěrky. Další vrstvy podle popisu položky. Včetně rohových lišt na hranách budov. | [24 empty] | SPI |  | nanesení lepicího tmelu na izolační desky, nalepení desek, zajištění talířovými hmoždinkami (6 ks/m2), přebroušení desek EPS, nebo kašírování u minerálních desek, natažení stěrky, vtlačení výztužné tkaniny, přehlazení stěrky. Další vrstvy podle popisu položky. Včetně rohových lišt na hranách budov.
|  | Součinitel tepelné vodivosti izolantu je 0,036 W/mK. | [24 empty] | POP
|  | FS08a : | [24 empty] | VV | 0
|  | 101 |  | 101 | [22 empty] | VV | 0
117 | 622311834RT3 | Zateplení fasády , minerálními deskami s podélným vláknem, tloušťky 140 mm, kontaktní nátěr a silikonová omítka, škrábaná, zrnitost 2 mm, Výrobek izolační pro budovy z minerální vlny (MW) tvar: deska; použití: fasády; tloušťka d = 140,0 mm; hrana: rovná; OH = 150 kg/m3; lambda = 0,035... | m2 | 21.41 |  | 0 |  | 0 |  | 0 | 21 | 0 | 0.03934 | 0.84 | 0 | 0 | 801-1 | RTS 22/ II | RTS 22/ II | 1.4158 | 30.31 |  | Práce |  |  |  | POL1_
|  | nanesení lepicího tmelu na izolační desky, nalepení desek, zajištění talířovými hmoždinkami (6 ks/m2), přebroušení desek EPS, nebo kašírování u minerálních desek, natažení stěrky, vtlačení výztužné tkaniny, přehlazení stěrky. Další vrstvy podle popisu položky. Včetně rohových lišt na hranách budov. | [24 empty] | SPI |  | nanesení lepicího tmelu na izolační desky, nalepení desek, zajištění talířovými hmoždinkami (6 ks/m2), přebroušení desek EPS, nebo kašírování u minerálních desek, natažení stěrky, vtlačení výztužné tkaniny, přehlazení stěrky. Další vrstvy podle popisu položky. Včetně rohových lišt na hranách budov.
|  | Součinitel tepelné vodivosti izolantu je 0,036 W/mK. | [24 empty] | POP
|  | FS 09 : | [24 empty] | VV | 0
|  | 21,41 |  | 21.41 | [22 empty] | VV | 0
118 | 622311834RV1 | Zateplení fasády , minerálními deskami s podélným vláknem, tloušťky 140 mm, zakončené stěrkou s výztužnou tkaninou, , Výrobek izolační pro budovy z minerální vlny (MW) tvar: deska; použití: fasády; tloušťka d = 140,0 mm; hrana: rovná; OH = 150 kg/m3; lambda = 0,035... | m2 | 111 |  | 0 |  | 0 |  | 0 | 21 | 0 | 0.03604 | 4 | 0 | 0 | 801-1 | RTS 22/ II | RTS 22/ II | 1.017 | 112.89 |  | Práce |  |  |  | POL1_
|  | nanesení lepicího tmelu na izolační desky, nalepení desek, zajištění talířovými hmoždinkami (6 ks/m2), přebroušení desek EPS, nebo kašírování u minerálních desek, natažení stěrky, vtlačení výztužné tkaniny, přehlazení stěrky. Další vrstvy podle popisu položky. Včetně rohových lišt na hranách budov. | [24 empty] | SPI |  | nanesení lepicího tmelu na izolační desky, nalepení desek, zajištění talířovými hmoždinkami (6 ks/m2), přebroušení desek EPS, nebo kašírování u minerálních desek, natažení stěrky, vtlačení výztužné tkaniny, přehlazení stěrky. Další vrstvy podle popisu položky. Včetně rohových lišt na hranách budov.
|  | Položka neobsahuje kontaktní nátěr a povrchovou úpravu omítkou. | [24 empty] | POP
|  | Součinitel tepelné vodivosti izolantu je 0,036 W/mK. | [24 empty] | POP
|  | FS07a : | [24 empty] | VV | 0
|  | 111 |  | 111 | [22 empty] | VV | 0
119 | 622311836RT3 | Zateplení fasády , minerálními deskami s podélným vláknem, tloušťky 180 mm, kontaktní nátěr a silikonová omítka, škrábaná, zrnitost 2 mm, Výrobek izolační pro budovy z minerální vlny (MW) tvar: deska; použití: fasády; tloušťka d = 180,0 mm; hrana: rovná; OH = 150 kg/m3; lambda = 0,035... | m2 | 70 |  | 0 |  | 0 |  | 0 | 21 | 0 | 0.04582 | 3.21 | 0 | 0 | 801-1 | RTS 22/ II | RTS 22/ II | 1.4158 | 99.11 |  | Práce |  |  |  | POL1_1
|  | nanesení lepicího tmelu na izolační desky, nalepení desek, zajištění talířovými hmoždinkami (6 ks/m2), přebroušení desek EPS, nebo kašírování u minerálních desek, natažení stěrky, vtlačení výztužné tkaniny, přehlazení stěrky. Další vrstvy podle popisu položky. Včetně rohových lišt na hranách budov. | [24 empty] | SPI |  | nanesení lepicího tmelu na izolační desky, nalepení desek, zajištění talířovými hmoždinkami (6 ks/m2), přebroušení desek EPS, nebo kašírování u minerálních desek, natažení stěrky, vtlačení výztužné tkaniny, přehlazení stěrky. Další vrstvy podle popisu položky. Včetně rohových lišt na hranách budov.
|  | Součinitel tepelné vodivosti izolantu je 0,036 W/mK. | [24 empty] | POP
|  | Výkaz TI : | [24 empty] | VV | 0
|  | FSS03 : 70 |  | 70 | [22 empty] | VV | 0
120 | 622311853RT3 | Zateplení ostění , minerálními deskami s podélným vláknem, tloušťky 30 mm, kontaktní nátěr a silikonová omítka, Výrobek izolační pro budovy z minerální vlny (MW) tvar: deska; použití: fasády; tloušťka d = 30,0 mm; hrana: rovná; OH = 150 kg/m3; lambda = 0,035 ... | m2 | 24.204 |  | 0 |  | 0 |  | 0 | 21 | 0 | 0.02278 | 0.55 | 0 | 0 | 801-1 | RTS 22/ II | RTS 22/ II | 3.04 | 73.58 |  | Práce |  |  |  | POL1_
|  | nanesení lepicího tmelu na izolační desky, nalepení desek, osazení okenních rohových lišt, natažení stěrky, vtlačení výztužné tkaniny, přehlazení stěrky. Další vrstvy podle popisu položky. Položky pro zateplení minerální deskou obsahují před armovací vrstvou kašírování desek. Včetně rohových lišt, zakončovacích lišt s okapničkou, napojovacích lišt a výztužné tkaniny. | [24 empty] | SPI |  | nanesení lepicího tmelu na izolační desky, nalepení desek, osazení okenních rohových lišt, natažení stěrky, vtlačení výztužné tkaniny, přehlazení stěrky. Další vrstvy podle popisu položky. Položky pro zateplení minerální deskou obsahují před armovací vrstvou kašírování desek. Včetně rohových lišt, zakončovacích lišt s okapničkou, napojovacích lišt a výztužné tkaniny.
|  | Součinitel tepelné vodivosti izolantu je 0,036 W/mK. | [24 empty] | POP
|  | Výkaz ostění : | [24 empty] | VV | 0
|  | 0,60 |  | 0.6 | [22 empty] | VV | 0
|  | 0,55 |  | 0.55 | [22 empty] | VV | 0
|  | 0,55 |  | 0.55 | [22 empty] | VV | 0
|  | 2,70 |  | 2.7 | [22 empty] | VV | 0
|  | 1,50 |  | 1.5 | [22 empty] | VV | 0
|  | 2,70 |  | 2.7 | [22 empty] | VV | 0
|  | 1,00 |  | 1 | [22 empty] | VV | 0
|  | 1,80 |  | 1.8 | [22 empty] | VV | 0
|  | 1,80 |  | 1.8 | [22 empty] | VV | 0
|  | 1,80 |  | 1.8 | [22 empty] | VV | 0
|  | 1,80 |  | 1.8 | [22 empty] | VV | 0
|  | 1,80 |  | 1.8 | [22 empty] | VV | 0
|  | 1,50 |  | 1.5 | [22 empty] | VV | 0
|  | 1,50 |  | 1.5 | [22 empty] | VV | 0
|  | 1,410 |  | 1.41 | [22 empty] | VV | 0
|  | 1,410 |  | 1.41 | [22 empty] | VV | 0
[27 empty] | VV | 0
|  | 2,27 |  | 2.27 | [22 empty] | VV | 0
|  | 2,27 |  | 2.27 | [22 empty] | VV | 0
|  | 2,27 |  | 2.27 | [22 empty] | VV | 0
|  | 2,63 |  | 2.63 | [22 empty] | VV | 0
|  | 1,75 |  | 1.75 | [22 empty] | VV | 0
|  | 1,75 |  | 1.75 | [22 empty] | VV | 0
|  | 1,75 |  | 1.75 | [22 empty] | VV | 0
|  | 1,75 |  | 1.75 | [22 empty] | VV | 0
|  | 2,69 |  | 2.69 | [22 empty] | VV | 0
|  | 3,24 |  | 3.24 | [22 empty] | VV | 0
|  | 3,24 |  | 3.24 | [22 empty] | VV | 0
|  | 2,35 |  | 2.35 | [22 empty] | VV | 0
[27 empty] | VV | 0
|  | 2,29 |  | 2.29 | [22 empty] | VV | 0
|  | 1,41 |  | 1.41 | [22 empty] | VV | 0
|  | 1,41 |  | 1.41 | [22 empty] | VV | 0
|  | 1,41 |  | 1.41 | [22 empty] | VV | 0
|  | 1,41 |  | 1.41 | [22 empty] | VV | 0
|  | 1,41 |  | 1.41 | [22 empty] | VV | 0
|  | 2,38 |  | 2.38 | [22 empty] | VV | 0
|  | 2,38 |  | 2.38 | [22 empty] | VV | 0
|  | 1,50 |  | 1.5 | [22 empty] | VV | 0
|  | 1,50 |  | 1.5 | [22 empty] | VV | 0
|  | 1,50 |  | 1.5 | [22 empty] | VV | 0
|  | 2,29 |  | 2.29 | [22 empty] | VV | 0
|  | 3,00 |  | 3 | [22 empty] | VV | 0
|  | 2,03 |  | 2.03 | [22 empty] | VV | 0
|  | 2,38 |  | 2.38 | [22 empty] | VV | 0
|  | Mezisoučet |  | 80.68 | [22 empty] | VV | 1
|  | Koeficient 2 strany: -0,7 |  | -56.476 | [22 empty] | VV | 4
121 | 622311863RT1 | Zateplení parapetu minerálními deskami s podélným vláknem, tloušťky 30 mm, Výrobek izolační pro budovy z minerální vlny (MW) tvar: deska; použití: fasády; tloušťka d = 30,0 mm; hrana: rovná; OH = 150 kg/m3; lambda = 0,035 ... | m2 | 75.775 |  | 0 |  | 0 |  | 0 | 21 | 0 | 0.01827 | 1.38 | 0 | 0 | 801-1 | RTS 22/ II | RTS 22/ II | 1.58 | 119.72 |  | Práce |  |  |  | POL1_
|  | nanesení lepicího tmelu na izolační desky, nalepení desek, natažení stěrky, vtlačení výztužné tkaniny a přehlazení stěrky. Včetně parapetních lišt. | [24 empty] | SPI |  | nanesení lepicího tmelu na izolační desky, nalepení desek, natažení stěrky, vtlačení výztužné tkaniny a přehlazení stěrky. Včetně parapetních lišt.
|  | Součinitel tepelné vodivosti izolantu je 0,036 W/mK. | [24 empty] | POP
|  | Výkaz ostění a nadpraží : | [24 empty] | VV | 0
|  | 0,82 |  | 0.82 | [22 empty] | VV | 0
|  | 1,18 |  | 1.18 | [22 empty] | VV | 0
|  | 1,00 |  | 1 | [22 empty] | VV | 0
|  | 0,948 |  | 0.948 | [22 empty] | VV | 0
|  | 1,248 |  | 1.248 | [22 empty] | VV | 0
|  | 1,248 |  | 1.248 | [22 empty] | VV | 0
|  | 1,248 |  | 1.248 | [22 empty] | VV | 0
|  | 1,548 |  | 1.548 | [22 empty] | VV | 0
|  | 0,948 |  | 0.948 | [22 empty] | VV | 0
|  | 0,948 |  | 0.948 | [22 empty] | VV | 0
|  | 0,848 |  | 0.848 | [22 empty] | VV | 0
|  | 1,248 |  | 1.248 | [22 empty] | VV | 0
|  | 1,548 |  | 1.548 | [22 empty] | VV | 0
|  | 0,948 |  | 0.948 | [22 empty] | VV | 0
|  | 1,048 |  | 1.048 | [22 empty] | VV | 0
|  | 1,048 |  | 1.048 | [22 empty] | VV | 0
[27 empty] | VV | 0
|  | 1,348 |  | 1.348 | [22 empty] | VV | 0
|  | 0,948 |  | 0.948 | [22 empty] | VV | 0
|  | 0,948 |  | 0.948 | [22 empty] | VV | 0
|  | 0,948 |  | 0.948 | [22 empty] | VV | 0
|  | 1,348 |  | 1.348 | [22 empty] | VV | 0
|  | 0,948 |  | 0.948 | [22 empty] | VV | 0
|  | 0,798 |  | 0.798 | [22 empty] | VV | 0
|  | 0,948 |  | 0.948 | [22 empty] | VV | 0
|  | 1,248 |  | 1.248 | [22 empty] | VV | 0
|  | 1,248 |  | 1.248 | [22 empty] | VV | 0
|  | 1,648 |  | 1.648 | [22 empty] | VV | 0
|  | 8,048 |  | 8.048 | [22 empty] | VV | 0
[27 empty] | VV | 0
|  | 1,548 |  | 1.548 | [22 empty] | VV | 0
|  | 2,168 |  | 2.168 | [22 empty] | VV | 0
|  | 3,848 |  | 3.848 | [22 empty] | VV | 0
|  | 2,168 |  | 2.168 | [22 empty] | VV | 0
|  | 1,248 |  | 1.248 | [22 empty] | VV | 0
|  | 3,073 |  | 3.073 | [22 empty] | VV | 0
|  | 1,548 |  | 1.548 | [22 empty] | VV | 0
|  | 0,848 |  | 0.848 | [22 empty] | VV | 0
|  | 2,168 |  | 2.168 | [22 empty] | VV | 0
|  | 2,168 |  | 2.168 | [22 empty] | VV | 0
|  | 1,548 |  | 1.548 | [22 empty] | VV | 0
|  | 1,548 |  | 1.548 | [22 empty] | VV | 0
|  | 4,548 |  | 4.548 | [22 empty] | VV | 0
|  | 4,548 |  | 4.548 | [22 empty] | VV | 0
|  | 4,548 |  | 4.548 | [22 empty] | VV | 0
122 | 622300171R00 | Příslušenství pro zateplovací systém montáž, těsnicí pásky, | m | 474.27 |  | 0 |  | 0 |  | 0 | 21 | 0 | 0 | 0 | 0 | 0 | 801-1 | RTS 22/ II | RTS 22/ II | 0.03 | 14.23 |  | Práce |  |  |  | POL1_
|  | bez dodávky materiálu | [24 empty] | POP
|  | Odkaz na mn. položky pořadí 97 : 237,13500 |  | 237.135 | [22 empty] | VV | 5
|  | Koeficient : 1 |  | 237.135 | [22 empty] | VV | 4
123 | 711823121RT6 | Ochrana konstrukcí nopovou fólií svisle, výška nopu 20 mm, včetně dodávky fólie | m2 | 28 |  | 0 |  | 0 |  | 0 | 21 | 0 | 0.00115 | 0.03 | 0 | 0 | 800-711 | RTS 22/ II | RTS 22/ II | 0.16 | 4.48 |  | Práce |  |  |  | POL1_
|  | Odkaz na mn. položky pořadí 112 : 28,00000 |  | 28 | [22 empty] | VV | 5
124 | 711823129RT5 | Ochrana konstrukcí nopovou fólií ukončovací lišta, , včetně dodávky lišty, Lišta | m | 84 |  | 0 |  | 0 |  | 0 | 21 | 0 | 0.00033 | 0.03 | 0 | 0 | 800-711 | RTS 22/ II | RTS 22/ II | 0.1 | 8.4 |  | Práce |  |  |  | POL1_1
|  | Odkaz na mn. položky pořadí 123 : 28,00000*3 |  | 84 | [22 empty] | VV | 5
125 | 767427111RXX | Provětr.fasáda, nýty, desky CETRIS , MV tl. 18 cm, specifikace materiálů dle PD | m2 | 2111 |  | 0 |  | 0 |  | 0 | 21 | 0 | 0.02094 | 44.2 | 0 | 0 |  | Vlastní | Indiv | 1.97 | 4158.67 |  | Práce |  |  |  | POL1_
|  | Dodávka a montáž desek, nosné Al konstrukce - viditelné uchycení včetně kotevních prvků - odsazení konstrukce do 250 mm, tepelné minerální izolace včetně kotev a difuzní folie. | [24 empty] | POP |  | Dodávka a montáž desek, nosné Al konstrukce - viditelné uchycení včetně kotevních prvků - odsazení konstrukce do 250 mm, tepelné minerální izolace včetně kotev a difuzní folie.
|  | CENA ZA m2 VYCHÁZÍ Z CENÍKOVÝCH POLOŽEK : | [24 empty] | VV | 0
|  | Výpis TI : | [24 empty] | VV | 0
|  | FS01 : | [24 empty] | VV | 0
|  | A : 531 |  | 531 | [22 empty] | VV | 0
|  | B : 658 |  | 658 | [22 empty] | VV | 0
|  | C : 867 |  | 867 | [22 empty] | VV | 0
[27 empty] | VV | 0
|  | FS02 : | [24 empty] | VV | 0
|  | 55 |  | 55 | [22 empty] | VV | 0
126 | 767427111R00 | Provětrávané fasády fasáda včetně minerální teplené izolace tl. 160 mm, z desek HPL tl. 6 mm, uchycení viditelné pomocí nýtů | m2 | 0 |  | 0 |  | 0 |  | 0 | 21 | 0 | 0.02094 | 0 | 0 | 0 | 800-767 | RTS 22/ II | RTS 22/ II | 1.97 | 0 |  | Práce |  |  |  | POL1_
|  | Dodávka a montáž desek, nosné Al konstrukce - viditelné uchycení včetně kotevních prvků - odsazení konstrukce do 250 mm, tepelné minerální izolace včetně kotev a difuzní folie. | [24 empty] | POP |  | Dodávka a montáž desek, nosné Al konstrukce - viditelné uchycení včetně kotevních prvků - odsazení konstrukce do 250 mm, tepelné minerální izolace včetně kotev a difuzní folie.
|  | NENACEŇOVAT : | [24 empty] | VV | 0
127 | 59590602R | deska cementotřísková l = 3 350 mm; š = 1 250 mm; tl. 12,0 mm; povrch hladký; povrch. úprava základní nátěr, finální barva | m2 | 0 |  | 0 |  | 0 |  | 0 | 21 | 0 | 0.01729 | 0 | 0 | 0 | SPCM | RTS 22/ II | RTS 22/ II | 0 | 0 |  | Specifikace |  |  |  | POL3_
|  | NENACEŇOVAT : | [24 empty] | VV | 0
128 | 60756006R | deska fasádní HPL laminát vytvrzený pryskyřicí; l = 2 800 mm; š = 1 300 mm; tl. 6,0 mm; dekor uni; pevnost v ohybu od 90,0 MPa; pevnost v tahu 80,0 MPa | m2 | 0 |  | 0 |  | 0 |  | 0 | 21 | 0 | 0.0087 | 0 | 0 | 0 | SPCM | RTS 22/ II | RTS 22/ II | 0 | 0 |  | Specifikace |  |  |  | POL3_
|  | NENACEŇOVAT : | [24 empty] | VV | 0
129 | 63150946R | deska izolační minerální vlákno; tl. 160,0 mm; součinitel tepelné vodivosti 0,0340 W/mK; R = 4,700 m2K/W; obj. hmotnost 50,00 kg/m3; hydrofobizováno | m2 | 0 |  | 0 |  | 0 |  | 0 | 21 | 0 | 0.008 | 0 | 0 | 0 | SPCM | RTS 22/ II | RTS 22/ II | 0 | 0 |  | Specifikace |  |  |  | POL3_
|  | NENACEŇOVAT : | [24 empty] | VV | 0
130 | 63150947R | deska izolační minerální vlákno; tl. 180,0 mm; součinitel tepelné vodivosti 0,0340 W/mK; R = 5,250 m2K/W; obj. hmotnost 50,00 kg/m3; hydrofobizováno | m2 | 0 |  | 0 |  | 0 |  | 0 | 21 | 0 | 0.009 | 0 | 0 | 0 | SPCM | RTS 22/ II | RTS 22/ II | 0 | 0 |  | Specifikace |  |  |  | POL3_
|  | NENACEŇOVAT : | [24 empty] | VV | 0
131 | 767427112RXX | Ostění a nadpraží,fasáda CETRIS des.,nýty,do hl.250mm | m | 161.36 |  | 0 |  | 0 |  | 0 | 21 | 0 | 0.00278 | 0.45 | 0 | 0 |  | Vlastní | Indiv | 2.31 | 372.74 |  | Práce |  |  |  | POL1_
|  | Dodávka a montáž HPL desek - viditelné uchycení včetně kotevních prvků. | [24 empty] | POP
|  | CENA ZA m2 VYCHÁZÍ Z CENÍKOVÝCH POLOŽEK : | [24 empty] | VV | 0
|  | Výkaz ostění : | [24 empty] | VV | 0
|  | 0,60 |  | 0.6 | [22 empty] | VV | 0
|  | 0,55 |  | 0.55 | [22 empty] | VV | 0
|  | 0,55 |  | 0.55 | [22 empty] | VV | 0
|  | 2,70 |  | 2.7 | [22 empty] | VV | 0
|  | 1,50 |  | 1.5 | [22 empty] | VV | 0
|  | 2,70 |  | 2.7 | [22 empty] | VV | 0
|  | 1,00 |  | 1 | [22 empty] | VV | 0
|  | 1,80 |  | 1.8 | [22 empty] | VV | 0
|  | 1,80 |  | 1.8 | [22 empty] | VV | 0
|  | 1,80 |  | 1.8 | [22 empty] | VV | 0
|  | 1,80 |  | 1.8 | [22 empty] | VV | 0
|  | 1,80 |  | 1.8 | [22 empty] | VV | 0
|  | 1,50 |  | 1.5 | [22 empty] | VV | 0
|  | 1,50 |  | 1.5 | [22 empty] | VV | 0
|  | 1,410 |  | 1.41 | [22 empty] | VV | 0
|  | 1,410 |  | 1.41 | [22 empty] | VV | 0
[27 empty] | VV | 0
|  | 2,27 |  | 2.27 | [22 empty] | VV | 0
|  | 2,27 |  | 2.27 | [22 empty] | VV | 0
|  | 2,27 |  | 2.27 | [22 empty] | VV | 0
|  | 2,63 |  | 2.63 | [22 empty] | VV | 0
|  | 1,75 |  | 1.75 | [22 empty] | VV | 0
|  | 1,75 |  | 1.75 | [22 empty] | VV | 0
|  | 1,75 |  | 1.75 | [22 empty] | VV | 0
|  | 1,75 |  | 1.75 | [22 empty] | VV | 0
|  | 2,69 |  | 2.69 | [22 empty] | VV | 0
|  | 3,24 |  | 3.24 | [22 empty] | VV | 0
|  | 3,24 |  | 3.24 | [22 empty] | VV | 0
|  | 2,35 |  | 2.35 | [22 empty] | VV | 0
[27 empty] | VV | 0
|  | 2,29 |  | 2.29 | [22 empty] | VV | 0
|  | 1,41 |  | 1.41 | [22 empty] | VV | 0
|  | 1,41 |  | 1.41 | [22 empty] | VV | 0
|  | 1,41 |  | 1.41 | [22 empty] | VV | 0
|  | 1,41 |  | 1.41 | [22 empty] | VV | 0
|  | 1,41 |  | 1.41 | [22 empty] | VV | 0
|  | 2,38 |  | 2.38 | [22 empty] | VV | 0
|  | 2,38 |  | 2.38 | [22 empty] | VV | 0
|  | 1,50 |  | 1.5 | [22 empty] | VV | 0
|  | 1,50 |  | 1.5 | [22 empty] | VV | 0
|  | 1,50 |  | 1.5 | [22 empty] | VV | 0
|  | 2,29 |  | 2.29 | [22 empty] | VV | 0
|  | 3,00 |  | 3 | [22 empty] | VV | 0
|  | 2,03 |  | 2.03 | [22 empty] | VV | 0
|  | 2,38 |  | 2.38 | [22 empty] | VV | 0
|  | Koeficient dvě strany: 1 |  | 80.68 | [22 empty] | VV | 4
132 | 767427112R00 | Provětrávané fasády ostění a nadpraží do hl. 250 mm, z desek HPL tl. 6 mm, uchycení viditelné pomocí nýtů | m | 0 |  | 0 |  | 0 |  | 0 | 21 | 0 | 0.00278 | 0 | 0 | 0 | 800-767 | RTS 22/ II | RTS 22/ II | 2.31 | 0 |  | Práce |  |  |  | POL1_
|  | Dodávka a montáž HPL desek - viditelné uchycení včetně kotevních prvků. | [24 empty] | POP
|  | NENACEŇOVAT : | [24 empty] | VV | 0
133 | 767427113RXX | Nadpraží,kastlíky se žaluz.,CETRIS,nýty,Al RŠ 120mm | m | 75.775 |  | 0 |  | 0 |  | 0 | 21 | 0 | 0.00074 | 0.06 | 0 | 0 |  | Vlastní | Indiv | 1.41 | 106.84 |  | Práce |  |  |  | POL1_
|  | Dodávka a montáž hliníkového komaxitovaného plechu RŠ do 120 mm - viditelné uchycení včetně kotevních prvků. | [24 empty] | POP |  | Dodávka a montáž hliníkového komaxitovaného plechu RŠ do 120 mm - viditelné uchycení včetně kotevních prvků.
|  | CENA ZA m2 VYCHÁZÍ Z CENÍKOVÝCH POLOŽEK : | [24 empty] | VV | 0
|  | Výkaz ostění a nadpraží : | [24 empty] | VV | 0
|  | 0,82 |  | 0.82 | [22 empty] | VV | 0
|  | 1,18 |  | 1.18 | [22 empty] | VV | 0
|  | 1,00 |  | 1 | [22 empty] | VV | 0
|  | 0,948 |  | 0.948 | [22 empty] | VV | 0
|  | 1,248 |  | 1.248 | [22 empty] | VV | 0
|  | 1,248 |  | 1.248 | [22 empty] | VV | 0
|  | 1,248 |  | 1.248 | [22 empty] | VV | 0
|  | 1,548 |  | 1.548 | [22 empty] | VV | 0
|  | 0,948 |  | 0.948 | [22 empty] | VV | 0
|  | 0,948 |  | 0.948 | [22 empty] | VV | 0
|  | 0,848 |  | 0.848 | [22 empty] | VV | 0
|  | 1,248 |  | 1.248 | [22 empty] | VV | 0
|  | 1,548 |  | 1.548 | [22 empty] | VV | 0
|  | 0,948 |  | 0.948 | [22 empty] | VV | 0
|  | 1,048 |  | 1.048 | [22 empty] | VV | 0
|  | 1,048 |  | 1.048 | [22 empty] | VV | 0
[27 empty] | VV | 0
|  | 1,348 |  | 1.348 | [22 empty] | VV | 0
|  | 0,948 |  | 0.948 | [22 empty] | VV | 0
|  | 0,948 |  | 0.948 | [22 empty] | VV | 0
|  | 0,948 |  | 0.948 | [22 empty] | VV | 0
|  | 1,348 |  | 1.348 | [22 empty] | VV | 0
|  | 0,948 |  | 0.948 | [22 empty] | VV | 0
|  | 0,798 |  | 0.798 | [22 empty] | VV | 0
|  | 0,948 |  | 0.948 | [22 empty] | VV | 0
|  | 1,248 |  | 1.248 | [22 empty] | VV | 0
|  | 1,248 |  | 1.248 | [22 empty] | VV | 0
|  | 1,648 |  | 1.648 | [22 empty] | VV | 0
|  | 8,048 |  | 8.048 | [22 empty] | VV | 0
[27 empty] | VV | 0
|  | 1,548 |  | 1.548 | [22 empty] | VV | 0
|  | 2,168 |  | 2.168 | [22 empty] | VV | 0
|  | 3,848 |  | 3.848 | [22 empty] | VV | 0
|  | 2,168 |  | 2.168 | [22 empty] | VV | 0
|  | 1,248 |  | 1.248 | [22 empty] | VV | 0
|  | 3,073 |  | 3.073 | [22 empty] | VV | 0
|  | 1,548 |  | 1.548 | [22 empty] | VV | 0
|  | 0,848 |  | 0.848 | [22 empty] | VV | 0
|  | 2,168 |  | 2.168 | [22 empty] | VV | 0
|  | 2,168 |  | 2.168 | [22 empty] | VV | 0
|  | 1,548 |  | 1.548 | [22 empty] | VV | 0
|  | 1,548 |  | 1.548 | [22 empty] | VV | 0
|  | 4,548 |  | 4.548 | [22 empty] | VV | 0
|  | 4,548 |  | 4.548 | [22 empty] | VV | 0
|  | 4,548 |  | 4.548 | [22 empty] | VV | 0
134 | 767427113R00 | Provětrávané fasády nadpraží u kastlíků se žaluziemi-návaznost na fasádu RŠ do 120 mm, z hliníkového komaxitovaného plechu, uchycení viditelné pomocí nýtů | m | 0 |  | 0 |  | 0 |  | 0 | 21 | 0 | 0.00074 | 0 | 0 | 0 | 800-767 | RTS 22/ II | RTS 22/ II | 1.41 | 0 |  | Práce |  |  |  | POL1_
|  | Dodávka a montáž hliníkového komaxitovaného plechu RŠ do 120 mm - viditelné uchycení včetně kotevních prvků. | [24 empty] | POP |  | Dodávka a montáž hliníkového komaxitovaného plechu RŠ do 120 mm - viditelné uchycení včetně kotevních prvků.
|  | NENACEŇOVAT : | [24 empty] | VV | 0
135 | 767427114RXX | Oplech.XPS pod kastlíky-žaluz.,CETRIS,nýty,Al RŠ300mm | m | 75.775 |  | 0 |  | 0 |  | 0 | 21 | 0 | 0.00111 | 0.08 | 0 | 0 |  | Vlastní | RTS 22/ II | 1.79 | 135.64 |  | Práce |  |  |  | POL1_
|  | Dodávka a montáž hliníkového komaxitovaného plechu RŠ do 300 mm - viditelné uchycení včetně kotevních prvků. | [24 empty] | POP |  | Dodávka a montáž hliníkového komaxitovaného plechu RŠ do 300 mm - viditelné uchycení včetně kotevních prvků.
|  | Odkaz na mn. položky pořadí 133 : 75,77500 |  | 75.775 | [22 empty] | VV | 5
136 | 767427114R00 | Provětrávané fasády oplechování XPS pod kastlíky se žaluziemi RŠ do 300 mm, z hliníkového komaxitovaného plechu, uchycení viditelné pomocí nýtů | m | 0 |  | 0 |  | 0 |  | 0 | 21 | 0 | 0.00111 | 0 | 0 | 0 | 800-767 | RTS 22/ II | RTS 22/ II | 1.79 | 0 |  | Práce |  |  |  | POL1_
|  | Dodávka a montáž hliníkového komaxitovaného plechu RŠ do 300 mm - viditelné uchycení včetně kotevních prvků. | [24 empty] | POP |  | Dodávka a montáž hliníkového komaxitovaného plechu RŠ do 300 mm - viditelné uchycení včetně kotevních prvků.
|  | Odkaz na mn. položky pořadí 134 : 0,00000 | [24 empty] | VV | 5
137 | 767427115R | Oplechování parapetů,CETRIS,nýty,Al komaxit.RŠ 330mm | m | 75.775 |  | 0 |  | 0 |  | 0 | 21 | 0 | 0.00117 | 0.09 | 0 | 0 |  | Vlastní | RTS 22/ II | 2.4 | 181.86 |  | Práce |  |  |  | POL1_
|  | Dodávka a montáž hliníkového komaxitovaného plechu RŠ do 300 mm - viditelné uchycení včetně kotevních prvků. | [24 empty] | POP |  | Dodávka a montáž hliníkového komaxitovaného plechu RŠ do 300 mm - viditelné uchycení včetně kotevních prvků.
|  | CENA ZA m2 VYCHÁZÍ Z CENÍKOVÝCH POLOŽEK : | [24 empty] | VV | 0
|  | Odkaz na mn. položky pořadí 133 : 75,77500 |  | 75.775 | [22 empty] | VV | 5
138 | 767427115R00 | Provětrávané fasády oplechování parapetů RŠ 330 mm, z hliníkového komaxitovaného plechu, uchycení viditelné pomocí nýtů | m | 0 |  | 0 |  | 0 |  | 0 | 21 | 0 | 0.00117 | 0 | 0 | 0 | 800-767 | RTS 22/ II | RTS 22/ II | 2.4 | 0 |  | Práce |  |  |  | POL1_
|  | Dodávka a montáž hliníkového komaxitovaného plechu RŠ do 300 mm - viditelné uchycení včetně kotevních prvků. | [24 empty] | POP |  | Dodávka a montáž hliníkového komaxitovaného plechu RŠ do 300 mm - viditelné uchycení včetně kotevních prvků.
|  | Odkaz na mn. položky pořadí 134 : 0,00000 | [24 empty] | VV | 5
139 | 767427116RXX | Spodní perforované ukončení RŠ do 300mm,CETRIS,nýty | m | 200 |  | 0 |  | 0 |  | 0 | 21 | 0 | 0.00136 | 0.27 | 0 | 0 |  | Vlastní | RTS 22/ II | 1.83 | 366 |  | Práce |  |  |  | POL1_
|  | Dodávka a montáž perforovaného ukončení RŠ do 300 mm - viditelné uchycení včetně kotevních prvků. | [24 empty] | POP
|  | CENA ZA m2 VYCHÁZÍ Z CENÍKOVÝCH POLOŽEK : | [24 empty] | VV | 0
|  | Předpoklad : | [24 empty] | VV | 0
|  | 200 |  | 200 | [22 empty] | VV | 0
140 | 767427116R00 | Provětrávané fasády spodní perforované ukončení RŠ do 300 mm, , | m | 0 |  | 0 |  | 0 |  | 0 | 21 | 0 | 0.00136 | 0 | 0 | 0 | 800-767 | RTS 22/ II | RTS 22/ II | 1.83 | 0 |  | Práce |  |  |  | POL1_
|  | Dodávka a montáž perforovaného ukončení RŠ do 300 mm - viditelné uchycení včetně kotevních prvků. | [24 empty] | POP
|  | NENACEŇOVAT : | [24 empty] | VV | 0
141 | 767427117RXX | Prostup fasádou, desky CETRIS,na nýty | kus | 20 |  | 0 |  | 0 |  | 0 | 21 | 0 | 0 | 0 | 0 | 0 |  | Vlastní | RTS 22/ II | 0.95 | 19 |  | Práce |  |  |  | POL1_
|  | CENA ZA m2 VYCHÁZÍ Z CENÍKOVÝCH POLOŽEK : | [24 empty] | VV | 0
|  | Předpoklad : | [24 empty] | VV | 0
|  | 20 |  | 20 | [22 empty] | VV | 0
142 | 767427117R00 | Provětrávané fasády prostup fasádou, z desek HPL tl. 6 mm, | kus | 0 |  | 0 |  | 0 |  | 0 | 21 | 0 | 0 | 0 | 0 | 0 | 800-767 | RTS 22/ II | RTS 22/ II | 0.95 | 0 |  | Práce |  |  |  | POL1_
|  | NENACEŇOVAT : | [24 empty] | VV | 0
143 | 767427118RXX | Příplatek za formátování desek CETRIS, uchycení nýty | m2 | 2111 |  | 0 |  | 0 |  | 0 | 21 | 0 | 0 | 0 | 0 | 0 |  | Vlastní | RTS 22/ II | 0 | 0 |  | Práce |  |  |  | POL1_
|  | Odkaz na mn. položky pořadí 125 : 2111,00000 |  | 2111 | [22 empty] | VV | 5
144 | 767427118R00 | Provětrávané fasády příplatek za formátování , z desek HPL tl. 6 mm, | m2 | 0 |  | 0 |  | 0 |  | 0 | 21 | 0 | 0 | 0 | 0 | 0 | 800-767 | RTS 22/ II | RTS 22/ II | 0 | 0 |  | Práce |  |  |  | POL1_
|  | NENACEŇOVAT : | [24 empty] | VV | 0
145 | 28355390R | páska těsnicí okenní, vnitřní, s lepicím pruhem; š = 70,0 mm; l = 25,000 m; funkce parotěsnost, utěsnění spár a prasklin | m | 284.562 |  | 0 |  | 0 |  | 0 | 21 | 0 | 0 | 0 | 0 | 0 | SPCM | RTS 22/ II | RTS 22/ II | 0 | 0 |  | Specifikace |  |  |  | POL3_
|  | Odkaz na mn. položky pořadí 122 : 474,27000 |  | 474.27 | [22 empty] | VV | 5
|  | Koeficient : -0,40 |  | -189.708 | [22 empty] | VV | 4
146 | 28355391R | páska těsnicí okenní, vnější, s lepicím pruhem; š = 250,0 mm; l = 25,000 m; funkce parotěsnost, utěsnění spár a prasklin | m | 284.562 |  | 0 |  | 0 |  | 0 | 21 | 0 | 0 | 0 | 0 | 0 | SPCM | RTS 22/ II | RTS 22/ II | 0 | 0 |  | Specifikace |  |  |  | POL3_
|  | Odkaz na mn. položky pořadí 145 : 284,56200 |  | 284.562 | [22 empty] | VV | 5
147 | 63150945R | deska izolační minerální vlákno; tl. 140,0 mm; součinitel tepelné vodivosti 0,0340 W/mK; R = 4,100 m2K/W; obj. hmotnost 50,00 kg/m3; hydrofobizováno | m2 | 56.1 |  | 0 |  | 0 |  | 0 | 21 | 0 | 0.007 | 0.39 | 0 | 0 | SPCM | RTS 22/ II | RTS 22/ II | 0 | 0 |  | Specifikace |  |  |  | POL3_
|  | FS02 : | [24 empty] | VV | 0
|  | 55 |  | 55 | [22 empty] | VV | 0
|  | Koeficient : 0,02 |  | 1.1 | [22 empty] | VV | 4
Díl: | 63 | Podlahy a podlahové konstrukce |  |  |  | 0 |  | 0 |  | 0 |  | 0 |  | 340.79 |  | 0 |  |  |  |  | 864.28 | [5 empty] | DIL
148 | 631312621R00 | Mazanina z betonu prostého tl. přes 50 do 80 mm třídy C 20/25, , Beton čerstvý obyčejný; C 20/25; prostředí: X0; cement: CEM I; Dmax = 22 mm; S 3 | m3 | 107.634 |  | 0 |  | 0 |  | 0 | 21 | 0 | 2.525 | 271.78 | 0 | 0 | 801-1 | RTS 22/ II | RTS 22/ II | 3.21 | 345.51 |  | Práce |  |  |  | POL1_
|  | (z kameniva) hlazená dřevěným hladítkem | [24 empty] | SPI
|  | Včetně vytvoření dilatačních spár, bez zaplnění. | [24 empty] | POP
|  | Tabulky místností : | [24 empty] | VV | 0
|  | Mazanina pod ker. dlažby : | [24 empty] | VV | 0
|  | Odkaz na mn. položky pořadí 395 : 6,00000 |  | 6 | [22 empty] | VV | 5
|  | Odkaz na mn. položky pořadí 396 : 97,00000 |  | 97 | [22 empty] | VV | 5
|  | Odkaz na mn. položky pořadí 399 : 82,00000 |  | 82 | [22 empty] | VV | 5
|  | Odkaz na mn. položky pořadí 402 : 220,00000 |  | 220 | [22 empty] | VV | 5
|  | Odkaz na mn. položky pořadí 404 : 13,00000 |  | 13 | [22 empty] | VV | 5
|  | Odkaz na mn. položky pořadí 405 : 82,00000 |  | 82 | [22 empty] | VV | 5
|  | Odkaz na mn. položky pořadí 409 : 4,00000 |  | 4 | [22 empty] | VV | 5
|  | Odkaz na mn. položky pořadí 410 : 117,00000 |  | 117 | [22 empty] | VV | 5
|  | Mezisoučet |  | 621 | [22 empty] | VV | 1
[27 empty] | VV | 0
|  | Mazanina pod koberce : | [24 empty] | VV | 0
|  | Odkaz na mn. položky pořadí 397 : 59,00000 |  | 59 | [22 empty] | VV | 5
|  | Odkaz na mn. položky pořadí 398 : 20,00000 |  | 20 | [22 empty] | VV | 5
|  | Odkaz na mn. položky pořadí 403 : 271,00000 |  | 271 | [22 empty] | VV | 5
|  | Odkaz na mn. položky pořadí 411 : 117,00000 |  | 117 | [22 empty] | VV | 5
|  | Mezisoučet |  | 467 | [22 empty] | VV | 1
|  | Koeficient tl. 75 mm: -0,925 |  | -1006.4 | [22 empty] | VV | 4
[27 empty] | VV | 0
|  | Mazanina pod PUR stěrky : | [24 empty] | VV | 0
|  | tl. mazaniny viz koeficient : | [24 empty] | VV | 0
|  | Odkaz na mn. položky pořadí 406 : 30,00000*0,065 |  | 1.95 | [22 empty] | VV | 5
|  | Odkaz na mn. položky pořadí 407 : 114,00000*0,102 |  | 11.628 | [22 empty] | VV | 5
|  | Odkaz na mn. položky pořadí 408 : 173,00000*0,072 |  | 12.456 | [22 empty] | VV | 5
149 | 631319151R00 | Příplatek za přehlazení povrchu tloušťka mazaniny do 80 mm | m3 | 107.634 |  | 0 |  | 0 |  | 0 | 21 | 0 | 0 | 0 | 0 | 0 | 801-1 | RTS 22/ II | RTS 22/ II | 2.7 | 290.61 |  | Práce |  |  |  | POL1_1
|  | betonové mazaniny min. B 10 ocelovým hladítkem | [24 empty] | SPI
|  | Odkaz na mn. položky pořadí 148 : 107,63400 |  | 107.634 | [22 empty] | VV | 5
150 | 631319171R00 | Příplatek za stržení povrchu tloušťka mazaniny do 80 mm | m3 | 107.634 |  | 0 |  | 0 |  | 0 | 21 | 0 | 0 | 0 | 0 | 0 | 801-1 | RTS 22/ II | RTS 22/ II | 0.82 | 88.26 |  | Práce |  |  |  | POL1_
|  | spodní vrstvy mazaniny latí před vložením výztuže nebo pletiva pro tloušťku obou vrstev mazaniny | [24 empty] | SPI
|  | Odkaz na mn. položky pořadí 148 : 107,63400 |  | 107.634 | [22 empty] | VV | 5
151 | 631315811RT4 | Mazanina z betonu vyztuženého tl. přes 120 do 240 mm třídy C 30/37, s rozptýlenou výztuží z ocelových vláken, v množství 30 kg / m3 | m3 | 24.91 |  | 0 |  | 0 |  | 0 | 21 | 0 | 2.555 | 63.65 | 0 | 0 | 801-1 | RTS 22/ II | RTS 22/ II | 2.32 | 57.79 |  | Práce |  |  |  | POL1_
|  | hlazená dřevěným hladítkem, s vytvořením dilatačních spár v mazanině uložením dočasného dilatačního profilu, s odstraněním dočasného profilu. Bez zaplnění spáry trvalým materiálem (634 60). | [24 empty] | SPI |  | hlazená dřevěným hladítkem, s vytvořením dilatačních spár v mazanině uložením dočasného dilatačního profilu, s odstraněním dočasného profilu. Bez zaplnění spáry trvalým materiálem (634 60).
|  | Včetně vytvoření dilatačních spár, bez zaplnění. | [24 empty] | POP
|  | Podlaha na terénu : | [24 empty] | VV | 0
|  | Odkaz na mn. položky pořadí 400 : 53,00000*0,26 |  | 13.78 | [22 empty] | VV | 5
|  | Odkaz na mn. položky pořadí 401 : 53,00000*0,21 |  | 11.13 | [22 empty] | VV | 5
152 | 631361921RT4 | Výztuž mazanin z betonů a z lehkých betonů ze svařovaných sítí průměr drátu 6 mm, velikost oka 100/100 mm | t | 4.9977 |  | 0 |  | 0 |  | 0 | 21 | 0 | 1.0662 | 5.33 | 0 | 0 | 801-1 | RTS 22/ II | RTS 22/ II | 15.23 | 76.11 |  | Práce |  |  |  | POL1_
|  | včetně distančních prvků | [24 empty] | SPI
|  | Tabulky místností : | [24 empty] | VV | 0
|  | Odkaz na mn. položky pořadí 395 : 6,00000 |  | 6 | [22 empty] | VV | 5
|  | Odkaz na mn. položky pořadí 396 : 97,00000 |  | 97 | [22 empty] | VV | 5
|  | Odkaz na mn. položky pořadí 399 : 82,00000 |  | 82 | [22 empty] | VV | 5
|  | Odkaz na mn. položky pořadí 402 : 220,00000 |  | 220 | [22 empty] | VV | 5
|  | Odkaz na mn. položky pořadí 404 : 13,00000 |  | 13 | [22 empty] | VV | 5
|  | Odkaz na mn. položky pořadí 405 : 82,00000 |  | 82 | [22 empty] | VV | 5
|  | Odkaz na mn. položky pořadí 409 : 4,00000 |  | 4 | [22 empty] | VV | 5
|  | Odkaz na mn. položky pořadí 410 : 117,00000 |  | 117 | [22 empty] | VV | 5
|  | Mezisoučet |  | 621 | [22 empty] | VV | 1
|  | Odkaz na mn. položky pořadí 406 : 30,00000 |  | 30 | [22 empty] | VV | 5
|  | Odkaz na mn. položky pořadí 407 : 114,00000 |  | 114 | [22 empty] | VV | 5
|  | Odkaz na mn. položky pořadí 408 : 173,00000 |  | 173 | [22 empty] | VV | 5
|  | Mezisoučet |  | 317 | [22 empty] | VV | 1
[27 empty] | VV | 0
|  | Koeficient Ztratné 20%, 4,4 kg/m2, tuny: -0,994672 |  | -933.0023 | [22 empty] | VV | 4
153 | 632482113R00 | Dilatační profil do plovoucích nebo spojovacích potěrů boční strany z tvrdého PVC spojené spodní a vrchní dilatační zónou ze šedé plastické hmoty., výšky 50 mm | m | 120 |  | 0 |  | 0 |  | 0 | 21 | 0 | 0.00023 | 0.03 | 0 | 0 | 801-1 | RTS 22/ II | RTS 22/ II | 0.05 | 6 |  | Práce |  |  |  | POL1_
|  | Předpoklad : | [24 empty] | VV | 0
|  | 120 |  | 120 | [22 empty] | VV | 0
Díl: | 64 | Výplně otvorů |  |  |  | 0 |  | 0 |  | 0 |  | 0 |  | 3.12 |  | 0 |  |  |  |  | 154.52 | [5 empty] | DIL
154 | 642941211RT2 | Stavební pouzdra pro posuvné dveře osazené do sádrokartonové příčky, sestavení pouzdra, vložení do stavebního otvoru, vyrovnání do vodorovné a svislé polohy, ukotvení pouzdra k nosné konstrukci příčky pomocí vrutů M 2 x 20, odstranění zaslepení pouzdra tj. víka a polystyrenu z vnitřku pouzdra, upevnění vodícího trnu, vsazení vozíků do kolejnice, upevnění závěsných prvků na vozíky, vsazení brzdy a seřízení dojezdu, připevnění úchytů na horní hranu dveřního křídla, našroubování gumových dorazů na křídlo, zavěšení dveří. jednostranné pouzdro 700/1970 mm | kus | 1 |  | 0 |  | 0 |  | 0 | 21 | 0 | 0.03765 | 0.04 | 0 | 0 | 801-1 | RTS 22/ II | RTS 22/ II | 2 | 2 |  | Práce |  |  |  | POL1_
|  | z pozinkovaného ocelového profilovaného plechu | [24 empty] | SPI
|  | Výpis dveří : | [24 empty] | VV | 0
|  | 1 |  | 1 | [22 empty] | VV | 0
155 | 642942111R00 | Osazení zárubní dveřních ocelových bez dveřních křídel, do zdiva včetně kotvení, na jakoukoliv cementovou maltu, s vybetonováním prahu v zárubni a s osazením špalíků nebo latí pro dřevěný práh plocha do 2,5 m2 | kus | 82 |  | 0 |  | 0 |  | 0 | 21 | 0 | 0.01897 | 1.56 | 0 | 0 | 801-1 | RTS 22/ II | RTS 22/ II | 1.86 | 152.52 |  | Práce |  |  |  | POL1_
|  | Výpis dveří : | [24 empty] | VV | 0
|  | obsahuje všechny prvky dle Výpisu dveří! : | [24 empty] | VV | 0
|  | D01 : 5 |  | 5 | [22 empty] | VV | 0
|  | D02 : 7 |  | 7 | [22 empty] | VV | 0
|  | D03 : 21 |  | 21 | [22 empty] | VV | 0
|  | D04 : 7 |  | 7 | [22 empty] | VV | 0
|  | D05 : 5 |  | 5 | [22 empty] | VV | 0
|  | D07 : 2 |  | 2 | [22 empty] | VV | 0
[27 empty] | VV | 0
|  | D08 : 18 |  | 18 | [22 empty] | VV | 0
|  | D09 : 7 |  | 7 | [22 empty] | VV | 0
[27 empty] | VV | 0
|  | D10 : 3 |  | 3 | [22 empty] | VV | 0
|  | D11 : 4 |  | 4 | [22 empty] | VV | 0
|  | D12 : 2 |  | 2 | [22 empty] | VV | 0
|  | D13 : 1 |  | 1 | [22 empty] | VV | 0
156 | O 01-45 | D+M Plastová okna | m2 | 245.4 |  | 0 |  | 0 |  | 0 | 21 | 0 | 0 | 0 | 0 | 0 |  | Vlastní | Indiv | 0 | 0 |  | Práce |  |  |  | POL1_
|  | Výpis oken : | [24 empty] | VV | 0
|  | obsahuje všechny prvky dle Výpisu oken! : | [24 empty] | VV | 0
|  | obsahuje podkladní profily a příslušenství (okenní pásky ap.) : | [24 empty] | VV | 0
|  | O01 : 1*0,5 |  | 0.5 | [22 empty] | VV | 0
|  | O02 : 3*0,6 |  | 1.8 | [22 empty] | VV | 0
|  | O03 : 1*0,6 |  | 0.6 | [22 empty] | VV | 0
|  | O04 : 2*2,4 |  | 4.8 | [22 empty] | VV | 0
|  | O05 : 9*1,8 |  | 16.2 | [22 empty] | VV | 0
|  | O06 : 16*3,2 |  | 51.2 | [22 empty] | VV | 0
|  | O07 : 5*1,2 |  | 6 | [22 empty] | VV | 0
|  | O08 : 1*2,7 |  | 2.7 | [22 empty] | VV | 0
|  | O09 : 8*1,6 |  | 12.8 | [22 empty] | VV | 0
|  | O11 : 1*1,4 |  | 1.4 | [22 empty] | VV | 0
|  | O12 : 1*2,2 |  | 2.2 | [22 empty] | VV | 0
|  | O13 : 1*2,3 |  | 2.3 | [22 empty] | VV | 0
|  | O14 : 15*1,4 |  | 21 | [22 empty] | VV | 0
|  | O43 : 1*1,1 |  | 1.1 | [22 empty] | VV | 0
[27 empty] | VV | 0
|  | O28 : 1*3,2 |  | 3.2 | [22 empty] | VV | 0
|  | O29 : 2*2,3 |  | 4.6 | [22 empty] | VV | 0
|  | O30 : 2*3,0 |  | 6 | [22 empty] | VV | 0
|  | O32 : 2*2,0 |  | 4 | [22 empty] | VV | 0
|  | O34 : 3*2,0 |  | 6 | [22 empty] | VV | 0
|  | O35 : 1*2,4 |  | 2.4 | [22 empty] | VV | 0
|  | O37 : 1*2,3 |  | 2.3 | [22 empty] | VV | 0
|  | O38 : 3*1,6 |  | 4.8 | [22 empty] | VV | 0
|  | O40 : 3*1,3 |  | 3.9 | [22 empty] | VV | 0
|  | O41 : 3*1,6 |  | 4.8 | [22 empty] | VV | 0
[27 empty] | VV | 0
|  | O16 : 5*3,4 |  | 17 | [22 empty] | VV | 0
|  | O17 : 1*3,0 |  | 3 | [22 empty] | VV | 0
|  | O18 : 1*5,4 |  | 5.4 | [22 empty] | VV | 0
|  | O19 : 1*3,0 |  | 3 | [22 empty] | VV | 0
|  | O20 : 1*1,7 |  | 1.7 | [22 empty] | VV | 0
|  | O22 : 1*4,3 |  | 4.3 | [22 empty] | VV | 0
|  | O24 : 8*3,6 |  | 28.8 | [22 empty] | VV | 0
|  | O25 : 1*1,9 |  | 1.9 | [22 empty] | VV | 0
|  | O26 : 1*3,2 |  | 3.2 | [22 empty] | VV | 0
|  | O28 : 1*3,2 |  | 3.2 | [22 empty] | VV | 0
|  | O29 : 2*2,3 |  | 4.6 | [22 empty] | VV | 0
|  | O44 : 1*1,3 |  | 1.3 | [22 empty] | VV | 0
|  | O45 : 1*1,4 |  | 1.4 | [22 empty] | VV | 0
157 | PS | D+M Hliníková prosklená stěna | m2 | 319 |  | 0 |  | 0 |  | 0 | 21 | 0 | 0 | 0 | 0 | 0 |  | Vlastní | Indiv | 0 | 0 |  | Práce |  |  |  | POL1_
|  | Výpis hliníkových prosklených stěn : | [24 empty] | VV | 0
|  | obsahuje všechny prvky dle Výpisu hliníkových prosklených stěn! : | [24 empty] | VV | 0
|  | obsahuje podkladní profily a příslušenství (okenní pásky ap.) : | [24 empty] | VV | 0
|  | SO01A : | [24 empty] | VV | 0
|  | PS1 : | [24 empty] | VV | 0
|  | 4 |  | 4 | [22 empty] | VV | 0
|  | PS2 : | [24 empty] | VV | 0
|  | 4*3 |  | 12 | [22 empty] | VV | 0
|  | PS3 : | [24 empty] | VV | 0
|  | 5 |  | 5 | [22 empty] | VV | 0
|  | PS4 : | [24 empty] | VV | 0
|  | 4 |  | 4 | [22 empty] | VV | 0
|  | PS5 : | [24 empty] | VV | 0
|  | 15 |  | 15 | [22 empty] | VV | 0
|  | PS6 : | [24 empty] | VV | 0
|  | 7 |  | 7 | [22 empty] | VV | 0
|  | PS7 : | [24 empty] | VV | 0
|  | 2 |  | 2 | [22 empty] | VV | 0
|  | PS8 : | [24 empty] | VV | 0
|  | 3 |  | 3 | [22 empty] | VV | 0
|  | PS9 : | [24 empty] | VV | 0
|  | 4 |  | 4 | [22 empty] | VV | 0
|  | P10 : | [24 empty] | VV | 0
|  | 2*5 |  | 10 | [22 empty] | VV | 0
|  | P11 : | [24 empty] | VV | 0
|  | 4 |  | 4 | [22 empty] | VV | 0
|  | P12 : | [24 empty] | VV | 0
|  | 2*8 |  | 16 | [22 empty] | VV | 0
|  | P13 : | [24 empty] | VV | 0
|  | 4 |  | 4 | [22 empty] | VV | 0
|  | P14 : | [24 empty] | VV | 0
|  | 7 |  | 7 | [22 empty] | VV | 0
|  | P15 : | [24 empty] | VV | 0
|  | 4 |  | 4 | [22 empty] | VV | 0
|  | P16 : | [24 empty] | VV | 0
|  | 10 |  | 10 | [22 empty] | VV | 0
|  | P17 : | [24 empty] | VV | 0
|  | 6 |  | 6 | [22 empty] | VV | 0
|  | P18 : | [24 empty] | VV | 0
|  | 19 |  | 19 | [22 empty] | VV | 0
|  | P19 : | [24 empty] | VV | 0
|  | 3 |  | 3 | [22 empty] | VV | 0
|  | P20 : | [24 empty] | VV | 0
|  | 8 |  | 8 | [22 empty] | VV | 0
|  | P21 : | [24 empty] | VV | 0
|  | 6 |  | 6 | [22 empty] | VV | 0
|  | P22 : | [24 empty] | VV | 0
|  | 5 |  | 5 | [22 empty] | VV | 0
|  | P23 : | [24 empty] | VV | 0
|  | 7 |  | 7 | [22 empty] | VV | 0
|  | P24 : | [24 empty] | VV | 0
|  | 7 |  | 7 | [22 empty] | VV | 0
|  | P25 : | [24 empty] | VV | 0
|  | 4 |  | 4 | [22 empty] | VV | 0
|  | P26 : | [24 empty] | VV | 0
|  | 6 |  | 6 | [22 empty] | VV | 0
|  | P27 : | [24 empty] | VV | 0
|  | 7 |  | 7 | [22 empty] | VV | 0
|  | P28 : | [24 empty] | VV | 0
|  | 8 |  | 8 | [22 empty] | VV | 0
|  | P29 : | [24 empty] | VV | 0
|  | 5 |  | 5 | [22 empty] | VV | 0
|  | P29a : | [24 empty] | VV | 0
|  | 8 |  | 8 | [22 empty] | VV | 0
|  | P30 : | [24 empty] | VV | 0
|  | 14 |  | 14 | [22 empty] | VV | 0
|  | P31 : | [24 empty] | VV | 0
|  | 1 |  | 1 | [22 empty] | VV | 0
|  | P32 : | [24 empty] | VV | 0
|  | 1 |  | 1 | [22 empty] | VV | 0
|  | P33 : | [24 empty] | VV | 0
|  | 6 |  | 6 | [22 empty] | VV | 0
|  | P34 : | [24 empty] | VV | 0
|  | 9 |  | 9 | [22 empty] | VV | 0
|  | P35 : | [24 empty] | VV | 0
|  | 8 |  | 8 | [22 empty] | VV | 0
|  | P36 : | [24 empty] | VV | 0
|  | 14 |  | 14 | [22 empty] | VV | 0
|  | P37 : | [24 empty] | VV | 0
|  | 9 |  | 9 | [22 empty] | VV | 0
|  | P38 : | [24 empty] | VV | 0
|  | 11 |  | 11 | [22 empty] | VV | 0
|  | P39 : | [24 empty] | VV | 0
|  | 7 |  | 7 | [22 empty] | VV | 0
|  | P40 : | [24 empty] | VV | 0
|  | 2 |  | 2 | [22 empty] | VV | 0
|  | P41 : | [24 empty] | VV | 0
|  | 9 |  | 9 | [22 empty] | VV | 0
|  | P42 : | [24 empty] | VV | 0
|  | 11 |  | 11 | [22 empty] | VV | 0
|  | P43 : | [24 empty] | VV | 0
|  | 5 |  | 5 | [22 empty] | VV | 0
|  | O10 : | [24 empty] | VV | 0
|  | 2 |  | 2 | [22 empty] | VV | 0
158 | 5533301115R | zárubeň kovová s těsněním; pro pórobetonové tvárnice; ústí 100 mm; š průchodu 700 mm; h průchodu 1 970 mm; L, P; závěsy stavitelné | kus | 2 |  | 0 |  | 0 |  | 0 | 21 | 0 | 0.0123 | 0.02 | 0 | 0 | SPCM | RTS 22/ II | RTS 22/ II | 0 | 0 |  | Specifikace |  |  |  | POL3_
|  | Výpis dveří : | [24 empty] | VV | 0
|  | obsahuje všechny prvky dle Výpisu dveří! : | [24 empty] | VV | 0
|  | D07 : 2 |  | 2 | [22 empty] | VV | 0
159 | 5533301125R | zárubeň kovová s těsněním; pro pórobetonové tvárnice; ústí 100 mm; š průchodu 800 mm; h průchodu 1 970 mm; L, P; závěsy stavitelné | kus | 24 |  | 0 |  | 0 |  | 0 | 21 | 0 | 0.0125 | 0.3 | 0 | 0 | SPCM | RTS 22/ II | RTS 22/ II | 0 | 0 |  | Specifikace |  |  |  | POL3_
|  | Výpis dveří : | [24 empty] | VV | 0
|  | obsahuje všechny prvky dle Výpisu dveří! : | [24 empty] | VV | 0
|  | D03 : 21 |  | 21 | [22 empty] | VV | 0
|  | D10 : 3 |  | 3 | [22 empty] | VV | 0
160 | 5533301135R | zárubeň kovová s těsněním; pro pórobetonové tvárnice; ústí 100 mm; š průchodu 900 mm; h průchodu 1 970 mm; L, P; závěsy stavitelné | kus | 8 |  | 0 |  | 0 |  | 0 | 21 | 0 | 0.0127 | 0.1 | 0 | 0 | SPCM | RTS 22/ II | RTS 22/ II | 0 | 0 |  | Specifikace |  |  |  | POL3_
|  | Výpis dveří : | [24 empty] | VV | 0
|  | obsahuje všechny prvky dle Výpisu dveří! : | [24 empty] | VV | 0
|  | D02 : 7 |  | 7 | [22 empty] | VV | 0
|  | D13 : 1 |  | 1 | [22 empty] | VV | 0
161 | 5533301136R | zárubeň kovová s těsněním; pro pórobetonové tvárnice; ústí 100 mm; š průchodu 900 mm; h průchodu 1 970 mm; L, P; závěsy stavitelné; požární odolnost | kus | 5 |  | 0 |  | 0 |  | 0 | 21 | 0 | 0.0132 | 0.07 | 0 | 0 | SPCM | RTS 22/ II | RTS 22/ II | 0 | 0 |  | Specifikace |  |  |  | POL3_
|  | Výpis dveří : | [24 empty] | VV | 0
|  | obsahuje všechny prvky dle Výpisu dveří! : | [24 empty] | VV | 0
|  | D01 : 5 |  | 5 | [22 empty] | VV | 0
162 | 5533302116R | zárubeň kovová s těsněním; pro sádrokarton; ústí 100 mm; š průchodu 700 mm; h průchodu 1 970 mm; L, P; závěsy stavitelné | kus | 16 |  | 0 |  | 0 |  | 0 | 21 | 0 | 0.0235 | 0.38 | 0 | 0 | SPCM | RTS 22/ II | RTS 22/ II | 0 | 0 |  | Specifikace |  |  |  | POL3_
|  | Výpis dveří : | [24 empty] | VV | 0
|  | obsahuje všechny prvky dle Výpisu dveří! : | [24 empty] | VV | 0
|  | D05 : 5 |  | 5 | [22 empty] | VV | 0
|  | D09 : 7 |  | 7 | [22 empty] | VV | 0
|  | D11 : 4 |  | 4 | [22 empty] | VV | 0
163 | 5533302126R | zárubeň kovová s těsněním; pro sádrokarton; ústí 100 mm; š průchodu 800 mm; h průchodu 1 970 mm; L, P; závěsy stavitelné | kus | 27 |  | 0 |  | 0 |  | 0 | 21 | 0 | 0.0241 | 0.65 | 0 | 0 | SPCM | RTS 22/ II | RTS 22/ II | 0 | 0 |  | Specifikace |  |  |  | POL3_
|  | Výpis dveří : | [24 empty] | VV | 0
|  | obsahuje všechny prvky dle Výpisu dveří! : | [24 empty] | VV | 0
|  | D04 : 7 |  | 7 | [22 empty] | VV | 0
|  | D08 : 18 |  | 18 | [22 empty] | VV | 0
|  | D12 : 2 |  | 2 | [22 empty] | VV | 0
Díl: | 94 | Lešení a stavební výtahy |  |  |  | 0 |  | 0 |  | 0 |  | 0 |  | 11.6 |  | 0 |  |  |  |  | 530.5 | [5 empty] | DIL
164 | 941941032R00 | Montáž lešení lehkého pracovního řadového s podlahami šířky od 0,80 do 1,00 m, výšky přes 10 do 30 m | m2 | 369.41 |  | 0 |  | 0 |  | 0 | 21 | 0 | 0.01838 | 6.79 | 0 | 0 | 800-3 | RTS 22/ II | RTS 22/ II | 0.12 | 44.33 |  | Práce |  |  |  | POL1_
|  | včetně kotvení | [24 empty] | SPI
|  | Včetně kotvení lešení. | [24 empty] | POP
|  | Odkaz na mn. položky pořadí 114 : 2,00000 |  | 2 | [22 empty] | VV | 5
|  | Odkaz na mn. položky pořadí 115 : 64,00000 |  | 64 | [22 empty] | VV | 5
|  | Odkaz na mn. položky pořadí 116 : 101,00000 |  | 101 | [22 empty] | VV | 5
|  | Odkaz na mn. položky pořadí 117 : 21,41000 |  | 21.41 | [22 empty] | VV | 5
|  | Odkaz na mn. položky pořadí 118 : 111,00000 |  | 111 | [22 empty] | VV | 5
|  | Odkaz na mn. položky pořadí 119 : 70,00000 |  | 70 | [22 empty] | VV | 5
|  | Odkaz na mn. položky pořadí 126 : 0,00000 | [24 empty] | VV | 5
165 | 941941192R00 | Montáž lešení lehkého pracovního řadového s podlahami příplatek za každý další i započatý měsíc použití lešení šířky šířky od 0,80 do 1,00 m a výšky přes 10 do 30 m | m2 | 1108.23 |  | 0 |  | 0 |  | 0 | 21 | 0 | 0.00082 | 0.91 | 0 | 0 | 800-3 | RTS 22/ II | RTS 22/ II | 0.01 | 11.08 |  | Práce |  |  |  | POL1_
|  | včetně kotvení | [24 empty] | SPI
|  | Odkaz na mn. položky pořadí 164 : 369,41000*3 |  | 1108.23 | [22 empty] | VV | 5
166 | 941941832R00 | Demontáž lešení lehkého řadového s podlahami šířky od 0,8 do 1 m, výšky přes 10 do 30 m | m2 | 369.41 |  | 0 |  | 0 |  | 0 | 21 | 0 | 0 | 0 | 0 | 0 | 800-3 | RTS 22/ II | RTS 22/ II | 0.11 | 40.64 |  | Práce |  |  |  | POL1_
|  | Odkaz na mn. položky pořadí 164 : 369,41000 |  | 369.41 | [22 empty] | VV | 5
167 | 941955001R00 | Lešení lehké pracovní pomocné pomocné, o výšce lešeňové podlahy do 1,2 m | m2 | 1511 |  | 0 |  | 0 |  | 0 | 21 | 0 | 0.00121 | 1.83 | 0 | 0 | 800-3 | RTS 22/ II | RTS 22/ II | 0.177 | 267.45 |  | Práce |  |  |  | POL1_
|  | Odkaz na mn. položky pořadí 174 : 1511,00000 |  | 1511 | [22 empty] | VV | 5
168 | 944941121R00 | Ochranné zábradlí po obvodu nejvyššího stropu z kovových sloupků a dřevěných desek | m | 397.2 |  | 0 |  | 0 |  | 0 | 21 | 0 | 0.00486 | 1.93 | 0 | 0 | 800-3 | RTS 22/ II | RTS 22/ II | 0.24 | 95.33 |  | Práce |  |  |  | POL1_
|  | 1.NP : | [24 empty] | VV | 0
|  | 2*(14,2+17,4) |  | 63.2 | [22 empty] | VV | 0
|  | 2*(6,5+20,5) |  | 54 | [22 empty] | VV | 0
|  | 2.NP : | [24 empty] | VV | 0
|  | 2*(14,2+17,4) |  | 63.2 | [22 empty] | VV | 0
|  | 2*(27,9+12,8) |  | 81.4 | [22 empty] | VV | 0
|  | 2*(6,5+20,5) |  | 54 | [22 empty] | VV | 0
|  | 3.NP : | [24 empty] | VV | 0
|  | 2*(14,2+17,4) |  | 63.2 | [22 empty] | VV | 0
|  | P20 : 2*(1,6+7,5) |  | 18.2 | [22 empty] | VV | 0
169 | 944944013R00 | Montáž ochranné sítě z umělých vláken | m2 | 369.41 |  | 0 |  | 0 |  | 0 | 21 | 0 | 0 | 0 | 0 | 0 | 800-3 | RTS 22/ II | RTS 22/ II | 0.04 | 14.78 |  | Práce |  |  |  | POL1_
|  | Odkaz na mn. položky pořadí 164 : 369,41000 |  | 369.41 | [22 empty] | VV | 5
170 | 944944033R00 | Montáž ochranné sítě příplatek k ceně za každý další i započatý měsíc použití ochranných sítí z umělých vláken | m2 | 1108.23 |  | 0 |  | 0 |  | 0 | 21 | 0 | 0.00013 | 0.14 | 0 | 0 | 800-3 | RTS 22/ II | RTS 22/ II | 0 | 0 |  | Práce |  |  |  | POL1_
|  | Odkaz na mn. položky pořadí 169 : 369,41000*3 |  | 1108.23 | [22 empty] | VV | 5
171 | 944944083R00 | Demontáž ochranné sítě z umělých vláken | m2 | 369.41 |  | 0 |  | 0 |  | 0 | 21 | 0 | 0 | 0 | 0 | 0 | 800-3 | RTS 22/ II | RTS 22/ II | 0.02 | 7.39 |  | Práce |  |  |  | POL1_
|  | Odkaz na mn. položky pořadí 169 : 369,41000 |  | 369.41 | [22 empty] | VV | 5
172 | 762991111R00 | Stavební vrátek pro dopravu materiálu montáž a demontáž stavebního vrátku | m | 45 |  | 0 |  | 0 |  | 0 | 21 | 0 | 0 | 0 | 0 | 0 | 800-762 | RTS 22/ II | RTS 22/ II | 1.1 | 49.5 |  | Práce |  |  |  | POL1_
|  | Instalace vrátku, uklínování v horní části dříku a osazení kladkového kolečka s lanem, včetně demontáže zařízení. | [24 empty] | POP |  | Instalace vrátku, uklínování v horní části dříku a osazení kladkového kolečka s lanem, včetně demontáže zařízení.
|  | Předpoklad : | [24 empty] | VV | 0
|  | 3*15,0 |  | 45 | [22 empty] | VV | 0
173 | 762991121R00 | Stavební vrátek pro dopravu materiálu pronájem lanového stavebního vrátku | den | 720 |  | 0 |  | 0 |  | 0 | 21 | 0 | 0 | 0 | 0 | 0 | 800-762 | RTS 22/ II | RTS 22/ II | 0 | 0 |  | Práce |  |  |  | POL1_
|  | Předpoklad : | [24 empty] | VV | 0
|  | 3*8*30 |  | 720 | [22 empty] | VV | 0
Díl: | 95 | Dokončovací konstrukce na pozemních stavbách |  |  |  | 0 |  | 0 |  | 0 |  | 0 |  | 0.4 |  | 0 |  |  |  |  | 534.37 | [5 empty] | DIL
174 | 952901114R00 | Vyčištění budov a ostatních objektů budov bytové nebo občanské výstavby - zametení a umytí podlah, dlažeb, obkladů, schodů v místnostech, chodbách a schodištích, vyčištění a umytí oken, dveří s rámy, zárubněmi, umytí a vyčištění jiných zasklených a natíraných ploch a zařizovacích předmětů před předáním do užívání světlá výška podlaží přes 4 m | m2 | 1511 |  | 0 |  | 0 |  | 0 | 21 | 0 | 4e-05 | 0.06 | 0 | 0 | 801-1 | RTS 22/ II | RTS 22/ II | 0.35 | 528.85 |  | Práce |  |  |  | POL1_
|  | Odkaz na mn. položky pořadí 319 : 1511,00000 |  | 1511 | [22 empty] | VV | 5
175 | 953941312R00 | Osazení předmětů na hmoždinky osazení hasicího přístroje | kus | 12 |  | 0 |  | 0 |  | 0 | 21 | 0 | 1e-05 | 0 | 0 | 0 | 801-1 | RTS 22/ II | RTS 22/ II | 0.17 | 2.04 |  | Práce |  |  |  | POL1_
|  | Odkaz na mn. položky pořadí 177 : 12,00000 |  | 12 | [22 empty] | VV | 5
176 | 953943111R00 | Osazování jiných kovových výrobků do vynechaných nebo vysekaných kapes zdiva, se zajištěním polohy, se zalitím cementovou maltou do 1kg/kus | kus | 12 |  | 0 |  | 0 |  | 0 | 21 | 0 | 0.0117 | 0.14 | 0 | 0 | 801-1 | RTS 22/ II | RTS 22/ II | 0.29 | 3.48 |  | Práce |  |  |  | POL1_
|  | osazování výrobků ostatních jinde neuvedených, bez dodání | [24 empty] | SPI
|  | Odkaz na mn. položky pořadí 177 : 12,00000 |  | 12 | [22 empty] | VV | 5
177 | 44984114R | přístoj hasicí práškový; P6Te; výtlačný prostředek dusík; náplň 6 kg; dostřik 4 m; doba činnosti min 12 s | kus | 12 |  | 0 |  | 0 |  | 0 | 21 | 0 | 0.0166 | 0.2 | 0 | 0 | SPCM | RTS 22/ II | RTS 22/ II | 0 | 0 |  | Specifikace |  |  |  | POL3_
|  | Předpoklad : | [24 empty] | VV | 0
|  | 12 |  | 12 | [22 empty] | VV | 0
178 | 595135920R | schránka listovní 1 zvonek, 1 jmenovka, příprava na komunikátor | kus | 10 |  | 0 |  | 0 |  | 0 | 21 | 0 | 0.0004 | 0 | 0 | 0 | SPCM | RTS 22/ II | RTS 22/ II | 0 | 0 |  | Specifikace |  |  |  | POL3_
|  | Předpoklad : | [24 empty] | VV | 0
|  | 10 |  | 10 | [22 empty] | VV | 0
Díl: | 96 | Bourání konstrukcí |  |  |  | 0 |  | 0 |  | 0 |  | 0 |  | 0.61 |  | 925.67 |  |  |  |  | 3735.45 | [5 empty] | DIL
179 | 962031116R00 | Bourání příček z cihel pálených plných, tloušťky 140 mm | m2 | 364.32 |  | 0 |  | 0 |  | 0 | 21 | 0 | 0.00067 | 0.24 | 0.319 | 116.22 | 801-3 | RTS 22/ II | RTS 22/ II | 0.317 | 115.49 |  | Práce |  |  |  | POL1_
|  | nebo vybourání otvorů průřezové plochy přes 4 m2 v příčkách, včetně pomocného lešení o výšce podlahy do 1900 mm a pro zatížení do 1,5 kPa (150 kg/m2), | [24 empty] | SPI |  | nebo vybourání otvorů průřezové plochy přes 4 m2 v příčkách, včetně pomocného lešení o výšce podlahy do 1900 mm a pro zatížení do 1,5 kPa (150 kg/m2),
|  | 1.NP : | [24 empty] | VV | 0
|  | 13*5,06*3,0 |  | 197.34 | [22 empty] | VV | 0
|  | 2.NP : | [24 empty] | VV | 0
|  | 11*5,06*3,0 |  | 166.98 | [22 empty] | VV | 0
180 | 962032241R00 | Bourání zdiva nadzákladového z cihel pálených nebo vápenopískových, na maltu cementovou | m3 | 32.0999 |  | 0 |  | 0 |  | 0 | 21 | 0 | 0.00128 | 0.04 | 1.95 | 62.59 | 801-3 | RTS 22/ II | RTS 22/ II | 1.7 | 54.57 |  | Práce |  |  |  | POL1_
|  | nebo vybourání otvorů průřezové plochy přes 4 m2 ve zdivu nadzákladovém, včetně pomocného lešení o výšce podlahy do 1900 mm a pro zatížení do 1,5 kPa (150 kg/m2) | [24 empty] | SPI |  | nebo vybourání otvorů průřezové plochy přes 4 m2 ve zdivu nadzákladovém, včetně pomocného lešení o výšce podlahy do 1900 mm a pro zatížení do 1,5 kPa (150 kg/m2)
|  | 1.NP : | [24 empty] | VV | 0
|  | 4,0*3,0*0,3 |  | 3.6 | [22 empty] | VV | 0
|  | SO 01 A atika s římsou : | [24 empty] | VV | 0
|  | 2*27,9*1,135*0,45 |  | 28.4998 | [22 empty] | VV | 0
181 | 963053935R00 | Bourání železobetonových schodišťových ramen monolitických zazděných oboustranně | m2 | 45.85 |  | 0 |  | 0 |  | 0 | 21 | 0 | 0 | 0 | 0.36 | 16.51 | 801-3 | RTS 22/ II | RTS 22/ II | 3.33 | 152.68 |  | Práce |  |  |  | POL1_
|  | 1.PP : | [24 empty] | VV | 0
|  | 11,19 |  | 11.19 | [22 empty] | VV | 0
|  | 1.NP : | [24 empty] | VV | 0
|  | 12,48 |  | 12.48 | [22 empty] | VV | 0
|  | 7,5 |  | 7.5 | [22 empty] | VV | 0
|  | 2,5 |  | 2.5 | [22 empty] | VV | 0
|  | 2.NP : | [24 empty] | VV | 0
|  | 12,18 |  | 12.18 | [22 empty] | VV | 0
182 | 965042231RT3 | Bourání podkladů pod dlažby nebo litých celistvých dlažeb a mazanin betonových nebo z litého asfaltu, tloušťky přes 100 mm, plochy do 4 m2 | m3 | 211.75 |  | 0 |  | 0 |  | 0 | 21 | 0 | 0 | 0 | 2.2 | 465.85 | 801-3 | RTS 22/ II | RTS 22/ II | 8.48 | 1795.64 |  | Práce |  |  |  | POL1_
|  | Předpoklad : | [24 empty] | VV | 0
|  | bourané konstrukce : | [24 empty] | VV | 0
|  | 1 : 13 |  | 13 | [22 empty] | VV | 0
|  | 2 : 11 |  | 11 | [22 empty] | VV | 0
|  | 3 : 21 |  | 21 | [22 empty] | VV | 0
|  | 4 : 12 |  | 12 | [22 empty] | VV | 0
|  | 5 : 2 |  | 2 | [22 empty] | VV | 0
|  | 6 : 2 |  | 2 | [22 empty] | VV | 0
|  | 7 : 33 |  | 33 | [22 empty] | VV | 0
|  | 8 : 11 |  | 11 | [22 empty] | VV | 0
|  | 9 : 11 |  | 11 | [22 empty] | VV | 0
|  | 10 : 39 |  | 39 | [22 empty] | VV | 0
|  | 11 : 76 |  | 76 | [22 empty] | VV | 0
|  | 12 : 10 |  | 10 | [22 empty] | VV | 0
|  | 13 : 40 |  | 40 | [22 empty] | VV | 0
[27 empty] | VV | 0
|  | 112 : 2 |  | 2 | [22 empty] | VV | 0
|  | 112a : 5 |  | 5 | [22 empty] | VV | 0
|  | 113 : 5 |  | 5 | [22 empty] | VV | 0
|  | 114 : 2 |  | 2 | [22 empty] | VV | 0
|  | 115 : 12 |  | 12 | [22 empty] | VV | 0
|  | 116 : 23 |  | 23 | [22 empty] | VV | 0
|  | 117 : 55 |  | 55 | [22 empty] | VV | 0
|  | 118 : 17 |  | 17 | [22 empty] | VV | 0
|  | 119 : 10 |  | 10 | [22 empty] | VV | 0
|  | 121 : 2 |  | 2 | [22 empty] | VV | 0
|  | 122 : 9 |  | 9 | [22 empty] | VV | 0
|  | 122a : 3 |  | 3 | [22 empty] | VV | 0
|  | 123 : 2 |  | 2 | [22 empty] | VV | 0
|  | 124 : 10 |  | 10 | [22 empty] | VV | 0
|  | 125 : 22 |  | 22 | [22 empty] | VV | 0
|  | 126 : 10 |  | 10 | [22 empty] | VV | 0
|  | 127 : 35 |  | 35 | [22 empty] | VV | 0
|  | 128 : 10 |  | 10 | [22 empty] | VV | 0
|  | 129 : 27 |  | 27 | [22 empty] | VV | 0
[27 empty] | VV | 0
|  | 210 : 11 |  | 11 | [22 empty] | VV | 0
|  | 211 : 4 |  | 4 | [22 empty] | VV | 0
|  | 212 : 12 |  | 12 | [22 empty] | VV | 0
|  | 213 : 33 |  | 33 | [22 empty] | VV | 0
|  | 214 : 37 |  | 37 | [22 empty] | VV | 0
|  | 215 : 35 |  | 35 | [22 empty] | VV | 0
|  | 216 : 32 |  | 32 | [22 empty] | VV | 0
|  | 217 : 9 |  | 9 | [22 empty] | VV | 0
|  | 218 : 55 |  | 55 | [22 empty] | VV | 0
|  | 219 : 26 |  | 26 | [22 empty] | VV | 0
|  | 220 : 14 |  | 14 | [22 empty] | VV | 0
|  | 221 : 22 |  | 22 | [22 empty] | VV | 0
|  | 222 : 5 |  | 5 | [22 empty] | VV | 0
|  | 223 : 10 |  | 10 | [22 empty] | VV | 0
[27 empty] | VV | 0
|  | Koeficient tl. 25 cm: -0,75 |  | -635.25 | [22 empty] | VV | 4
183 | 968061113R00 | Vyvěšení nebo zavěšení dřevěných křídel oken, plochy přes 1,5 m2 | kus | 108 |  | 0 |  | 0 |  | 0 | 21 | 0 | 0 | 0 | 0 | 0 | 801-3 | RTS 22/ II | RTS 22/ II | 0.06 | 6.48 |  | Práce |  |  |  | POL1_
|  | oken, dveří a vrat, s uložením a opětovným zavěšením po provedení stavebních změn, | [24 empty] | SPI
|  | Výkaz bouraných oken : | [24 empty] | VV | 0
|  | 1 |  | 1 | [22 empty] | VV | 0
|  | 3 |  | 3 | [22 empty] | VV | 0
|  | 1 |  | 1 | [22 empty] | VV | 0
|  | 2 |  | 2 | [22 empty] | VV | 0
|  | 4 |  | 4 | [22 empty] | VV | 0
|  | 16 |  | 16 | [22 empty] | VV | 0
|  | 2 |  | 2 | [22 empty] | VV | 0
|  | 2 |  | 2 | [22 empty] | VV | 0
|  | 2 |  | 2 | [22 empty] | VV | 0
|  | 2 |  | 2 | [22 empty] | VV | 0
|  | 25 |  | 25 | [22 empty] | VV | 0
|  | 8 |  | 8 | [22 empty] | VV | 0
|  | 5 |  | 5 | [22 empty] | VV | 0
|  | 1 |  | 1 | [22 empty] | VV | 0
|  | 1 |  | 1 | [22 empty] | VV | 0
|  | 1 |  | 1 | [22 empty] | VV | 0
|  | 13 |  | 13 | [22 empty] | VV | 0
|  | 2 |  | 2 | [22 empty] | VV | 0
|  | 14 |  | 14 | [22 empty] | VV | 0
|  | 2 |  | 2 | [22 empty] | VV | 0
|  | 1 |  | 1 | [22 empty] | VV | 0
184 | 968061125R00 | Vyvěšení nebo zavěšení dřevěných křídel dveří, plochy do 2 m2 | kus | 85 |  | 0 |  | 0 |  | 0 | 21 | 0 | 0 | 0 | 0 | 0 | 801-3 | RTS 22/ II | RTS 22/ II | 0.05 | 4.25 |  | Práce |  |  |  | POL1_
|  | oken, dveří a vrat, s uložením a opětovným zavěšením po provedení stavebních změn, | [24 empty] | SPI
|  | Výkaz bouraných dveří : | [24 empty] | VV | 0
|  | 5 |  | 5 | [22 empty] | VV | 0
|  | 7 |  | 7 | [22 empty] | VV | 0
|  | 6 |  | 6 | [22 empty] | VV | 0
|  | 16 |  | 16 | [22 empty] | VV | 0
|  | 1 |  | 1 | [22 empty] | VV | 0
|  | 1 |  | 1 | [22 empty] | VV | 0
|  | 2 |  | 2 | [22 empty] | VV | 0
|  | 1 |  | 1 | [22 empty] | VV | 0
|  | 2 |  | 2 | [22 empty] | VV | 0
|  | 11 |  | 11 | [22 empty] | VV | 0
|  | 1 |  | 1 | [22 empty] | VV | 0
|  | 1 |  | 1 | [22 empty] | VV | 0
|  | 3 |  | 3 | [22 empty] | VV | 0
|  | 2 |  | 2 | [22 empty] | VV | 0
|  | 1 |  | 1 | [22 empty] | VV | 0
|  | 9 |  | 9 | [22 empty] | VV | 0
|  | 1 |  | 1 | [22 empty] | VV | 0
|  | 4 |  | 4 | [22 empty] | VV | 0
|  | 8 |  | 8 | [22 empty] | VV | 0
|  | 1 |  | 1 | [22 empty] | VV | 0
|  | 2 |  | 2 | [22 empty] | VV | 0
185 | 968062245R00 | Vybourání dřevěných rámů oken jednoduchých, plochy do 2 m2 | m2 | 216 |  | 0 |  | 0 |  | 0 | 21 | 0 | 0.001 | 0.22 | 0.031 | 6.7 | 801-3 | RTS 22/ II | RTS 22/ II | 0.331 | 71.5 |  | Práce |  |  |  | POL1_
|  | včetně pomocného lešení o výšce podlahy do 1900 mm a pro zatížení do 1,5 kPa (150 kg/m2), | [24 empty] | SPI
|  | počet oken x2m2 : | [24 empty] | VV | 0
|  | Odkaz na mn. položky pořadí 183 : 108,00000*2 |  | 216 | [22 empty] | VV | 5
186 | 968072455R00 | Vybourání a vyjmutí kovových rámů a rolet rámů, včetně pomocného lešení o výšce podlahy do 1900 mm a pro zatížení do 1,5 kPa (150 kg/m2) dveřních zárubní, plochy do 2 m2 | m2 | 85 |  | 0 |  | 0 |  | 0 | 21 | 0 | 0.00117 | 0.1 | 0.076 | 6.46 | 801-3 | RTS 22/ II | RTS 22/ II | 0.94 | 79.9 |  | Práce |  |  |  | POL1_
|  | Počet dveří x 2m2 : | [24 empty] | VV | 0
|  | Odkaz na mn. položky pořadí 184 : 85,00000 |  | 85 | [22 empty] | VV | 5
187 | 968095002R00 | Vybourání vnitřních parapetů dřevěných, šířky do 50 cm, | m | 129.6 |  | 0 |  | 0 |  | 0 | 21 | 0 | 0 | 0 | 0.01507 | 1.95 | 801-3 | RTS 22/ II | RTS 22/ II | 0.11 | 14.26 |  | Práce |  |  |  | POL1_
|  | Počet oken x 1,2 m : | [24 empty] | VV | 0
|  | Odkaz na mn. položky pořadí 183 : 108,00000*1,2 |  | 129.6 | [22 empty] | VV | 5
188 | 971035661R00 | Vybourání otvorů ve zdivu cihelném z jakýchkoliv cihel pálených na maltu cementovou, plochy do 4 m2, tloušťky do 600 mm | m3 | 5.4 |  | 0 |  | 0 |  | 0 | 21 | 0 | 0.00182 | 0.01 | 1.95 | 10.53 | 801-3 | RTS 22/ II | RTS 22/ II | 5.633 | 30.42 |  | Práce |  |  |  | POL1_
|  | základovém nebo nadzákladovém, | [24 empty] | SPI
|  | Včetně pomocného lešení o výšce podlahy do 1900 mm a pro zatížení do 1,5 kPa (150 kg/m2). | [24 empty] | POP
|  | 1.PP : | [24 empty] | VV | 0
|  | 6*1,0*2,0*0,45 |  | 5.4 | [22 empty] | VV | 0
189 | 978011191R00 | Otlučení omítek vápenných nebo vápenocementových vnitřních s vyškrabáním spár, s očištěním zdiva stropů, v rozsahu do 100 % | m2 | 1270.5 |  | 0 |  | 0 |  | 0 | 21 | 0 | 0 | 0 | 0.05 | 63.53 | 801-3 | RTS 22/ II | RTS 22/ II | 0.33 | 419.27 |  | Práce |  |  |  | POL1_
|  | Předpoklad : | [24 empty] | VV | 0
|  | bourané konstrukce : | [24 empty] | VV | 0
|  | 1 : 13 |  | 13 | [22 empty] | VV | 0
|  | 2 : 11 |  | 11 | [22 empty] | VV | 0
|  | 3 : 21 |  | 21 | [22 empty] | VV | 0
|  | 4 : 12 |  | 12 | [22 empty] | VV | 0
|  | 5 : 2 |  | 2 | [22 empty] | VV | 0
|  | 6 : 2 |  | 2 | [22 empty] | VV | 0
|  | 7 : 33 |  | 33 | [22 empty] | VV | 0
|  | 8 : 11 |  | 11 | [22 empty] | VV | 0
|  | 9 : 11 |  | 11 | [22 empty] | VV | 0
|  | 10 : 39 |  | 39 | [22 empty] | VV | 0
|  | 11 : 76 |  | 76 | [22 empty] | VV | 0
|  | 12 : 10 |  | 10 | [22 empty] | VV | 0
|  | 13 : 40 |  | 40 | [22 empty] | VV | 0
[27 empty] | VV | 0
|  | 112 : 2 |  | 2 | [22 empty] | VV | 0
|  | 112a : 5 |  | 5 | [22 empty] | VV | 0
|  | 113 : 5 |  | 5 | [22 empty] | VV | 0
|  | 114 : 2 |  | 2 | [22 empty] | VV | 0
|  | 115 : 12 |  | 12 | [22 empty] | VV | 0
|  | 116 : 23 |  | 23 | [22 empty] | VV | 0
|  | 117 : 55 |  | 55 | [22 empty] | VV | 0
|  | 118 : 17 |  | 17 | [22 empty] | VV | 0
|  | 119 : 10 |  | 10 | [22 empty] | VV | 0
|  | 121 : 2 |  | 2 | [22 empty] | VV | 0
|  | 122 : 9 |  | 9 | [22 empty] | VV | 0
|  | 122a : 3 |  | 3 | [22 empty] | VV | 0
|  | 123 : 2 |  | 2 | [22 empty] | VV | 0
|  | 124 : 10 |  | 10 | [22 empty] | VV | 0
|  | 125 : 22 |  | 22 | [22 empty] | VV | 0
|  | 126 : 10 |  | 10 | [22 empty] | VV | 0
|  | 127 : 35 |  | 35 | [22 empty] | VV | 0
|  | 128 : 10 |  | 10 | [22 empty] | VV | 0
|  | 129 : 27 |  | 27 | [22 empty] | VV | 0
[27 empty] | VV | 0
|  | 210 : 11 |  | 11 | [22 empty] | VV | 0
|  | 211 : 4 |  | 4 | [22 empty] | VV | 0
|  | 212 : 12 |  | 12 | [22 empty] | VV | 0
|  | 213 : 33 |  | 33 | [22 empty] | VV | 0
|  | 214 : 37 |  | 37 | [22 empty] | VV | 0
|  | 215 : 35 |  | 35 | [22 empty] | VV | 0
|  | 216 : 32 |  | 32 | [22 empty] | VV | 0
|  | 217 : 9 |  | 9 | [22 empty] | VV | 0
|  | 218 : 55 |  | 55 | [22 empty] | VV | 0
|  | 219 : 26 |  | 26 | [22 empty] | VV | 0
|  | 220 : 14 |  | 14 | [22 empty] | VV | 0
|  | 221 : 22 |  | 22 | [22 empty] | VV | 0
|  | 222 : 5 |  | 5 | [22 empty] | VV | 0
|  | 223 : 10 |  | 10 | [22 empty] | VV | 0
|  | Koeficient Navýšení obtížnost MVC: 0,5 |  | 423.5 | [22 empty] | VV | 4
190 | 978013191R00 | Otlučení omítek vápenných nebo vápenocementových vnitřních s vyškrabáním spár, s očištěním zdiva stěn, v rozsahu do 100 % | m2 | 3811.5 |  | 0 |  | 0 |  | 0 | 21 | 0 | 0 | 0 | 0.046 | 175.33 | 801-3 | RTS 22/ II | RTS 22/ II | 0.26 | 990.99 |  | Práce |  |  |  | POL1_
|  | Předpoklad : | [24 empty] | VV | 0
|  | Odkaz na mn. položky pořadí 189 : 1270,50000*3 |  | 3811.5 | [22 empty] | VV | 5
Díl: | 99 | Staveništní přesun hmot |  |  |  | 0 |  | 0 |  | 0 |  | 0 |  | 0 |  | 0 |  |  |  |  | 2155.53 | [5 empty] | DIL
191 | 998011003R00 | Přesun hmot pro budovy s nosnou konstrukcí zděnou výšky přes 12 do 24 m | t | 6799.7926 |  | 0 |  | 0 |  | 0 | 21 | 0 | 0 | 0 | 0 | 0 | 801-1 | RTS 22/ II | RTS 22/ II | 0.317 | 2155.53 |  | Přesun hmot |  |  |  | POL7_
|  | přesun hmot pro budovy občanské výstavby (JKSO 801), budovy pro bydlení (JKSO 803) budovy pro výrobu a služby (JKSO 812) s nosnou svislou konstrukcí zděnou z cihel nebo tvárnic nebo kovovou | [24 empty] | SPI |  | přesun hmot pro budovy občanské výstavby (JKSO 801), budovy pro bydlení (JKSO 803) budovy pro výrobu a služby (JKSO 812) s nosnou svislou konstrukcí zděnou z cihel nebo tvárnic nebo kovovou
Díl: | 711 | Izolace proti vodě |  |  |  | 0 |  | 0 |  | 0 |  | 0 |  | 16.78 |  | 0 |  |  |  |  | 904.98 | [5 empty] | DIL
192 | 711111006RZ4 | Provedení izolace proti zemní vlhkosti natěradly za studena na ploše vodorovné asfaltovou penetrační suspenzí, včetně dodávky emulze 0,4 kg/m2, Hmota nátěrová asfaltová; typ: penetrace; funkce: zpevnění povrchu; vrstva: podkladní; exteriér; podklad: kov, beton, keramika, minerální; barva: h... | m2 | 1093 |  | 0 |  | 0 |  | 0 | 21 | 0 | 0.00044 | 0.48 | 0 | 0 | 800-711 | RTS 22/ II | RTS 22/ II | 0.03 | 32.79 |  | Práce |  |  |  | POL1_
|  | Odkaz na mn. položky pořadí 194 : 1093,00000 |  | 1093 | [22 empty] | VV | 5
193 | 711112006RZ4 | Provedení izolace proti zemní vlhkosti natěradly za studena na ploše svislé, včetně pomocného lešení o výšce podlahy do 1900 mm a pro zatížení do 1,5 kPa. asfaltovou penetrační emulzí, včetně dodávky emulze 0,4 kg/m2, Hmota nátěrová asfaltová; typ: penetrace; funkce: zpevnění povrchu; vrstva: podkladní; exteriér; podklad: kov, beton, keramika, minerální; barva: h... | m2 | 217 |  | 0 |  | 0 |  | 0 | 21 | 0 | 0.00064 | 0.14 | 0 | 0 | 800-711 | RTS 22/ II | RTS 22/ II | 0.05 | 10.85 |  | Práce |  |  |  | POL1_
|  | Odkaz na mn. položky pořadí 195 : 217,00000 |  | 217 | [22 empty] | VV | 5
194 | 711141559RT2 | Provedení izolace proti zemní vlhkosti pásy přitavením vodorovná, 2 vrstvy, bez dodávky izolačních pásů, | m2 | 1093 |  | 0 |  | 0 |  | 0 | 21 | 0 | 0.00082 | 0.9 | 0 | 0 | 800-711 | RTS 22/ II | RTS 22/ II | 0.46 | 502.78 |  | Práce |  |  |  | POL1_
|  | Podlahy na terénu : | [24 empty] | VV | 0
|  | Odkaz na mn. položky pořadí 225 : 700,00000 |  | 700 | [22 empty] | VV | 5
|  | Odkaz na mn. položky pořadí 400 : 53,00000 |  | 53 | [22 empty] | VV | 5
|  | Odkaz na mn. položky pořadí 401 : 53,00000 |  | 53 | [22 empty] | VV | 5
|  | Odkaz na mn. položky pořadí 407 : 114,00000 |  | 114 | [22 empty] | VV | 5
|  | Odkaz na mn. položky pořadí 408 : 173,00000 |  | 173 | [22 empty] | VV | 5
195 | 711142559RT2 | Provedení izolace proti zemní vlhkosti pásy přitavením svislá, 2 vrstvy, bez dodávky izolačních pásů, | m2 | 217 |  | 0 |  | 0 |  | 0 | 21 | 0 | 0.00099 | 0.21 | 0 | 0 | 800-711 | RTS 22/ II | RTS 22/ II | 0.53 | 115.01 |  | Práce |  |  |  | POL1_7
|  | FS04a : | [24 empty] | VV | 0
|  | Odkaz na mn. položky pořadí 113 : 125,00000 |  | 125 | [22 empty] | VV | 5
|  | FSS04b : | [24 empty] | VV | 0
|  | Odkaz na mn. položky pořadí 115 : 64,00000 |  | 64 | [22 empty] | VV | 5
|  | FS05A : | [24 empty] | VV | 0
|  | Odkaz na mn. položky pořadí 112 : 28,00000 |  | 28 | [22 empty] | VV | 5
196 | 711152111RU1 | Provedení izolace proti zemní vlhkosti samolepicími pásy svisle, včetně dodávky pásu, Pás hydroizolační asfaltový vyztužený pro střechy asfalt: modifikovaný; aplikace: samolepicí; nosná vložka: skleněná tkanina 200 g/m2; horní strana... | m2 | 2 |  | 0 |  | 0 |  | 0 | 21 | 0 | 0.00437 | 0.01 | 0 | 0 | 800-711 | RTS 22/ II | RTS 22/ II | 0.241 | 0.48 |  | Práce |  |  |  | POL1_
|  | FS05b : | [24 empty] | VV | 0
|  | Odkaz na mn. položky pořadí 114 : 2,00000 |  | 2 | [22 empty] | VV | 5
197 | 711191272RT2 | Provedení izolace proti zemní vlhkosti ostatní svislé uložení, ochranná textilie, 300 g/m2, Geosyntetika pro zemní práce | m2 | 153 |  | 0 |  | 0 |  | 0 | 21 | 0 | 0.00032 | 0.05 | 0 | 0 | 800-711 | RTS 22/ II | RTS 22/ II | 0.14 | 21.42 |  | Práce |  |  |  | POL1_
|  | FS04a : | [24 empty] | VV | 0
|  | Odkaz na mn. položky pořadí 113 : 125,00000 |  | 125 | [22 empty] | VV | 5
|  | FSS05a : | [24 empty] | VV | 0
|  | Odkaz na mn. položky pořadí 112 : 28,00000 |  | 28 | [22 empty] | VV | 5
198 | 711212005R00 | Izolace proti vodě stěrka hydroizolační bitumenová, proti zemní vlhkosti, včetně penetrace, Hmota nátěrová funkce: hydroizolační | m2 | 92 |  | 0 |  | 0 |  | 0 | 21 | 0 | 0.00323 | 0.3 | 0 | 0 | 800-711 | RTS 22/ II | RTS 22/ II | 0.48 | 44.16 |  | Práce |  |  |  | POL1_7
|  | dvouvrstvá | [24 empty] | POP
|  | Odkaz na mn. položky pořadí 395 : 6,00000 |  | 6 | [22 empty] | VV | 5
|  | Odkaz na mn. položky pořadí 404 : 13,00000 |  | 13 | [22 empty] | VV | 5
|  | Odkaz na mn. položky pořadí 409 : 4,00000 |  | 4 | [22 empty] | VV | 5
|  | Koeficient : 3 |  | 69 | [22 empty] | VV | 4
199 | 711212601R00 | Izolace proti vodě doplňky těsnicí pás š.120 mm do spoje podlaha-stěna, Páska těsnicí | m | 368 |  | 0 |  | 0 |  | 0 | 21 | 0 | 0.00032 | 0.12 | 0 | 0 | 800-711 | RTS 22/ II | RTS 22/ II | 0.11 | 40.48 |  | Práce |  |  |  | POL1_
|  | Předpoklad 4m/m2stěrky : | [24 empty] | VV | 0
|  | Odkaz na mn. položky pořadí 198 : 92,00000*4 |  | 368 | [22 empty] | VV | 5
200 | 711212611R00 | Izolace proti vodě doplňky těsnicí pás šířky 120 mm do svislých koutů, Páska těsnicí | m | 368 |  | 0 |  | 0 |  | 0 | 21 | 0 | 0.00032 | 0.12 | 0 | 0 | 800-711 | RTS 22/ II | RTS 22/ II | 0.14 | 51.52 |  | Práce |  |  |  | POL1_
|  | Předpoklad 4m/m2stěrky : | [24 empty] | VV | 0
|  | Odkaz na mn. položky pořadí 198 : 92,00000*4 |  | 368 | [22 empty] | VV | 5
201 | 711212621R00 | Izolace proti vodě doplňky těsnění prostupů těsnicí manžetou, Prostup potrubní | kus | 40 |  | 0 |  | 0 |  | 0 | 21 | 0 | 0.00054 | 0.02 | 0 | 0 | 800-711 | RTS 22/ II | RTS 22/ II | 0.09 | 3.6 |  | Práce |  |  |  | POL1_
|  | Předpoklad : | [24 empty] | VV | 0
|  | 40 |  | 40 | [22 empty] | VV | 0
202 | 711823121RT6 | Ochrana konstrukcí nopovou fólií svisle, výška nopu 20 mm, včetně dodávky fólie | m2 | 153 |  | 0 |  | 0 |  | 0 | 21 | 0 | 0.00115 | 0.18 | 0 | 0 | 800-711 | RTS 22/ II | RTS 22/ II | 0.16 | 24.48 |  | Práce |  |  |  | POL1_
|  | FS04a : | [24 empty] | VV | 0
|  | Odkaz na mn. položky pořadí 113 : 125,00000 |  | 125 | [22 empty] | VV | 5
|  | FSS05a : | [24 empty] | VV | 0
|  | Odkaz na mn. položky pořadí 112 : 28,00000 |  | 28 | [22 empty] | VV | 5
203 | 711823129RT5 | Ochrana konstrukcí nopovou fólií ukončovací lišta, , včetně dodávky lišty, Lišta | m | 306 |  | 0 |  | 0 |  | 0 | 21 | 0 | 0.00033 | 0.1 | 0 | 0 | 800-711 | RTS 22/ II | RTS 22/ II | 0.1 | 30.6 |  | Práce |  |  |  | POL1_
|  | Předpoklad 2m lišty/ m2 nopové folie : | [24 empty] | VV | 0
|  | Odkaz na mn. položky pořadí 202 : 153,00000*2 |  | 306 | [22 empty] | VV | 5
204 | 62852265R | pás izolační z modifikovaného asfaltu natavitelný, mechanicky kotvený; nosná vložka skelná tkanina; horní strana jemný minerální posyp; spodní strana PE fólie; tl. 4,0 mm | m2 | 1572 |  | 0 |  | 0 |  | 0 | 21 | 0 | 0.0045 | 7.07 | 0 | 0 | SPCM | RTS 22/ II | RTS 22/ II | 0 | 0 |  | Specifikace |  |  |  | POL3_
|  | Odkaz na mn. položky pořadí 195 : 217,00000 |  | 217 | [22 empty] | VV | 5
|  | Odkaz na mn. položky pořadí 194 : 1093,00000 |  | 1093 | [22 empty] | VV | 5
|  | Koeficient Ztratné 20%: 0,2 |  | 262 | [22 empty] | VV | 4
205 | 628522691R | pás izolační z modifikovaného asfaltu natavitelný; nosná vložka skelná rohož + Al fólie; horní strana jemný minerální posyp; spodní strana PE fólie; tl. 4,0 mm | m2 | 1572 |  | 0 |  | 0 |  | 0 | 21 | 0 | 0.0045 | 7.07 | 0 | 0 | SPCM | RTS 22/ II | RTS 22/ II | 0 | 0 |  | Specifikace |  |  |  | POL3_
|  | Odkaz na mn. položky pořadí 204 : 1572,00000 |  | 1572 | [22 empty] | VV | 5
206 | 628522699R | pás izolační z modifikovaného asfaltu samolepicí; nosná vložka skelná tkanina; horní strana PE fólie; spodní strana stahovací fólie; tl. 3,0 mm | m2 | 2.4 |  | 0 |  | 0 |  | 0 | 21 | 0 | 0.0037 | 0.01 | 0 | 0 | SPCM | RTS 22/ II | RTS 22/ II | 0 | 0 |  | Specifikace |  |  |  | POL3_
|  | Odkaz na mn. položky pořadí 196 : 2,00000 |  | 2 | [22 empty] | VV | 5
|  | Koeficient Ztratné 20%: 0,2 |  | 0.4 | [22 empty] | VV | 4
207 | 998711102R00 | Přesun hmot pro izolace proti vodě svisle do 12 m | t | 16.7767 |  | 0 |  | 0 |  | 0 | 21 | 0 | 0 | 0 | 0 | 0 | 800-711 | RTS 22/ II | RTS 22/ II | 1.598 | 26.81 |  | Přesun hmot |  |  |  | POL7_
|  | 50 m vodorovně měřeno od těžiště půdorysné plochy skládky do těžiště půdorysné plochy objektu | [24 empty] | SPI
Díl: | 712 | Povlakové krytiny |  |  |  | 0 |  | 0 |  | 0 |  | 0 |  | 7.9 |  | 37.37 |  |  |  |  | 1277.62 | [5 empty] | DIL
208 | 712300833R00 | Odstranění povlakové krytiny a mechu na střechách plochých do 10° povlakové krytiny třívrstvé, | m2 | 849.3427 |  | 0 |  | 0 |  | 0 | 21 | 0 | 0 | 0 | 0.014 | 11.89 | 800-711 | RTS 22/ II | RTS 22/ II | 0.07 | 59.45 |  | Práce |  |  |  | POL1_
|  | Půdorys střechy bourací práce : | [24 empty] | VV | 0
|  | 12,79*41,68 |  | 533.0872 | [22 empty] | VV | 0
|  | 19,49*6,17 |  | 120.2533 | [22 empty] | VV | 0
|  | Koeficient Sklon střechy: 0,3 |  | 196.0022 | [22 empty] | VV | 4
209 | 712300834R00 | Odstranění povlakové krytiny a mechu na střechách plochých do 10° povlakové krytiny každé další vrstvy, | m2 | 4246.7132 |  | 0 |  | 0 |  | 0 | 21 | 0 | 0 | 0 | 0.006 | 25.48 | 800-711 | RTS 22/ II | RTS 22/ II | 0.01 | 42.47 |  | Práce |  |  |  | POL1_
|  | Odkaz na mn. položky pořadí 208 : 849,34265*5 |  | 4246.7132 | [22 empty] | VV | 5
210 | 712311101RZ2 | Povlakové krytiny střech do 10° za studena nátěrem 2 x, penetračním nebo asfaltovým lakem, včetně dodávky materiálu, Hmota nátěrová asfaltová; typ: lak, penetrace; funkce: zpevnění povrchu, adhezní můstek; vrstva: podkladní; exteriér; podklad: beton, keramika; bar... | m2 | 761.5238 |  | 0 |  | 0 |  | 0 | 21 | 0 | 0.00066 | 0.5 | 0 | 0 | 800-711 | RTS 22/ II | RTS 22/ II | 0.054 | 41.12 |  | Práce |  |  |  | POL1_
|  | Střecha parotěsná izolace : | [24 empty] | VV | 0
|  | Odkaz na mn. položky pořadí 211 : 761,52383 |  | 761.5238 | [22 empty] | VV | 5
211 | 712341559RT1 | Povlakové krytiny střech do 10° pásy přitavením v celé ploše, 1 vrstva, bez dodávky pásu | m2 | 761.5238 |  | 0 |  | 0 |  | 0 | 21 | 0 | 0.00035 | 0.27 | 0 | 0 | 800-711 | RTS 22/ II | RTS 22/ II | 0.2 | 152.3 |  | Práce |  |  |  | POL1_
|  | Střecha parotěsná izolace : | [24 empty] | VV | 0
|  | Odkaz na mn. položky pořadí 212 : 761,52383 |  | 761.5238 | [22 empty] | VV | 5
212 | 712373111RV3 | Povlakové krytiny střech do 10° termoplasty kotvené do betonu, 6 kotev/m2, pro tl. izolace do 300 mm, včetně dodávky fólie, tloušťky 1,5 mm | m2 | 761.5238 |  | 0 |  | 0 |  | 0 | 21 | 0 | 0.0022 | 1.68 | 0 | 0 | 800-711 | RTS 22/ II | RTS 22/ II | 0.91 | 692.99 |  | Práce |  |  |  | POL1_
|  | včetně ukotvení k podkladu hmoždinkami, svaření všech spojů a překrytí kotev fólií. | [24 empty] | POP
|  | Střecha : | [24 empty] | VV | 0
|  | SO01A : | [24 empty] | VV | 0
|  | 27,860*13,165 |  | 366.7769 | [22 empty] | VV | 0
|  | SO01B : | [24 empty] | VV | 0
|  | 14,555*17,760 |  | 258.4968 | [22 empty] | VV | 0
|  | SO01C : | [24 empty] | VV | 0
|  | 5,975*20,795 |  | 124.2501 | [22 empty] | VV | 0
[27 empty] | VV | 0
|  | P20 : | [24 empty] | VV | 0
|  | 1,6*7,5 |  | 12 | [22 empty] | VV | 0
213 | 712378003R00 | Povlakové krytiny střech do 10° termoplasty Doplňkové konstrukce k povlakovým krytinám z fólií atiková okapnice, RŠ 250 mm, z pozinkovaného plechu s povrchovou úpravou PVC, Okapnice | m | 385.62 |  | 0 |  | 0 |  | 0 | 21 | 0 | 0.00184 | 0.71 | 0 | 0 | 800-711 | RTS 22/ II | RTS 22/ II | 0.25 | 96.41 |  | Práce |  |  |  | POL1_
|  | včetně dodávek výrobků | [24 empty] | SPI
|  | Úprava délky a připevnění okapnice natloukacími hmoždinkami včetně dodávky okapnice. | [24 empty] | POP
|  | Výpis KV : | [24 empty] | VV | 0
|  | K01 : 55,72 |  | 55.72 | [22 empty] | VV | 0
|  | K02 : | [24 empty] | VV | 0
|  | K03 : 9,25 |  | 9.25 | [22 empty] | VV | 0
|  | K04 : | [24 empty] | VV | 0
|  | K05 : | [24 empty] | VV | 0
|  | K06 : | [24 empty] | VV | 0
|  | K07 : | [24 empty] | VV | 0
|  | K08 : 47,75 |  | 47.75 | [22 empty] | VV | 0
|  | K09 : 8,05 |  | 8.05 | [22 empty] | VV | 0
|  | K10 : 64,63 |  | 64.63 | [22 empty] | VV | 0
|  | Mezisoučet |  | 185.4 | [22 empty] | VV | 1
[27 empty] | VV | 0
|  | Střecha : | [24 empty] | VV | 0
|  | SO01A : | [24 empty] | VV | 0
|  | 2*(27,860+13,165) |  | 82.05 | [22 empty] | VV | 0
|  | SO01B : | [24 empty] | VV | 0
|  | 2*(14,555+17,760) |  | 64.63 | [22 empty] | VV | 0
|  | SO01C : | [24 empty] | VV | 0
|  | 2*(5,975+20,795) |  | 53.54 | [22 empty] | VV | 0
214 | 712378004R00 | Povlakové krytiny střech do 10° termoplasty Doplňkové konstrukce k povlakovým krytinám z fólií závětrná lišta, RŠ 250 mm, z pozinkovaného plechu s povrchovou úpravou PVC, Lišta závětrná | m | 13.17 |  | 0 |  | 0 |  | 0 | 21 | 0 | 0.00184 | 0.02 | 0 | 0 | 800-711 | RTS 22/ II | RTS 22/ II | 0.25 | 3.29 |  | Práce |  |  |  | POL1_
|  | včetně dodávek výrobků | [24 empty] | SPI
|  | Úprava délky a připevnění závětrné lišty natloukacími hmoždinkami včetně dodávky lišty. | [24 empty] | POP
|  | Výpis KV : | [24 empty] | VV | 0
|  | K02 : 13,17 |  | 13.17 | [22 empty] | VV | 0
215 | 712378006R00 | Povlakové krytiny střech do 10° termoplasty Doplňkové konstrukce k povlakovým krytinám z fólií rohová lišta vnější, RŠ 100 mm, z pozinkovaného plechu s povrchovou úpravou PVC, Lišta | m | 200.22 |  | 0 |  | 0 |  | 0 | 21 | 0 | 0.00076 | 0.15 | 0 | 0 | 800-711 | RTS 22/ II | RTS 22/ II | 0.19 | 38.04 |  | Práce |  |  |  | POL1_
|  | včetně dodávek výrobků | [24 empty] | SPI
|  | Úprava délky a připevnění rohové lišty natloukacími hmoždinkami včetně dodávky lišty. | [24 empty] | POP
|  | Střecha : | [24 empty] | VV | 0
|  | SO01A : | [24 empty] | VV | 0
|  | 2*(27,860+13,165) |  | 82.05 | [22 empty] | VV | 0
|  | SO01B : | [24 empty] | VV | 0
|  | 2*(14,555+17,760) |  | 64.63 | [22 empty] | VV | 0
|  | SO01C : | [24 empty] | VV | 0
|  | 2*(5,975+20,795) |  | 53.54 | [22 empty] | VV | 0
216 | 712378007R00 | Povlakové krytiny střech do 10° termoplasty Doplňkové konstrukce k povlakovým krytinám z fólií rohová lišta vnitřní, RŠ 100 mm, z pozinkovaného plechu s povrchovou úpravou PVC, Lišta | m | 200.22 |  | 0 |  | 0 |  | 0 | 21 | 0 | 0.00076 | 0.15 | 0 | 0 | 800-711 | RTS 22/ II | RTS 22/ II | 0.19 | 38.04 |  | Práce |  |  |  | POL1_
|  | včetně dodávek výrobků | [24 empty] | SPI
|  | Úprava délky a připevnění rohové lišty natloukacími hmoždinkami včetně dodávky lišty. | [24 empty] | POP
|  | Odkaz na mn. položky pořadí 215 : 200,22000 |  | 200.22 | [22 empty] | VV | 5
217 | 712378101R00 | Povlakové krytiny střech do 10° termoplasty Doplňkové konstrukce k povlakovým krytinám z fólií odvětrání kanalizace, průměr 50 mm, s manžetou z fólie z měkčeného PVC | kus | 8 |  | 0 |  | 0 |  | 0 | 21 | 0 | 0.001 | 0.01 | 0 | 0 | 800-711 | RTS 22/ II | RTS 22/ II | 0.35 | 2.8 |  | Práce |  |  |  | POL1_
|  | včetně dodávek výrobků | [24 empty] | SPI
|  | včetně dodávky komínku odvětrání kanalizace a ukotvení k podkladu | [24 empty] | POP
|  | Předpoklad : | [24 empty] | VV | 0
|  | 8 |  | 8 | [22 empty] | VV | 0
218 | 712378104R00 | Povlakové krytiny střech do 10° termoplasty Doplňkové konstrukce k povlakovým krytinám z fólií prostup pro kabely, průměr 24 mm, s manžetou z fólie z měkčeného PVC | kus | 12 |  | 0 |  | 0 |  | 0 | 21 | 0 | 0.00065 | 0.01 | 0 | 0 | 800-711 | RTS 22/ II | RTS 22/ II | 0.65 | 7.8 |  | Práce |  |  |  | POL1_
|  | včetně dodávek výrobků | [24 empty] | SPI
|  | Osazení a ukotvení prostupu, utěsnění PU pěnou, přitavení límce a doplnění zálivkovou hmotou. | [24 empty] | POP
|  | Předpoklad : | [24 empty] | VV | 0
|  | 12 |  | 12 | [22 empty] | VV | 0
219 | 712391172RT1 | Textílie na střechách do 10° ochranná, položení - bez dodávky textílie | m2 | 761.5238 |  | 0 |  | 0 |  | 0 | 21 | 0 | 3e-05 | 0.02 | 0 | 0 | 800-711 | RTS 22/ II | RTS 22/ II | 0.11765 | 89.59 |  | Práce |  |  |  | POL1_
|  | Odkaz na mn. položky pořadí 212 : 761,52383 |  | 761.5238 | [22 empty] | VV | 5
220 | 62852265R | pás izolační z modifikovaného asfaltu natavitelný, mechanicky kotvený; nosná vložka skelná tkanina; horní strana jemný minerální posyp; spodní strana PE fólie; tl. 4,0 mm | m2 | 913.8286 |  | 0 |  | 0 |  | 0 | 21 | 0 | 0.0045 | 4.11 | 0 | 0 | SPCM | RTS 22/ II | RTS 22/ II | 0 | 0 |  | Specifikace |  |  |  | POL3_
|  | Střecha parotěsná izolace : | [24 empty] | VV | 0
|  | Odkaz na mn. položky pořadí 212 : 761,52383 |  | 761.5238 | [22 empty] | VV | 5
|  | Koeficient Ztratné 20%: 0,2 |  | 152.3048 | [22 empty] | VV | 4
221 | 69366198R | geotextilie PP; funkce separační, ochranná, výztužná, filtrační; plošná hmotnost 300 g/m2; zpevněná oboustranně | m2 | 913.8286 |  | 0 |  | 0 |  | 0 | 21 | 0 | 0.0003 | 0.27 | 0 | 0 | SPCM | RTS 22/ II | RTS 22/ II | 0 | 0 |  | Specifikace |  |  |  | POL3_
|  | Odkaz na mn. položky pořadí 219 : 761,52383 |  | 761.5238 | [22 empty] | VV | 5
|  | Koeficient Ztratné: 0,2 |  | 152.3048 | [22 empty] | VV | 4
222 | 998712103R00 | Přesun hmot pro povlakové krytiny v objektech výšky přes 12 do 24 m | t | 7.9076 |  | 0 |  | 0 |  | 0 | 21 | 0 | 0 | 0 | 0 | 0 | 800-711 | RTS 22/ II | RTS 22/ II | 1.685 | 13.32 |  | Přesun hmot |  |  |  | POL7_
|  | 50 m vodorovně | [24 empty] | SPI
Díl: | 713 | Izolace tepelné |  |  |  | 0 |  | 0 |  | 0 |  | 0 |  | 11.64 |  | 0 |  |  |  |  | 852.56 | [5 empty] | DIL
223 | 713121111R00 | Montáž tepelné izolace podlah jednovrstvá, bez dodávky materiálu | m2 | 53 |  | 0 |  | 0 |  | 0 | 21 | 0 | 0 | 0 | 0 | 0 | 800-713 | RTS 22/ II | RTS 22/ II | 0.08 | 4.24 |  | Práce |  |  |  | POL1_
|  | Podlaha na terénu : | [24 empty] | VV | 0
|  | Odkaz na mn. položky pořadí 401 : 53,00000 |  | 53 | [22 empty] | VV | 5
224 | 713121111RT1 | Montáž tepelné izolace podlah jednovrstvá, bez dodávky materiálu | m2 | 910 |  | 0 |  | 0 |  | 0 | 21 | 0 | 0 | 0 | 0 | 0 | 800-713 | RTS 22/ II | RTS 22/ II | 0.08 | 72.8 |  | Práce |  |  |  | POL1_
|  | Tabulky místností : | [24 empty] | VV | 0
|  | Kročejový EPS tl. 40mm pod dlažby : | [24 empty] | VV | 0
|  | Odkaz na mn. položky pořadí 402 : 220,00000 |  | 220 | [22 empty] | VV | 5
|  | Odkaz na mn. položky pořadí 404 : 13,00000 |  | 13 | [22 empty] | VV | 5
|  | Odkaz na mn. položky pořadí 405 : 82,00000 |  | 82 | [22 empty] | VV | 5
|  | Odkaz na mn. položky pořadí 409 : 4,00000 |  | 4 | [22 empty] | VV | 5
|  | Odkaz na mn. položky pořadí 410 : 117,00000 |  | 117 | [22 empty] | VV | 5
|  | Kročejový EPS tl. 40mm pod koberce : | [24 empty] | VV | 0
|  | Odkaz na mn. položky pořadí 403 : 271,00000 |  | 271 | [22 empty] | VV | 5
|  | Kročejový EPS tl. 40mm pod PUR stěrky : | [24 empty] | VV | 0
|  | Odkaz na mn. položky pořadí 406 : 30,00000 |  | 30 | [22 empty] | VV | 5
|  | Odkaz na mn. položky pořadí 408 : 173,00000 |  | 173 | [22 empty] | VV | 5
225 | 713121121RT1 | Montáž tepelné izolace podlah dvouvrstvá, bez dodávky materiálu | m2 | 700 |  | 0 |  | 0 |  | 0 | 21 | 0 | 0 | 0 | 0 | 0 | 800-713 | RTS 22/ II | RTS 22/ II | 0.15 | 105 |  | Práce |  |  |  | POL1_
|  | Nařezání izolace na potřebný rozměr a položení na podklad ve dvou vrstvách bez dodávky izolace. | [24 empty] | POP
|  | Tabulky místností : | [24 empty] | VV | 0
|  | Podlahový EPS tl. 180mm pod dlažby : | [24 empty] | VV | 0
|  | Odkaz na mn. položky pořadí 395 : 6,00000 |  | 6 | [22 empty] | VV | 5
|  | Odkaz na mn. položky pořadí 396 : 97,00000 |  | 97 | [22 empty] | VV | 5
|  | Odkaz na mn. položky pořadí 399 : 82,00000 |  | 82 | [22 empty] | VV | 5
|  | Odkaz na mn. položky pořadí 402 : 220,00000 |  | 220 | [22 empty] | VV | 5
|  | Odkaz na mn. položky pořadí 404 : 13,00000 |  | 13 | [22 empty] | VV | 5
|  | Odkaz na mn. položky pořadí 405 : 82,00000 |  | 82 | [22 empty] | VV | 5
|  | Odkaz na mn. položky pořadí 409 : 4,00000 |  | 4 | [22 empty] | VV | 5
|  | Odkaz na mn. položky pořadí 410 : 117,00000 |  | 117 | [22 empty] | VV | 5
[27 empty] | VV | 0
|  | Podlahový EPS tl. 180 mm pod koberce : | [24 empty] | VV | 0
|  | Odkaz na mn. položky pořadí 397 : 59,00000 |  | 59 | [22 empty] | VV | 5
|  | Odkaz na mn. položky pořadí 398 : 20,00000 |  | 20 | [22 empty] | VV | 5
226 | 713121118RT1 | Montáž tepelné izolace podlah Izolace podlah tepelná obložení stěn dilatační páskou, bez dodávky materiálu, | m | 680 |  | 0 |  | 0 |  | 0 | 21 | 0 | 0 | 0 | 0 | 0 | 800-713 | RTS 22/ II | RTS 22/ II | 0.05 | 34 |  | Práce |  |  |  | POL1_
|  | Předpoklad : | [24 empty] | VV | 0
|  | 680 |  | 680 | [22 empty] | VV | 0
227 | 713131131R00 | Montáž tepelné izolace stěn lepením | m2 | 2 |  | 0 |  | 0 |  | 0 | 21 | 0 | 0.003 | 0.01 | 0 | 0 | 800-713 | RTS 22/ II | RTS 22/ II | 0.28 | 0.56 |  | Práce |  |  |  | POL1_
|  | Očištění povrchu stěny od prachu, nařezání izolačních desek na požadovaný rozměr, nanesení lepicího tmelu, osazení desek. | [24 empty] | POP |  | Očištění povrchu stěny od prachu, nařezání izolačních desek na požadovaný rozměr, nanesení lepicího tmelu, osazení desek.
|  | FS 05 B : | [24 empty] | VV | 0
|  | 2 |  | 2 | [22 empty] | VV | 0
228 | 713141124R00 | Montáž tepelné izolace plochých střech lepená na pruhy z PU lepidla | m2 | 761.5238 |  | 0 |  | 0 |  | 0 | 21 | 0 | 0.00015 | 0.11 | 0 | 0 | 800-713 | RTS 22/ II | RTS 22/ II | 0.12 | 91.38 |  | Práce |  |  |  | POL1_
|  | Střecha tepelná izolace 1. vrstva : | [24 empty] | VV | 0
|  | Odkaz na mn. položky pořadí 219 : 761,52383 |  | 761.5238 | [22 empty] | VV | 5
229 | 713141312R00 | Montáž tepelné izolace plochých střech jednovrstvé, tloušťky do 160 mm na kotvy | m2 | 100.11 |  | 0 |  | 0 |  | 0 | 21 | 0 | 0 | 0 | 0 | 0 | 800-713 | RTS 22/ II | RTS 22/ II | 0.41 | 41.05 |  | Práce |  |  |  | POL1_
|  | Atika XPS tl. 100 mm, š. 500 mm : | [24 empty] | VV | 0
|  | SO01A : | [24 empty] | VV | 0
|  | 2*(27,860+13,165)*0,5 |  | 41.025 | [22 empty] | VV | 0
|  | SO01B : | [24 empty] | VV | 0
|  | 2*(14,555+17,760)*0,5 |  | 32.315 | [22 empty] | VV | 0
|  | SO01C : | [24 empty] | VV | 0
|  | 2*(5,975+20,795)*0,5 |  | 26.77 | [22 empty] | VV | 0
230 | 713141337R00 | Montáž tepelné izolace plochých střech třívrstvé, tloušťky do 300 mm na kotvy | m2 | 761.5238 |  | 0 |  | 0 |  | 0 | 21 | 0 | 0 | 0 | 0 | 0 | 800-713 | RTS 22/ II | RTS 22/ II | 0.49 | 373.15 |  | Práce |  |  |  | POL1_
|  | Střecha spádové klíny : | [24 empty] | VV | 0
|  | Odkaz na mn. položky pořadí 228 : 761,52383 |  | 761.5238 | [22 empty] | VV | 5
231 | 713191100RT9 | Izolace tepelné běžných konstrukcí - doplňky položení separační fólie, včetně dodávky PE fólie, Fólie polymerní | m2 | 1291 |  | 0 |  | 0 |  | 0 | 21 | 0 | 1e-05 | 0.01 | 0 | 0 | 800-713 | RTS 22/ II | RTS 22/ II | 0.07 | 90.37 |  | Práce |  |  |  | POL1_
|  | Tabulky místností : | [24 empty] | VV | 0
|  | Mazanina pod dlažbama : | [24 empty] | VV | 0
|  | Odkaz na mn. položky pořadí 395 : 6,00000 |  | 6 | [22 empty] | VV | 5
|  | Odkaz na mn. položky pořadí 396 : 97,00000 |  | 97 | [22 empty] | VV | 5
|  | Odkaz na mn. položky pořadí 399 : 82,00000 |  | 82 | [22 empty] | VV | 5
|  | Odkaz na mn. položky pořadí 402 : 220,00000 |  | 220 | [22 empty] | VV | 5
|  | Odkaz na mn. položky pořadí 404 : 13,00000 |  | 13 | [22 empty] | VV | 5
|  | Odkaz na mn. položky pořadí 405 : 82,00000 |  | 82 | [22 empty] | VV | 5
|  | Odkaz na mn. položky pořadí 409 : 4,00000 |  | 4 | [22 empty] | VV | 5
|  | Odkaz na mn. položky pořadí 410 : 117,00000 |  | 117 | [22 empty] | VV | 5
|  | Podlahový EPS tl. 180 mm pod koberce : | [24 empty] | VV | 0
|  | Odkaz na mn. položky pořadí 397 : 59,00000 |  | 59 | [22 empty] | VV | 5
|  | Odkaz na mn. položky pořadí 398 : 20,00000 |  | 20 | [22 empty] | VV | 5
|  | Odkaz na mn. položky pořadí 403 : 271,00000 |  | 271 | [22 empty] | VV | 5
|  | Odkaz na mn. položky pořadí 411 : 117,00000 |  | 117 | [22 empty] | VV | 5
|  | Mazanina pod PUR stěrky : | [24 empty] | VV | 0
|  | Odkaz na mn. položky pořadí 406 : 30,00000 |  | 30 | [22 empty] | VV | 5
|  | Odkaz na mn. položky pořadí 408 : 173,00000 |  | 173 | [22 empty] | VV | 5
232 | 713511374RT9 | Nátěr protipožární oceli třívrstvý požární odolnost R15, uzavřený pravoúhlý sloup, podíl obvodu a plochy příčného průřezu Am/V do 233 | m2 | 12.5 |  | 0 |  | 0 |  | 0 | 21 | 0 | 0.0011 | 0.01 | 0 | 0 | 800-713 | RTS 22/ II | RTS 22/ II | 0.674 | 8.43 |  | Práce |  |  |  | POL1_
|  | (vč. krycí vrstvy) | [24 empty] | SPI
|  | Nátěr je tvořen základním nátěrem, zpěňujícím nátěrem a krycím nátěrem vč. dodávky. | [24 empty] | POP
|  | Včetně pomocného lešení o výšce podlahy do 1900 mm a pro zatížení do 1,5 kPa. | [24 empty] | POP
|  | Nátěr sloupu oken : | [24 empty] | VV | 0
|  | 6,48 |  | 6.48 | [22 empty] | VV | 0
|  | 4,70 |  | 4.7 | [22 empty] | VV | 0
|  | 0,32 |  | 0.32 | [22 empty] | VV | 0
|  | 1,00 |  | 1 | [22 empty] | VV | 0
233 | 713511374RU1 | Nátěr protipožární oceli třívrstvý požární odolnost R30, uzavřený pravoúhlý sloup, podíl obvodu a plochy příčného průřezu Am/V do 95 | m2 | 15.28 |  | 0 |  | 0 |  | 0 | 21 | 0 | 0.0011 | 0.02 | 0 | 0 | 800-713 | RTS 22/ II | RTS 22/ II | 0.673 | 10.28 |  | Práce |  |  |  | POL1_
|  | (vč. krycí vrstvy) | [24 empty] | SPI
|  | Nátěr je tvořen základním nátěrem, zpěňujícím nátěrem a krycím nátěrem vč. dodávky. | [24 empty] | POP
|  | Včetně pomocného lešení o výšce podlahy do 1900 mm a pro zatížení do 1,5 kPa. | [24 empty] | POP
|  | Nátěr sloupů oken : | [24 empty] | VV | 0
|  | 11,28 |  | 11.28 | [22 empty] | VV | 0
|  | 3,00 |  | 3 | [22 empty] | VV | 0
|  | 1,00 |  | 1 | [22 empty] | VV | 0
234 | 28375328R | páska dilatační extrudovaný PE; š = 100 mm; tl. 5 mm; l = 50 000 mm | m | 761.6 |  | 0 |  | 0 |  | 0 | 21 | 0 | 0 | 0 | 0 | 0 | SPCM | RTS 22/ II | RTS 22/ II | 0 | 0 |  | Specifikace |  |  |  | POL3_
|  | Odkaz na mn. položky pořadí 226 : 680,00000 |  | 680 | [22 empty] | VV | 5
|  | Koeficient : 0,12 |  | 81.6 | [22 empty] | VV | 4
235 | 283754903R | deska izolační tepelně izol.; extrudovaný polystyren; povrch hladký; polodrážka; tl. 60,0 mm; součinitel tepelné vodivosti 0,035 W/mK; R = 1,714 m2K/W; obj. hmotnost 30,00 kg/m3 | m2 | 59.36 |  | 0 |  | 0 |  | 0 | 21 | 0 | 0.0018 | 0.11 | 0 | 0 | SPCM | RTS 22/ II | RTS 22/ II | 0 | 0 |  | Specifikace |  |  |  | POL3_
|  | Podlaha na terénu : | [24 empty] | VV | 0
|  | Odkaz na mn. položky pořadí 223 : 53,00000 |  | 53 | [22 empty] | VV | 5
|  | Koeficient Ztratné 12%: 0,12 |  | 6.36 | [22 empty] | VV | 4
236 | 283754905R | deska izolační tepelně izol.; extrudovaný polystyren; povrch hladký; polodrážka; tl. 100,0 mm; součinitel tepelné vodivosti 0,037 W/mK; R = 2,703 m2K/W; obj. hmotnost 30,00 kg/m3 | m2 | 112.1232 |  | 0 |  | 0 |  | 0 | 21 | 0 | 0.003 | 0.34 | 0 | 0 | SPCM | RTS 22/ II | RTS 22/ II | 0 | 0 |  | Specifikace |  |  |  | POL3_
|  | Atika XPS tl. 100 mm, š. 500 mm : | [24 empty] | VV | 0
|  | Odkaz na mn. položky pořadí 229 : 100,11000 |  | 100.11 | [22 empty] | VV | 5
|  | Koeficient Ztratné 12%: 0,12 |  | 12.0132 | [22 empty] | VV | 4
237 | 28375704R | deska izolační stabilizovaná; pěnový polystyren; rovná hrana; součinitel tepelné vodivosti 0,037 W/mK; obj. hmotnost 20,00 kg/m3 | m3 | 204.6976 |  | 0 |  | 0 |  | 0 | 21 | 0 | 0.02 | 4.09 | 0 | 0 | SPCM | RTS 22/ II | RTS 22/ II | 0 | 0 |  | Specifikace |  |  |  | POL3_
|  | Střecha tepelná izolace tl. 240 mm : | [24 empty] | VV | 0
|  | Odkaz na mn. položky pořadí 228 : 761,52383*0,24 |  | 182.7657 | [22 empty] | VV | 5
|  | Koeficient Ztratné 12%: 0,12 |  | 21.9319 | [22 empty] | VV | 4
238 | 28375706R | deska izolační stabilizovaná; pěnový polystyren; rovná hrana; součinitel tepelné vodivosti 0,034 W/mK; obj. hmotnost 30,00 kg/m3 | m3 | 141.12 |  | 0 |  | 0 |  | 0 | 21 | 0 | 0.03 | 4.23 | 0 | 0 | SPCM | RTS 22/ II | RTS 22/ II | 0 | 0 |  | Specifikace |  |  |  | POL3_
|  | Podlahový EPS tl. 180mm pod dlažbama : | [24 empty] | VV | 0
|  | Odkaz na mn. položky pořadí 225 : 700,00000*0,18 |  | 126 | [22 empty] | VV | 5
[27 empty] | VV | 0
|  | Koeficient Ztratné 12%: 0,12 |  | 15.12 | [22 empty] | VV | 4
239 | 28375971R | deska spádová, klín EPS 100; pěnový polystyren; součinitel tepelné vodivosti 0,037 W/mK | m3 | 93.8197 |  | 0 |  | 0 |  | 0 | 21 | 0 | 0.02 | 1.88 | 0 | 0 | SPCM | RTS 22/ II | RTS 22/ II | 0 | 0 |  | Specifikace |  |  |  | POL3_
|  | Střecha spádové klíny 20-200 mm (průměr 110 mm) : | [24 empty] | VV | 0
|  | Odkaz na mn. položky pořadí 228 : 761,52382*0,11 |  | 83.7676 | [22 empty] | VV | 5
|  | Koeficient Ztratné 12%: 0,12 |  | 10.0521 | [22 empty] | VV | 4
240 | 28376073R | deska izolační kročejová; pěnový polystyren; rovná hrana; tl. 40,0 mm; tl. po zatížení 38,0 mm; součinitel tepelné vodivosti 0,038 W/mK; R = 1,060 m2K/W | m2 | 1019.2 |  | 0 |  | 0 |  | 0 | 21 | 0 | 0.0008 | 0.82 | 0 | 0 | SPCM | RTS 22/ II | RTS 22/ II | 0 | 0 |  | Specifikace |  |  |  | POL3_
|  | Kročejový EPS tl. 40mm pod dlažbama : | [24 empty] | VV | 0
|  | Odkaz na mn. položky pořadí 224 : 910,00000 |  | 910 | [22 empty] | VV | 5
|  | Koeficient Ztratné 12%: 0,12 |  | 109.2 | [22 empty] | VV | 4
241 | 631509490R | deska izolační minerální vlákno; tl. 50,0 mm; kašírování netkaná skelná textilie; součinitel tepelné vodivosti 0,0340 W/mK; R = 1,450 m2K/W; obj. hmotnost 50,00 kg/m3; hydrofobizováno | m2 | 2.14 |  | 0 |  | 0 |  | 0 | 21 | 0 | 0.0025 | 0.01 | 0 | 0 | SPCM | RTS 22/ II | RTS 22/ II | 0 | 0 |  | Specifikace |  |  |  | POL3_
|  | Odkaz na mn. položky pořadí 227 : 2,00000 |  | 2 | [22 empty] | VV | 5
|  | Koeficient Ztratné 7%: 0,07 |  | 0.14 | [22 empty] | VV | 4
242 | 998713102R00 | Přesun hmot pro izolace tepelné v objektech výšky do 12 m | t | 11.6316 |  | 0 |  | 0 |  | 0 | 21 | 0 | 0 | 0 | 0 | 0 | 800-713 | RTS 22/ II | RTS 22/ II | 1.831 | 21.3 |  | Přesun hmot |  |  |  | POL7_
|  | 50 m vodorovně | [24 empty] | SPI
Díl: | 721 | Vnitřní kanalizace |  |  |  | 0 |  | 0 |  | 0 |  | 0 |  | 0.11 |  | 2.52 |  |  |  |  | 75.84 | [5 empty] | DIL
243 | 721140806R00 | Demontáž potrubí z litinových trub přes DN 100 do DN 200 | m | 60 |  | 0 |  | 0 |  | 0 | 21 | 0 | 0 | 0 | 0.03065 | 1.84 | 800-721 | RTS 22/ II | RTS 22/ II | 0.576 | 34.56 |  | Práce |  |  |  | POL1_
|  | odpadního nebo dešťového, | [24 empty] | SPI
244 | 721160806R00 | Demontáž potrubí z vláknocementových trub přes DN 100 do DN 200 | m | 20 |  | 0 |  | 0 |  | 0 | 21 | 0 | 0 | 0 | 0.0162 | 0.32 | 800-721 | RTS 22/ II | RTS 22/ II | 0.268 | 5.36 |  | Práce |  |  |  | POL1_
|  | odpadního nebo ventilačního, | [24 empty] | SPI
245 | 721210823R00 | Demontáž vpusti střešní , DN 125 | kus | 6 |  | 0 |  | 0 |  | 0 | 21 | 0 | 0 | 0 | 0.02011 | 0.12 | 800-721 | RTS 22/ II | RTS 22/ II | 0.465 | 2.79 |  | Práce |  |  |  | POL1_
246 | 721220802R00 | Demontáž zápachových uzávěrek DN 100 | kus | 6 |  | 0 |  | 0 |  | 0 | 21 | 0 | 0 | 0 | 0.0042 | 0.03 | 800-721 | RTS 22/ II | RTS 22/ II | 0.445 | 2.67 |  | Práce |  |  |  | POL1_
247 | 721231114RT4 | Střešní vtoky vtok pro střechu s povlakovou krytinou, střecha zateplená, výška izolace do 300 mm, D 75, 110, 125 mm, včetně dodávky materiálu | kus | 12 |  | 0 |  | 0 |  | 0 | 21 | 0 | 0.00222 | 0.03 | 0 | 0 | 800-721 | RTS 22/ II | RTS 22/ II | 1.18 | 14.16 |  | Práce |  |  |  | POL1_
|  | Výkres střechy : | [24 empty] | VV | 0
|  | 12 |  | 12 | [22 empty] | VV | 0
248 | 721242110RT2 | Lapač střešních splavenin D 125 mm, s otáč.kul.kloubem na odtoku, s košem , se suchou a nezámr.klapkou,čistícím víčkem a vylam.těs. kroužky pro připoj.potrub.svodů D 75, 90, 100 a 110 mm, včetně dodávky materiálu | kus | 1 |  | 0 |  | 0 |  | 0 | 21 | 0 | 0.0838 | 0.08 | 0 | 0 | 800-721 | RTS 22/ II | RTS 22/ II | 0.5 | 0.5 |  | Práce |  |  |  | POL1_
|  | Výpis KV : | [24 empty] | VV | 0
|  | K07 : 1 |  | 1 | [22 empty] | VV | 0
249 | 721242805R00 | Demontáž lapačů střešních splavenin DN 150 | kus | 6 |  | 0 |  | 0 |  | 0 | 21 | 0 | 0 | 0 | 0.03522 | 0.21 | 800-721 | RTS 22/ II | RTS 22/ II | 0.564 | 3.38 |  | Práce |  |  |  | POL1_
250 | 721290823R00 | Vnitrostaveništní přemístění vybouraných hmot svislý , v objektech výšky přes 12 do 24 m | t | 2.5202 |  | 0 |  | 0 |  | 0 | 21 | 0 | 0 | 0 | 0 | 0 | 800-721 | RTS 22/ II | RTS 22/ II | 4.93 | 12.42 |  | Práce |  |  |  | POL1_
|  | vodorovně do 100 m | [24 empty] | SPI
|  | Odkaz na dem. hmot. položky pořadí 243 : 1,83900 |  | 1.839 | [22 empty] | VV | 7
|  | Odkaz na dem. hmot. položky pořadí 244 : 0,32400 |  | 0.324 | [22 empty] | VV | 7
|  | Odkaz na dem. hmot. položky pořadí 245 : 0,12066 |  | 0.12066 | [22 empty] | VV | 7
|  | Odkaz na dem. hmot. položky pořadí 246 : 0,02520 |  | 0.0252 | [22 empty] | VV | 7
|  | Odkaz na dem. hmot. položky pořadí 249 : 0,21132 |  | 0.21132 | [22 empty] | VV | 7
Díl: | 725 | Zařizovací předměty |  |  |  | 0 |  | 0 |  | 0 |  | 0 |  | 0.06 |  | 0 |  |  |  |  | 7.17 | [5 empty] | DIL
251 | 725291141R00 | Invalidní program madlo dvojité pevné, rozměr 600 mm, nerez | soubor | 4 |  | 0 |  | 0 |  | 0 | 21 | 0 | 0.0018 | 0.01 | 0 | 0 | 800-721 | RTS 22/ II | RTS 22/ II | 0.38 | 1.52 |  | Práce |  |  |  | POL1_
252 | 725 H | D+M Nouzového hlásiče vč. kabeláže, optické a zvukové signalizace dle Vyhl. | soubor | 1 |  | 0 |  | 0 |  | 0 | 21 | 0 | 0 | 0 | 0 | 0 |  | Vlastní | Indiv | 0 | 0 |  | Práce |  |  |  | POL1_
253 | 725291142R00 | Invalidní program madlo dvojité pevné, rozměr 813 mm, nerez | soubor | 4 |  | 0 |  | 0 |  | 0 | 21 | 0 | 0.002 | 0.01 | 0 | 0 | 800-721 | RTS 22/ II | RTS 22/ II | 0.38 | 1.52 |  | Práce |  |  |  | POL1_
254 | 725291146R00 | Invalidní program madlo dvojité sklopné, rozměr 813 mm, nerez | soubor | 4 |  | 0 |  | 0 |  | 0 | 21 | 0 | 0.0022 | 0.01 | 0 | 0 | 800-721 | RTS 22/ II | RTS 22/ II | 0.38 | 1.52 |  | Práce |  |  |  | POL1_
255 | 725291175R00 | Invalidní program sedátko sklopné s opěrnou nohou, , nerez | soubor | 4 |  | 0 |  | 0 |  | 0 | 21 | 0 | 0.008 | 0.03 | 0 | 0 | 800-721 | RTS 22/ II | RTS 22/ II | 0.63 | 2.52 |  | Práce |  |  |  | POL1_
256 | 998725103R00 | Přesun hmot pro zařizovací předměty v objektech výšky do 24 m | t | 0.056 |  | 0 |  | 0 |  | 0 | 21 | 0 | 0 | 0 | 0 | 0 | 800-721 | RTS 22/ II | RTS 22/ II | 1.629 | 0.09 |  | Přesun hmot |  |  |  | POL7_
|  | vodorovně do 50 m | [24 empty] | SPI
Díl: | 728 | Vzduchotechnika |  |  |  | 0 |  | 0 |  | 0 |  | 0 |  | 0 |  | 3.3 |  |  |  |  | 151.38 | [5 empty] | DIL
257 | 728111815R00 | Demontáž potrubí plechového čtyřhranného do průřezu 0,22 m2 | m | 80 |  | 0 |  | 0 |  | 0 | 21 | 0 | 0 | 0 | 0.01917 | 1.53 | 800-728 | RTS 22/ II | RTS 22/ II | 0.642 | 51.36 |  | Práce |  |  |  | POL1_
258 | 728411835R00 | Demontáž vyústí čtyřhranných, do průřezu 0,25 m2, | kus | 12 |  | 0 |  | 0 |  | 0 | 21 | 0 | 0 | 0 | 0.01225 | 0.15 | 800-728 | RTS 22/ II | RTS 22/ II | 0.5395 | 6.47 |  | Práce |  |  |  | POL1_
259 | 728415815R00 | Demontáž větrací nebo ventilační mřížky nad průřez 0,2 m2 | kus | 12 |  | 0 |  | 0 |  | 0 | 21 | 0 | 0 | 0 | 0.0083 | 0.1 | 800-728 | RTS 22/ II | RTS 22/ II | 1.0985 | 13.18 |  | Práce |  |  |  | POL1_
260 | 728611815R00 | Demontáž ventilátorů radiálních nízkotlakých potrubních, do průřezu 0,28 m2, | kus | 12 |  | 0 |  | 0 |  | 0 | 21 | 0 | 0 | 0 | 0.12635 | 1.52 | 800-728 | RTS 22/ II | RTS 22/ II | 5.005 | 60.06 |  | Práce |  |  |  | POL1_
261 | 728890813R00 | Vnitrostaveništní přemístění demontovaných hmot svislé, v objektech výšky do 24 m | t | 3.2964 |  | 0 |  | 0 |  | 0 | 21 | 0 | 0 | 0 | 0 | 0 | 800-728 | RTS 22/ II | RTS 22/ II | 6.16 | 20.31 |  | Práce |  |  |  | POL1_
|  | Odkaz na dem. hmot. položky pořadí 257 : 1,53360 |  | 1.5336 | [22 empty] | VV | 7
|  | Odkaz na dem. hmot. položky pořadí 258 : 0,14700 |  | 0.147 | [22 empty] | VV | 7
|  | Odkaz na dem. hmot. položky pořadí 259 : 0,09960 |  | 0.0996 | [22 empty] | VV | 7
|  | Odkaz na dem. hmot. položky pořadí 260 : 1,51620 |  | 1.5162 | [22 empty] | VV | 7
Díl: | 733 | Rozvod potrubí |  |  |  | 0 |  | 0 |  | 0 |  | 0 |  | 0.03 |  | 3.8 |  |  |  |  | 93.01 | [5 empty] | DIL
262 | 733110808R00 | Demontáž potrubí z ocelových trubek závitových přes 32 do DN 50 | m | 450 |  | 0 |  | 0 |  | 0 | 21 | 0 | 5e-05 | 0.02 | 0.00532 | 2.39 | 800-731 | RTS 22/ II | RTS 22/ II | 0.103 | 46.35 |  | Práce |  |  |  | POL1_
263 | 733120819R00 | Demontáž potrubí z ocelových trubek hladkých přes 38 do D 60,3 | m | 180 |  | 0 |  | 0 |  | 0 | 21 | 0 | 5e-05 | 0.01 | 0.00473 | 0.85 | 800-731 | RTS 22/ II | RTS 22/ II | 0.125 | 22.5 |  | Práce |  |  |  | POL1_
264 | 733190801R00 | Demontáž příslušenství potrubí - odřezání objímek dvojitých DN 50 | kus | 240 |  | 0 |  | 0 |  | 0 | 21 | 0 | 0 | 0 | 0.00072 | 0.17 | 800-731 | RTS 22/ II | RTS 22/ II | 0.005 | 1.2 |  | Práce |  |  |  | POL1_
265 | 733193810R00 | Demontáž příslušenství potrubí - rozřezání konzol, podpěr a výložníků z úhelníků do 50/50/5 mm | kus | 180 |  | 0 |  | 0 |  | 0 | 21 | 0 | 2e-05 | 0 | 0.00215 | 0.39 | 800-731 | RTS 22/ II | RTS 22/ II | 0.01 | 1.8 |  | Práce |  |  |  | POL1_
|  | Včetně demontáže konzol, podpěr a výložníků zakotvených do zdiva jednostranně. Je - li nosná konstrukce vetknuta do zdiva oboustranně, určuje se počet rozřezání dvojnásobným množstvím. | [24 empty] | POP |  | Včetně demontáže konzol, podpěr a výložníků zakotvených do zdiva jednostranně. Je - li nosná konstrukce vetknuta do zdiva oboustranně, určuje se počet rozřezání dvojnásobným množstvím.
266 | 733890803R00 | Vnitrostaveništní přemístění demontovaných hmot rozvodů potrubí vodorovně do 100 m z objektů výšky přes 6 do 24 m | t | 3.8052 |  | 0 |  | 0 |  | 0 | 21 | 0 | 0 | 0 | 0 | 0 | 800-731 | RTS 22/ II | RTS 22/ II | 5.562 | 21.16 |  | Práce |  |  |  | POL1_
|  | Odkaz na dem. hmot. položky pořadí 262 : 2,39400 |  | 2.394 | [22 empty] | VV | 7
|  | Odkaz na dem. hmot. položky pořadí 263 : 0,85140 |  | 0.8514 | [22 empty] | VV | 7
|  | Odkaz na dem. hmot. položky pořadí 264 : 0,17280 |  | 0.1728 | [22 empty] | VV | 7
|  | Odkaz na dem. hmot. položky pořadí 265 : 0,38700 |  | 0.387 | [22 empty] | VV | 7
Díl: | 734 | Armatury |  |  |  | 0 |  | 0 |  | 0 |  | 0 |  | 0 |  | 5.85 |  |  |  |  | 131.88 | [5 empty] | DIL
267 | 734100812R00 | Demontáž přírubových armatur se dvěma přírubami, přes 50 do DN 100 | kus | 150 |  | 0 |  | 0 |  | 0 | 21 | 0 | 2e-05 | 0 | 0.039 | 5.85 | 800-731 | RTS 22/ II | RTS 22/ II | 0.71 | 106.5 |  | Práce |  |  |  | POL1_
268 | 734890803R00 | Vnitrostaveništní přemístění demontovaných hmot armatur vodorovně do 100 m z objektů výšky přes 6 do 24 m | t | 5.85 |  | 0 |  | 0 |  | 0 | 21 | 0 | 0 | 0 | 0 | 0 | 800-731 | RTS 22/ II | RTS 22/ II | 4.339 | 25.38 |  | Práce |  |  |  | POL1_
|  | Odkaz na dem. hmot. položky pořadí 267 : 5,85000 |  | 5.85 | [22 empty] | VV | 7
Díl: | 735 | Otopná tělesa |  |  |  | 0 |  | 0 |  | 0 |  | 0 |  | 0 |  | 6.81 |  |  |  |  | 71.66 | [5 empty] | DIL
269 | 735111810R00 | Demontáž radiátorů litinových článkových | m2 | 240 |  | 0 |  | 0 |  | 0 | 21 | 0 | 0 | 0 | 0.0238 | 5.71 | 800-731 | RTS 22/ II | RTS 22/ II | 0.08 | 19.2 |  | Práce |  |  |  | POL1_
270 | 735221842R00 | Demontáž registrů z hladkých trubek bez rozřezání DN 100, stavební délky do 3 m, o počtu pramenů registru 2 | kus | 20 |  | 0 |  | 0 |  | 0 | 21 | 0 | 0.00022 | 0 | 0.04617 | 0.92 | 800-731 | RTS 22/ II | RTS 22/ II | 0.39 | 7.8 |  | Práce |  |  |  | POL1_
271 | 735291800R00 | Demontáž konzol nebo držáků otopných těles, registrů, konvektorů do odpadu | kus | 240 |  | 0 |  | 0 |  | 0 | 21 | 0 | 1e-05 | 0 | 0.00075 | 0.18 | 800-731 | RTS 22/ II | RTS 22/ II | 0.03 | 7.2 |  | Práce |  |  |  | POL1_
|  | otopných těles, registrů, konvektorů do odpadu | [24 empty] | SPI
272 | 735494811R00 | Vypuštění vody z otopných soustav bez kotlů, ohříváků, zásobníků a nádrží | m2 | 240 |  | 0 |  | 0 |  | 0 | 21 | 0 | 0 | 0 | 0 | 0 | 800-731 | RTS 22/ II | RTS 22/ II | 0.05 | 12 |  | Práce |  |  |  | POL1_
|  | ( bez kotlů, ohříváků, zásobníků a nádrží ) | [24 empty] | SPI
273 | 735890802R00 | Vnitrostaveništní přemístění demontovaných hmot otopných těles vodorovně 100 m z objektů výšky přes 6 do 12 m | t | 6.8154 |  | 0 |  | 0 |  | 0 | 21 | 0 | 0 | 0 | 0 | 0 | 800-731 | RTS 22/ II | RTS 22/ II | 3.735 | 25.46 |  | Práce |  |  |  | POL1_
|  | Odkaz na dem. hmot. položky pořadí 269 : 5,71200 |  | 5.712 | [22 empty] | VV | 7
|  | Odkaz na dem. hmot. položky pořadí 270 : 0,92340 |  | 0.9234 | [22 empty] | VV | 7
|  | Odkaz na dem. hmot. položky pořadí 271 : 0,18000 |  | 0.18 | [22 empty] | VV | 7
|  | Odkaz na dem. hmot. položky pořadí 272 : 0,00000 | [24 empty] | VV | 7
Díl: | 762 | Konstrukce tesařské |  |  |  | 0 |  | 0 |  | 0 |  | 0 |  | 1.95 |  | 132.3 |  |  |  |  | 824.71 | [5 empty] | DIL
274 | 762441113RT2 | Obložení atiky s dodávkou dřevoštěpkových desek, tloušťky 18 mm, 1 vrstva, upevnění hmoždinkami a šrouby | m2 | 100.11 |  | 0 |  | 0 |  | 0 | 21 | 0 | 0.01179 | 1.18 | 0 | 0 | 800-762 | RTS 22/ II | RTS 22/ II | 0.485 | 48.55 |  | Práce |  |  |  | POL1_
|  | Atika XPS tl. 100 mm, š. 500 mm : | [24 empty] | VV | 0
|  | SO01A : | [24 empty] | VV | 0
|  | 2*(27,860+13,165)*0,5 |  | 41.025 | [22 empty] | VV | 0
|  | SO01B : | [24 empty] | VV | 0
|  | 2*(14,555+17,760)*0,5 |  | 32.315 | [22 empty] | VV | 0
|  | SO01C : | [24 empty] | VV | 0
|  | 2*(5,975+20,795)*0,5 |  | 26.77 | [22 empty] | VV | 0
275 | 762595000R00 | Spojovací a ochranné prostředky hřebíky, vruty, impregnace | m3 | 20.022 |  | 0 |  | 0 |  | 0 | 21 | 0 | 0.00295 | 0.06 | 0 | 0 | 800-762 | RTS 22/ II | RTS 22/ II | 0 | 0 |  | Práce |  |  |  | POL1_
|  | Odkaz na mn. položky pořadí 274 : 100,11000*0,2 |  | 20.022 | [22 empty] | VV | 5
276 | 762711850R00 | Demontáž prostorových vázaných konstrukcí z řeziva hraněného nebo polohraněného, průřezové plochy přes 450 cm2 | m | 4410 |  | 0 |  | 0 |  | 0 | 21 | 0 | 0.00016 | 0.71 | 0.03 | 132.3 | 800-762 | RTS 22/ II | RTS 22/ II | 0.176 | 776.16 |  | Práce |  |  |  | POL1_
|  | Krov předpoklad : | [24 empty] | VV | 0
|  | l/dl. vazeb*š*počet prvků : | [24 empty] | VV | 0
|  | 28/0,8*14*9 |  | 4410 | [22 empty] | VV | 0
Díl: | 763 | Dřevostavby |  |  |  | 0 |  | 0 |  | 0 |  | 0 |  | 1.05 |  | 0 |  |  |  |  | 16.71 | [5 empty] | DIL
277 | 763614232RT1 | Montáž podlahy, z desek tl. nad 18 mm, na P+D, šroubováním, bez dodávky desky | m2 | 64.28 |  | 0 |  | 0 |  | 0 | 21 | 0 | 8e-05 | 0.01 | 0 | 0 | 800-763 | RTS 22/ II | RTS 22/ II | 0.26 | 16.71 |  | Práce |  |  |  | POL1_
|  | vč. dodávky a montáže spojovacího materiálu | [24 empty] | SPI
|  | Pódia v přednáškovém sále : | [24 empty] | VV | 0
|  | Plocha : | [24 empty] | VV | 0
|  | 4,5*5,0 |  | 22.5 | [22 empty] | VV | 0
|  | 5,8*1,6 |  | 9.28 | [22 empty] | VV | 0
|  | Podstupnice : | [24 empty] | VV | 0
|  | 8*4,5*0,5 |  | 18 | [22 empty] | VV | 0
|  | 5*5,8*0,5 |  | 14.5 | [22 empty] | VV | 0
278 | 60725111R | Deska z plochých třísek (OSB) typ: 3; konstrukce: nosná, nenosná; třída použití: 1, 2; tl. = 25,0 mm; povrch: nebroušený; hrana: rovná; E 1; RtF: D; - s2, d0 | m2 | 71.9936 |  | 0 |  | 0 |  | 0 | 21 | 0 | 0.01448 | 1.04 | 0 | 0 | SPCM | RTS 22/ II | RTS 22/ II | 0 | 0 |  | Specifikace |  |  |  | POL3_
|  | Pódia v přednáškovém sále : | [24 empty] | VV | 0
|  | Odkaz na mn. položky pořadí 277 : 64,28000 |  | 64.28 | [22 empty] | VV | 5
|  | Koeficient Ztratné 12%: 0,12 |  | 7.7136 | [22 empty] | VV | 4
Díl: | 764 | Konstrukce klempířské |  |  |  | 0 |  | 0 |  | 0 |  | 0 |  | 0.33 |  | 0 |  |  |  |  | 73.11 | [5 empty] | DIL
279 | 764819212R00 | Odpadní trouby kruhové, průměr 100 mm, z lakovaného pozinkovaného plechu, , dodávka a montáž | m | 3.05 |  | 0 |  | 0 |  | 0 | 21 | 0 | 0.00317 | 0.01 | 0 | 0 | 800-764 | RTS 22/ II | RTS 22/ II | 0.22 | 0.67 |  | Práce |  |  |  | POL1_
|  | včetně kolena, objímky, spojovacího materiálu a zednické výpomoci. | [24 empty] | POP
|  | Výpis KV : | [24 empty] | VV | 0
|  | K05 : 3,05 |  | 3.05 | [22 empty] | VV | 0
280 | 764815212R00 | Žlaby podokapní půlkruhové, z lakovaného pozinkovaného plechu, rš 330 mm, dodávka a montáž | m | 1.35 |  | 0 |  | 0 |  | 0 | 21 | 0 | 0.0024 | 0 | 0 | 0 | 800-764 | RTS 22/ II | RTS 22/ II | 0.26 | 0.35 |  | Práce |  |  |  | POL1_
|  | včetně háků, čel, rohů, rovných hrdel a dilatací | [24 empty] | SPI
|  | včetně háku, čela a spojky. | [24 empty] | POP
|  | Výpis KV : | [24 empty] | VV | 0
|  | K04 : 1,35 |  | 1.35 | [22 empty] | VV | 0
|  | vč. K06 : | [24 empty] | VV | 0
281 | 764815810R00 | Ostatní prvky ke žlabům a odpadním troubám kotlík žlabový oválného tvaru o rozměru 310/100 mm, z lakovaného pozinkovaného plechu, , dodávka a montáž | kus | 1 |  | 0 |  | 0 |  | 0 | 21 | 0 | 0.0004 | 0 | 0 | 0 | 800-764 | RTS 22/ II | RTS 22/ II | 0.41 | 0.41 |  | Práce |  |  |  | POL1_
|  | 1 |  | 1 | [22 empty] | VV | 0
282 | 764816110RT3 | Oplechování parapetů včetně rohů, lepené lepidlem, z lakovaného pozinkovaného plechu, rš 100 mm, dodávka a montáž | m | 76.45 |  | 0 |  | 0 |  | 0 | 21 | 0 | 0.0005 | 0.04 | 0 | 0 | 800-764 | RTS 22/ II | RTS 22/ II | 0.3 | 22.94 |  | Práce |  |  |  | POL1_
|  | včetně rohů | [24 empty] | SPI
|  | Výpis venkovních parapetů : | [24 empty] | VV | 0
|  | obsahuje všechny prvky dle Výpisu venkovních parapetů! : | [24 empty] | VV | 0
|  | KP1 : 0,86 |  | 0.86 | [22 empty] | VV | 0
|  | KP2 : 3,66 |  | 3.66 | [22 empty] | VV | 0
|  | KP3 : 1,04 |  | 1.04 | [22 empty] | VV | 0
|  | KP4 : 23,5 |  | 23.5 | [22 empty] | VV | 0
|  | KP5 : 40,92 |  | 40.92 | [22 empty] | VV | 0
|  | KP6 : 3,08 |  | 3.08 | [22 empty] | VV | 0
|  | KP7 : 3,39 |  | 3.39 | [22 empty] | VV | 0
283 | 764816131RT3 | Oplechování parapetů včetně rohů, lepené lepidlem, z lakovaného pozinkovaného plechu, rš 305 mm, dodávka a montáž | m | 174.45 |  | 0 |  | 0 |  | 0 | 21 | 0 | 0.0016 | 0.28 | 0 | 0 | 800-764 | RTS 22/ II | RTS 22/ II | 0.27 | 47.1 |  | Práce |  |  |  | POL1_
|  | včetně rohů | [24 empty] | SPI
|  | včetně krytek a spojovacích prostředků. | [24 empty] | POP
|  | Výpis venkovních parapetů : | [24 empty] | VV | 0
|  | obsahuje všechny prvky dle Výpisu venkovních parapetů! : | [24 empty] | VV | 0
|  | KP4 : 23,5 |  | 23.5 | [22 empty] | VV | 0
|  | KP5 : 40,92 |  | 40.92 | [22 empty] | VV | 0
|  | KP6 : 3,08 |  | 3.08 | [22 empty] | VV | 0
|  | KP7 : 3,39 |  | 3.39 | [22 empty] | VV | 0
|  | KP8 : 1,04 |  | 1.04 | [22 empty] | VV | 0
|  | KP9 : 0,84 |  | 0.84 | [22 empty] | VV | 0
[27 empty] | VV | 0
|  | KP10 : 3,08 |  | 3.08 | [22 empty] | VV | 0
|  | KP11 : 4,54 |  | 4.54 | [22 empty] | VV | 0
|  | KP12 : 3,98 |  | 3.98 | [22 empty] | VV | 0
|  | KP12a : 8,12 |  | 8.12 | [22 empty] | VV | 0
|  | KP20 : 2,68 |  | 2.68 | [22 empty] | VV | 0
|  | KP13 : 3,08 |  | 3.08 | [22 empty] | VV | 0
|  | KP14 : 4,54 |  | 4.54 | [22 empty] | VV | 0
|  | KP15 : 1,24 |  | 1.24 | [22 empty] | VV | 0
|  | KP16 : 3,98 |  | 3.98 | [22 empty] | VV | 0
|  | KP16a : 6,48 |  | 6.48 | [22 empty] | VV | 0
|  | KP17 : 1,54 |  | 1.54 | [22 empty] | VV | 0
|  | KP20 : 1,34 |  | 1.34 | [22 empty] | VV | 0
|  | KP13 : 13,86 |  | 13.86 | [22 empty] | VV | 0
|  | KP14 : 4,54 |  | 4.54 | [22 empty] | VV | 0
|  | KP17 : 1,54 |  | 1.54 | [22 empty] | VV | 0
|  | KP18 : 3,98 |  | 3.98 | [22 empty] | VV | 0
|  | KP18a : 4,88 |  | 4.88 | [22 empty] | VV | 0
|  | KP19 : 0,84 |  | 0.84 | [22 empty] | VV | 0
[27 empty] | VV | 0
|  | KP20 : 2,68 |  | 2.68 | [22 empty] | VV | 0
|  | KP22 : 1,88 |  | 1.88 | [22 empty] | VV | 0
|  | KP24 : 2,74 |  | 2.74 | [22 empty] | VV | 0
|  | KP20 : 1,34 |  | 1.34 | [22 empty] | VV | 0
|  | KP21 : 3,76 |  | 3.76 | [22 empty] | VV | 0
|  | KP26 : 8,08 |  | 8.08 | [22 empty] | VV | 0
|  | KP28 : 2,29 |  | 2.29 | [22 empty] | VV | 0
|  | KP29 : 2,79 |  | 2.79 | [22 empty] | VV | 0
|  | KP30 : 1,88 |  | 1.88 | [22 empty] | VV | 0
284 | 998764103R00 | Přesun hmot pro konstrukce klempířské v objektech výšky do 24 m | t | 0.33065 |  | 0 |  | 0 |  | 0 | 21 | 0 | 0 | 0 | 0 | 0 | 800-764 | RTS 22/ II | RTS 22/ II | 4.947 | 1.64 |  | Přesun hmot |  |  |  | POL7_
|  | 50 m vodorovně | [24 empty] | SPI
Díl: | 766 | Konstrukce truhlářské |  |  |  | 0 |  | 0 |  | 0 |  | 0 |  | 3.2 |  | 0 |  |  |  |  | 4365.94 | [5 empty] | DIL
285 | 641960000R00 | Těsnění spár otvorových prvků PU pěnou | m | 355.7025 |  | 0 |  | 0 |  | 0 | 21 | 0 | 0 | 0 | 0 | 0 | 801-1 | RTS 22/ II | RTS 22/ II | 0.2 | 71.14 |  | Práce |  |  |  | POL1_
|  | Odkaz na mn. položky pořadí 97 : 237,13500*1,5 |  | 355.7025 | [22 empty] | VV | 5
286 | 766231111R00 | Montáž schodů stahovacích půdních schodů | kus | 2 |  | 0 |  | 0 |  | 0 | 21 | 0 | 0 | 0 | 0 | 0 | 800-766 | RTS 22/ II | RTS 22/ II | 3.7 | 7.4 |  | Práce |  |  |  | POL1_
|  | Výpis stahovacích schodů : | [24 empty] | VV | 0
|  | SCH1 : | [24 empty] | VV | 0
|  | 1 |  | 1 | [22 empty] | VV | 0
|  | SCH2 : | [24 empty] | VV | 0
|  | 1 |  | 1 | [22 empty] | VV | 0
287 | 766270210R00 | Montáž dřevěných obkladů schodišťových stupňů podstupnice, schodiště přímé | m | 65 |  | 0 |  | 0 |  | 0 | 21 | 0 | 9e-05 | 0.01 | 0 | 0 | 800-766 | RTS 22/ II | RTS 22/ II | 0.42 | 27.3 |  | Práce |  |  |  | POL1_
|  | Pódia v přednáškovém sále : | [24 empty] | VV | 0
|  | 8*4,5 |  | 36 | [22 empty] | VV | 0
|  | 5*5,8 |  | 29 | [22 empty] | VV | 0
288 | 766661112R00 | Montáž dveřních křídel kompletizovaných otevíravých , , do ocelové nebo fošnové zárubně, jednokřídlových, šířky do 800 mm | kus | 18 |  | 0 |  | 0 |  | 0 | 21 | 0 | 0 | 0 | 0 | 0 | 800-766 | RTS 22/ II | RTS 22/ II | 1.45 | 26.1 |  | Práce |  |  |  | POL1_
|  | Výpis dveří : | [24 empty] | VV | 0
|  | obsahuje všechny prvky dle Výpisu dveří! : | [24 empty] | VV | 0
|  | D05 : 5 |  | 5 | [22 empty] | VV | 0
|  | D07 : 2 |  | 2 | [22 empty] | VV | 0
[27 empty] | VV | 0
|  | D09 : 7 |  | 7 | [22 empty] | VV | 0
[27 empty] | VV | 0
|  | D11 : 4 |  | 4 | [22 empty] | VV | 0
289 | 766661122R00 | Montáž dveřních křídel kompletizovaných otevíravých , , do ocelové nebo fošnové zárubně, jednokřídlových, šířky přes 800 mm | kus | 59 |  | 0 |  | 0 |  | 0 | 21 | 0 | 0 | 0 | 0 | 0 | 800-766 | RTS 22/ II | RTS 22/ II | 1.5 | 88.5 |  | Práce |  |  |  | POL1_
|  | Výpis dveří : | [24 empty] | VV | 0
|  | obsahuje všechny prvky dle Výpisu dveří! : | [24 empty] | VV | 0
|  | D02 : 7 |  | 7 | [22 empty] | VV | 0
|  | D03 : 21 |  | 21 | [22 empty] | VV | 0
|  | D04 : 7 |  | 7 | [22 empty] | VV | 0
[27 empty] | VV | 0
|  | D08 : 18 |  | 18 | [22 empty] | VV | 0
[27 empty] | VV | 0
|  | D10 : 3 |  | 3 | [22 empty] | VV | 0
|  | D12 : 2 |  | 2 | [22 empty] | VV | 0
|  | D13 : 1 |  | 1 | [22 empty] | VV | 0
290 | 766661422R00 | Montáž dveřních křídel kompletizovaných otevíravých , protipožárních, do ocelové nebo fošnové zárubně, jednokřídlových, šířky přes 800 mm | kus | 5 |  | 0 |  | 0 |  | 0 | 21 | 0 | 0 | 0 | 0 | 0 | 800-766 | RTS 22/ II | RTS 22/ II | 1.63 | 8.15 |  | Práce |  |  |  | POL1_
|  | Dveře s protipožární odolností do 30 minut. | [24 empty] | POP
|  | Výpis dveří : | [24 empty] | VV | 0
|  | obsahuje všechny prvky dle Výpisu dveří! : | [24 empty] | VV | 0
|  | D01 : 5 |  | 5 | [22 empty] | VV | 0
291 | 766666112R00 | Montáž dveřních křídel kompletizovaných posuvných, , do předem osazeného stavebního pouzdra, jednokřídlových, | kus | 1 |  | 0 |  | 0 |  | 0 | 21 | 0 | 0 | 0 | 0 | 0 | 800-766 | RTS 22/ II | RTS 22/ II | 2.51 | 2.51 |  | Práce |  |  |  | POL1_
|  | Bez osazení madla a zámku. | [24 empty] | POP
|  | Výpis dveří : | [24 empty] | VV | 0
|  | obsahuje všechny prvky dle Výpisu dveří! : | [24 empty] | VV | 0
|  | D06 : 1 |  | 1 | [22 empty] | VV | 0
292 | 766669113R00 | Montáž dveřních křídel kompletizovaných dokování okopného plechu | kus | 5 |  | 0 |  | 0 |  | 0 | 21 | 0 | 0 | 0 | 0 | 0 | 800-766 | RTS 22/ II | RTS 22/ II | 0.13 | 0.65 |  | Práce |  |  |  | POL1_
|  | Odkaz na mn. položky pořadí 290 : 5,00000 |  | 5 | [22 empty] | VV | 5
293 | 766669117R00 | Montáž dveřních křídel kompletizovaných dokování samozavírače na ocelovou zárubeň | kus | 5 |  | 0 |  | 0 |  | 0 | 21 | 0 | 0 | 0 | 0 | 0 | 800-766 | RTS 22/ II | RTS 22/ II | 0.56 | 2.8 |  | Práce |  |  |  | POL1_
|  | Odkaz na mn. položky pořadí 290 : 5,00000 |  | 5 | [22 empty] | VV | 5
294 | 766669118R00 | Montáž dveřních křídel kompletizovaných dokování stavěče křídla | kus | 5 |  | 0 |  | 0 |  | 0 | 21 | 0 | 0 | 0 | 0 | 0 | 800-766 | RTS 22/ II | RTS 22/ II | 0.14 | 0.7 |  | Práce |  |  |  | POL1_
|  | Odkaz na mn. položky pořadí 290 : 5,00000 |  | 5 | [22 empty] | VV | 5
295 | 766694121R00 | Ostatní montáž parapetních desek dřevěných pro jakékoliv upevnění šířky přes 300 mm, délky do 1000 mm | kus | 23.6 |  | 0 |  | 0 |  | 0 | 21 | 0 | 2e-05 | 0 | 0 | 0 | 800-766 | RTS 22/ II | RTS 22/ II | 0.61 | 14.4 |  | Práce |  |  |  | POL1_
|  | Výkaz vnitřních parapetů : | [24 empty] | VV | 0
|  | obsahuje všechny prvky dle Výpisu vnitřních parapetů! : | [24 empty] | VV | 0
|  | T01 : 1,6 |  | 1.6 | [22 empty] | VV | 0
|  | T04 : 12,6 |  | 12.6 | [22 empty] | VV | 0
[27 empty] | VV | 0
|  | T21 : 3,6 |  | 3.6 | [22 empty] | VV | 0
|  | T22 : 1,8 |  | 1.8 | [22 empty] | VV | 0
|  | T29 : 1,4 |  | 1.4 | [22 empty] | VV | 0
[27 empty] | VV | 0
|  | T16 : 0,8 |  | 0.8 | [22 empty] | VV | 0
|  | T30 : 0,9 |  | 0.9 | [22 empty] | VV | 0
|  | T31 : 0,9 |  | 0.9 | [22 empty] | VV | 0
296 | 766694122R00 | Ostatní montáž parapetních desek dřevěných pro jakékoliv upevnění šířky přes 300 mm, délky přes 1000 do 1600 mm | kus | 86.5 |  | 0 |  | 0 |  | 0 | 21 | 0 | 2e-05 | 0 | 0 | 0 | 800-766 | RTS 22/ II | RTS 22/ II | 1.2 | 103.8 |  | Práce |  |  |  | POL1_
|  | Výkaz vnitřních parapetů : | [24 empty] | VV | 0
|  | obsahuje všechny prvky dle Výpisu vnitřních parapetů! : | [24 empty] | VV | 0
|  | T02 : 3,5 |  | 3.5 | [22 empty] | VV | 0
|  | T03 : 1,0 |  | 1 | [22 empty] | VV | 0
|  | T05 : 37,2 |  | 37.2 | [22 empty] | VV | 0
|  | T06 : 3,0 |  | 3 | [22 empty] | VV | 0
|  | T07 : 1,0 |  | 1 | [22 empty] | VV | 0
|  | T08 : 3,0 |  | 3 | [22 empty] | VV | 0
[27 empty] | VV | 0
|  | T20 : 3,9 |  | 3.9 | [22 empty] | VV | 0
[27 empty] | VV | 0
|  | T06 : 3,0 |  | 3 | [22 empty] | VV | 0
|  | T07 : 1,0 |  | 1 | [22 empty] | VV | 0
|  | T08 : 3,0 |  | 3 | [22 empty] | VV | 0
|  | T10 : 3,1 |  | 3.1 | [22 empty] | VV | 0
|  | T11 : 16,5 |  | 16.5 | [22 empty] | VV | 0
|  | T13 : 1,2 |  | 1.2 | [22 empty] | VV | 0
|  | T14 : 3,1 |  | 3.1 | [22 empty] | VV | 0
|  | T15 : 3,0 |  | 3 | [22 empty] | VV | 0
297 | 766694123R00 | Ostatní montáž parapetních desek dřevěných pro jakékoliv upevnění šířky přes 300 mm, délky přes 1600 do 2600 mm | kus | 42.3 |  | 0 |  | 0 |  | 0 | 21 | 0 | 3e-05 | 0 | 0 | 0 | 800-766 | RTS 22/ II | RTS 22/ II | 1.14 | 48.22 |  | Práce |  |  |  | POL1_
|  | Výkaz vnitřních parapetů : | [24 empty] | VV | 0
|  | obsahuje všechny prvky dle Výpisu vnitřních parapetů! : | [24 empty] | VV | 0
|  | T24 : 5,4 |  | 5.4 | [22 empty] | VV | 0
|  | T26 : 8,1 |  | 8.1 | [22 empty] | VV | 0
|  | T28 : 2,3 |  | 2.3 | [22 empty] | VV | 0
[27 empty] | VV | 0
|  | T09 : 4,5 |  | 4.5 | [22 empty] | VV | 0
|  | T10a : 7,2 |  | 7.2 | [22 empty] | VV | 0
|  | T12 : 9,0 |  | 9 | [22 empty] | VV | 0
|  | T14a : 5,8 |  | 5.8 | [22 empty] | VV | 0
298 | v1 | D+M v1 Interiérové žaluzie lamela 25mm 1,3x2,6, manual. ovládání | m2 | 307.66 |  | 0 |  | 0 |  | 0 | 21 | 0 | 0.00028 | 0.09 | 0 | 0 |  | Vlastní | Indiv | 6.43 | 1978.25 |  | Práce |  |  |  | POL1_
|  | Odkaz na mn. položky pořadí 299 : 307,66000 |  | 307.66 | [22 empty] | VV | 5
299 | ž1-3 | D+M Venkovní žaluzie Z-70 hlliník RAL 7016 vč. syst. boxu a el. ovládání, Výpis venkovních žaluzií | m2 | 307.66 |  | 0 |  | 0 |  | 0 | 21 | 0 | 0.00028 | 0.09 | 0 | 0 |  | Vlastní | Indiv | 6.43 | 1978.25 |  | Práce |  |  |  | POL1_
|  | Výpis venkovních žaluzií : | [24 empty] | VV | 0
|  | obsahuje všechny prvky dle Výpisu dveří! : | [24 empty] | VV | 0
|  | E01 : 4,86 |  | 4.86 | [22 empty] | VV | 0
|  | E02 : 18,0 |  | 18 | [22 empty] | VV | 0
|  | E03 : 48,6 |  | 48.6 | [22 empty] | VV | 0
|  | E04 : 6,0 |  | 6 | [22 empty] | VV | 0
|  | E05 : 2,7 |  | 2.7 | [22 empty] | VV | 0
|  | E06 : 14,6 |  | 14.6 | [22 empty] | VV | 0
|  | E07 : 1,4 |  | 1.4 | [22 empty] | VV | 0
|  | E08 : 2,2 |  | 2.2 | [22 empty] | VV | 0
|  | E09 : 2,3 |  | 2.3 | [22 empty] | VV | 0
|  | E10 : 4,1 |  | 4.1 | [22 empty] | VV | 0
|  | E11 : 1,5 |  | 1.5 | [22 empty] | VV | 0
[27 empty] | VV | 0
|  | E26 : 5,9 |  | 5.9 | [22 empty] | VV | 0
|  | E28 : 2,0 |  | 2 | [22 empty] | VV | 0
|  | E30 : 8,0 |  | 8 | [22 empty] | VV | 0
|  | E31 : 16,2 |  | 16.2 | [22 empty] | VV | 0
|  | E32 : 6,1 |  | 6.1 | [22 empty] | VV | 0
|  | E34 : 2,6 |  | 2.6 | [22 empty] | VV | 0
|  | E35 : 2,1 |  | 2.1 | [22 empty] | VV | 0
|  | E36 : 2,3 |  | 2.3 | [22 empty] | VV | 0
|  | E37 : 3,2 |  | 3.2 | [22 empty] | VV | 0
|  | E38 : 16,0 |  | 16 | [22 empty] | VV | 0
|  | E40 : 3,9 |  | 3.9 | [22 empty] | VV | 0
|  | E41 : 4,7 |  | 4.7 | [22 empty] | VV | 0
[27 empty] | VV | 0
|  | E12 : 17,2 |  | 17.2 | [22 empty] | VV | 0
|  | E13 : 4,1 |  | 4.1 | [22 empty] | VV | 0
|  | E14 : 5,5 |  | 5.5 | [22 empty] | VV | 0
|  | E15 : 10,7 |  | 10.7 | [22 empty] | VV | 0
|  | E16 : 13,5 |  | 13.5 | [22 empty] | VV | 0
|  | E17 : 1,7 |  | 1.7 | [22 empty] | VV | 0
|  | E18 : 6,0 |  | 6 | [22 empty] | VV | 0
|  | E19 : 8,5 |  | 8.5 | [22 empty] | VV | 0
|  | E20 : 28,6 |  | 28.6 | [22 empty] | VV | 0
|  | E21 : 10,7 |  | 10.7 | [22 empty] | VV | 0
|  | E22 : 1,9 |  | 1.9 | [22 empty] | VV | 0
|  | E23 : 6,4 |  | 6.4 | [22 empty] | VV | 0
|  | E24 : 6,4 |  | 6.4 | [22 empty] | VV | 0
|  | E25 : 4,5 |  | 4.5 | [22 empty] | VV | 0
|  | E42 : 1,3 |  | 1.3 | [22 empty] | VV | 0
|  | E43 : 1,4 |  | 1.4 | [22 empty] | VV | 0
300 | 12710130R | plech nerezový jakost 1.4301; povrch hladký,rovný, matný lesk; tl 3,00 mm | m2 | 1.25 |  | 0 |  | 0 |  | 0 | 21 | 0 | 0.0237 | 0.03 | 0 | 0 | SPCM | RTS 22/ II | RTS 22/ II | 0 | 0 |  | Specifikace |  |  |  | POL3_
|  | 2x pás 0,25m : | [24 empty] | VV | 0
[27 empty] | VV | 0
|  | Odkaz na mn. položky pořadí 292 : 5,00000*0,25 |  | 1.25 | [22 empty] | VV | 5
301 | 549146420R | kování bezpečnostní klika - klika; povrch Cr; bezpečnostní třída 3 | kus | 83 |  | 0 |  | 0 |  | 0 | 21 | 0 | 0 | 0 | 0 | 0 | SPCM | RTS 22/ II | RTS 22/ II | 0 | 0 |  | Specifikace |  |  |  | POL3_
|  | Odkaz na mn. položky pořadí 288 : 18,00000 |  | 18 | [22 empty] | VV | 5
|  | Odkaz na mn. položky pořadí 289 : 59,00000 |  | 59 | [22 empty] | VV | 5
|  | Odkaz na mn. položky pořadí 290 : 5,00000 |  | 5 | [22 empty] | VV | 5
|  | Odkaz na mn. položky pořadí 291 : 1,00000 |  | 1 | [22 empty] | VV | 5
302 | 54917045R | zavírač dveří hydraulický hmotnost dveří 42 až 70 kg; š. dveří 1 050 mm; stříbrný | kus | 5 |  | 0 |  | 0 |  | 0 | 21 | 0 | 0.00275 | 0.01 | 0 | 0 | SPCM | RTS 22/ II | RTS 22/ II | 0 | 0 |  | Specifikace |  |  |  | POL3_
|  | Odkaz na mn. položky pořadí 293 : 5,00000 |  | 5 | [22 empty] | VV | 5
303 | 54926001R | zámek zadlabací, bezpečnostní; vložkový; s převodem, s pojistkou; dvouzápadový; levopravý; hl = 80 mm; h = 170 mm; rozteč 90 mm | kus | 83 |  | 0 |  | 0 |  | 0 | 21 | 0 | 0.00044 | 0.04 | 0 | 0 | SPCM | RTS 22/ II | RTS 22/ II | 0 | 0 |  | Specifikace |  |  |  | POL3_
|  | Odkaz na mn. položky pořadí 301 : 83,00000 |  | 83 | [22 empty] | VV | 5
304 | 607201032R | Deska schodová dřevěná - podstupnice; spárovka CINK; prostředí: suché; dřevina: buk; délka = 1 000 mm; šířka = 200 mm; tl. = 19,0 mm; povrchová úprava: vybroušena na zrnitost 100 | kus | 72.8 |  | 0 |  | 0 |  | 0 | 21 | 0 | 0.003 | 0.22 | 0 | 0 | SPCM | RTS 22/ II | RTS 22/ II | 0 | 0 |  | Specifikace |  |  |  | POL3_
|  | Pódia v přednáškovém sále : | [24 empty] | VV | 0
|  | Odkaz na mn. položky pořadí 287 : 65,00000 |  | 65 | [22 empty] | VV | 5
|  | Koeficient Ztratné 12%: 0,12 |  | 7.8 | [22 empty] | VV | 4
305 | LK1 | D+M Kuchyňská linka L 4200, 3.NP SO01 C Chodba | ks | 1 |  | 0 |  | 0 |  | 0 | 21 | 0 | 0 | 0 | 0 | 0 |  | Vlastní | Indiv | 0 | 0 |  | Práce |  |  |  | POL1_
306 | 60775510R | parapet vnitřní š = 150 mm; materiál - povrch laminátová fólie; materiál - jádro komůrkové ušlechtilé PVC; dekor bílý | m | 1.498 |  | 0 |  | 0 |  | 0 | 21 | 0 | 0.00195 | 0 | 0 | 0 | SPCM | RTS 22/ II | RTS 22/ II | 0 | 0 |  | Specifikace |  |  |  | POL3_
|  | Výkaz vnitřních parapetů : | [24 empty] | VV | 0
|  | obsahuje všechny prvky dle Výpisu vnitřních parapetů! : | [24 empty] | VV | 0
|  | T29 : 1,4 |  | 1.4 | [22 empty] | VV | 0
|  | Koeficient Ztratné 7%: 0,07 |  | 0.098 | [22 empty] | VV | 4
307 | 60775515R | parapet vnitřní š = 400 mm; materiál - povrch laminátová fólie; materiál - jádro komůrkové ušlechtilé PVC; dekor bílý | m | 69.015 |  | 0 |  | 0 |  | 0 | 21 | 0 | 0.0052 | 0.36 | 0 | 0 | SPCM | RTS 22/ II | RTS 22/ II | 0 | 0 |  | Specifikace |  |  |  | POL3_
|  | Výkaz vnitřních parapetů : | [24 empty] | VV | 0
|  | obsahuje všechny prvky dle Výpisu vnitřních parapetů! : | [24 empty] | VV | 0
|  | T20 : 3,9 |  | 3.9 | [22 empty] | VV | 0
|  | T21 : 3,6 |  | 3.6 | [22 empty] | VV | 0
|  | T22 : 1,8 |  | 1.8 | [22 empty] | VV | 0
|  | T24 : 5,4 |  | 5.4 | [22 empty] | VV | 0
|  | T26 : 8,1 |  | 8.1 | [22 empty] | VV | 0
|  | T28 : 2,3 |  | 2.3 | [22 empty] | VV | 0
[27 empty] | VV | 0
|  | T11 : 16,5 |  | 16.5 | [22 empty] | VV | 0
|  | T12 : 9,0 |  | 9 | [22 empty] | VV | 0
|  | T13 : 1,2 |  | 1.2 | [22 empty] | VV | 0
|  | T14 : 3,1 |  | 3.1 | [22 empty] | VV | 0
|  | T14a : 5,8 |  | 5.8 | [22 empty] | VV | 0
|  | T15 : 3,0 |  | 3 | [22 empty] | VV | 0
|  | T16 : 0,8 |  | 0.8 | [22 empty] | VV | 0
|  | Koeficient Ztratné 7%: 0,07 |  | 4.515 | [22 empty] | VV | 4
308 | 60775516R | parapet vnitřní š = 500 mm; materiál - povrch laminátová fólie; materiál - jádro komůrkové ušlechtilé PVC; dekor bílý | m | 79.394 |  | 0 |  | 0 |  | 0 | 21 | 0 | 0.0065 | 0.52 | 0 | 0 | SPCM | RTS 22/ II | RTS 22/ II | 0 | 0 |  | Specifikace |  |  |  | POL3_
|  | Výkaz vnitřních parapetů : | [24 empty] | VV | 0
|  | obsahuje všechny prvky dle Výpisu vnitřních parapetů! : | [24 empty] | VV | 0
|  | T01 : 1,6 |  | 1.6 | [22 empty] | VV | 0
|  | T02 : 3,5 |  | 3.5 | [22 empty] | VV | 0
|  | T03 : 1,0 |  | 1 | [22 empty] | VV | 0
|  | T04 : 12,6 |  | 12.6 | [22 empty] | VV | 0
|  | T05 : 37,2 |  | 37.2 | [22 empty] | VV | 0
|  | T06 : 3,0 |  | 3 | [22 empty] | VV | 0
|  | T07 : 1,0 |  | 1 | [22 empty] | VV | 0
[27 empty] | VV | 0
|  | T06 : 3,0 |  | 3 | [22 empty] | VV | 0
|  | T07 : 1,0 |  | 1 | [22 empty] | VV | 0
|  | T10 : 3,1 |  | 3.1 | [22 empty] | VV | 0
|  | T10a : 7,2 |  | 7.2 | [22 empty] | VV | 0
|  | Koeficient Ztratné 7%: 0,07 |  | 5.194 | [22 empty] | VV | 4
309 | 60775517R | parapet vnitřní š = 600 mm; materiál - povrch laminátová fólie; materiál - jádro komůrkové ušlechtilé PVC; dekor bílý | m | 11.235 |  | 0 |  | 0 |  | 0 | 21 | 0 | 0.0078 | 0.09 | 0 | 0 | SPCM | RTS 22/ II | RTS 22/ II | 0 | 0 |  | Specifikace |  |  |  | POL3_
|  | Výkaz vnitřních parapetů : | [24 empty] | VV | 0
|  | obsahuje všechny prvky dle Výpisu vnitřních parapetů! : | [24 empty] | VV | 0
|  | T08 : 3,0 |  | 3 | [22 empty] | VV | 0
[27 empty] | VV | 0
|  | T08 : 3,0 |  | 3 | [22 empty] | VV | 0
|  | T09 : 4,5 |  | 4.5 | [22 empty] | VV | 0
|  | Koeficient Ztratné 7%: 0,07 |  | 0.735 | [22 empty] | VV | 4
310 | 611601202R | dveře vnitřní š = 700 mm; h = 1 970,0 mm; laminátové; otevíravé; počet křídel 1; plné; dekor dub, buk, olše, javor, třešeň, bílá, šedá, ořech, wenge, kalvados, merano, titan | kus | 18 |  | 0 |  | 0 |  | 0 | 21 | 0 | 0.017 | 0.31 | 0 | 0 | SPCM | RTS 22/ II | RTS 22/ II | 0 | 0 |  | Specifikace |  |  |  | POL3_
|  | Výpis dveří : | [24 empty] | VV | 0
|  | obsahuje všechny prvky dle Výpisu dveří! : | [24 empty] | VV | 0
|  | D05 : 5 |  | 5 | [22 empty] | VV | 0
|  | D07 : 2 |  | 2 | [22 empty] | VV | 0
[27 empty] | VV | 0
|  | D09 : 7 |  | 7 | [22 empty] | VV | 0
[27 empty] | VV | 0
|  | D11 : 4 |  | 4 | [22 empty] | VV | 0
311 | 611601203R | dveře vnitřní š = 800 mm; h = 1 970,0 mm; laminátové; otevíravé; počet křídel 1; plné; dekor dub, buk, olše, javor, třešeň, bílá, šedá, ořech, wenge, kalvados, merano, titan | kus | 51 |  | 0 |  | 0 |  | 0 | 21 | 0 | 0.019 | 0.97 | 0 | 0 | SPCM | RTS 22/ II | RTS 22/ II | 0 | 0 |  | Specifikace |  |  |  | POL3_
|  | Výpis dveří : | [24 empty] | VV | 0
|  | obsahuje všechny prvky dle Výpisu dveří! : | [24 empty] | VV | 0
|  | D03 : 21 |  | 21 | [22 empty] | VV | 0
|  | D04 : 7 |  | 7 | [22 empty] | VV | 0
|  | D08 : 18 |  | 18 | [22 empty] | VV | 0
|  | D10 : 3 |  | 3 | [22 empty] | VV | 0
|  | D12 : 2 |  | 2 | [22 empty] | VV | 0
312 | 611601204R | dveře vnitřní š = 900 mm; h = 1 970,0 mm; laminátové; otevíravé; počet křídel 1; plné; dekor dub, buk, olše, javor, třešeň, bílá, šedá, ořech, wenge, kalvados, merano, titan | kus | 8 |  | 0 |  | 0 |  | 0 | 21 | 0 | 0.021 | 0.17 | 0 | 0 | SPCM | RTS 22/ II | RTS 22/ II | 0 | 0 |  | Specifikace |  |  |  | POL3_
|  | Výpis dveří : | [24 empty] | VV | 0
|  | obsahuje všechny prvky dle Výpisu dveří! : | [24 empty] | VV | 0
|  | D02 : 7 |  | 7 | [22 empty] | VV | 0
|  | D13 : 1 |  | 1 | [22 empty] | VV | 0
313 | 61165635R | dveře speciální protipožární, bezpečnostní; vnější; š = 900 mm; h = 1 970,0 mm; laminátové, hladké; EI 30 min; třída bezpečnosti 3; otevíravé; počet křídel 1; plné | kus | 5 |  | 0 |  | 0 |  | 0 | 21 | 0 | 0.033 | 0.17 | 0 | 0 | SPCM | RTS 22/ II | RTS 22/ II | 0 | 0 |  | Specifikace |  |  |  | POL3_
|  | Odkaz na mn. položky pořadí 290 : 5,00000 |  | 5 | [22 empty] | VV | 5
314 | 61169702R | dveře vnitřní h = 1 970,0 mm; fóliované; bezfalcové; posuvné do pouzdra; počet křídel 1; plné; dekor dub, buk, bílá, ořech, wenge | kus | 1 |  | 0 |  | 0 |  | 0 | 21 | 0 | 0.05 | 0.05 | 0 | 0 | SPCM | RTS 22/ II | RTS 22/ II | 0 | 0 |  | Specifikace |  |  |  | POL3_
|  | Výpis dveří : | [24 empty] | VV | 0
|  | obsahuje všechny prvky dle Výpisu dveří! : | [24 empty] | VV | 0
|  | D06 : 1 |  | 1 | [22 empty] | VV | 0
315 | 61250025R | schody skládací dřevěné; počet stupnic 12; požární odolnost 15 min EI; rozměr rámu 120x70 cm; h = do 280,0 cm; skladebná délka 160 cm; půdorysná délka max. 125 cm; bez podstupnic; tepelná izolace | kus | 2 |  | 0 |  | 0 |  | 0 | 21 | 0 | 0.035 | 0.07 | 0 | 0 | SPCM | RTS 22/ II | RTS 22/ II | 0 | 0 |  | Specifikace |  |  |  | POL3_
|  | Výpis stahovacích schodů : | [24 empty] | VV | 0
|  | obsahuje všechny prvky dle Výpisu stahovacích schodů! : | [24 empty] | VV | 0
|  | 2 |  | 2 | [22 empty] | VV | 0
316 | 998766103R00 | Přesun hmot pro konstrukce truhlářské v objektech výšky do 24 m | t | 3.1734 |  | 0 |  | 0 |  | 0 | 21 | 0 | 0 | 0 | 0 | 0 | 800-766 | RTS 22/ II | RTS 22/ II | 2.447 | 7.77 |  | Přesun hmot |  |  |  | POL7_
|  | 50 m vodorovně | [24 empty] | SPI
Díl: | 767 | Konstrukce zámečnické |  |  |  | 0 |  | 0 |  | 0 |  | 0 |  | 16.1 |  | 0 |  |  |  |  | 2432.13 | [5 empty] | DIL
317 | 767141101R00 | Montáž stěn pro beztmelé zasklení se zasklením | m2 | 101 |  | 0 |  | 0 |  | 0 | 21 | 0 | 0.00019 | 0.02 | 0 | 0 | 800-767 | RTS 22/ II | RTS 22/ II | 0.53 | 53.53 |  | Práce |  |  |  | POL1_
|  | Výkaz SDK příček : | [24 empty] | VV | 0
|  | SM19A : | [24 empty] | VV | 0
|  | 57 |  | 57 | [22 empty] | VV | 0
|  | SM19C : | [24 empty] | VV | 0
|  | 44 |  | 44 | [22 empty] | VV | 0
318 | 767587111RU4 | Montáž podhledů lamelových a kazetových Podhledy nosný rošt pro podhledy hrana kazety pod úrovní roštu, v modulu 600 x 600 mm, antikorozní profily, požárně odolné | m2 | 1511 |  | 0 |  | 0 |  | 0 | 21 | 0 | 0 | 0 | 0 | 0 | 800-767 | RTS 22/ II | RTS 22/ II | 0.52 | 785.72 |  | Práce |  |  |  | POL1_
|  | Odkaz na mn. položky pořadí 319 : 1511,00000 |  | 1511 | [22 empty] | VV | 5
319 | 767587211RU7 | Montáž podhledů lamelových a kazetových Podhledy podhled minerální, , 600x600 mm, včetně dodávky kazet | m2 | 1511 |  | 0 |  | 0 |  | 0 | 21 | 0 | 0.00546 | 8.25 | 0 | 0 | 800-767 | RTS 22/ II | RTS 22/ II | 0.485 | 732.84 |  | Práce |  |  |  | POL1_1
|  | Odkaz na mn. položky pořadí 412 : 1511,00000 |  | 1511 | [22 empty] | VV | 5
320 | 767649194R00 | Montáž dveří montáž doplňků dveří madla | kus | 2 |  | 0 |  | 0 |  | 0 | 21 | 0 | 2e-05 | 0 | 0 | 0 | 800-767 | RTS 22/ II | RTS 22/ II | 0.08 | 0.16 |  | Práce |  |  |  | POL1_
|  | Odkaz na mn. položky pořadí 291 : 1,00000*2 |  | 2 | [22 empty] | VV | 5
321 | 767832100R00 | Montáž žebříků do zdiva , s vodovodní ochrannou trubkou | m | 15 |  | 0 |  | 0 |  | 0 | 21 | 0 | 0.00012 | 0 | 0 | 0 | 800-767 | RTS 22/ II | RTS 22/ II | 0.552 | 8.28 |  | Práce |  |  |  | POL1_
|  | Požární žebříky : | [24 empty] | VV | 0
|  | Že1 : | [24 empty] | VV | 0
|  | 10,0 |  | 10 | [22 empty] | VV | 0
|  | Že2 : | [24 empty] | VV | 0
|  | 5,0 |  | 5 | [22 empty] | VV | 0
322 | 767842380R00 | Ochranný systém proti pádu osob nerezový kotvicí bod, délky 800 mm, osazený do betonové střechy minimální tloušťky 80 mm na chemické kotvy | kus | 15 |  | 0 |  | 0 |  | 0 | 21 | 0 | 0.00318 | 0.05 | 0 | 0 | 800-767 | RTS 22/ II | RTS 22/ II | 3.14 | 47.1 |  | Práce |  |  |  | POL1_
|  | Výkres střechy : | [24 empty] | VV | 0
|  | 15 |  | 15 | [22 empty] | VV | 0
323 | 767995103R00 | Výroba a montáž atypických kovovových doplňků staveb hmotnosti přes 10 do 20 kg | kg | 1306.6 |  | 0 |  | 0 |  | 0 | 21 | 0 | 6e-05 | 0.08 | 0 | 0 | 800-767 | RTS 22/ II | RTS 22/ II | 0.22 | 287.45 |  | Práce |  |  |  | POL1_
|  | Výkaz ZV VŠ : | [24 empty] | VV | 0
|  | 717,91 |  | 717.91 | [22 empty] | VV | 0
[27 empty] | VV | 0
|  | Pódia v přednáškovém sále : | [24 empty] | VV | 0
|  | Pódium 1 : | [24 empty] | VV | 0
|  | 407,19 |  | 407.19 | [22 empty] | VV | 0
[27 empty] | VV | 0
|  | Pódium 2 : | [24 empty] | VV | 0
|  | 181,50 |  | 181.5 | [22 empty] | VV | 0
324 | 767995104R00 | Výroba a montáž atypických kovovových doplňků staveb hmotnosti přes 20 do 50 kg | kg | 4425.71 |  | 0 |  | 0 |  | 0 | 21 | 0 | 5e-05 | 0.22 | 0 | 0 | 800-767 | RTS 22/ II | RTS 22/ II | 0.1 | 442.57 |  | Práce |  |  |  | POL1_
|  | Ocelové konstrukce pod VZT jednotky : | [24 empty] | VV | 0
|  | SO01A : | [24 empty] | VV | 0
|  | 634,03 |  | 634.03 | [22 empty] | VV | 0
|  | SO01B : | [24 empty] | VV | 0
|  | 536,36 |  | 536.36 | [22 empty] | VV | 0
|  | SO01C : | [24 empty] | VV | 0
|  | 967,94 |  | 967.94 | [22 empty] | VV | 0
[27 empty] | VV | 0
|  | Detail rohového okna, kotvení ocelových sloupů : | [24 empty] | VV | 0
|  | SO01B : | [24 empty] | VV | 0
|  | 320,81 |  | 320.81 | [22 empty] | VV | 0
|  | SO01C : | [24 empty] | VV | 0
|  | 440,51 |  | 440.51 | [22 empty] | VV | 0
|  | Detail hlukové zástěny : | [24 empty] | VV | 0
|  | 1526,06 |  | 1526.06 | [22 empty] | VV | 0
325 | R | D+M podlahových nerez roštů | m2 | 2.085 |  | 0 |  | 0 |  | 0 | 21 | 0 | 0 | 0 | 0 | 0 |  | Vlastní | Indiv | 0 | 0 |  | Práce |  |  |  | POL1_
|  | Podlahový rošt vč. rámu a osazení : | [24 empty] | VV | 0
|  | 2*0,3*1,2 |  | 0.72 | [22 empty] | VV | 0
|  | 1*1,0*1,365 |  | 1.365 | [22 empty] | VV | 0
326 | Z 01-06 | D+M Schodišťové madlo | m | 34.148 |  | 0 |  | 0 |  | 0 | 21 | 0 | 6e-05 | 0 | 0 | 0 |  | Vlastní | Indiv | 0.49 | 16.73 |  | Práce |  |  |  | POL1_
|  | Výpis madel : | [24 empty] | VV | 0
|  | obsahuje všechny prvky dle Výkazu madel! : | [24 empty] | VV | 0
[27 empty] | VV | 0
|  | Z01 : 1*2,299 |  | 2.299 | [22 empty] | VV | 0
|  | Z02 : 1*3,629 |  | 3.629 | [22 empty] | VV | 0
|  | Z03 : 2*2,955 |  | 5.91 | [22 empty] | VV | 0
|  | Z04 : 1*1,650 |  | 1.65 | [22 empty] | VV | 0
|  | Z05 : 1*5,300 |  | 5.3 | [22 empty] | VV | 0
|  | Z06 : 2*7,680 |  | 15.36 | [22 empty] | VV | 0
327 | Z 1, 2 | D+M Schodišťové zábradlí | m | 3.285 |  | 0 |  | 0 |  | 0 | 21 | 0 | 6e-05 | 0 | 0 | 0 |  | Vlastní | Indiv | 0.49 | 1.61 |  | Práce |  |  |  | POL1_
|  | Výpis zábradlí : | [24 empty] | VV | 0
|  | obsahuje všechny prvky dle Výpisu zábradlí! : | [24 empty] | VV | 0
|  | Z1 : | [24 empty] | VV | 0
|  | 1,620 |  | 1.62 | [22 empty] | VV | 0
|  | Z2 : | [24 empty] | VV | 0
|  | 1,665 |  | 1.665 | [22 empty] | VV | 0
328 | Za1-15 | D + M Skleněné zábradlí na fasádě | m | 80.835 |  | 0 |  | 0 |  | 0 | 21 | 0 | 0 | 0 | 0 | 0 |  | Vlastní | Indiv | 0 | 0 |  | Práce |  |  |  | POL1_
|  | Výpis skleněného zábradlí : | [24 empty] | VV | 0
|  | obsahuje všechny prvky dle Výpisu skleněného zábradlí! : | [24 empty] | VV | 0
|  | SO01A : | [24 empty] | VV | 0
|  | Za1 : | [24 empty] | VV | 0
|  | 2*1,3 |  | 2.6 | [22 empty] | VV | 0
|  | Za2 : | [24 empty] | VV | 0
|  | 15*1,6 |  | 24 | [22 empty] | VV | 0
|  | SO01B : | [24 empty] | VV | 0
|  | Za3 : | [24 empty] | VV | 0
|  | 1*1,56 |  | 1.56 | [22 empty] | VV | 0
|  | Za4 : | [24 empty] | VV | 0
|  | 1*4,20 |  | 4.2 | [22 empty] | VV | 0
|  | Za5 : | [24 empty] | VV | 0
|  | 13*1,90 |  | 24.7 | [22 empty] | VV | 0
|  | Za6 : | [24 empty] | VV | 0
|  | 1*1,20 |  | 1.2 | [22 empty] | VV | 0
|  | Za7 : | [24 empty] | VV | 0
|  | 1*2,57 |  | 2.57 | [22 empty] | VV | 0
|  | Za8 : | [24 empty] | VV | 0
|  | 1*0,74 |  | 0.74 | [22 empty] | VV | 0
|  | Za9 : | [24 empty] | VV | 0
|  | 1*1,74 |  | 1.74 | [22 empty] | VV | 0
|  | Za10 : | [24 empty] | VV | 0
|  | 1*1,45 |  | 1.45 | [22 empty] | VV | 0
|  | Za11 : | [24 empty] | VV | 0
|  | 1*2,00 |  | 2 | [22 empty] | VV | 0
|  | Za12 : | [24 empty] | VV | 0
|  | 1*4,68 |  | 4.68 | [22 empty] | VV | 0
|  | Za13 : | [24 empty] | VV | 0
|  | 1*6,595 |  | 6.595 | [22 empty] | VV | 0
|  | Za14 : | [24 empty] | VV | 0
|  | 1*1,48 |  | 1.48 | [22 empty] | VV | 0
|  | Za15 : | [24 empty] | VV | 0
|  | 1,2*1,1 |  | 1.32 | [22 empty] | VV | 0
329 | 13384440R | tyč ocelová profilová válcovaná za tepla S235 (11375); průřez U; výška 160 mm | t | 1.4028 |  | 0 |  | 0 |  | 0 | 21 | 0 | 1 | 1.4 | 0 | 0 | SPCM | RTS 22/ II | RTS 22/ II | 0 | 0 |  | Specifikace |  |  |  | POL3_
|  | Detail hlukové zástěny : | [24 empty] | VV | 0
|  | 807 |  | 807 | [22 empty] | VV | 0
|  | 248 |  | 248 | [22 empty] | VV | 0
|  | 38 |  | 38 | [22 empty] | VV | 0
|  | 62 |  | 62 | [22 empty] | VV | 0
|  | 131 |  | 131 | [22 empty] | VV | 0
|  | 25 |  | 25 | [22 empty] | VV | 0
[27 empty] | VV | 0
|  | Koeficient Ztratné 7% , tuny: -0,99893 |  | -1309.5972 | [22 empty] | VV | 4
330 | 13385375R | tyč ocelová profilová válcovaná za tepla S235 (11375); průřez UE; výška 100 mm | t | 0.72056 |  | 0 |  | 0 |  | 0 | 21 | 0 | 1 | 0.72 | 0 | 0 | SPCM | RTS 22/ II | RTS 22/ II | 0 | 0 |  | Specifikace |  |  |  | POL3_
|  | Detail rohového okna, kotvení ocelových sloupů : | [24 empty] | VV | 0
|  | svařenec 2xU100 : | [24 empty] | VV | 0
[27 empty] | VV | 0
|  | SO01B : | [24 empty] | VV | 0
|  | 320,81 |  | 320.81 | [22 empty] | VV | 0
|  | -25,10 |  | -25.1 | [22 empty] | VV | 0
|  | SO01C : | [24 empty] | VV | 0
|  | 440,51 |  | 440.51 | [22 empty] | VV | 0
|  | -62,80 |  | -62.8 | [22 empty] | VV | 0
[27 empty] | VV | 0
|  | Koeficient Ztratné 7% , tuny: -0,99893 |  | -672.6994 | [22 empty] | VV | 4
331 | 13480810R | tyč ocelová profilová válcovaná za tepla S235 (11375); průřez I; výška 180 mm | t | 1.9678 |  | 0 |  | 0 |  | 0 | 21 | 0 | 1 | 1.97 | 0 | 0 | SPCM | RTS 22/ II | RTS 22/ II | 0 | 0 |  | Specifikace |  |  |  | POL3_
|  | Ocelové konstrukce pod VZT jednotky : | [24 empty] | VV | 0
|  | SO01A : | [24 empty] | VV | 0
|  | 301,34 |  | 301.34 | [22 empty] | VV | 0
|  | 255,79 |  | 255.79 | [22 empty] | VV | 0
|  | SO01B : | [24 empty] | VV | 0
|  | 52,56 |  | 52.56 | [22 empty] | VV | 0
|  | 242,65 |  | 242.65 | [22 empty] | VV | 0
|  | 52,23 |  | 52.23 | [22 empty] | VV | 0
|  | 76,21 |  | 76.21 | [22 empty] | VV | 0
|  | 38,54 |  | 38.54 | [22 empty] | VV | 0
|  | SO01C : | [24 empty] | VV | 0
|  | 430,99 |  | 430.99 | [22 empty] | VV | 0
|  | 254,92 |  | 254.92 | [22 empty] | VV | 0
|  | 80,59 |  | 80.59 | [22 empty] | VV | 0
|  | 30,44 |  | 30.44 | [22 empty] | VV | 0
|  | 22,78 |  | 22.78 | [22 empty] | VV | 0
[27 empty] | VV | 0
|  | Mezisoučet |  | 1839.04 | [22 empty] | VV | 1
|  | Koeficient Ztratné 7% , tuny: -0,99893 |  | -1837.0722 | [22 empty] | VV | 4
332 | 13611220R | plech ocelový válcovaný za tepla S235 (11375); povrch hladký; tl. 6,00 mm | t | 0.0291 |  | 0 |  | 0 |  | 0 | 21 | 0 | 1 | 0.03 | 0 | 0 | SPCM | RTS 22/ II | RTS 22/ II | 0 | 0 |  | Specifikace |  |  |  | POL3_
|  | Pódia v přednáškovém sále : | [24 empty] | VV | 0
|  | Pódium 1 : | [24 empty] | VV | 0
|  | 15,80 |  | 15.8 | [22 empty] | VV | 0
[27 empty] | VV | 0
|  | Pódium 2 : | [24 empty] | VV | 0
|  | 11,40 |  | 11.4 | [22 empty] | VV | 0
|  | Koeficient Ztratné 7% , tuny: -0,99893 |  | -27.1709 | [22 empty] | VV | 4
333 | 13611228R | plech ocelový válcovaný za tepla S235 (11375); povrch hladký; tl. 10,00 mm | t | 0.48214 |  | 0 |  | 0 |  | 0 | 21 | 0 | 1 | 0.48 | 0 | 0 | SPCM | RTS 22/ II | RTS 22/ II | 0 | 0 |  | Specifikace |  |  |  | POL3_
|  | Výkaz ZV VŠ : | [24 empty] | VV | 0
|  | ZV 04 : 12,4 |  | 12.4 | [22 empty] | VV | 0
[27 empty] | VV | 0
|  | Ocelové konstrukce pod VZT jednotky : | [24 empty] | VV | 0
|  | SO01A : | [24 empty] | VV | 0
|  | 12,6 |  | 12.6 | [22 empty] | VV | 0
|  | SO01B : | [24 empty] | VV | 0
|  | 12,6 |  | 12.6 | [22 empty] | VV | 0
|  | SO01C : | [24 empty] | VV | 0
|  | 25,1 |  | 25.1 | [22 empty] | VV | 0
[27 empty] | VV | 0
|  | Detail rohového okna, kotvení ocelových sloupů : | [24 empty] | VV | 0
|  | SO01B : | [24 empty] | VV | 0
|  | 25,10 |  | 25.1 | [22 empty] | VV | 0
|  | SO01C : | [24 empty] | VV | 0
|  | 62,80 |  | 62.8 | [22 empty] | VV | 0
|  | Schodiště předpoklad : 300 |  | 300 | [22 empty] | VV | 0
|  | Koeficient Ztratné 7% , tuny: -0,99893 |  | -450.1179 | [22 empty] | VV | 4
334 | 14587272R | profil ocelový tenkostěnný uzavřený svařovaný jak. S235; čtvercový; tl = 3,00 mm; a = 60,0 mm; b = 60,0 mm | t | 0.60079 |  | 0 |  | 0 |  | 0 | 21 | 0 | 1 | 0.6 | 0 | 0 | SPCM | RTS 22/ II | RTS 22/ II | 0 | 0 |  | Specifikace |  |  |  | POL3_
|  | Pódia v přednáškovém sále : | [24 empty] | VV | 0
|  | Pódium 1 : | [24 empty] | VV | 0
|  | 407,19 |  | 407.19 | [22 empty] | VV | 0
|  | -15,80 |  | -15.8 | [22 empty] | VV | 0
[27 empty] | VV | 0
|  | Pódium 2 : | [24 empty] | VV | 0
|  | 181,50 |  | 181.5 | [22 empty] | VV | 0
|  | -11,40 |  | -11.4 | [22 empty] | VV | 0
|  | Koeficient Ztratné 7% , tuny: -0,99893 |  | -560.8892 | [22 empty] | VV | 4
335 | 14587291R | profil ocelový tenkostěnný uzavřený svařovaný jak. S235; čtvercový; tl = 3,00 mm; a = 80,0 mm; b = 80,0 mm | t | 0.14904 |  | 0 |  | 0 |  | 0 | 21 | 0 | 1 | 0.15 | 0 | 0 | SPCM | RTS 22/ II | RTS 22/ II | 0 | 0 |  | Specifikace |  |  |  | POL3_
|  | Detail hlukové zástěny : | [24 empty] | VV | 0
|  | Pozor tl. 6 mm : | [24 empty] | VV | 0
|  | 42 |  | 42 | [22 empty] | VV | 0
|  | 30 |  | 30 | [22 empty] | VV | 0
|  | Koeficient Ztratné 7% , tuny, dvojnásobná tloušťka: -0,99793 |  | -71.851 | [22 empty] | VV | 4
336 | 14587295R | profil ocelový tenkostěnný uzavřený svařovaný jak. S235; čtvercový; tl = 3,00 mm; a = 100,0 mm; b = 100,0 mm | t | 0.53924 |  | 0 |  | 0 |  | 0 | 21 | 0 | 1 | 0.54 | 0 | 0 | SPCM | RTS 22/ II | RTS 22/ II | 0 | 0 |  | Specifikace |  |  |  | POL3_
|  | Ocelové konstrukce pod VZT jednotky : | [24 empty] | VV | 0
|  | pozor v PD profil 100x100x6! (2x100x100x3) : | [24 empty] | VV | 0
|  | SO01A : | [24 empty] | VV | 0
|  | 2*64,3 |  | 128.6 | [22 empty] | VV | 0
|  | SO01B : | [24 empty] | VV | 0
|  | 2*64,56 |  | 129.12 | [22 empty] | VV | 0
|  | SO01C : | [24 empty] | VV | 0
|  | 2*123,12 |  | 246.24 | [22 empty] | VV | 0
|  | Koeficient Ztratné 7% , tuny: -0,99893 |  | -503.4208 | [22 empty] | VV | 4
337 | 14587296R | profil ocelový tenkostěnný uzavřený svařovaný jak. S235; čtvercový; tl = 4,00 mm; a = 100,0 mm; b = 100,0 mm | t | 0.75491 |  | 0 |  | 0 |  | 0 | 21 | 0 | 1 | 0.75 | 0 | 0 | SPCM | RTS 22/ II | RTS 22/ II | 0 | 0 |  | Specifikace |  |  |  | POL3_
|  | Výkaz ZV VŠ : | [24 empty] | VV | 0
|  | Z01 : 237,69 |  | 237.69 | [22 empty] | VV | 0
|  | Z02 : 364,08 |  | 364.08 | [22 empty] | VV | 0
|  | Z03 : 103,75 |  | 103.75 | [22 empty] | VV | 0
|  | Koeficient Ztratné 7% , tuny: -0,99893 |  | -704.7651 | [22 empty] | VV | 4
338 | 14587296R | profil ocelový tenkostěnný uzavřený svařovaný jak. S235; čtvercový; tl = 4,00 mm; a = 100,0 mm; b = 100,0 mm | t | 0.60776 |  | 0 |  | 0 |  | 0 | 21 | 0 | 1 | 0.61 | 0 | 0 | SPCM | RTS 22/ II | RTS 22/ II | 0 | 0 |  | Specifikace |  |  |  | POL3_
|  | Detail hlukové zástěny : | [24 empty] | VV | 0
|  | Pozor profil 120x80, tl. 8 mm : | [24 empty] | VV | 0
|  | 37 |  | 37 | [22 empty] | VV | 0
|  | 92 |  | 92 | [22 empty] | VV | 0
|  | 13 |  | 13 | [22 empty] | VV | 0
|  | Koeficient Ztratné 7% , tuny, dvojnásobná tloušťka a průřez: -0,99572 |  | -141.3922 | [22 empty] | VV | 4
339 | 31171339.AR | kotva pro chemické kotvení typ šroub s rovným čelem pro chem.maltu; nerezová ocel; rozměr kotvy 20x260 mm; max.užitná délka 54 mm; d otvoru 25 mm; závit M20; hloubka závrtu 170 mm; kotevní hloubka 170 mm | kus | 92 |  | 0 |  | 0 |  | 0 | 21 | 0 | 0 | 0 | 0 | 0 | SPCM | RTS 22/ II | RTS 22/ II | 0 | 0 |  | Specifikace |  |  |  | POL3_
|  | Výkaz ZV VŠ : | [24 empty] | VV | 0
|  | Z05 : 28 |  | 28 | [22 empty] | VV | 0
[27 empty] | VV | 0
|  | Ocelové konstrukce pod VZT jednotky : | [24 empty] | VV | 0
|  | SO01A : | [24 empty] | VV | 0
|  | 16 |  | 16 | [22 empty] | VV | 0
|  | SO01B : | [24 empty] | VV | 0
|  | 16 |  | 16 | [22 empty] | VV | 0
|  | SO01C : | [24 empty] | VV | 0
|  | 32 |  | 32 | [22 empty] | VV | 0
340 | 311733322R | hmoždinka natloukací; použití: se používají pro kotvení obvodových profilů sádrokartonových konstrukcí ke stávající nosné kontstrukci; mat. trn kovový; způsob kotvení kotva do sádrokartonu; rozměr 8 x 75 mm | 100 ks | 1.74 |  | 0 |  | 0 |  | 0 | 21 | 0 | 0 | 0 | 0 | 0 | SPCM | RTS 22/ II | RTS 22/ II | 0 | 0 |  | Specifikace |  |  |  | POL3_
|  | Pódia v přednáškovém sále : | [24 empty] | VV | 0
|  | Pódium 1 : | [24 empty] | VV | 0
|  | 1,28 |  | 1.28 | [22 empty] | VV | 0
|  | Pódium 2 : | [24 empty] | VV | 0
|  | 0,46 |  | 0.46 | [22 empty] | VV | 0
341 | 553539012R | Žebřík pevný provozní; výstup: přímý; materiál: nelegovaná ocel; povrchová úprava: pozinkování; výška = 5,9 m; výška výstupu = 4,8 m; šířka = 520,0 mm; vzdálenost příčlí = 280 mm; tvar: příčlový se dvěma štěříny; bezpečnostní koš | kus | 1 |  | 0 |  | 0 |  | 0 | 21 | 0 | 0.0602 | 0.06 | 0 | 0 | SPCM | RTS 22/ II | RTS 22/ II | 0 | 0 |  | Specifikace |  |  |  | POL3_
|  | Požární žebříky : | [24 empty] | VV | 0
|  | obsahuje všechny prvky dle Výpisu požárních žebříků! : | [24 empty] | VV | 0
|  | Že2 : | [24 empty] | VV | 0
|  | 1 |  | 1 | [22 empty] | VV | 0
342 | 553539028R | Žebřík pevný provozní; výstup: přímý; materiál: nelegovaná ocel; povrchová úprava: pozinkování; výška = 9,6 m; výška výstupu = 8,5 m; šířka = 520,0 mm; vzdálenost příčlí = 280 mm; tvar: příčlový se dvěma štěříny; bezpečnostní koš | kus | 1 |  | 0 |  | 0 |  | 0 | 21 | 0 | 0.1736 | 0.17 | 0 | 0 | SPCM | RTS 22/ II | RTS 22/ II | 0 | 0 |  | Specifikace |  |  |  | POL3_
|  | Požární žebříky : | [24 empty] | VV | 0
|  | obsahuje všechny prvky dle Výpisu požárních žebříků! : | [24 empty] | VV | 0
|  | Že1 : | [24 empty] | VV | 0
|  | 1 |  | 1 | [22 empty] | VV | 0
343 | 55440402R | madlo pro koupelny; dvojité; kov; v = 200 mm; š = 100 mm; hl = 844 mm; tl = 32,0 mm; nerez | kus | 2 |  | 0 |  | 0 |  | 0 | 21 | 0 | 0.002 | 0 | 0 | 0 | SPCM | RTS 22/ II | RTS 22/ II | 0 | 0 |  | Specifikace |  |  |  | POL3_
|  | Odkaz na mn. položky pořadí 291 : 1,00000*2 |  | 2 | [22 empty] | VV | 5
344 | 767832100R00 | Montáž žebříků do zdiva , s vodovodní ochrannou trubkou | m | 14 |  | 0 |  | 0 |  | 0 | 21 | 0 | 0.00012 | 0 | 0 | 0 | 800-767 | RTS 22/ II | RTS 22/ II | 0.55 | 7.7 |  | R-položka |  |  |  | POL12_1
|  | Výpis požárních žebříků : | [24 empty] | VV | 0
|  | 5 |  | 5 | [22 empty] | VV | 0
|  | 9 |  | 9 | [22 empty] | VV | 0
345 | 998767102R00 | Přesun hmot pro kovové stavební doplňk. konstrukce v objektech výšky do 12 m | t | 16.1143 |  | 0 |  | 0 |  | 0 | 21 | 0 | 0 | 0 | 0 | 0 | 800-767 | RTS 22/ II | RTS 22/ II | 3.006 | 48.44 |  | Přesun hmot |  |  |  | POL7_
|  | 50 m vodorovně | [24 empty] | SPI
Díl: | 771 | Podlahy z dlaždic a obklady |  |  |  | 0 |  | 0 |  | 0 |  | 0 |  | 20.48 |  | 7.82 |  |  |  |  | 1637.42 | [5 empty] | DIL
346 | 632418102RT1 | Potěr ze suchých směsí samonivelační stěrka na bázi síranu vápenatého, tloušťky 2 mm, včetně penetrace | m2 | 621 |  | 0 |  | 0 |  | 0 | 21 | 0 | 0.00331 | 2.06 | 0 | 0 | 801-1 | RTS 22/ II | RTS 22/ II | 0.34 | 211.14 |  | Práce |  |  |  | POL1_
|  | s rozprostřením a uhlazením | [24 empty] | SPI
|  | Odkaz na mn. položky pořadí 356 : 621,00000 |  | 621 | [22 empty] | VV | 5
347 | 965048515R00 | Bourání podkladů pod dlažby nebo litých celistvých dlažeb a mazanin Broušení betonového povrchu do tloušťky 5 mm | m2 | 621 |  | 0 |  | 0 |  | 0 | 21 | 0 | 0 | 0 | 0.0126 | 7.82 | 801-3 | RTS 22/ II | RTS 22/ II | 0.33 | 204.93 |  | Práce |  |  |  | POL1_
|  | Odkaz na mn. položky pořadí 356 : 621,00000 |  | 621 | [22 empty] | VV | 5
348 | 771101101R00 | Příprava podkladu pod dlažby vysávání podkladů pod keramickou dlažbu průmyslovým vysavačem | m2 | 621 |  | 0 |  | 0 |  | 0 | 21 | 0 | 0 | 0 | 0 | 0 | 800-771 | RTS 22/ II | RTS 22/ II | 0.02 | 12.42 |  | Práce |  |  |  | POL1_
|  | Odkaz na mn. položky pořadí 356 : 621,00000 |  | 621 | [22 empty] | VV | 5
349 | 771101210R00 | Příprava podkladu pod dlažby penetrace podkladu pod dlažby | m2 | 621 |  | 0 |  | 0 |  | 0 | 21 | 0 | 0.00021 | 0.13 | 0 | 0 | 800-771 | RTS 22/ II | RTS 22/ II | 0.05 | 31.05 |  | Práce |  |  |  | POL1_
|  | Odkaz na mn. položky pořadí 356 : 621,00000 |  | 621 | [22 empty] | VV | 5
350 | 771275511R00 | Montáž obkladů schodišť z dlaždic keramických a ze schodovek na stupnice, , kladených do tmele, C2TS1 | m | 98.5 |  | 0 |  | 0 |  | 0 | 21 | 0 | 0.00244 | 0.24 | 0 | 0 | 800-771 | RTS 22/ II | RTS 22/ II | 0.46 | 45.31 |  | Práce |  |  |  | POL1_
|  | Legenda místností : | [24 empty] | VV | 0
|  | 101 : | [24 empty] | VV | 0
|  | 26*1,1 |  | 28.6 | [22 empty] | VV | 0
|  | 125 : | [24 empty] | VV | 0
|  | 19*1,2 |  | 22.8 | [22 empty] | VV | 0
|  | 133 : | [24 empty] | VV | 0
|  | 21*1,5 |  | 31.5 | [22 empty] | VV | 0
|  | 149 : | [24 empty] | VV | 0
|  | 12*1,3 |  | 15.6 | [22 empty] | VV | 0
351 | 771275521R00 | Montáž obkladů schodišť z dlaždic keramických z dlaždic na podstupnice, , kladených do tmele, C2TS1 | m | 98.5 |  | 0 |  | 0 |  | 0 | 21 | 0 | 0.00202 | 0.2 | 0 | 0 | 800-771 | RTS 22/ II | RTS 22/ II | 0.23 | 22.66 |  | Práce |  |  |  | POL1_
|  | Odkaz na mn. položky pořadí 350 : 98,50000 |  | 98.5 | [22 empty] | VV | 5
352 | 771277808R00 | Montáž obkladů schodišť z dlaždic keramických Profily na hrany stupňů z Al nebo nerezu s výměnnou nášlapnou plochou z umělé hmoty, výšky 10 mm | m | 98.5 |  | 0 |  | 0 |  | 0 | 21 | 0 | 0.00023 | 0.02 | 0 | 0 | 800-771 | RTS 22/ II | RTS 22/ II | 0.17 | 16.75 |  | Práce |  |  |  | POL1_
|  | protiskluzné profily na hrany stupňů | [24 empty] | SPI
|  | Odkaz na mn. položky pořadí 351 : 98,50000 |  | 98.5 | [22 empty] | VV | 5
353 | 771475014R00 | Montáž soklíků z dlaždic keramických výšky 100 mm, soklíků vodorovných, kladených do flexibilního tmele | m | 240 |  | 0 |  | 0 |  | 0 | 21 | 0 | 0.00032 | 0.08 | 0 | 0 | 800-771 | RTS 22/ II | RTS 22/ II | 0.24 | 57.6 |  | Práce |  |  |  | POL1_7
|  | Předpoklad : | [24 empty] | VV | 0
|  | 240 |  | 240 | [22 empty] | VV | 0
354 | 771475034R00 | Montáž soklíků z dlaždic keramických výšky 100 mm, soklíků schodišťových stupňovitých, kladených do flexibilního tmele | m | 120 |  | 0 |  | 0 |  | 0 | 21 | 0 | 0.00032 | 0.04 | 0 | 0 | 800-771 | RTS 22/ II | RTS 22/ II | 0.38 | 45.6 |  | Práce |  |  |  | POL1_
|  | Předpoklad : | [24 empty] | VV | 0
|  | 120 |  | 120 | [22 empty] | VV | 0
355 | 771479001R00 | Montáž soklíků z dlaždic keramických Řezání dlaždic pro soklíky | m | 360 |  | 0 |  | 0 |  | 0 | 21 | 0 | 0 | 0 | 0 | 0 | 800-771 | RTS 22/ II | RTS 22/ II | 0.154 | 55.44 |  | Práce |  |  |  | POL1_7
|  | Předpoklad : | [24 empty] | VV | 0
|  | 360 |  | 360 | [22 empty] | VV | 0
356 | 771575118R00 | Montáž podlah z dlaždic keramických 600 x 600 mm, režných nebo glazovaných, hladkých, kladených do flexibilního tmele | m2 | 621 |  | 0 |  | 0 |  | 0 | 21 | 0 | 0.00693 | 4.3 | 0 | 0 | 800-771 | RTS 22/ II | RTS 22/ II | 1.35 | 838.35 |  | Práce |  |  |  | POL1_7
|  | Tabulky místností : | [24 empty] | VV | 0
|  | Odkaz na mn. položky pořadí 395 : 6,00000 |  | 6 | [22 empty] | VV | 5
|  | Odkaz na mn. položky pořadí 396 : 97,00000 |  | 97 | [22 empty] | VV | 5
|  | Odkaz na mn. položky pořadí 399 : 82,00000 |  | 82 | [22 empty] | VV | 5
|  | Odkaz na mn. položky pořadí 402 : 220,00000 |  | 220 | [22 empty] | VV | 5
|  | Odkaz na mn. položky pořadí 404 : 13,00000 |  | 13 | [22 empty] | VV | 5
|  | Odkaz na mn. položky pořadí 405 : 82,00000 |  | 82 | [22 empty] | VV | 5
|  | Odkaz na mn. položky pořadí 409 : 4,00000 |  | 4 | [22 empty] | VV | 5
|  | Odkaz na mn. položky pořadí 410 : 117,00000 |  | 117 | [22 empty] | VV | 5
357 | 771577845R00 | Hrany schodů, dilatační, koutové, ukončovací a přechodové profily profily dilatační s bočními díly z tvrdého PVC, horní dilatační zóna je z měkké plastické hmoty a tvoří 10 mm širokou pohledovou plochu, výšky 15 mm | m | 120 |  | 0 |  | 0 |  | 0 | 21 | 0 | 0.00023 | 0.03 | 0 | 0 | 800-771 | RTS 22/ II | RTS 22/ II | 0.20805 | 24.97 |  | Práce |  |  |  | POL1_
|  | Předpoklad : | [24 empty] | VV | 0
|  | 120 |  | 120 | [22 empty] | VV | 0
358 | 771577113R00 | Hrany schodů, dilatační, koutové, ukončovací a přechodové profily profily přechodové eloxovaný hliník, dekorativní spojení dvou podlah stejné výšky, uložení do tmele, výška profilu 8 mm, šířka profilu 10 mm | m | 120 |  | 0 |  | 0 |  | 0 | 21 | 0 | 0.00014 | 0.02 | 0 | 0 | 800-771 | RTS 22/ II | RTS 22/ II | 0.15 | 18 |  | Práce |  |  |  | POL1_
|  | Předpoklad : | [24 empty] | VV | 0
|  | 120 |  | 120 | [22 empty] | VV | 0
359 | 771578011R00 | Zvláštní úpravy spár spára podlaha-stěna silikonem | m | 240 |  | 0 |  | 0 |  | 0 | 21 | 0 | 4e-05 | 0.01 | 0 | 0 | 800-771 | RTS 22/ II | RTS 22/ II | 0.07 | 16.8 |  | Práce |  |  |  | POL1_
|  | vč. dodávky a montáže silikonu. | [24 empty] | POP
|  | Předpoklad : | [24 empty] | VV | 0
|  | 240 |  | 240 | [22 empty] | VV | 0
360 | 771589791R00 | Příplatky k položkám za montáž mozaikových lepenců příplatek za plochu do 5 m2 jednotlivě | m2 | 80 |  | 0 |  | 0 |  | 0 | 21 | 0 | 0 | 0 | 0 | 0 | 800-771 | RTS 22/ II | RTS 22/ II | 0.13 | 10.4 |  | Práce |  |  |  | POL1_7
|  | P01 : | [24 empty] | VV | 0
|  | 137 : 2 |  | 2 | [22 empty] | VV | 0
|  | 140 : 4 |  | 4 | [22 empty] | VV | 0
[27 empty] | VV | 0
|  | P02 : | [24 empty] | VV | 0
|  | 138 : 2 |  | 2 | [22 empty] | VV | 0
|  | 153 : 5 |  | 5 | [22 empty] | VV | 0
[27 empty] | VV | 0
|  | P05 : | [24 empty] | VV | 0
|  | 103 : 2 |  | 2 | [22 empty] | VV | 0
|  | 104 : 2 |  | 2 | [22 empty] | VV | 0
|  | 105 : 5 |  | 5 | [22 empty] | VV | 0
|  | 109 : 2 |  | 2 | [22 empty] | VV | 0
|  | 110 : 2 |  | 2 | [22 empty] | VV | 0
[27 empty] | VV | 0
|  | P08 : | [24 empty] | VV | 0
|  | 117 : 3 |  | 3 | [22 empty] | VV | 0
|  | 119 : 3 |  | 3 | [22 empty] | VV | 0
|  | 120 : 4 |  | 4 | [22 empty] | VV | 0
|  | 124 : 3 |  | 3 | [22 empty] | VV | 0
|  | 129 : 2 |  | 2 | [22 empty] | VV | 0
|  | 130 : 4 |  | 4 | [22 empty] | VV | 0
|  | 132 : 2 |  | 2 | [22 empty] | VV | 0
[27 empty] | VV | 0
|  | P10 : | [24 empty] | VV | 0
|  | 116 : 5 |  | 5 | [22 empty] | VV | 0
|  | 121 : 4 |  | 4 | [22 empty] | VV | 0
|  | 131 : 2 |  | 2 | [22 empty] | VV | 0
[27 empty] | VV | 0
|  | 220 : 2 |  | 2 | [22 empty] | VV | 0
[27 empty] | VV | 0
|  | P11 : | [24 empty] | VV | 0
|  | 214 : 4 |  | 4 | [22 empty] | VV | 0
|  | 219 : 2 |  | 2 | [22 empty] | VV | 0
[27 empty] | VV | 0
|  | P15 : | [24 empty] | VV | 0
|  | 233 : 2 |  | 2 | [22 empty] | VV | 0
|  | 234 : 2 |  | 2 | [22 empty] | VV | 0
[27 empty] | VV | 0
|  | P16 : | [24 empty] | VV | 0
|  | 203 : 5 |  | 5 | [22 empty] | VV | 0
|  | 230 : 2 |  | 2 | [22 empty] | VV | 0
|  | 232 : 3 |  | 3 | [22 empty] | VV | 0
361 | 59764207R | dlažba keramická š = 600 mm; l = 600 mm; h = 9,0 mm; povrch matný; pro interiér i exteriér | m2 | 695.52 |  | 0 |  | 0 |  | 0 | 21 | 0 | 0.0192 | 13.35 | 0 | 0 | SPCM | RTS 22/ II | RTS 22/ II | 0 | 0 |  | Specifikace |  |  |  | POL3_7
|  | Odkaz na mn. položky pořadí 356 : 621,00000 |  | 621 | [22 empty] | VV | 5
|  | Koeficient Ztratné 12%: 0,12 |  | 74.52 | [22 empty] | VV | 4
362 | 998771102R00 | Přesun hmot pro podlahy z dlaždic v objektech výšky do 12 m | t | 20.4746 |  | 0 |  | 0 |  | 0 | 21 | 0 | 0 | 0 | 0 | 0 | 800-771 | RTS 22/ II | RTS 22/ II | 1.27 | 26 |  | Přesun hmot |  |  |  | POL7_
|  | 50 m vodorovně | [24 empty] | SPI
Díl: | 776 | Podlahy povlakové |  |  |  | 0 |  | 0 |  | 0 |  | 0 |  | 3.12 |  | 6.76 |  |  |  |  | 601.54 | [5 empty] | DIL
363 | 632418102RT1 | Potěr ze suchých směsí samonivelační stěrka na bázi síranu vápenatého, tloušťky 2 mm, včetně penetrace | m2 | 520 |  | 0 |  | 0 |  | 0 | 21 | 0 | 0.00331 | 1.72 | 0 | 0 | 801-1 | RTS 22/ II | RTS 22/ II | 0.34 | 176.8 |  | Práce |  |  |  | POL1_
|  | s rozprostřením a uhlazením | [24 empty] | SPI
|  | Odkaz na mn. položky pořadí 369 : 520,00000 |  | 520 | [22 empty] | VV | 5
364 | 965048515R00 | Bourání podkladů pod dlažby nebo litých celistvých dlažeb a mazanin Broušení betonového povrchu do tloušťky 5 mm | m2 | 520 |  | 0 |  | 0 |  | 0 | 21 | 0 | 0 | 0 | 0.0126 | 6.55 | 801-3 | RTS 22/ II | RTS 22/ II | 0.33 | 171.6 |  | Práce |  |  |  | POL1_
|  | Odkaz na mn. položky pořadí 369 : 520,00000 |  | 520 | [22 empty] | VV | 5
365 | 776101101R00 | Přípravné práce vysávání povlakových podlah průmyslovým vysavačem | m2 | 520 |  | 0 |  | 0 |  | 0 | 21 | 0 | 0 | 0 | 0 | 0 | 800-775 | RTS 22/ II | RTS 22/ II | 0.02 | 10.4 |  | Práce |  |  |  | POL1_
|  | položky neobsahují žádný materiál | [24 empty] | SPI
|  | Odkaz na mn. položky pořadí 369 : 520,00000 |  | 520 | [22 empty] | VV | 5
366 | 776101121R00 | Přípravné práce penetrace podkladu | m2 | 520 |  | 0 |  | 0 |  | 0 | 21 | 0 | 0 | 0 | 0 | 0 | 800-775 | RTS 22/ II | RTS 22/ II | 0.05 | 26 |  | Práce |  |  |  | POL1_
|  | položky neobsahují žádný materiál | [24 empty] | SPI
|  | Odkaz na mn. položky pořadí 369 : 520,00000 |  | 520 | [22 empty] | VV | 5
367 | 776431010R00 | Montáž, lepení podlah. soklíků z kobercových pásů včetně dodávky kobercové lišty | m | 180 |  | 0 |  | 0 |  | 0 | 21 | 0 | 0.00024 | 0.04 | 0 | 0 | 800-775 | RTS 22/ II | RTS 22/ II | 0.18 | 32.4 |  | Práce |  |  |  | POL1_
|  | včetně soklové lišty. | [24 empty] | POP
|  | Předpoklad : | [24 empty] | VV | 0
|  | 180 |  | 180 | [22 empty] | VV | 0
368 | 776511820R00 | Odstranění povlakových podlah z nášlapné plochy lepených, s podložkou, z ploch přes 20 m2 | m2 | 211.75 |  | 0 |  | 0 |  | 0 | 21 | 0 | 0 | 0 | 0.001 | 0.21 | 800-775 | RTS 22/ II | RTS 22/ II | 0.26 | 55.06 |  | Práce |  |  |  | POL1_
|  | Odkaz na mn. položky pořadí 182 : 211,75000 |  | 211.75 | [22 empty] | VV | 5
369 | 776572100RV1 | Položení povlakových podlah textilních včetně dodávky koberce zátěžového, lepením | m2 | 520 |  | 0 |  | 0 |  | 0 | 21 | 0 | 0.00209 | 1.09 | 0 | 0 | 800-775 | RTS 22/ II | RTS 22/ II | 0.22 | 114.4 |  | Práce |  |  |  | POL1_
|  | všívaných a vpichovaných | [24 empty] | SPI
|  | Tabulky místností : | [24 empty] | VV | 0
|  | Odkaz na mn. položky pořadí 397 : 59,00000 |  | 59 | [22 empty] | VV | 5
|  | Odkaz na mn. položky pořadí 398 : 20,00000 |  | 20 | [22 empty] | VV | 5
|  | Odkaz na mn. položky pořadí 401 : 53,00000 |  | 53 | [22 empty] | VV | 5
|  | Odkaz na mn. položky pořadí 403 : 271,00000 |  | 271 | [22 empty] | VV | 5
|  | Odkaz na mn. položky pořadí 411 : 117,00000 |  | 117 | [22 empty] | VV | 5
370 | 776972122R00 | Čisticí zóny a rohože vstupní rohož, z Al profilůspojených nerewzovým lankema odděleny pryžovými mezikroužky, tloušťky 22 mm | m2 | 7.718 |  | 0 |  | 0 |  | 0 | 21 | 0 | 0.018 | 0.14 | 0 | 0 | 800-775 | RTS 22/ II | RTS 22/ II | 0.05 | 0.39 |  | Práce |  |  |  | POL1_
|  | Výpis čistících rohoží : | [24 empty] | VV | 0
|  | CI1 : | [24 empty] | VV | 0
|  | 2*1,6*1,03 |  | 3.296 | [22 empty] | VV | 0
|  | CI2 : | [24 empty] | VV | 0
|  | 2*1,2*1,03 |  | 2.472 | [22 empty] | VV | 0
|  | CI3 : | [24 empty] | VV | 0
|  | 1*1,5*1,3 |  | 1.95 | [22 empty] | VV | 0
371 | 776972328R00 | Čisticí zóny a rohože vstupní rohož, z pružných gumových vlnovek přinýtovaných k hliníkovým páskům, tloušťky 28 nebo 18 mm | m2 | 9.7125 |  | 0 |  | 0 |  | 0 | 21 | 0 | 0.01 | 0.1 | 0 | 0 | 800-775 | RTS 22/ II | RTS 22/ II | 0.05 | 0.49 |  | Práce |  |  |  | POL1_
|  | Výpis čistících rohoží : | [24 empty] | VV | 0
|  | CX1 : | [24 empty] | VV | 0
|  | 2*1,65*1,435 |  | 4.7355 | [22 empty] | VV | 0
|  | CX2 : | [24 empty] | VV | 0
|  | 1*1,20*1,365 |  | 1.638 | [22 empty] | VV | 0
|  | CX3 : | [24 empty] | VV | 0
|  | 1*1,20*1,195 |  | 1.434 | [22 empty] | VV | 0
|  | CX4 : | [24 empty] | VV | 0
|  | 1*1,50*1,270 |  | 1.905 | [22 empty] | VV | 0
372 | 776976101R00 | Čisticí zóny a rohože rám z profilu L, z hliníku, | m | 52.84 |  | 0 |  | 0 |  | 0 | 21 | 0 | 0.00053 | 0.03 | 0 | 0 | 800-775 | RTS 22/ II | RTS 22/ II | 0.2 | 10.57 |  | Práce |  |  |  | POL1_
|  | Výpis čistících rohoží : | [24 empty] | VV | 0
|  | CI1 : | [24 empty] | VV | 0
|  | 2*2*(1,6+1,03) |  | 10.52 | [22 empty] | VV | 0
|  | CI2 : | [24 empty] | VV | 0
|  | 2*2*(1,2+1,03) |  | 8.92 | [22 empty] | VV | 0
|  | CI3 : | [24 empty] | VV | 0
|  | 1*2*(1,5+1,3) |  | 5.6 | [22 empty] | VV | 0
|  | CX1 : | [24 empty] | VV | 0
|  | 2*2*(1,65+1,435) |  | 12.34 | [22 empty] | VV | 0
|  | CX2 : | [24 empty] | VV | 0
|  | 1*2*(1,20+1,365) |  | 5.13 | [22 empty] | VV | 0
|  | CX3 : | [24 empty] | VV | 0
|  | 1*2*(1,20+1,195) |  | 4.79 | [22 empty] | VV | 0
|  | CX4 : | [24 empty] | VV | 0
|  | 1*2*(1,50+1,270) |  | 5.54 | [22 empty] | VV | 0
373 | 998776102R00 | Přesun hmot pro podlahy povlakové v objektech výšky do 12 m | t | 3.1153 |  | 0 |  | 0 |  | 0 | 21 | 0 | 0 | 0 | 0 | 0 | 800-775 | RTS 22/ II | RTS 22/ II | 1.102 | 3.43 |  | Přesun hmot |  |  |  | POL7_
|  | vodorovně do 50 m | [24 empty] | SPI
Díl: | 777 | Podlahy ze syntetických hmot |  |  |  | 0 |  | 0 |  | 0 |  | 0 |  | 8.9 |  | 4.66 |  |  |  |  | 730.43 | [5 empty] | DIL
374 | 632418102RT1 | Potěr ze suchých směsí samonivelační stěrka na bázi síranu vápenatého, tloušťky 2 mm, včetně penetrace | m2 | 317 |  | 0 |  | 0 |  | 0 | 21 | 0 | 0.00331 | 1.05 | 0 | 0 | 801-1 | RTS 22/ II | RTS 22/ II | 0.34 | 107.78 |  | Práce |  |  |  | POL1_
|  | s rozprostřením a uhlazením | [24 empty] | SPI
|  | Tabulky místností : | [24 empty] | VV | 0
[27 empty] | VV | 0
|  | 127 : 21 |  | 21 | [22 empty] | VV | 0
[27 empty] | VV | 0
|  | 210 : 9 |  | 9 | [22 empty] | VV | 0
[27 empty] | VV | 0
|  | 001 : 13 |  | 13 | [22 empty] | VV | 0
|  | 003 : 21 |  | 21 | [22 empty] | VV | 0
|  | 011 : 59 |  | 59 | [22 empty] | VV | 0
|  | 013 : 21 |  | 21 | [22 empty] | VV | 0
[27 empty] | VV | 0
|  | 002 : 11 |  | 11 | [22 empty] | VV | 0
|  | 004 : 12 |  | 12 | [22 empty] | VV | 0
|  | 005 : 2 |  | 2 | [22 empty] | VV | 0
|  | 006 : 2 |  | 2 | [22 empty] | VV | 0
|  | 007 : 33 |  | 33 | [22 empty] | VV | 0
|  | 008 : 11 |  | 11 | [22 empty] | VV | 0
|  | 009 : 11 |  | 11 | [22 empty] | VV | 0
|  | 010 : 19 |  | 19 | [22 empty] | VV | 0
|  | 012 : 10 |  | 10 | [22 empty] | VV | 0
|  | 014 : 18 |  | 18 | [22 empty] | VV | 0
|  | 015 : 8 |  | 8 | [22 empty] | VV | 0
|  | 016 : 20 |  | 20 | [22 empty] | VV | 0
|  | 017 : 16 |  | 16 | [22 empty] | VV | 0
375 | 965048515R00 | Bourání podkladů pod dlažby nebo litých celistvých dlažeb a mazanin Broušení betonového povrchu do tloušťky 5 mm | m2 | 370 |  | 0 |  | 0 |  | 0 | 21 | 0 | 0 | 0 | 0.0126 | 4.66 | 801-3 | RTS 22/ II | RTS 22/ II | 0.33 | 122.1 |  | Práce |  |  |  | POL1_
|  | Odkaz na mn. položky pořadí 378 : 370,00000 |  | 370 | [22 empty] | VV | 5
376 | 776101121R00 | Přípravné práce penetrace podkladu | m2 | 317 |  | 0 |  | 0 |  | 0 | 21 | 0 | 0 | 0 | 0 | 0 | 800-775 | RTS 22/ II | RTS 22/ II | 0.05 | 15.85 |  | Práce |  |  |  | POL1_
|  | položky neobsahují žádný materiál | [24 empty] | SPI
|  | Odkaz na mn. položky pořadí 374 : 317,00000 |  | 317 | [22 empty] | VV | 5
377 | 777101101R00 | Příprava podkladu vysávání podlah průmyslovým vysavačem | m2 | 370 |  | 0 |  | 0 |  | 0 | 21 | 0 | 0 | 0 | 0 | 0 | 800-773 | RTS 22/ II | RTS 22/ II | 0.02 | 7.4 |  | Práce |  |  |  | POL1_
|  | Odkaz na mn. položky pořadí 378 : 370,00000 |  | 370 | [22 empty] | VV | 5
378 | 777811211R00 | Podlaha litá polyuretanová pro potravinářský a nápojový průmysl, farmaceutický průmysl a chemický průmysl, skladba: penetrace, polyuretanová samonivelační stěrka prosypaná křemičitým pískem, uzavírací nátěr | m2 | 370 |  | 0 |  | 0 |  | 0 | 21 | 0 | 0.02121 | 7.85 | 0 | 0 | 800-773 | RTS 22/ II | RTS 22/ II | 1.29 | 477.3 |  | Práce |  |  |  | POL1_
|  | včetně záškrabu, nosné vrstvy s prosypem a uzavíracího nátěru. | [24 empty] | POP
|  | Tabulky místností : | [24 empty] | VV | 0
|  | 143 : 29 |  | 29 | [22 empty] | VV | 0
|  | 146 : 24 |  | 24 | [22 empty] | VV | 0
[27 empty] | VV | 0
|  | 127 : 21 |  | 21 | [22 empty] | VV | 0
[27 empty] | VV | 0
|  | 210 : 9 |  | 9 | [22 empty] | VV | 0
[27 empty] | VV | 0
|  | 001 : 13 |  | 13 | [22 empty] | VV | 0
|  | 003 : 21 |  | 21 | [22 empty] | VV | 0
|  | 011 : 59 |  | 59 | [22 empty] | VV | 0
|  | 013 : 21 |  | 21 | [22 empty] | VV | 0
[27 empty] | VV | 0
|  | 002 : 11 |  | 11 | [22 empty] | VV | 0
|  | 004 : 12 |  | 12 | [22 empty] | VV | 0
|  | 005 : 2 |  | 2 | [22 empty] | VV | 0
|  | 006 : 2 |  | 2 | [22 empty] | VV | 0
|  | 007 : 33 |  | 33 | [22 empty] | VV | 0
|  | 008 : 11 |  | 11 | [22 empty] | VV | 0
|  | 009 : 11 |  | 11 | [22 empty] | VV | 0
|  | 010 : 19 |  | 19 | [22 empty] | VV | 0
|  | 012 : 10 |  | 10 | [22 empty] | VV | 0
|  | 014 : 18 |  | 18 | [22 empty] | VV | 0
|  | 015 : 8 |  | 8 | [22 empty] | VV | 0
|  | 016 : 20 |  | 20 | [22 empty] | VV | 0
|  | 017 : 16 |  | 16 | [22 empty] | VV | 0
Díl: | 781 | Obklady keramické |  |  |  | 0 |  | 0 |  | 0 |  | 0 |  | 16.45 |  | 0 |  |  |  |  | 800.74 | [5 empty] | DIL
379 | 781101210R00 | Příprava podkladu pod obklady penetrace podkladu pod obklady | m2 | 569 |  | 0 |  | 0 |  | 0 | 21 | 0 | 0.00021 | 0.12 | 0 | 0 | 800-771 | RTS 22/ II | RTS 22/ II | 0.05 | 28.45 |  | Práce |  |  |  | POL1_
|  | včetně dodávky materiálu. | [24 empty] | POP
|  | Odkaz na mn. položky pořadí 380 : 569,00000 |  | 569 | [22 empty] | VV | 5
380 | 781475120R00 | Montáž obkladů vnitřních z dlaždic keramických kladených do tmele 300 x 600 mm, , kladených do flexibilního tmele | m2 | 569 |  | 0 |  | 0 |  | 0 | 21 | 0 | 0.00535 | 3.04 | 0 | 0 | 800-771 | RTS 22/ II | RTS 22/ II | 1.29 | 734.01 |  | Práce |  |  |  | POL1_7
|  | Výkaz keramického obkladu : | [24 empty] | VV | 0
|  | SO 01 A : | [24 empty] | VV | 0
|  | 295 |  | 295 | [22 empty] | VV | 0
|  | SO 01 B : | [24 empty] | VV | 0
|  | 46 |  | 46 | [22 empty] | VV | 0
|  | SO 01 C : | [24 empty] | VV | 0
|  | 228 |  | 228 | [22 empty] | VV | 0
381 | 781491001R00 | Lišty k obkladům bez dodávky materiálu | m | 100 |  | 0 |  | 0 |  | 0 | 21 | 0 | 0 | 0 | 0 | 0 | 800-771 | RTS 22/ II | RTS 22/ II | 0.12 | 12 |  | Práce |  |  |  | POL1_
|  | Předpoklad : | [24 empty] | VV | 0
|  | 100 |  | 100 | [22 empty] | VV | 0
382 | 283424152R | profil plastový na obklad ukončovací; rozměr 8,0 mm; l = 2 500 mm; hrana L | kus | 120 |  | 0 |  | 0 |  | 0 | 21 | 0 | 0.00013 | 0.02 | 0 | 0 | SPCM | RTS 22/ II | RTS 22/ II | 0 | 0 |  | Specifikace |  |  |  | POL3_
|  | Odkaz na mn. položky pořadí 381 : 100,00000*1,2 |  | 120 | [22 empty] | VV | 5
383 | 597813740R | obklad keramický š = 298 mm; l = 598 mm; h = 10,0 mm; pro interiér; barva bílá; mat | m2 | 682.8 |  | 0 |  | 0 |  | 0 | 21 | 0 | 0.01943 | 13.27 | 0 | 0 | SPCM | RTS 22/ II | RTS 22/ II | 0 | 0 |  | Specifikace |  |  |  | POL3_7
|  | Odkaz na mn. položky pořadí 380 : 569,00000*1,2 |  | 682.8 | [22 empty] | VV | 5
384 | 998781101R00 | Přesun hmot pro obklady keramické v objektech výšky do 6 m | t | 16.446 |  | 0 |  | 0 |  | 0 | 21 | 0 | 0 | 0 | 0 | 0 | 800-771 | RTS 22/ II | RTS 22/ II | 1.598 | 26.28 |  | Přesun hmot |  |  |  | POL7_
Díl: | 783 | Nátěry |  |  |  | 0 |  | 0 |  | 0 |  | 0 |  | 0.85 |  | 0 |  |  |  |  | 83.36 | [5 empty] | DIL
385 | 783108814R00 | Čištění povrchu otryskáním minerálním materiálem, stupeň očištění Sa 3, tryskací materiál křemičitan hlinitý | m2 | 170.1232 |  | 0 |  | 0 |  | 0 | 21 | 0 | 0.00377 | 0.64 | 0 | 0 | 800-783 | RTS 22/ II | RTS 22/ II | 0.32 | 54.44 |  | Práce |  |  |  | POL1_
|  | Ocelové konstrukce pod VZT jednotky : | [24 empty] | VV | 0
[27 empty] | VV | 0
|  | SO01A : | [24 empty] | VV | 0
|  | 634,03 |  | 634.03 | [22 empty] | VV | 0
|  | SO01B : | [24 empty] | VV | 0
|  | 536,36 |  | 536.36 | [22 empty] | VV | 0
|  | SO01C : | [24 empty] | VV | 0
|  | 967,94 |  | 967.94 | [22 empty] | VV | 0
|  | Koeficient předpoklad 25 kg/m2: -0,96 |  | -2052.7968 | [22 empty] | VV | 4
[27 empty] | VV | 0
|  | Pódia v přednáškovém sále : | [24 empty] | VV | 0
|  | Pódium 1 : | [24 empty] | VV | 0
|  | 407,19 |  | 407.19 | [22 empty] | VV | 0
|  | Pódium 2 : | [24 empty] | VV | 0
|  | 181,50 |  | 181.5 | [22 empty] | VV | 0
|  | Koeficient předpoklad 25 kg/m2: -0,96 |  | -565.1424 | [22 empty] | VV | 4
[27 empty] | VV | 0
|  | Detail hlukové zástěny : | [24 empty] | VV | 0
|  | 1526,06 |  | 1526.06 | [22 empty] | VV | 0
|  | Koeficient : -0,96 |  | -1465.0176 | [22 empty] | VV | 4
386 | 783181121R00 | Metalizace zinkem, tloušťka 80-100 mikrometrů | m2 | 170.1232 |  | 0 |  | 0 |  | 0 | 21 | 0 | 0.00126 | 0.21 | 0 | 0 | 800-783 | RTS 22/ II | RTS 22/ II | 0.17 | 28.92 |  | Práce |  |  |  | POL1_
|  | technologie nanášení kovových povlaků žárovým nástřikem | [24 empty] | SPI
|  | Odkaz na mn. položky pořadí 385 : 170,12320 |  | 170.1232 | [22 empty] | VV | 5
Díl: | 784 | Malby |  |  |  | 0 |  | 0 |  | 0 |  | 0 |  | 1.4 |  | 0 |  |  |  |  | 519.1 | [5 empty] | DIL
387 | 784191201R00 | Příprava povrchu Penetrace (napouštění) podkladu disperzní, jednonásobná | m2 | 3690.4075 |  | 0 |  | 0 |  | 0 | 21 | 0 | 7e-05 | 0.26 | 0 | 0 | 800-784 | RTS 22/ II | RTS 22/ II | 0.03 | 110.71 |  | Práce |  |  |  | POL1_
|  | Odkaz na mn. položky pořadí 388 : 3690,40750 |  | 3690.4075 | [22 empty] | VV | 5
388 | 784195422R00 | Malby z malířských směsí otěruvzdorných, , barevné, dvojnásobné | m2 | 3690.4075 |  | 0 |  | 0 |  | 0 | 21 | 0 | 0.00031 | 1.14 | 0 | 0 | 800-784 | RTS 22/ II | RTS 22/ II | 0.11 | 405.94 |  | Práce |  |  |  | POL1_7
|  | Odkaz na mn. položky pořadí 98 : 245,00000 |  | 245 | [22 empty] | VV | 5
|  | Odkaz na mn. položky pořadí 99 : 71,14050 |  | 71.1405 | [22 empty] | VV | 5
|  | Odkaz na mn. položky pořadí 100 : 3374,26700 |  | 3374.267 | [22 empty] | VV | 5
389 | 784390020R00 | Ostatní práce příplatek, za práci ve schodišťovém prostoru | m2 | 245 |  | 0 |  | 0 |  | 0 | 21 | 0 | 0 | 0 | 0 | 0 | 800-784 | RTS 22/ II | RTS 22/ II | 0.01 | 2.45 |  | Práce |  |  |  | POL1_
|  | Odkaz na mn. položky pořadí 98 : 245,00000 |  | 245 | [22 empty] | VV | 5
Díl: | 787 | Zasklívání |  |  |  | 0 |  | 0 |  | 0 |  | 0 |  | 0.46 |  | 0 |  |  |  |  | 9.84 | [5 empty] | DIL
390 | 787R_MS | Montáž markýz skleněných | m2 | 8 |  | 0 |  | 0 |  | 0 | 21 | 0 | 0 | 0 | 0 | 0 |  | Vlastní | Indiv | 1.23 | 9.84 |  | Práce |  |  |  | POL1_
|  | Odkaz na mn. položky pořadí 391 : 8,00000 |  | 8 | [22 empty] | VV | 5
391 | 63437147R | sklo bezpečnostní vrstvené h = 2 000,0 mm; š = 1 600 mm; tl. fólie 0,4 mm; tl = 10,4 mm | m2 | 8 |  | 0 |  | 0 |  | 0 | 21 | 0 | 0.026 | 0.21 | 0 | 0 | SPCM | RTS 22/ II | RTS 22/ II | 0 | 0 |  | Specifikace |  |  |  | POL3_
|  | Detail zastřešení nad vstupy : | [24 empty] | VV | 0
|  | 4*2,0*0,8 |  | 6.4 | [22 empty] | VV | 0
|  | 1*2,0*0,8 |  | 1.6 | [22 empty] | VV | 0
392 | 634371491R | sklo bezpečnostní vrstvené h = 2 000,0 mm; š = 1 600 mm; tl. fólie 0,4 mm; tl = 12,4 mm | m2 | 8 |  | 0 |  | 0 |  | 0 | 21 | 0 | 0.031 | 0.25 | 0 | 0 | SPCM | RTS 22/ II | RTS 22/ II | 0 | 0 |  | Specifikace |  |  |  | POL3_
|  | Odkaz na mn. položky pořadí 391 : 8,00000 |  | 8 | [22 empty] | VV | 5
393 | 63479037R | fólie na sklo bezpečnostní, ochranná; čirá; vnitřní; š = 1 524 mm; počet vrstev 3; 83 %; absorpce 5 %; prostup UV záření do 2 % | m2 | 8 |  | 0 |  | 0 |  | 0 | 21 | 0 | 0.0001 | 0 | 0 | 0 | SPCM | RTS 22/ II | RTS 22/ II | 0 | 0 |  | Specifikace |  |  |  | POL3_
|  | Odkaz na mn. položky pořadí 391 : 8,00000 |  | 8 | [22 empty] | VV | 5
Díl: | 799 | Ostatní |  |  |  | 0 |  | 0 |  | 0 |  | 0 |  | 0 |  | 0 |  |  |  |  | 0 | [5 empty] | DIL
394 | OBV | Obvody místností |  | 0 |  | 0 |  | 0 |  | 0 | 21 | 0 | 0 | 0 | 0 | 0 |  | Vlastní | Kalkul | 0 | 0 |  | Práce |  |  |  | POL1_
395 | P01 | Skladba P01 | m2 | 6 |  | 0 |  | 0 |  | 0 | 21 | 0 | 0 | 0 | 0 | 0 |  | Vlastní | Kalkul | 0 | 0 |  | Práce |  |  |  | POL1_
|  | 137 : 2 |  | 2 | [22 empty] | VV | 0
|  | 140 : 4 |  | 4 | [22 empty] | VV | 0
396 | P02 | Skladba P02 | m2 | 97 |  | 0 |  | 0 |  | 0 | 21 | 0 | 0 | 0 | 0 | 0 |  | Vlastní | Kalkul | 0 | 0 |  | Práce |  |  |  | POL1_
|  | 133 : 34 |  | 34 | [22 empty] | VV | 0
|  | 135 : 20 |  | 20 | [22 empty] | VV | 0
|  | 136 : 8 |  | 8 | [22 empty] | VV | 0
|  | 138 : 2 |  | 2 | [22 empty] | VV | 0
|  | 139 : 6 |  | 6 | [22 empty] | VV | 0
|  | 148 : 16 |  | 16 | [22 empty] | VV | 0
|  | 149 : 6 |  | 6 | [22 empty] | VV | 0
|  | 153 : 5 |  | 5 | [22 empty] | VV | 0
397 | P03 | Skladba P03 | m2 | 59 |  | 0 |  | 0 |  | 0 | 21 | 0 | 0 | 0 | 0 | 0 |  | Vlastní | Kalkul | 0 | 0 |  | Práce |  |  |  | POL1_
|  | 134 : 3 |  | 3 | [22 empty] | VV | 0
|  | 141 : 2 |  | 2 | [22 empty] | VV | 0
|  | 142 : 16 |  | 16 | [22 empty] | VV | 0
|  | 144 : 9 |  | 9 | [22 empty] | VV | 0
|  | 145 : 9 |  | 9 | [22 empty] | VV | 0
|  | 147 : 20 |  | 20 | [22 empty] | VV | 0
398 | P04 | Skladba P04 | m2 | 20 |  | 0 |  | 0 |  | 0 | 21 | 0 | 0 | 0 | 0 | 0 |  | Vlastní | Kalkul | 0 | 0 |  | Práce |  |  |  | POL1_
|  | 108 : 20 |  | 20 | [22 empty] | VV | 0
399 | P05 | Skladba P05 | m2 | 82 |  | 0 |  | 0 |  | 0 | 21 | 0 | 0 | 0 | 0 | 0 |  | Vlastní | Kalkul | 0 | 0 |  | Práce |  |  |  | POL1_
|  | 101 : 11 |  | 11 | [22 empty] | VV | 0
|  | 103 : 2 |  | 2 | [22 empty] | VV | 0
|  | 104 : 2 |  | 2 | [22 empty] | VV | 0
|  | 105 : 5 |  | 5 | [22 empty] | VV | 0
|  | 106 : 21 |  | 21 | [22 empty] | VV | 0
|  | 107 : 14 |  | 14 | [22 empty] | VV | 0
|  | 109 : 2 |  | 2 | [22 empty] | VV | 0
|  | 110 : 2 |  | 2 | [22 empty] | VV | 0
|  | 112 : 13 |  | 13 | [22 empty] | VV | 0
|  | 151 : 10 |  | 10 | [22 empty] | VV | 0
400 | P06 | Skladba P06 | m2 | 53 |  | 0 |  | 0 |  | 0 | 21 | 0 | 0 | 0 | 0 | 0 |  | Vlastní | Kalkul | 0 | 0 |  | Práce |  |  |  | POL1_
|  | 143 : 29 |  | 29 | [22 empty] | VV | 0
|  | 146 : 24 |  | 24 | [22 empty] | VV | 0
401 | P07 | Skladba P07 | m2 | 53 |  | 0 |  | 0 |  | 0 | 21 | 0 | 0 | 0 | 0 | 0 |  | Vlastní | Kalkul | 0 | 0 |  | Práce |  |  |  | POL1_
|  | 143 : 29 |  | 29 | [22 empty] | VV | 0
|  | 146 : 24 |  | 24 | [22 empty] | VV | 0
402 | P08 | Skladba P08 | m2 | 220 |  | 0 |  | 0 |  | 0 | 21 | 0 | 0 | 0 | 0 | 0 |  | Vlastní | Kalkul | 0 | 0 |  | Práce |  |  |  | POL1_
|  | 113 : 41 |  | 41 | [22 empty] | VV | 0
|  | 114 : 53 |  | 53 | [22 empty] | VV | 0
|  | 115 : 7 |  | 7 | [22 empty] | VV | 0
|  | 117 : 3 |  | 3 | [22 empty] | VV | 0
|  | 118 : 24 |  | 24 | [22 empty] | VV | 0
|  | 119 : 3 |  | 3 | [22 empty] | VV | 0
|  | 120 : 4 |  | 4 | [22 empty] | VV | 0
|  | 124 : 3 |  | 3 | [22 empty] | VV | 0
|  | 125 : 10 |  | 10 | [22 empty] | VV | 0
|  | 126 : 50 |  | 50 | [22 empty] | VV | 0
|  | 128 : 14 |  | 14 | [22 empty] | VV | 0
|  | 129 : 2 |  | 2 | [22 empty] | VV | 0
|  | 130 : 4 |  | 4 | [22 empty] | VV | 0
|  | 132 : 2 |  | 2 | [22 empty] | VV | 0
403 | P09 | Skladba P09 | m2 | 271 |  | 0 |  | 0 |  | 0 | 21 | 0 | 0 | 0 | 0 | 0 |  | Vlastní | Kalkul | 0 | 0 |  | Práce |  |  |  | POL1_
|  | 122 : 14 |  | 14 | [22 empty] | VV | 0
|  | 123 : 15 |  | 15 | [22 empty] | VV | 0
|  | 152 : 12 |  | 12 | [22 empty] | VV | 0
[27 empty] | VV | 0
|  | 211 : 53 |  | 53 | [22 empty] | VV | 0
|  | 212 : 28 |  | 28 | [22 empty] | VV | 0
|  | 213 : 14 |  | 14 | [22 empty] | VV | 0
|  | 215 : 10 |  | 10 | [22 empty] | VV | 0
|  | 217 : 21 |  | 21 | [22 empty] | VV | 0
|  | 222 : 32 |  | 32 | [22 empty] | VV | 0
|  | 223 : 36 |  | 36 | [22 empty] | VV | 0
|  | 224 : 36 |  | 36 | [22 empty] | VV | 0
404 | P10 | Skladba P10 | m2 | 13 |  | 0 |  | 0 |  | 0 | 21 | 0 | 0 | 0 | 0 | 0 |  | Vlastní | Kalkul | 0 | 0 |  | Práce |  |  |  | POL1_
|  | 116 : 5 |  | 5 | [22 empty] | VV | 0
|  | 121 : 4 |  | 4 | [22 empty] | VV | 0
|  | 131 : 2 |  | 2 | [22 empty] | VV | 0
[27 empty] | VV | 0
|  | 220 : 2 |  | 2 | [22 empty] | VV | 0
405 | P11 | Skladba P11 | m2 | 82 |  | 0 |  | 0 |  | 0 | 21 | 0 | 0 | 0 | 0 | 0 |  | Vlastní | Kalkul | 0 | 0 |  | Práce |  |  |  | POL1_
|  | 214 : 4 |  | 4 | [22 empty] | VV | 0
|  | 216 : 13 |  | 13 | [22 empty] | VV | 0
|  | 218 : 13 |  | 13 | [22 empty] | VV | 0
|  | 219 : 2 |  | 2 | [22 empty] | VV | 0
|  | 221 : 8 |  | 8 | [22 empty] | VV | 0
|  | 225 : 42 |  | 42 | [22 empty] | VV | 0
406 | P12 | Skladba P12 | m2 | 30 |  | 0 |  | 0 |  | 0 | 21 | 0 | 0 | 0 | 0 | 0 |  | Vlastní | Kalkul | 0 | 0 |  | Práce |  |  |  | POL1_
|  | 127 : 21 |  | 21 | [22 empty] | VV | 0
[27 empty] | VV | 0
|  | 210 : 9 |  | 9 | [22 empty] | VV | 0
407 | P13 | Skladba P13 | m2 | 114 |  | 0 |  | 0 |  | 0 | 21 | 0 | 0 | 0 | 0 | 0 |  | Vlastní | Kalkul | 0 | 0 |  | Práce |  |  |  | POL1_
|  | 001 : 13 |  | 13 | [22 empty] | VV | 0
|  | 003 : 21 |  | 21 | [22 empty] | VV | 0
|  | 011 : 59 |  | 59 | [22 empty] | VV | 0
|  | 013 : 21 |  | 21 | [22 empty] | VV | 0
408 | P14 | Skladba P14 | m2 | 173 |  | 0 |  | 0 |  | 0 | 21 | 0 | 0 | 0 | 0 | 0 |  | Vlastní | Kalkul | 0 | 0 |  | Práce |  |  |  | POL1_
|  | 002 : 11 |  | 11 | [22 empty] | VV | 0
|  | 004 : 12 |  | 12 | [22 empty] | VV | 0
|  | 005 : 2 |  | 2 | [22 empty] | VV | 0
|  | 006 : 2 |  | 2 | [22 empty] | VV | 0
|  | 007 : 33 |  | 33 | [22 empty] | VV | 0
|  | 008 : 11 |  | 11 | [22 empty] | VV | 0
|  | 009 : 11 |  | 11 | [22 empty] | VV | 0
|  | 010 : 19 |  | 19 | [22 empty] | VV | 0
|  | 012 : 10 |  | 10 | [22 empty] | VV | 0
|  | 014 : 18 |  | 18 | [22 empty] | VV | 0
|  | 015 : 8 |  | 8 | [22 empty] | VV | 0
|  | 016 : 20 |  | 20 | [22 empty] | VV | 0
|  | 017 : 16 |  | 16 | [22 empty] | VV | 0
409 | P15 | Skladba P15 | m2 | 4 |  | 0 |  | 0 |  | 0 | 21 | 0 | 0 | 0 | 0 | 0 |  | Vlastní | Kalkul | 0 | 0 |  | Práce |  |  |  | POL1_
|  | 233 : 2 |  | 2 | [22 empty] | VV | 0
|  | 234 : 2 |  | 2 | [22 empty] | VV | 0
410 | P16 | Skladba P16 | m2 | 117 |  | 0 |  | 0 |  | 0 | 21 | 0 | 0 | 0 | 0 | 0 |  | Vlastní | Kalkul | 0 | 0 |  | Práce |  |  |  | POL1_
|  | 202 : 15 |  | 15 | [22 empty] | VV | 0
|  | 203 : 5 |  | 5 | [22 empty] | VV | 0
|  | 204 : 6 |  | 6 | [22 empty] | VV | 0
|  | 206 : 11 |  | 11 | [22 empty] | VV | 0
|  | 209 : 43 |  | 43 | [22 empty] | VV | 0
|  | 228 : 19 |  | 19 | [22 empty] | VV | 0
|  | 229 : 7 |  | 7 | [22 empty] | VV | 0
|  | 230 : 2 |  | 2 | [22 empty] | VV | 0
|  | 231 : 6 |  | 6 | [22 empty] | VV | 0
|  | 232 : 3 |  | 3 | [22 empty] | VV | 0
411 | P17 | Skladba P17 | m2 | 117 |  | 0 |  | 0 |  | 0 | 21 | 0 | 0 | 0 | 0 | 0 |  | Vlastní | Kalkul | 0 | 0 |  | Práce |  |  |  | POL1_
|  | 205 : 10 |  | 10 | [22 empty] | VV | 0
|  | 207 : 54 |  | 54 | [22 empty] | VV | 0
|  | 227 : 36 |  | 36 | [22 empty] | VV | 0
|  | 235 : 17 |  | 17 | [22 empty] | VV | 0
412 | PLOCHY | Plochy místností | m2 | 1511 |  | 0 |  | 0 |  | 0 | 21 | 0 | 0 | 0 | 0 | 0 |  | Vlastní | Kalkul | 0 | 0 |  | Práce |  |  |  | POL1_
|  | Odkaz na mn. položky pořadí 395 : 6,00000 |  | 6 | [22 empty] | VV | 5
|  | Odkaz na mn. položky pořadí 396 : 97,00000 |  | 97 | [22 empty] | VV | 5
|  | Odkaz na mn. položky pořadí 397 : 59,00000 |  | 59 | [22 empty] | VV | 5
|  | Odkaz na mn. položky pořadí 398 : 20,00000 |  | 20 | [22 empty] | VV | 5
|  | Odkaz na mn. položky pořadí 399 : 82,00000 |  | 82 | [22 empty] | VV | 5
|  | Odkaz na mn. položky pořadí 400 : 53,00000 |  | 53 | [22 empty] | VV | 5
|  | Odkaz na mn. položky pořadí 401 : 53,00000 |  | 53 | [22 empty] | VV | 5
|  | Odkaz na mn. položky pořadí 402 : 220,00000 |  | 220 | [22 empty] | VV | 5
|  | Odkaz na mn. položky pořadí 403 : 271,00000 |  | 271 | [22 empty] | VV | 5
|  | Odkaz na mn. položky pořadí 404 : 13,00000 |  | 13 | [22 empty] | VV | 5
|  | Odkaz na mn. položky pořadí 405 : 82,00000 |  | 82 | [22 empty] | VV | 5
|  | Odkaz na mn. položky pořadí 406 : 30,00000 |  | 30 | [22 empty] | VV | 5
|  | Odkaz na mn. položky pořadí 407 : 114,00000 |  | 114 | [22 empty] | VV | 5
|  | Odkaz na mn. položky pořadí 408 : 173,00000 |  | 173 | [22 empty] | VV | 5
|  | Odkaz na mn. položky pořadí 409 : 4,00000 |  | 4 | [22 empty] | VV | 5
|  | Odkaz na mn. položky pořadí 410 : 117,00000 |  | 117 | [22 empty] | VV | 5
|  | Odkaz na mn. položky pořadí 411 : 117,00000 |  | 117 | [22 empty] | VV | 5
Díl: | D96 | Přesuny suti a vybouraných hmot |  |  |  | 0 |  | 0 |  | 0 |  | 0 |  | 0 |  | 0 |  |  |  |  | 2174.19 | [5 empty] | DIL
413 | 979011311R00 | Svislá doprava suti a vybouraných hmot shozem s naložením suti do shozu | t | 1098.0773 |  | 0 |  | 0 |  | 0 | 21 | 0 | 0 | 0 | 0 | 0 | 801-3 | RTS 22/ II | RTS 22/ II | 0.55 | 603.94 |  | Práce |  |  |  | POL1_
|  | Odkaz na mn. položky pořadí 417 : 257,89260 |  | 257.8926 | [22 empty] | VV | 5
|  | Odkaz na mn. položky pořadí 418 : 189,34279 |  | 189.3428 | [22 empty] | VV | 5
|  | Odkaz na mn. položky pořadí 419 : 132,30000 |  | 132.3 | [22 empty] | VV | 5
|  | Odkaz na mn. položky pořadí 420 : 15,10907 |  | 15.1091 | [22 empty] | VV | 5
|  | Odkaz na mn. položky pořadí 421 : 0,10588 |  | 0.10588 | [22 empty] | VV | 5
|  | Odkaz na mn. položky pořadí 422 : 0,10588 |  | 0.10588 | [22 empty] | VV | 5
|  | Odkaz na mn. položky pořadí 424 : 465,85000 |  | 465.85 | [22 empty] | VV | 5
|  | Odkaz na mn. položky pořadí 423 : 37,37108 |  | 37.3711 | [22 empty] | VV | 5
414 | 979081111R00 | Odvoz suti a vybouraných hmot na skládku do 1 km | t | 1098.0773 |  | 0 |  | 0 |  | 0 | 21 | 0 | 0 | 0 | 0 | 0 | 801-3 | RTS 22/ II | RTS 22/ II | 0.49 | 538.06 |  | Práce |  |  |  | POL1_
|  | Včetně naložení na dopravní prostředek a složení na skládku, bez poplatku za skládku. | [24 empty] | POP
|  | Odkaz na mn. položky pořadí 413 : 1098,07730 |  | 1098.0773 | [22 empty] | VV | 5
415 | 979081121R00 | Odvoz suti a vybouraných hmot na skládku příplatek za každý další 1 km | t | 4392.3092 |  | 0 |  | 0 |  | 0 | 21 | 0 | 0 | 0 | 0 | 0 | 801-3 | RTS 22/ II | RTS 22/ II | 0 | 0 |  | Práce |  |  |  | POL1_
|  | Odkaz na mn. položky pořadí 413 : 1098,07730*4 |  | 4392.3092 | [22 empty] | VV | 5
416 | 979082111R00 | Vnitrostaveništní doprava suti a vybouraných hmot do 10 m | t | 1098.0773 |  | 0 |  | 0 |  | 0 | 21 | 0 | 0 | 0 | 0 | 0 | 801-3 | RTS 22/ II | RTS 22/ II | 0.94 | 1032.19 |  | Práce |  |  |  | POL1_
|  | Odkaz na mn. položky pořadí 413 : 1098,07730 |  | 1098.0773 | [22 empty] | VV | 5
417 | 979990101R00 | Poplatek za skládku za uložení, směsi betonu a cihel, , skupina 17 01 01 a 17 01 02 z Katalogu odpadů | t | 257.8926 |  | 0 |  | 0 |  | 0 | 21 | 0 | 0 | 0 | 0 | 0 | 801-3 | RTS 22/ II | RTS 22/ II | 0 | 0 |  | Práce |  |  |  | POL1_
|  | Odkaz na dem. hmot. položky pořadí 189 : 63,52500 |  | 63.525 | [22 empty] | VV | 7
|  | Odkaz na dem. hmot. položky pořadí 190 : 175,32900 |  | 175.329 | [22 empty] | VV | 7
|  | Odkaz na dem. hmot. položky pořadí 347 : 7,82460 |  | 7.8246 | [22 empty] | VV | 7
|  | Odkaz na dem. hmot. položky pořadí 375 : 4,66200 |  | 4.662 | [22 empty] | VV | 7
|  | Odkaz na dem. hmot. položky pořadí 364 : 6,55200 |  | 6.552 | [22 empty] | VV | 7
418 | 979990105R00 | Poplatek za skládku za uložení, cihelné výrobky, , skupina 17 01 02 z Katalogu odpadů | t | 189.3428 |  | 0 |  | 0 |  | 0 | 21 | 0 | 0 | 0 | 0 | 0 | 801-3 | RTS 22/ II | RTS 22/ II | 0 | 0 |  | Práce |  |  |  | POL1_
|  | Odkaz na dem. hmot. položky pořadí 179 : 116,21808 |  | 116.2181 | [22 empty] | VV | 7
|  | Odkaz na dem. hmot. položky pořadí 180 : 62,59471 |  | 62.5947 | [22 empty] | VV | 7
|  | Odkaz na dem. hmot. položky pořadí 188 : 10,53000 |  | 10.53 | [22 empty] | VV | 7
419 | 979990160R00 | Poplatek za skládku za uložení, dřevo, , skupina 20 02 01 z Katalogu odpadů | t | 132.3 |  | 0 |  | 0 |  | 0 | 21 | 0 | 0 | 0 | 0 | 0 | 801-3 | RTS 22/ II | RTS 22/ II | 0 | 0 |  | Práce |  |  |  | POL1_
|  | Odkaz na dem. hmot. položky pořadí 276 : 132,30000 |  | 132.3 | [22 empty] | VV | 7
420 | 979990162R00 | Poplatek za skládku za uložení, dřevo+sklo, , skupina 17 09 04 z Katalogu odpadů | t | 15.1091 |  | 0 |  | 0 |  | 0 | 21 | 0 | 0 | 0 | 0 | 0 | 801-3 | RTS 22/ II | RTS 22/ II | 0 | 0 |  | Práce |  |  |  | POL1_
|  | Odkaz na dem. hmot. položky pořadí 185 : 6,69600 |  | 6.696 | [22 empty] | VV | 7
|  | Odkaz na dem. hmot. položky pořadí 184 : 0,00000 | [24 empty] | VV | 7
|  | Odkaz na dem. hmot. položky pořadí 183 : 0,00000 | [24 empty] | VV | 7
|  | Odkaz na dem. hmot. položky pořadí 186 : 6,46000 |  | 6.46 | [22 empty] | VV | 7
|  | Odkaz na dem. hmot. položky pořadí 187 : 1,95307 |  | 1.9531 | [22 empty] | VV | 7
421 | 979990181R00 | Poplatek za skládku za uložení, PVC podlahová krytina, , skupina 20 03 07 z Katalogu odpadů | t | 0.10588 |  | 0 |  | 0 |  | 0 | 21 | 0 | 0 | 0 | 0 | 0 | 801-3 | RTS 22/ II | RTS 22/ II | 0 | 0 |  | Práce |  |  |  | POL1_
|  | Odkaz na dem. hmot. položky pořadí 368 : 0,21176*0,5 |  | 0.10588 | [22 empty] | VV | 7
422 | 979990182R00 | Poplatek za skládku za uložení, koberce, , skupina 20 03 07 z Katalogu odpadů | t | 0.10588 |  | 0 |  | 0 |  | 0 | 21 | 0 | 0 | 0 | 0 | 0 | 801-3 | RTS 22/ II | RTS 22/ II | 0 | 0 |  | Práce |  |  |  | POL1_
|  | Odkaz na mn. položky pořadí 421 : 0,10588 |  | 0.10588 | [22 empty] | VV | 5
423 | 979990261R00 | Poplatek za uložení asfaltové směsi obsahující dehet | t | 37.3711 |  | 0 |  | 0 |  | 0 | 21 | 0 | 0 | 0 | 0 | 0 | 801-3 | RTS 22/ II | RTS 22/ II | 0 | 0 |  | Práce |  |  |  | POL1_
|  | Odkaz na dem. hmot. položky pořadí 208 : 11,89080 |  | 11.8908 | [22 empty] | VV | 7
|  | Odkaz na dem. hmot. položky pořadí 209 : 25,48028 |  | 25.4803 | [22 empty] | VV | 7
424 | 979990265R00 | Poplatek za skládku , za uložení směsné stavební a demoliční odpady s obsahem nebezpečných látek, , skupina 17 09 03 z Katalogu odpadů | t | 465.85 |  | 0 |  | 0 |  | 0 | 21 | 0 | 0 | 0 | 0 | 0 | 801-3 | RTS 22/ II | RTS 22/ II | 0 | 0 |  | Práce |  |  |  | POL1_
|  | Odkaz na dem. hmot. položky pořadí 182 : 465,85000 |  | 465.85 | [22 empty] | VV | 7
425 | 979999973R00 | Poplatek za skládku za uložení, zemina a kamení, , skupina 17 05 04 z Katalogu odpadů | t | 1415.4 |  | 0 |  | 0 |  | 0 | 21 | 0 | 0 | 0 | 0 | 0 | 801-3 | RTS 22/ II | RTS 22/ II | 0 | 0 |  | Práce |  |  |  | POL1_
|  | Odkaz na dem. hmot. položky pořadí 1 : 1415,40000 |  | 1415.4 | [22 empty] | VV | 7
|  | Odkaz na dem. hmot. položky pořadí 2 : 0,00000 | [24 empty] | VV | 7
Díl: | 95 | Dokončovací konstrukce na pozemních stavbách |  |  |  | 0 |  | 0 |  | 0 |  | 0 |  | 38.46 |  | 0 |  |  |  |  | 2320.98 | [5 empty] | DIL
426 | 954313304R00 | Obklady konstrukcí sádrokartonovými deskami opláštění vodorovných konstrukcí třístranné od 500x500 mm do 800x800 mm, deskami protipožárními impregnovanými proti vlhkosti tl. 12,5 mm | m | 1212 |  | 0 |  | 0 |  | 0 | 21 | 0 | 0.03173 | 38.46 | 0 | 0 | 801-1 | RTS 22/ II | RTS 22/ II | 1.915 | 2320.98 |  | Práce |  |  |  | POL1_
|  | včetně: | [24 empty] | POP
|  | - nezbytné úpravy desek na příslušný rozměr, | [24 empty] | POP
|  | - úpravy rohů, koutů a hran konstrukcí ze sádrokartonu, | [24 empty] | POP
|  | - standardního tmelení Q2, to je: základní tmelení Q1+ dodatečné tmelení (tmelení najemno) a případné přebroušení. | [24 empty] | POP |  | - standardního tmelení Q2, to je: základní tmelení Q1+ dodatečné tmelení (tmelení najemno) a případné přebroušení.
|  | Opláštění vzduchotechniky : | [24 empty] | VV | 0
|  | 1 |  | 1 | [22 empty] | VV | 0
|  | 10 |  | 10 | [22 empty] | VV | 0
|  | 15 |  | 15 | [22 empty] | VV | 0
|  | 6 |  | 6 | [22 empty] | VV | 0
|  | 18 |  | 18 | [22 empty] | VV | 0
|  | 4 |  | 4 | [22 empty] | VV | 0
|  | 14 |  | 14 | [22 empty] | VV | 0
|  | 1 |  | 1 | [22 empty] | VV | 0
|  | 5 |  | 5 | [22 empty] | VV | 0
|  | 10 |  | 10 | [22 empty] | VV | 0
|  | 4 |  | 4 | [22 empty] | VV | 0
|  | 13 |  | 13 | [22 empty] | VV | 0
|  | 3 |  | 3 | [22 empty] | VV | 0
|  | 18 |  | 18 | [22 empty] | VV | 0
|  | 4 |  | 4 | [22 empty] | VV | 0
|  | 8 |  | 8 | [22 empty] | VV | 0
|  | 7 |  | 7 | [22 empty] | VV | 0
|  | 5 |  | 5 | [22 empty] | VV | 0
|  | 32 |  | 32 | [22 empty] | VV | 0
|  | 7 |  | 7 | [22 empty] | VV | 0
|  | 6 |  | 6 | [22 empty] | VV | 0
|  | 3 |  | 3 | [22 empty] | VV | 0
|  | 11 |  | 11 | [22 empty] | VV | 0
|  | 1 |  | 1 | [22 empty] | VV | 0
|  | 11 |  | 11 | [22 empty] | VV | 0
|  | 11 |  | 11 | [22 empty] | VV | 0
|  | 4 |  | 4 | [22 empty] | VV | 0
|  | 11 |  | 11 | [22 empty] | VV | 0
|  | 4 |  | 4 | [22 empty] | VV | 0
|  | 4 |  | 4 | [22 empty] | VV | 0
|  | 5 |  | 5 | [22 empty] | VV | 0
|  | 4 |  | 4 | [22 empty] | VV | 0
|  | 10 |  | 10 | [22 empty] | VV | 0
|  | 8 |  | 8 | [22 empty] | VV | 0
|  | 5 |  | 5 | [22 empty] | VV | 0
|  | 10 |  | 10 | [22 empty] | VV | 0
|  | 4 |  | 4 | [22 empty] | VV | 0
|  | 43 |  | 43 | [22 empty] | VV | 0
|  | 4 |  | 4 | [22 empty] | VV | 0
|  | 14 |  | 14 | [22 empty] | VV | 0
|  | 60 |  | 60 | [22 empty] | VV | 0
|  | 8 |  | 8 | [22 empty] | VV | 0
|  | 1 |  | 1 | [22 empty] | VV | 0
|  | 40 |  | 40 | [22 empty] | VV | 0
|  | 32 |  | 32 | [22 empty] | VV | 0
|  | 8 |  | 8 | [22 empty] | VV | 0
|  | 156 |  | 156 | [22 empty] | VV | 0
|  | 156 |  | 156 | [22 empty] | VV | 0
|  | 114 |  | 114 | [22 empty] | VV | 0
|  | 71 |  | 71 | [22 empty] | VV | 0
|  | 118 |  | 118 | [22 empty] | VV | 0
|  | 63 |  | 63 | [22 empty] | VV | 0
|  | 11 |  | 11 | [22 empty] | VV | 0
|  | 5 |  | 5 | [22 empty] | VV | 0
|  | 11 |  | 11 | [22 empty] | VV | 0
[25 empty] | 15 | 21 | DPH
| Celkem |  |  |  |  | 0 | [18 empty] | 0 | 0 | SUM
END
Note on S6: Jedná se o informaci, zda se jedná o položku, která je do rozpočtu zadána z cenové soustavy RTS, nebo vlastní.
Note on T6: Jedná se o název CÚ, která je zadána u položky rozpočtu

## SO 01 A-D 1002 Pol
Položkový soupis prací a dodávek | [26 empty] | #TypZaznamu#
S: | 2302_U | Rekonstrukce administrativní budovy střediska trolejbusy - úpravy | [24 empty] | STA
O: | SO 01 A-D | Rekonstrukce administrativní budovy střediska trolejbusy | [21 empty] | STA |  |  | OBJ
R: | 1002 | D 141 ZTI | [24 empty] | ROZ
P.č. | Číslo položky | Název položky | MJ | Množství | Cena / MJ | Celkem | Dodávka | Dodávka celk. | Montáž | Montáž celk. | DPH | Cena s DPH | Hmotnost / MJ | Hmotnost celk.(t) | Dem. hmotnost / MJ | Dem. hmotnost celk.(t) | Ceník | Cen. soustava / platnost | Cenová úroveň | Nhod / MJ | Nhod celk. | Dodavatel | Typ položky
Díl: | 6 | Úpravy povrchů, podlahy a osazování výplní |  |  |  | 0 |  | 0 |  | 0 |  | 0 |  | 3.24 |  | 0 |  |  |  |  | 0 | [5 empty] | DIL
1 | 612135101 | Hrubá výplň rýh maltou jakékoli šířky rýhy ve stěnách | m2 | 81 |  | 0 |  | 0 |  | 0 | 21 | 0 | 0.04 | 3.24 | 0 | 0 |  | URS | ÚRS 23 01 | 0 | 0 |  | Práce |  |  |  | POL1_1
|  | https://podminky.urs.cz/item/CS_URS_2023_01/612135101 | [24 empty] | POP
Díl: | 9 | Ostatní konstrukce a práce, bourání |  |  |  | 0 |  | 0 |  | 0 |  | 0 |  | 0 |  | 13.42 |  |  |  |  | 0 | [5 empty] | DIL
2 | 972054141 | Vybourání otvorů ve stropech nebo klenbách železobetonových bez odstranění podlahy a násypu, plochy, do 0,0225 m2, tl. do 150 mm | kus | 9 |  | 0 |  | 0 |  | 0 | 21 | 0 | 0 | 0 | 0.008 | 0.07 |  | URS | ÚRS 23 01 | 0 | 0 |  | Práce |  |  |  | POL1_1
|  | https://podminky.urs.cz/item/CS_URS_2023_01/972054141 | [24 empty] | POP
3 | 972054241 | Vybourání otvorů ve stropech nebo klenbách železobetonových bez odstranění podlahy a násypu, plochy, do 0,09 m2, tl. do 150 mm | kus | 32 |  | 0 |  | 0 |  | 0 | 21 | 0 | 0 | 0 | 0.032 | 1.02 |  | URS | ÚRS 23 01 | 0 | 0 |  | Práce |  |  |  | POL1_1
|  | https://podminky.urs.cz/item/CS_URS_2023_01/972054241 | [24 empty] | POP
4 | 974031142 | Vysekání rýh ve zdivu cihelném na maltu vápennou nebo vápenocementovou do hl. 70 mm a šířky do 70 mm | m | 170 |  | 0 |  | 0 |  | 0 | 21 | 0 | 0 | 0 | 0.009 | 1.53 |  | URS | ÚRS 23 01 | 0 | 0 |  | Práce |  |  |  | POL1_1
|  | https://podminky.urs.cz/item/CS_URS_2023_01/974031142 | [24 empty] | POP
5 | 974031153 | Vysekání rýh ve zdivu cihelném na maltu vápennou nebo vápenocementovou do hl. 100 mm a šířky do 100, mm | m | 44 |  | 0 |  | 0 |  | 0 | 21 | 0 | 0 | 0 | 0.018 | 0.79 |  | URS | ÚRS 23 01 | 0 | 0 |  | Práce |  |  |  | POL1_1
|  | https://podminky.urs.cz/item/CS_URS_2023_01/974031153 | [24 empty] | POP
6 | 974031164 | Vysekání rýh ve zdivu cihelném na maltu vápennou nebo vápenocementovou do hl. 150 mm a šířky do 150, mm | m | 89 |  | 0 |  | 0 |  | 0 | 21 | 0 | 0 | 0 | 0.04 | 3.56 |  | URS | ÚRS 23 01 | 0 | 0 |  | Práce |  |  |  | POL1_1
|  | https://podminky.urs.cz/item/CS_URS_2023_01/974031164 | [24 empty] | POP
7 | 974031235 | Vysekání rýh ve zdivu cihelném na maltu vápennou nebo vápenocementovou v prostoru přilehlém ke, stropní konstrukci do hl. 50 mm a šířky do 200 mm | m | 295 |  | 0 |  | 0 |  | 0 | 21 | 0 | 0 | 0 | 0.018 | 5.31 |  | URS | ÚRS 23 01 | 0 | 0 |  | Práce |  |  |  | POL1_1
|  | https://podminky.urs.cz/item/CS_URS_2023_01/974031235 | [24 empty] | POP
8 | 974031247 | Vysekání rýh ve zdivu cihelném na maltu vápennou nebo vápenocementovou v prostoru přilehlém ke, stropní konstrukci do hl. 70 mm a šířky do 300 mm | m | 30 |  | 0 |  | 0 |  | 0 | 21 | 0 | 0 | 0 | 0.038 | 1.14 |  | URS | ÚRS 23 01 | 0 | 0 |  | Práce |  |  |  | POL1_1
|  | https://podminky.urs.cz/item/CS_URS_2023_01/974031247 | [24 empty] | POP
Díl: | 713 | Izolace tepelné |  |  |  | 0 |  | 0 |  | 0 |  | 0 |  | 0.22 |  | 0 |  |  |  |  | 0 | [5 empty] | DIL
9 | 713463211 | Montáž izolace tepelné potrubí a ohybů tvarovkami nebo deskami potrubními pouzdry spovrchovou, úpravou hliníkovou fólií (izolační materiál ve specifikaci) přelepenými samolepící hliníkovou páskou | m | 200 |  | 0 |  | 0 |  | 0 | 21 | 0 | 0.00019 | 0.04 | 0 | 0 |  | URS | ÚRS 23 01 | 0 | 0 |  | Práce |  |  |  | POL1_7
|  | potrubí jednovrstvá D do 50 mm | [24 empty] | POP
|  | https://podminky.urs.cz/item/CS_URS_2023_01/713463211 | [24 empty] | POP
10 | 63154571 | pouzdro izolační potrubní z minerální vlny s Al fólií max. 250/100°C 28/40mm | m | 26 |  | 0 |  | 0 |  | 0 | 21 | 0 | 0.00059 | 0.02 | 0 | 0 |  | URS | ÚRS 23 01 | 0 | 0 |  | Specifikace |  |  |  | POL3_0
11 | 63154572 | pouzdro izolační potrubní z minerální vlny s Al fólií max. 250/100°C 35/40mm | m | 48 |  | 0 |  | 0 |  | 0 | 21 | 0 | 0.00065 | 0.03 | 0 | 0 |  | URS | ÚRS 23 01 | 0 | 0 |  | Specifikace |  |  |  | POL3_0
12 | 63154573 | pouzdro izolační potrubní z minerální vlny s Al fólií max. 250/100°C 42/40mm | m | 5 |  | 0 |  | 0 |  | 0 | 21 | 0 | 0.00072 | 0 | 0 | 0 |  | URS | ÚRS 23 01 | 0 | 0 |  | Specifikace |  |  |  | POL3_0
13 | 63154018 | pouzdro izolační potrubní z minerální vlny s Al fólií max. 250/100°C 54/40mm | m | 26 |  | 0 |  | 0 |  | 0 | 21 | 0 | 0.00083 | 0.02 | 0 | 0 |  | URS | ÚRS 23 01 | 0 | 0 |  | Specifikace |  |  |  | POL3_0
14 | 63154570 | pouzdro izolační potrubní z minerální vlny s Al fólií max. 250/100°C 22/40mm | m | 204 |  | 0 |  | 0 |  | 0 | 21 | 0 | 0.00054 | 0.11 | 0 | 0 |  | URS | ÚRS 23 01 | 0 | 0 |  | Specifikace |  |  |  | POL3_0
|  | 200*1,02 'Přepočtené koeficientem množství : | [24 empty] | VV | 0
|  | 204 |  | 204 | [22 empty] | VV | 0
15 | 998713102 | Přesun hmot pro izolace tepelné stanovený zhmotnosti přesunovaného materiálu vodorovná dopravní, vzdálenost do 50 m v objektech výšky přes 6 m do 12 m | t | 0.22 |  | 0 |  | 0 |  | 0 | 21 | 0 | 0 | 0 | 0 | 0 |  | URS | ÚRS 23 01 | 0 | 0 |  | Práce |  |  |  | POL1_7
|  | https://podminky.urs.cz/item/CS_URS_2023_01/998713102 | [24 empty] | POP
Díl: | 721 | Zdravotechnika - vnitřní kanalizace |  |  |  | 0 |  | 0 |  | 0 |  | 0 |  | 1.12 |  | 0 |  |  |  |  | 0 | [5 empty] | DIL
16 | 721173401 | Potrubí z trub PVC SN4 svodné (ležaté) DN 110 | m | 13 |  | 0 |  | 0 |  | 0 | 21 | 0 | 0.00142 | 0.02 | 0 | 0 |  | URS | ÚRS 23 01 | 0 | 0 |  | Práce |  |  |  | POL1_7
|  | https://podminky.urs.cz/item/CS_URS_2023_01/721173401 | [24 empty] | POP
17 | 721173402 | Potrubí z trub PVC SN4 svodné (ležaté) DN 125 | m | 45 |  | 0 |  | 0 |  | 0 | 21 | 0 | 0.00744 | 0.33 | 0 | 0 |  | URS | ÚRS 23 01 | 0 | 0 |  | Práce |  |  |  | POL1_7
|  | https://podminky.urs.cz/item/CS_URS_2023_01/721173402 | [24 empty] | POP
18 | 721173403 | Potrubí z trub PVC SN4 svodné (ležaté) DN 160 | m | 11 |  | 0 |  | 0 |  | 0 | 21 | 0 | 0.01232 | 0.14 | 0 | 0 |  | URS | ÚRS 23 01 | 0 | 0 |  | Práce |  |  |  | POL1_7
|  | https://podminky.urs.cz/item/CS_URS_2023_01/721173403 | [24 empty] | POP
19 | 721174004 | Potrubí z trub polypropylenových svodné (ležaté) DN 75 | m | 23 |  | 0 |  | 0 |  | 0 | 21 | 0 | 0.00071 | 0.02 | 0 | 0 |  | URS | ÚRS 23 01 | 0 | 0 |  | Práce |  |  |  | POL1_7
|  | https://podminky.urs.cz/item/CS_URS_2023_01/721174004 | [24 empty] | POP
20 | 721174005 | Potrubí z trub polypropylenových svodné (ležaté) DN 110 | m | 54 |  | 0 |  | 0 |  | 0 | 21 | 0 | 0.00206 | 0.11 | 0 | 0 |  | URS | ÚRS 23 01 | 0 | 0 |  | Práce |  |  |  | POL1_7
|  | https://podminky.urs.cz/item/CS_URS_2023_01/721174005 | [24 empty] | POP
21 | 721174006 | Potrubí z trub polypropylenových svodné (ležaté) DN 125 | m | 26 |  | 0 |  | 0 |  | 0 | 21 | 0 | 0.00155 | 0.04 | 0 | 0 |  | URS | ÚRS 23 01 | 0 | 0 |  | Práce |  |  |  | POL1_7
|  | https://podminky.urs.cz/item/CS_URS_2023_01/721174006 | [24 empty] | POP
22 | 721174024 | Potrubí z trub polypropylenových odpadní (svislé) DN 75 | m | 52 |  | 0 |  | 0 |  | 0 | 21 | 0 | 0.00059 | 0.03 | 0 | 0 |  | URS | ÚRS 23 01 | 0 | 0 |  | Práce |  |  |  | POL1_7
|  | https://podminky.urs.cz/item/CS_URS_2023_01/721174024 | [24 empty] | POP
23 | 721174025 | Potrubí z trub polypropylenových odpadní (svislé) DN 110 | m | 84 |  | 0 |  | 0 |  | 0 | 21 | 0 | 0.00201 | 0.17 | 0 | 0 |  | URS | ÚRS 23 01 | 0 | 0 |  | Práce |  |  |  | POL1_7
|  | https://podminky.urs.cz/item/CS_URS_2023_01/721174025 | [24 empty] | POP
24 | 721174042 | Potrubí z trub polypropylenových připojovací DN 40 | m | 33 |  | 0 |  | 0 |  | 0 | 21 | 0 | 0.00041 | 0.01 | 0 | 0 |  | URS | ÚRS 23 01 | 0 | 0 |  | Práce |  |  |  | POL1_7
|  | https://podminky.urs.cz/item/CS_URS_2023_01/721174042 | [24 empty] | POP
25 | 721174043 | Potrubí z trub polypropylenových připojovací DN 50 | m | 36 |  | 0 |  | 0 |  | 0 | 21 | 0 | 0.00048 | 0.02 | 0 | 0 |  | URS | ÚRS 23 01 | 0 | 0 |  | Práce |  |  |  | POL1_7
|  | https://podminky.urs.cz/item/CS_URS_2023_01/721174043 | [24 empty] | POP
26 | 721174045 | Potrubí z trub polypropylenových připojovací DN 110 | m | 21 |  | 0 |  | 0 |  | 0 | 21 | 0 | 0.00224 | 0.05 | 0 | 0 |  | URS | ÚRS 23 01 | 0 | 0 |  | Práce |  |  |  | POL1_7
|  | https://podminky.urs.cz/item/CS_URS_2023_01/721174045 | [24 empty] | POP
27 | 721175232 | Plastové potrubí odhlučněné třívrstvé dešťové DN 110 | m | 53 |  | 0 |  | 0 |  | 0 | 21 | 0 | 0.00159 | 0.08 | 0 | 0 |  | URS | ÚRS 23 01 | 0 | 0 |  | Práce |  |  |  | POL1_7
|  | https://podminky.urs.cz/item/CS_URS_2023_01/721175232 | [24 empty] | POP
28 | 721194104 | Vyměření přípojek na potrubí vyvedení a upevnění odpadních výpustek DN 40 | kus | 32 |  | 0 |  | 0 |  | 0 | 21 | 0 | 0 | 0 | 0 | 0 |  | URS | ÚRS 23 01 | 0 | 0 |  | Práce |  |  |  | POL1_7
|  | https://podminky.urs.cz/item/CS_URS_2023_01/721194104 | [24 empty] | POP
29 | 721194105 | Vyměření přípojek na potrubí vyvedení a upevnění odpadních výpustek DN 50 | kus | 38 |  | 0 |  | 0 |  | 0 | 21 | 0 | 0 | 0 | 0 | 0 |  | URS | ÚRS 23 01 | 0 | 0 |  | Práce |  |  |  | POL1_7
|  | https://podminky.urs.cz/item/CS_URS_2023_01/721194105 | [24 empty] | POP
30 | 721194109 | Vyměření přípojek na potrubí vyvedení a upevnění odpadních výpustek DN 110 | kus | 26 |  | 0 |  | 0 |  | 0 | 21 | 0 | 0 | 0 | 0 | 0 |  | URS | ÚRS 23 01 | 0 | 0 |  | Práce |  |  |  | POL1_7
|  | https://podminky.urs.cz/item/CS_URS_2023_01/721194109 | [24 empty] | POP
31 | 721211401 | Podlahové vpusti svodorovným odtokem DN 40/50 mřížka nerez 115x115 | kus | 2 |  | 0 |  | 0 |  | 0 | 21 | 0 | 0.00077 | 0 | 0 | 0 |  | URS | ÚRS 23 01 | 0 | 0 |  | Práce |  |  |  | POL1_7
|  | https://podminky.urs.cz/item/CS_URS_2023_01/721211401 | [24 empty] | POP
32 | 721212125 | Odtokové sprchové žlaby se zápachovou uzávěrkou akrycím roštem délky 900 mm | kus | 13 |  | 0 |  | 0 |  | 0 | 21 | 0 | 0.00595 | 0.08 | 0 | 0 |  | URS | ÚRS 23 01 | 0 | 0 |  | Práce |  |  |  | POL1_7
|  | https://podminky.urs.cz/item/CS_URS_2023_01/721212125 | [24 empty] | POP
33 | 721233212 | Střešní vtoky (vpusti) polypropylenové (PP) pro pochůzné střechy sodtokem svislým DN 110 | kus | 6 |  | 0 |  | 0 |  | 0 | 21 | 0 | 0.00342 | 0.02 | 0 | 0 |  | URS | ÚRS 23 01 | 0 | 0 |  | Práce |  |  |  | POL1_7
|  | https://podminky.urs.cz/item/CS_URS_2023_01/721233212 | [24 empty] | POP
34 | 721273153 | Ventilační hlavice zpolypropylenu (PP) DN 110 | kus | 7 |  | 0 |  | 0 |  | 0 | 21 | 0 | 0.00029 | 0 | 0 | 0 |  | URS | ÚRS 23 01 | 0 | 0 |  | Práce |  |  |  | POL1_7
|  | https://podminky.urs.cz/item/CS_URS_2023_01/721273153 | [24 empty] | POP
35 | 721274123 | Ventily přivzdušňovací odpadních potrubí vnitřní DN 100 | kus | 3 |  | 0 |  | 0 |  | 0 | 21 | 0 | 0.00018 | 0 | 0 | 0 |  | URS | ÚRS 23 01 | 0 | 0 |  | Práce |  |  |  | POL1_7
|  | https://podminky.urs.cz/item/CS_URS_2023_01/721274123 | [24 empty] | POP
36 | 721290111 | Zkouška těsnosti kanalizace v objektech vodou do DN 125 | m | 395 |  | 0 |  | 0 |  | 0 | 21 | 0 | 0 | 0 | 0 | 0 |  | URS | ÚRS 23 01 | 0 | 0 |  | Práce |  |  |  | POL1_7
|  | https://podminky.urs.cz/item/CS_URS_2023_01/721290111 | [24 empty] | POP
37 | 721290112 | Zkouška těsnosti kanalizace v objektech vodou DN 150 nebo DN 200 | m | 11 |  | 0 |  | 0 |  | 0 | 21 | 0 | 0 | 0 | 0 | 0 |  | URS | ÚRS 23 01 | 0 | 0 |  | Práce |  |  |  | POL1_7
|  | https://podminky.urs.cz/item/CS_URS_2023_01/721290112 | [24 empty] | POP
38 | 998721102 | Přesun hmot pro vnitřní kanalizace stanovený zhmotnosti přesunovaného materiálu vodorovná dopravní, vzdálenost do 50 m v objektech výšky přes 6 do 12 m | t | 1.12 |  | 0 |  | 0 |  | 0 | 21 | 0 | 0 | 0 | 0 | 0 |  | URS | ÚRS 23 01 | 0 | 0 |  | Práce |  |  |  | POL1_7
|  | https://podminky.urs.cz/item/CS_URS_2023_01/998721102 | [24 empty] | POP
Díl: | 722 | Zdravotechnika - vnitřní vodovod |  |  |  | 0 |  | 0 |  | 0 |  | 0 |  | 3.04 |  | 0 |  |  |  |  | 0 | [5 empty] | DIL
39 | 722174005 | Potrubí zplastových trubek zpolypropylenu PPR svařovaných polyfúzně PN 16 (SDR 7,4) D 40 x 5,5 | m | 111 |  | 0 |  | 0 |  | 0 | 21 | 0 | 0.00281 | 0.31 | 0 | 0 |  | URS | ÚRS 23 01 | 0 | 0 |  | Práce |  |  |  | POL1_7
|  | https://podminky.urs.cz/item/CS_URS_2023_01/722174005 | [24 empty] | POP
40 | 722175002 | Potrubí zplastových trubek zpolypropylenu PP-RCT svařovaných polyfúzně D 20 x 2,8 | m | 642 |  | 0 |  | 0 |  | 0 | 21 | 0 | 0.00073 | 0.47 | 0 | 0 |  | URS | ÚRS 23 01 | 0 | 0 |  | Práce |  |  |  | POL1_7
|  | https://podminky.urs.cz/item/CS_URS_2023_01/722175002 | [24 empty] | POP
41 | 722175003 | Potrubí zplastových trubek zpolypropylenu PP-RCT svařovaných polyfúzně D 25 x 3,5 | m | 302 |  | 0 |  | 0 |  | 0 | 21 | 0 | 0.00098 | 0.3 | 0 | 0 |  | URS | ÚRS 23 01 | 0 | 0 |  | Práce |  |  |  | POL1_7
|  | https://podminky.urs.cz/item/CS_URS_2023_01/722175003 | [24 empty] | POP
42 | 722175004 | Potrubí zplastových trubek zpolypropylenu PP-RCT svařovaných polyfúzně D 32 x 4,4 | m | 129 |  | 0 |  | 0 |  | 0 | 21 | 0 | 0.0013 | 0.17 | 0 | 0 |  | URS | ÚRS 23 01 | 0 | 0 |  | Práce |  |  |  | POL1_7
|  | https://podminky.urs.cz/item/CS_URS_2023_01/722175004 | [24 empty] | POP
43 | 722175005 | Potrubí zplastových trubek zpolypropylenu PP-RCT svařovaných polyfúzně D 40 x 5,5 | m | 45 |  | 0 |  | 0 |  | 0 | 21 | 0 | 0.00263 | 0.12 | 0 | 0 |  | URS | ÚRS 23 01 | 0 | 0 |  | Práce |  |  |  | POL1_7
|  | https://podminky.urs.cz/item/CS_URS_2023_01/722175005 | [24 empty] | POP
44 | 722175006 | Potrubí zplastových trubek zpolypropylenu PP-RCT svařovaných polyfúzně D 50 x 6,9 | m | 26 |  | 0 |  | 0 |  | 0 | 21 | 0 | 0.00364 | 0.09 | 0 | 0 |  | URS | ÚRS 23 01 | 0 | 0 |  | Práce |  |  |  | POL1_7
|  | https://podminky.urs.cz/item/CS_URS_2023_01/722175006 | [24 empty] | POP
45 | 722175007 | Potrubí zplastových trubek zpolypropylenu PP-RCT svařovaných polyfúzně D 63 x 8,6 | m | 35 |  | 0 |  | 0 |  | 0 | 21 | 0 | 0.00601 | 0.21 | 0 | 0 |  | URS | ÚRS 23 01 | 0 | 0 |  | Práce |  |  |  | POL1_7
|  | https://podminky.urs.cz/item/CS_URS_2023_01/722175007 | [24 empty] | POP
46 | 722181231 | Ochrana potrubí termoizolačními trubicemi zpěnového polyetylenu PE přilepenými vpříčných a podélných, spojích, tloušťky izolace přes 9 do 13 mm, vnitřního průměru izolace DN do 22 mm | m | 44 |  | 0 |  | 0 |  | 0 | 21 | 0 | 7e-05 | 0 | 0 | 0 |  | URS | ÚRS 23 01 | 0 | 0 |  | Práce |  |  |  | POL1_7
|  | https://podminky.urs.cz/item/CS_URS_2023_01/722181231 | [24 empty] | POP
47 | 722181232 | Ochrana potrubí termoizolačními trubicemi zpěnového polyetylenu PE přilepenými vpříčných a podélných, spojích, tloušťky izolace přes 9 do 13 mm, vnitřního průměru izolace DN přes 22 do 45 mm | m | 109 |  | 0 |  | 0 |  | 0 | 21 | 0 | 9e-05 | 0.01 | 0 | 0 |  | URS | ÚRS 23 01 | 0 | 0 |  | Práce |  |  |  | POL1_7
|  | https://podminky.urs.cz/item/CS_URS_2023_01/722181232 | [24 empty] | POP
48 | 722181233 | Ochrana potrubí termoizolačními trubicemi zpěnového polyetylenu PE přilepenými vpříčných a podélných, spojích, tloušťky izolace přes 9 do 13 mm, vnitřního průměru izolace DN přes 45 do 63 mm | m | 35 |  | 0 |  | 0 |  | 0 | 21 | 0 | 0.00012 | 0 | 0 | 0 |  | URS | ÚRS 23 01 | 0 | 0 |  | Práce |  |  |  | POL1_7
|  | https://podminky.urs.cz/item/CS_URS_2023_01/722181233 | [24 empty] | POP
49 | 722182011 | Podpůrný žlab pro potrubí průměru D 20 | m | 136 |  | 0 |  | 0 |  | 0 | 21 | 0 | 0.00162 | 0.22 | 0 | 0 |  | URS | ÚRS 23 01 | 0 | 0 |  | Práce |  |  |  | POL1_7
|  | https://podminky.urs.cz/item/CS_URS_2023_01/722182011 | [24 empty] | POP
50 | 722182012 | Podpůrný žlab pro potrubí průměru D 25 | m | 38 |  | 0 |  | 0 |  | 0 | 21 | 0 | 0.00192 | 0.07 | 0 | 0 |  | URS | ÚRS 23 01 | 0 | 0 |  | Práce |  |  |  | POL1_7
|  | https://podminky.urs.cz/item/CS_URS_2023_01/722182012 | [24 empty] | POP
51 | 722182013 | Podpůrný žlab pro potrubí průměru D 32 | m | 91 |  | 0 |  | 0 |  | 0 | 21 | 0 | 0.00242 | 0.22 | 0 | 0 |  | URS | ÚRS 23 01 | 0 | 0 |  | Práce |  |  |  | POL1_7
|  | https://podminky.urs.cz/item/CS_URS_2023_01/722182013 | [24 empty] | POP
52 | 722182014 | Podpůrný žlab pro potrubí průměru D 40 | m | 48 |  | 0 |  | 0 |  | 0 | 21 | 0 | 0.00268 | 0.13 | 0 | 0 |  | URS | ÚRS 23 01 | 0 | 0 |  | Práce |  |  |  | POL1_7
|  | https://podminky.urs.cz/item/CS_URS_2023_01/722182014 | [24 empty] | POP
53 | 722182015 | Podpůrný žlab pro potrubí průměru D 50 | m | 26 |  | 0 |  | 0 |  | 0 | 21 | 0 | 0.00394 | 0.1 | 0 | 0 |  | URS | ÚRS 23 01 | 0 | 0 |  | Práce |  |  |  | POL1_7
|  | https://podminky.urs.cz/item/CS_URS_2023_01/722182015 | [24 empty] | POP
54 | 722182016 | Podpůrný žlab pro potrubí průměru D 63 | m | 35 |  | 0 |  | 0 |  | 0 | 21 | 0 | 0.00434 | 0.15 | 0 | 0 |  | URS | ÚRS 23 01 | 0 | 0 |  | Práce |  |  |  | POL1_7
|  | https://podminky.urs.cz/item/CS_URS_2023_01/722182016 | [24 empty] | POP
55 | 722190401 | Zřízení přípojek na potrubí vyvedení a upevnění výpustek do DN 25 | kus | 152 |  | 0 |  | 0 |  | 0 | 21 | 0 | 0 | 0 | 0 | 0 |  | URS | ÚRS 23 01 | 0 | 0 |  | Práce |  |  |  | POL1_7
|  | https://podminky.urs.cz/item/CS_URS_2023_01/722190401 | [24 empty] | POP
56 | 722212440 | Armatury přírubové šoupátka orientační štítky na zeď | soubor | 1 |  | 0 |  | 0 |  | 0 | 21 | 0 | 0.00011 | 0 | 0 | 0 |  | URS | ÚRS 23 01 | 0 | 0 |  | Práce |  |  |  | POL1_7
|  | https://podminky.urs.cz/item/CS_URS_2023_01/722212440 | [24 empty] | POP
57 | 722220111 | Armatury s jedním závitem nástěnky pro výtokový ventil G 1/2" | kus | 100 |  | 0 |  | 0 |  | 0 | 21 | 0 | 0.00013 | 0.01 | 0 | 0 |  | URS | ÚRS 23 01 | 0 | 0 |  | Práce |  |  |  | POL1_7
|  | https://podminky.urs.cz/item/CS_URS_2023_01/722220111 | [24 empty] | POP
58 | 722220121 | Armatury s jedním závitem nástěnky pro baterii G 1/2" | pár | 17 |  | 0 |  | 0 |  | 0 | 21 | 0 | 0.00025 | 0 | 0 | 0 |  | URS | ÚRS 23 01 | 0 | 0 |  | Práce |  |  |  | POL1_7
|  | https://podminky.urs.cz/item/CS_URS_2023_01/722220121 | [24 empty] | POP
59 | 722231074 | Armatury se dvěma závity ventily zpětné mosazné PN 10 do 110°C G 1" | kus | 5 |  | 0 |  | 0 |  | 0 | 21 | 0 | 0.00052 | 0 | 0 | 0 |  | URS | ÚRS 23 01 | 0 | 0 |  | Práce |  |  |  | POL1_7
|  | https://podminky.urs.cz/item/CS_URS_2023_01/722231074 | [24 empty] | POP
60 | 722231075 | Armatury se dvěma závity ventily zpětné mosazné PN 10 do 110°C G 5/4" | kus | 2 |  | 0 |  | 0 |  | 0 | 21 | 0 | 0.00082 | 0 | 0 | 0 |  | URS | ÚRS 23 01 | 0 | 0 |  | Práce |  |  |  | POL1_7
|  | https://podminky.urs.cz/item/CS_URS_2023_01/722231075 | [24 empty] | POP
61 | 722232043 | Armatury se dvěma závity kulové kohouty PN 42 do 185 °C přímé vnitřní závit G 1/2" | kus | 9 |  | 0 |  | 0 |  | 0 | 21 | 0 | 0.00021 | 0 | 0 | 0 |  | URS | ÚRS 23 01 | 0 | 0 |  | Práce |  |  |  | POL1_7
|  | https://podminky.urs.cz/item/CS_URS_2023_01/722232043 | [24 empty] | POP
62 | 722232045 | Armatury se dvěma závity kulové kohouty PN 42 do 185 °C přímé vnitřní závit G 1" | kus | 7 |  | 0 |  | 0 |  | 0 | 21 | 0 | 0.0005 | 0 | 0 | 0 |  | URS | ÚRS 23 01 | 0 | 0 |  | Práce |  |  |  | POL1_7
|  | https://podminky.urs.cz/item/CS_URS_2023_01/722232045 | [24 empty] | POP
63 | 722232046 | Armatury se dvěma závity kulové kohouty PN 42 do 185 °C přímé vnitřní závit G 5/4" | kus | 2 |  | 0 |  | 0 |  | 0 | 21 | 0 | 0.0007 | 0 | 0 | 0 |  | URS | ÚRS 23 01 | 0 | 0 |  | Práce |  |  |  | POL1_7
|  | https://podminky.urs.cz/item/CS_URS_2023_01/722232046 | [24 empty] | POP
64 | 722232061 | Armatury se dvěma závity kulové kohouty PN 42 do 185 °C přímé vnitřní závit s vypouštěním G 1/2" | kus | 10 |  | 0 |  | 0 |  | 0 | 21 | 0 | 0.00027 | 0 | 0 | 0 |  | URS | ÚRS 23 01 | 0 | 0 |  | Práce |  |  |  | POL1_7
|  | https://podminky.urs.cz/item/CS_URS_2023_01/722232061 | [24 empty] | POP
65 | 722232062 | Armatury se dvěma závity kulové kohouty PN 42 do 185 °C přímé vnitřní závit s vypouštěním G 3/4" | kus | 3 |  | 0 |  | 0 |  | 0 | 21 | 0 | 0.0004 | 0 | 0 | 0 |  | URS | ÚRS 23 01 | 0 | 0 |  | Práce |  |  |  | POL1_7
|  | https://podminky.urs.cz/item/CS_URS_2023_01/722232062 | [24 empty] | POP
66 | 722232063 | Armatury se dvěma závity kulové kohouty PN 42 do 185 °C přímé vnitřní závit s vypouštěním G 1" | kus | 9 |  | 0 |  | 0 |  | 0 | 21 | 0 | 0.00057 | 0.01 | 0 | 0 |  | URS | ÚRS 23 01 | 0 | 0 |  | Práce |  |  |  | POL1_7
|  | https://podminky.urs.cz/item/CS_URS_2023_01/722232063 | [24 empty] | POP
67 | 722232064 | Armatury se dvěma závity kulové kohouty PN 42 do 185 °C přímé vnitřní závit s vypouštěním G 5/4" | kus | 7 |  | 0 |  | 0 |  | 0 | 21 | 0 | 0.0008 | 0.01 | 0 | 0 |  | URS | ÚRS 23 01 | 0 | 0 |  | Práce |  |  |  | POL1_7
|  | https://podminky.urs.cz/item/CS_URS_2023_01/722232064 | [24 empty] | POP
68 | 722250133 | Požární příslušenství a armatury hydrantový systém s tvarově stálou hadicí celoplechový D 25 x 30 m | soubor | 6 |  | 0 |  | 0 |  | 0 | 21 | 0 | 0.0292 | 0.18 | 0 | 0 |  | URS | ÚRS 23 01 | 0 | 0 |  | Práce |  |  |  | POL1_7
|  | https://podminky.urs.cz/item/CS_URS_2023_01/722250133 | [24 empty] | POP
69 | 722290226 | Zkoušky, proplach a desinfekce vodovodního potrubí zkoušky těsnosti vodovodního potrubí závitového, do DN 50 | m | 1290 |  | 0 |  | 0 |  | 0 | 21 | 0 | 0.00019 | 0.25 | 0 | 0 |  | URS | ÚRS 23 01 | 0 | 0 |  | Práce |  |  |  | POL1_7
|  | https://podminky.urs.cz/item/CS_URS_2023_01/722290226 | [24 empty] | POP
70 | 722290234 | Zkoušky, proplach a desinfekce vodovodního potrubí proplach a desinfekce vodovodního potrubí do DN, 80 | m | 1290 |  | 0 |  | 0 |  | 0 | 21 | 0 | 1e-05 | 0.01 | 0 | 0 |  | URS | ÚRS 23 01 | 0 | 0 |  | Práce |  |  |  | POL1_7
|  | https://podminky.urs.cz/item/CS_URS_2023_01/722290234 | [24 empty] | POP
71 | 998722102 | Přesun hmot pro vnitřní vodovod stanovený zhmotnosti přesunovaného materiálu vodorovná dopravní, vzdálenost do 50 m v objektech výšky přes 6 do 12 m | t | 3.057 |  | 0 |  | 0 |  | 0 | 21 | 0 | 0 | 0 | 0 | 0 |  | URS | ÚRS 23 01 | 0 | 0 |  | Práce |  |  |  | POL1_7
|  | https://podminky.urs.cz/item/CS_URS_2023_01/998722102 | [24 empty] | POP
Díl: | 724 | Zdravotechnika - strojní vybavení |  |  |  | 0 |  | 0 |  | 0 |  | 0 |  | 0.01 |  | 0 |  |  |  |  | 0 | [5 empty] | DIL
72 | 724149101 | Čerpadla vodovodní strojní bez potrubí montáž čerpadel ponorných bez potrubí a příslušenství o, výkonu do | kus | 1 |  | 0 |  | 0 |  | 0 | 21 | 0 | 3e-05 | 0 | 0 | 0 |  | URS | ÚRS 23 01 | 0 | 0 |  | Práce |  |  |  | POL1_7
|  | https://podminky.urs.cz/item/CS_URS_2023_01/724149101 | [24 empty] | POP
73 | 42611902 | čerpadlo kalové pro odvod kondenzátu z klima jednotek | kus | 1 |  | 0 |  | 0 |  | 0 | 21 | 0 | 0.0103 | 0.01 | 0 | 0 |  | URS | ÚRS 23 01 | 0 | 0 |  | Specifikace |  |  |  | POL3_0
74 | 724234106 | Nádoby expanzní tlakové pro rozvody užitkové vody vertikální s membránou bez pojistného ventilu PN 1, ,0 o objemu 18 l | soubor | 1 |  | 0 |  | 0 |  | 0 | 21 | 0 | 0.00352 | 0 | 0 | 0 |  | URS | ÚRS 23 01 | 0 | 0 |  | Práce |  |  |  | POL1_7
|  | https://podminky.urs.cz/item/CS_URS_2023_01/724234106 | [24 empty] | POP
75 | 998724101 | Přesun hmot pro strojní vybavení stanovený zhmotnosti přesunovaného materiálu vodorovná dopravní, vzdálenost do 50 m vobjektechvýšky do 6 m | t | 0.014 |  | 0 |  | 0 |  | 0 | 21 | 0 | 0 | 0 | 0 | 0 |  | URS | ÚRS 23 01 | 0 | 0 |  | Práce |  |  |  | POL1_7
|  | https://podminky.urs.cz/item/CS_URS_2023_01/998724101 | [24 empty] | POP
Díl: | 725 | Zdravotechnika - zařizovací předměty |  |  |  | 0 |  | 0 |  | 0 |  | 0 |  | 2.29 |  | 0 |  |  |  |  | 0 | [5 empty] | DIL
76 | 725111132 | Zařízení záchodů splachovače nádržkové plastové nízkopoložené nebo vysokopoložené | soubor | 3 |  | 0 |  | 0 |  | 0 | 21 | 0 | 0.00376 | 0.01 | 0 | 0 |  | URS | ÚRS 23 01 | 0 | 0 |  | Práce |  |  |  | POL1_7
|  | https://podminky.urs.cz/item/CS_URS_2023_01/725111132 | [24 empty] | POP
77 | 725112022 | Zařízení záchodů klozety keramické závěsné na nosné stěny shlubokým splachováním odpad vodorovný | soubor | 23 |  | 0 |  | 0 |  | 0 | 21 | 0 | 0.01697 | 0.39 | 0 | 0 |  | URS | ÚRS 23 01 | 0 | 0 |  | Práce |  |  |  | POL1_7
|  | https://podminky.urs.cz/item/CS_URS_2023_01/725112022 | [24 empty] | POP
78 | 725119125 | Zařízení záchodů montáž klozetových mís závěsných na nosné stěny | kus | 1 |  | 0 |  | 0 |  | 0 | 21 | 0 | 0.00247 | 0 | 0 | 0 |  | URS | ÚRS 23 01 | 0 | 0 |  | Práce |  |  |  | POL1_7
|  | https://podminky.urs.cz/item/CS_URS_2023_01/725119125 | [24 empty] | POP
79 | 64236051 | klozet keramický bílý závěsný hluboké splachování pro handicapované | kus | 1 |  | 0 |  | 0 |  | 0 | 21 | 0 | 0.0219 | 0.02 | 0 | 0 |  | URS | ÚRS 23 01 | 0 | 0 |  | Specifikace |  |  |  | POL3_0
80 | 725121527 | Pisoárové záchodky keramické automatické sintegrovaným napájecím zdrojem | soubor | 8 |  | 0 |  | 0 |  | 0 | 21 | 0 | 0.01908 | 0.15 | 0 | 0 |  | URS | ÚRS 23 01 | 0 | 0 |  | Práce |  |  |  | POL1_7
|  | https://podminky.urs.cz/item/CS_URS_2023_01/725121527 | [24 empty] | POP
81 | 725211602 | Umyvadla keramická bílá bez výtokových armatur připevněná na stěnu šrouby bez sloupu nebo krytu na, sifon, šířka umyvadla 550 mm | soubor | 26 |  | 0 |  | 0 |  | 0 | 21 | 0 | 0.01497 | 0.39 | 0 | 0 |  | URS | ÚRS 23 01 | 0 | 0 |  | Práce |  |  |  | POL1_7
|  | https://podminky.urs.cz/item/CS_URS_2023_01/725211602 | [24 empty] | POP
82 | 725211703 | Umyvadla keramická bílá bez výtokových armatur připevněná na stěnu šrouby malá (umývátka) stěnová, 450 mm | soubor | 3 |  | 0 |  | 0 |  | 0 | 21 | 0 | 0.01047 | 0.03 | 0 | 0 |  | URS | ÚRS 23 01 | 0 | 0 |  | Práce |  |  |  | POL1_7
|  | https://podminky.urs.cz/item/CS_URS_2023_01/725211703 | [24 empty] | POP
83 | 725244322 | Sprchové dveře a zástěny zástěny sprchové do niky bezrámové skleněné tl. 8 mm dveře otvíravé, jednokřídlové, na vaničku šířky 900 mm | soubor | 23 |  | 0 |  | 0 |  | 0 | 21 | 0 | 0.04937 | 1.14 | 0 | 0 |  | URS | ÚRS 23 01 | 0 | 0 |  | Práce |  |  |  | POL1_7
|  | https://podminky.urs.cz/item/CS_URS_2023_01/725244322 | [24 empty] | POP
84 | 725291703 | Doplňky zařízení koupelen a záchodů smaltované madla rovná, délky 500 mm | soubor | 1 |  | 0 |  | 0 |  | 0 | 21 | 0 | 0.0008 | 0 | 0 | 0 |  | URS | ÚRS 23 01 | 0 | 0 |  | Práce |  |  |  | POL1_7
|  | https://podminky.urs.cz/item/CS_URS_2023_01/725291703 | [24 empty] | POP
85 | 725291711 | Doplňky zařízení koupelen a záchodů smaltované madla krakorcová, délky 550 mm | soubor | 2 |  | 0 |  | 0 |  | 0 | 21 | 0 | 0.00075 | 0 | 0 | 0 |  | URS | ÚRS 23 01 | 0 | 0 |  | Práce |  |  |  | POL1_7
|  | https://podminky.urs.cz/item/CS_URS_2023_01/725291711 | [24 empty] | POP
86 | 725291712 | Doplňky zařízení koupelen a záchodů smaltované madla krakorcová, délky 834 mm | soubor | 1 |  | 0 |  | 0 |  | 0 | 21 | 0 | 0.00085 | 0 | 0 | 0 |  | URS | ÚRS 23 01 | 0 | 0 |  | Práce |  |  |  | POL1_7
|  | https://podminky.urs.cz/item/CS_URS_2023_01/725291712 | [24 empty] | POP
87 | 725291722 | Doplňky zařízení koupelen a záchodů smaltované madla krakorcová sklopná, délky 834 mm | soubor | 1 |  | 0 |  | 0 |  | 0 | 21 | 0 | 0.00085 | 0 | 0 | 0 |  | URS | ÚRS 23 01 | 0 | 0 |  | Práce |  |  |  | POL1_7
|  | https://podminky.urs.cz/item/CS_URS_2023_01/725291722 | [24 empty] | POP
88 | 725331111 | Výlevky bez výtokových armatur a splachovací nádrže keramické se sklopnou plastovou mřížkou 425 mm | soubor | 3 |  | 0 |  | 0 |  | 0 | 21 | 0 | 0.01475 | 0.04 | 0 | 0 |  | URS | ÚRS 23 01 | 0 | 0 |  | Práce |  |  |  | POL1_7
|  | https://podminky.urs.cz/item/CS_URS_2023_01/725331111 | [24 empty] | POP
89 | 725813111 | Ventily rohové bez připojovací trubičky nebo flexi hadičky G 1/2" | soubor | 67 |  | 0 |  | 0 |  | 0 | 21 | 0 | 0.00024 | 0.02 | 0 | 0 |  | URS | ÚRS 23 01 | 0 | 0 |  | Práce |  |  |  | POL1_7
|  | https://podminky.urs.cz/item/CS_URS_2023_01/725813111 | [24 empty] | POP
90 | 725813112 | Ventily rohové bez připojovací trubičky nebo flexi hadičky pračkové G 3/4" | kus | 4 |  | 0 |  | 0 |  | 0 | 21 | 0 | 0.00109 | 0 | 0 | 0 |  | URS | ÚRS 23 01 | 0 | 0 |  | Práce |  |  |  | POL1_7
|  | https://podminky.urs.cz/item/CS_URS_2023_01/725813112 | [24 empty] | POP
91 | 725821316 | Baterie dřezové nástěnné pákové s otáčivým plochým ústím a délkou ramínka 300 mm | soubor | 3 |  | 0 |  | 0 |  | 0 | 21 | 0 | 0.00196 | 0.01 | 0 | 0 |  | URS | ÚRS 23 01 | 0 | 0 |  | Práce |  |  |  | POL1_7
|  | https://podminky.urs.cz/item/CS_URS_2023_01/725821316 | [24 empty] | POP
92 | 725821329 | Baterie dřezové stojánkové pákové s otáčivým ústím a délkou ramínka s vytahovací sprškou | soubor | 6 |  | 0 |  | 0 |  | 0 | 21 | 0 | 0.0018 | 0.01 | 0 | 0 |  | URS | ÚRS 23 01 | 0 | 0 |  | Práce |  |  |  | POL1_7
|  | https://podminky.urs.cz/item/CS_URS_2023_01/725821329 | [24 empty] | POP
93 | 725822613 | Baterie umyvadlové stojánkové pákové s výpustí | soubor | 29 |  | 0 |  | 0 |  | 0 | 21 | 0 | 0.00184 | 0.05 | 0 | 0 |  | URS | ÚRS 23 01 | 0 | 0 |  | Práce |  |  |  | POL1_7
|  | https://podminky.urs.cz/item/CS_URS_2023_01/725822613 | [24 empty] | POP
94 | 725841332 | Baterie sprchové podomítkové (zápustné) s přepínačem a pohyblivým držákem - komplet | soubor | 13 |  | 0 |  | 0 |  | 0 | 21 | 0 | 0.00184 | 0.02 | 0 | 0 |  | URS | ÚRS 23 01 | 0 | 0 |  | Práce |  |  |  | POL1_7
|  | https://podminky.urs.cz/item/CS_URS_2023_01/725841332 | [24 empty] | POP
95 | 725861102 | Zápachové uzávěrky zařizovacích předmětů pro umyvadla DN 40 | kus | 28 |  | 0 |  | 0 |  | 0 | 21 | 0 | 0.00024 | 0.01 | 0 | 0 |  | URS | ÚRS 23 01 | 0 | 0 |  | Práce |  |  |  | POL1_7
|  | https://podminky.urs.cz/item/CS_URS_2023_01/725861102 | [24 empty] | POP
96 | 725861312 | Zápachové uzávěrky zařizovacích předmětů pro umyvadla podomítkové DN 40/50 | kus | 1 |  | 0 |  | 0 |  | 0 | 21 | 0 | 0.00055 | 0 | 0 | 0 |  | URS | ÚRS 23 01 | 0 | 0 |  | Práce |  |  |  | POL1_7
|  | https://podminky.urs.cz/item/CS_URS_2023_01/725861312 | [24 empty] | POP
97 | 725862123 | Zápachové uzávěrky zařizovacích předmětů pro dvojdřezy s přípojkou pro pračku nebo myčku DN 40/50 | kus | 6 |  | 0 |  | 0 |  | 0 | 21 | 0 | 0.00066 | 0 | 0 | 0 |  | URS | ÚRS 23 01 | 0 | 0 |  | Práce |  |  |  | POL1_7
|  | https://podminky.urs.cz/item/CS_URS_2023_01/725862123 | [24 empty] | POP
98 | 725869101 | Zápachové uzávěrky zařizovacích předmětů montáž zápachových uzávěrek umyvadlových do DN 40 | kus | 28 |  | 0 |  | 0 |  | 0 | 21 | 0 | 0.00015 | 0 | 0 | 0 |  | URS | ÚRS 23 01 | 0 | 0 |  | Práce |  |  |  | POL1_7
|  | https://podminky.urs.cz/item/CS_URS_2023_01/725869101 | [24 empty] | POP
99 | 48481003 | sifon pro odvod kondenzátu | kus | 28 |  | 0 |  | 0 |  | 0 | 21 | 0 | 0.00012 | 0 | 0 | 0 |  | URS | ÚRS 23 01 | 0 | 0 |  | Specifikace |  |  |  | POL3_0
100 | 725980122 | Dvířka 15/20 | kus | 9 |  | 0 |  | 0 |  | 0 | 21 | 0 | 9e-05 | 0 | 0 | 0 |  | URS | ÚRS 23 01 | 0 | 0 |  | Práce |  |  |  | POL1_7
|  | https://podminky.urs.cz/item/CS_URS_2023_01/725980122 | [24 empty] | POP
101 | 998725102 | Přesun hmot pro zařizovací předměty stanovený zhmotnosti přesunovaného materiálu vodorovná dopravní, vzdálenost do 50 m v objektech výšky přes 6 do 12 m | t | 2.317 |  | 0 |  | 0 |  | 0 | 21 | 0 | 0 | 0 | 0 | 0 |  | URS | ÚRS 23 01 | 0 | 0 |  | Práce |  |  |  | POL1_7
|  | https://podminky.urs.cz/item/CS_URS_2023_01/998725102 | [24 empty] | POP
Díl: | 726 | Zdravotechnika - předstěnové instalace |  |  |  | 0 |  | 0 |  | 0 |  | 0 |  | 0.4 |  | 0 |  |  |  |  | 0 | [5 empty] | DIL
102 | 726131041 | Předstěnové instalační systémy do lehkých stěn skovovou konstrukcí pro závěsné klozety ovládání, zepředu, stavební výšky 1120 mm | soubor | 23 |  | 0 |  | 0 |  | 0 | 21 | 0 | 0.01665 | 0.38 | 0 | 0 |  | URS | ÚRS 23 01 | 0 | 0 |  | Práce |  |  |  | POL1_7
|  | https://podminky.urs.cz/item/CS_URS_2023_01/726131041 | [24 empty] | POP
103 | 726131043 | Předstěnové instalační systémy do lehkých stěn skovovou konstrukcí pro závěsné klozety ovládání, zepředu, stavební výšky 1120 mm pro tělesně postižené | soubor | 1 |  | 0 |  | 0 |  | 0 | 21 | 0 | 0.01765 | 0.02 | 0 | 0 |  | URS | ÚRS 23 01 | 0 | 0 |  | Práce |  |  |  | POL1_7
|  | https://podminky.urs.cz/item/CS_URS_2023_01/726131043 | [24 empty] | POP
104 | 998726112 | Přesun hmot pro instalační prefabrikáty stanovený zhmotnosti přesunovaného materiálu vodorovná, dopravní vzdálenost do 50 m v objektech výšky přes 6 m do 12 m | t | 0.401 |  | 0 |  | 0 |  | 0 | 21 | 0 | 0 | 0 | 0 | 0 |  | URS | ÚRS 23 01 | 0 | 0 |  | Práce |  |  |  | POL1_7
|  | https://podminky.urs.cz/item/CS_URS_2023_01/998726112 | [24 empty] | POP
Díl: | 727 | Zdravotechnika - požární ochrana |  |  |  | 0 |  | 0 |  | 0 |  | 0 |  | 0.02 |  | 0 |  |  |  |  | 0 | [5 empty] | DIL
105 | 727111122 | Protipožární trubní ucpávky předizolované kovové potrubí prostup stěnou tloušťky 100 mm požární, odolnost EI 90 D 25 | kus | 23 |  | 0 |  | 0 |  | 0 | 21 | 0 | 0.00042 | 0.01 | 0 | 0 |  | URS | ÚRS 23 01 | 0 | 0 |  | Práce |  |  |  | POL1_7
|  | https://podminky.urs.cz/item/CS_URS_2023_01/727111122 | [24 empty] | POP
106 | 727111123 | Protipožární trubní ucpávky předizolované kovové potrubí prostup stěnou tloušťky 100 mm požární, odolnost EI 90 D 33 | kus | 5 |  | 0 |  | 0 |  | 0 | 21 | 0 | 0.00048 | 0 | 0 | 0 |  | URS | ÚRS 23 01 | 0 | 0 |  | Práce |  |  |  | POL1_7
|  | https://podminky.urs.cz/item/CS_URS_2023_01/727111123 | [24 empty] | POP
107 | 727121105 | Protipožární ochranné manžety z jedné strany dělící konstrukce požární odolnost EI 90 D 75 | kus | 9 |  | 0 |  | 0 |  | 0 | 21 | 0 | 0.0003 | 0 | 0 | 0 |  | URS | ÚRS 23 01 | 0 | 0 |  | Práce |  |  |  | POL1_7
|  | https://podminky.urs.cz/item/CS_URS_2023_01/727121105 | [24 empty] | POP
108 | 727121107 | Protipožární ochranné manžety z jedné strany dělící konstrukce požární odolnost EI 90 D 110 | kus | 32 |  | 0 |  | 0 |  | 0 | 21 | 0 | 0.00035 | 0.01 | 0 | 0 |  | URS | ÚRS 23 01 | 0 | 0 |  | Práce |  |  |  | POL1_7
|  | https://podminky.urs.cz/item/CS_URS_2023_01/727121107 | [24 empty] | POP
Díl: | HZS | Hodinové zúčtovací sazby |  |  |  | 0 |  | 0 |  | 0 |  | 0 |  | 0 |  | 0 |  |  |  |  | 0 | [5 empty] | DIL
109 | HZS1301 | Hodinové zúčtovací sazby profesí HSV provádění konstrukcí zedník - NEPŘEDVÍDANÉ PRÁCE | hod | 50 |  | 0 |  | 0 |  | 0 | 21 | 0 | 0 | 0 | 0 | 0 |  | URS | ÚRS 23 01 | 0 | 0 |  | Práce |  |  |  | POL1_1
|  | https://podminky.urs.cz/item/CS_URS_2023_01/HZS1301 | [24 empty] | POP
110 | HZS2491 | Hodinové zúčtovací sazby profesí PSV zednické výpomoci a pomocné práce PSV dělník zednických, výpomocí - ZAPRAVENÍ PRŮRAZŮ A DRÁŽEK | hod | 48 |  | 0 |  | 0 |  | 0 | 21 | 0 | 0 | 0 | 0 | 0 |  | URS | ÚRS 23 01 | 0 | 0 |  | Práce |  |  |  | POL1_1
|  | https://podminky.urs.cz/item/CS_URS_2023_01/HZS2491 | [24 empty] | POP
111 | HZS42122 | Hodinové zúčtovací sazby ostatních profesí revizní a kontrolní činnost revizní technik, specialista-Revize požárních hydrantů | hod | 18 |  | 0 |  | 0 |  | 0 | 21 | 0 | 0 | 0 | 0 | 0 |  | URS | ÚRS 23 01 | 0 | 0 |  | Práce |  |  |  | POL1_1
|  | https://podminky.urs.cz/item/CS_URS_2023_01/HZS42122 | [24 empty] | POP
112 | HZS42321 | Hodinové zúčtovací sazby ostatních profesí revizní a kontrolní činnost technik odborný-, BAKTERIOLOGICKÉ ZKOUŠKY | hod | 8 |  | 0 |  | 0 |  | 0 | 21 | 0 | 0 | 0 | 0 | 0 |  | URS | ÚRS 23 01 | 0 | 0 |  | Práce |  |  |  | POL1_1
|  | https://podminky.urs.cz/item/CS_URS_2023_01/HZS42321 | [24 empty] | POP
[25 empty] | 15 | 21 | DPH
| Celkem |  |  |  |  | 0 | [18 empty] | 0 | 0 | SUM
END
Note on S6: Jedná se o informaci, zda se jedná o položku, která je do rozpočtu zadána z cenové soustavy RTS, nebo vlastní.
Note on T6: Jedná se o název CÚ, která je zadána u položky rozpočtu

## SO 01 A-D 1003 Pol
Položkový soupis prací a dodávek | [26 empty] | #TypZaznamu#
S: | 2302_U | Rekonstrukce administrativní budovy střediska trolejbusy - úpravy | [24 empty] | STA
O: | SO 01 A-D | Rekonstrukce administrativní budovy střediska trolejbusy | [21 empty] | STA |  |  | OBJ
R: | 1003 | D 142 Vytápění | [24 empty] | ROZ
P.č. | Číslo položky | Název položky | MJ | Množství | Cena / MJ | Celkem | Dodávka | Dodávka celk. | Montáž | Montáž celk. | DPH | Cena s DPH | Hmotnost / MJ | Hmotnost celk.(t) | Dem. hmotnost / MJ | Dem. hmotnost celk.(t) | Ceník | Cen. soustava / platnost | Cenová úroveň | Nhod / MJ | Nhod celk. | Dodavatel | Typ položky
Díl: | 713 | Izolace tepelné |  |  |  | 0 |  | 0 |  | 0 |  | 0 |  | 0.16 |  | 0 |  |  |  |  | 0 | [5 empty] | DIL
1 | 713463211 | Montáž izolace tepelné potrubí a ohybů tvarovkami nebo deskami potrubními pouzdry spovrchovou, úpravou hliníkovou fólií (izolační materiál ve specifikaci) přelepenými samolepící hliníkovou páskou | m | 248 |  | 0 |  | 0 |  | 0 | 21 | 0 | 0.00019 | 0.05 | 0 | 0 |  | URS | ÚRS 23 01 | 0 | 0 |  | Práce |  |  |  | POL1_7
|  | potrubí jednovrstvá D do 50 mm | [24 empty] | POP
|  | https://podminky.urs.cz/item/CS_URS_2023_01/713463211 | [24 empty] | POP
2 | 63154002 | pouzdro izolační potrubní z minerální vlny s Al fólií max. 250/100°C 15/20mm | m | 16.32 |  | 0 |  | 0 |  | 0 | 21 | 0 | 0.00023 | 0 | 0 | 0 |  | URS | ÚRS 23 01 | 0 | 0 |  | Specifikace |  |  |  | POL3_0
|  | 16*1,02 'Přepočtené koeficientem množství : | [24 empty] | VV | 0
|  | 16,32 |  | 16.32 | [22 empty] | VV | 0
3 | 63154012 | pouzdro izolační potrubní z minerální vlny s Al fólií max. 250/100°C 15/30mm | m | 42.84 |  | 0 |  | 0 |  | 0 | 21 | 0 | 0.00023 | 0.01 | 0 | 0 |  | URS | ÚRS 23 01 | 0 | 0 |  | Specifikace |  |  |  | POL3_0
|  | 42*1,02 'Přepočtené koeficientem množství : | [24 empty] | VV | 0
|  | 42,84 |  | 42.84 | [22 empty] | VV | 0
4 | 63154013 | pouzdro izolační potrubní z minerální vlny s Al fólií max. 250/100°C 18/30mm | m | 26.52 |  | 0 |  | 0 |  | 0 | 21 | 0 | 0.00025 | 0.01 | 0 | 0 |  | URS | ÚRS 23 01 | 0 | 0 |  | Specifikace |  |  |  | POL3_0
|  | 26*1,02 'Přepočtené koeficientem množství : | [24 empty] | VV | 0
|  | 26,52 |  | 26.52 | [22 empty] | VV | 0
5 | 63154530 | pouzdro izolační potrubní z minerální vlny s Al fólií max. 250/100°C 22/30mm | m | 55.08 |  | 0 |  | 0 |  | 0 | 21 | 0 | 0.00027 | 0.01 | 0 | 0 |  | URS | ÚRS 23 01 | 0 | 0 |  | Specifikace |  |  |  | POL3_0
|  | 54*1,02 'Přepočtené koeficientem množství : | [24 empty] | VV | 0
|  | 55,08 |  | 55.08 | [22 empty] | VV | 0
6 | 63154572 | pouzdro izolační potrubní z minerální vlny s Al fólií max. 250/100°C 35/40mm | m | 36.72 |  | 0 |  | 0 |  | 0 | 21 | 0 | 0.00065 | 0.02 | 0 | 0 |  | URS | ÚRS 23 01 | 0 | 0 |  | Specifikace |  |  |  | POL3_0
|  | 36*1,02 'Přepočtené koeficientem množství : | [24 empty] | VV | 0
|  | 36,72 |  | 36.72 | [22 empty] | VV | 0
7 | 63154573 | pouzdro izolační potrubní z minerální vlny s Al fólií max. 250/100°C 42/40mm | m | 20.4 |  | 0 |  | 0 |  | 0 | 21 | 0 | 0.00072 | 0.01 | 0 | 0 |  | URS | ÚRS 23 01 | 0 | 0 |  | Specifikace |  |  |  | POL3_0
|  | 20*1,02 'Přepočtené koeficientem množství : | [24 empty] | VV | 0
|  | 20,4 |  | 20.4 | [22 empty] | VV | 0
8 | 63154018 | pouzdro izolační potrubní z minerální vlny s Al fólií max. 250/100°C 54/40mm | m | 55.08 |  | 0 |  | 0 |  | 0 | 21 | 0 | 0.00083 | 0.05 | 0 | 0 |  | URS | ÚRS 23 01 | 0 | 0 |  | Specifikace |  |  |  | POL3_0
|  | 54*1,02 'Přepočtené koeficientem množství : | [24 empty] | VV | 0
|  | 55,08 |  | 55.08 | [22 empty] | VV | 0
9 | 713463215 | Montáž izolace tepelné potrubí a ohybů tvarovkami nebo deskami potrubními pouzdry spovrchovou, úpravou hliníkovou fólií (izolační materiál ve specifikaci) přelepenými samolepící hliníkovou páskou | m | 12 |  | 0 |  | 0 |  | 0 | 21 | 0 | 0.00029 | 0 | 0 | 0 |  | URS | ÚRS 23 01 | 0 | 0 |  | Práce |  |  |  | POL1_7
|  | ohybů jednovrstvá D do 50 mm | [24 empty] | POP
|  | https://podminky.urs.cz/item/CS_URS_2023_01/713463215 | [24 empty] | POP
10 | 998713102 | Přesun hmot pro izolace tepelné stanovený zhmotnosti přesunovaného materiálu vodorovná dopravní, vzdálenost do 50 m v objektech výšky přes 6 m do 12 m | t | 0.17 |  | 0 |  | 0 |  | 0 | 21 | 0 | 0 | 0 | 0 | 0 |  | URS | ÚRS 23 01 | 0 | 0 |  | Práce |  |  |  | POL1_7
|  | https://podminky.urs.cz/item/CS_URS_2023_01/998713102 | [24 empty] | POP
Díl: | 733 | Ústřední vytápění - rozvodné potrubí |  |  |  | 0 |  | 0 |  | 0 |  | 0 |  | 0.74 |  | 0 |  |  |  |  | 0 | [5 empty] | DIL
11 | 733122221 | Potrubí z trubek ocelových hladkých spojovaných lisováním z uhlíkové oceli tenkostěnné vně, pozinkované PN 16, T= +110°C O 12/1,2 | m | 145 |  | 0 |  | 0 |  | 0 | 21 | 0 | 0.00042 | 0.06 | 0 | 0 |  | URS | ÚRS 23 01 | 0 | 0 |  | Práce |  |  |  | POL1_7
|  | https://podminky.urs.cz/item/CS_URS_2023_01/733122221 | [24 empty] | POP
12 | 733122222 | Potrubí z trubek ocelových hladkých spojovaných lisováním z uhlíkové oceli tenkostěnné vně, pozinkované PN 16, T= +110°C O 15/1,2 | m | 574 |  | 0 |  | 0 |  | 0 | 21 | 0 | 0.00051 | 0.29 | 0 | 0 |  | URS | ÚRS 23 01 | 0 | 0 |  | Práce |  |  |  | POL1_7
|  | https://podminky.urs.cz/item/CS_URS_2023_01/733122222 | [24 empty] | POP
13 | 733122223 | Potrubí z trubek ocelových hladkých spojovaných lisováním z uhlíkové oceli tenkostěnné vně, pozinkované PN 16, T= +110°C O 18/1,2 | m | 26 |  | 0 |  | 0 |  | 0 | 21 | 0 | 0.00062 | 0.02 | 0 | 0 |  | URS | ÚRS 23 01 | 0 | 0 |  | Práce |  |  |  | POL1_7
|  | https://podminky.urs.cz/item/CS_URS_2023_01/733122223 | [24 empty] | POP
14 | 733122224 | Potrubí z trubek ocelových hladkých spojovaných lisováním z uhlíkové oceli tenkostěnné vně, pozinkované PN 16, T= +110°C O 22/1,5 | m | 97 |  | 0 |  | 0 |  | 0 | 21 | 0 | 0.00095 | 0.09 | 0 | 0 |  | URS | ÚRS 23 01 | 0 | 0 |  | Práce |  |  |  | POL1_7
|  | https://podminky.urs.cz/item/CS_URS_2023_01/733122224 | [24 empty] | POP
15 | 733122226 | Potrubí z trubek ocelových hladkých spojovaných lisováním z uhlíkové oceli tenkostěnné vně, pozinkované PN 16, T= +110°C O 35/1,5 | m | 36 |  | 0 |  | 0 |  | 0 | 21 | 0 | 0.0015 | 0.05 | 0 | 0 |  | URS | ÚRS 23 01 | 0 | 0 |  | Práce |  |  |  | POL1_7
|  | https://podminky.urs.cz/item/CS_URS_2023_01/733122226 | [24 empty] | POP
16 | 733122227 | Potrubí z trubek ocelových hladkých spojovaných lisováním z uhlíkové oceli tenkostěnné vně, pozinkované PN 16, T= +110°C O 42/1,5 | m | 20 |  | 0 |  | 0 |  | 0 | 21 | 0 | 0.00194 | 0.04 | 0 | 0 |  | URS | ÚRS 23 01 | 0 | 0 |  | Práce |  |  |  | POL1_7
|  | https://podminky.urs.cz/item/CS_URS_2023_01/733122227 | [24 empty] | POP
17 | 733122228 | Potrubí z trubek ocelových hladkých spojovaných lisováním z uhlíkové oceli tenkostěnné vně, pozinkované PN 16, T= +110°C O 54/1,5 | m | 54 |  | 0 |  | 0 |  | 0 | 21 | 0 | 0.00261 | 0.14 | 0 | 0 |  | URS | ÚRS 23 01 | 0 | 0 |  | Práce |  |  |  | POL1_7
|  | https://podminky.urs.cz/item/CS_URS_2023_01/733122228 | [24 empty] | POP
18 | 733123110 | Potrubí z trubek ocelových hladkých Příplatek kcenám za zhotovení přípojky z trubek ocelových, hladkých O 22/2,6 | kus | 148 |  | 0 |  | 0 |  | 0 | 21 | 0 | 0 | 0 | 0 | 0 |  | URS | ÚRS 23 01 | 0 | 0 |  | Práce |  |  |  | POL1_7
|  | https://podminky.urs.cz/item/CS_URS_2023_01/733123110 | [24 empty] | POP
19 | 733190217 | Zkoušky těsnosti potrubí, manžety prostupové ztrubek ocelových zkoušky těsnosti potrubí (za provozu), ztrubek ocelových hladkých O do 51/2,6 | m | 952 |  | 0 |  | 0 |  | 0 | 21 | 0 | 0 | 0 | 0 | 0 |  | URS | ÚRS 23 01 | 0 | 0 |  | Práce |  |  |  | POL1_7
|  | https://podminky.urs.cz/item/CS_URS_2023_01/733190217 | [24 empty] | POP
20 | 733811231 | Ochrana potrubí termoizolačními trubicemi z pěnového polyetylenu PE přilepenými v příčných a, podélných spojích, tloušťky izolace přes 9 do 13 mm, vnitřního průměru izolace DN do 22 mm | m | 723 |  | 0 |  | 0 |  | 0 | 21 | 0 | 7e-05 | 0.05 | 0 | 0 |  | URS | ÚRS 23 01 | 0 | 0 |  | Práce |  |  |  | POL1_7
|  | https://podminky.urs.cz/item/CS_URS_2023_01/733811231 | [24 empty] | POP
21 | 998733102 | Přesun hmot pro rozvody potrubí stanovený zhmotnosti přesunovaného materiálu vodorovná dopravní, vzdálenost do 50 m vobjektech výšky přes 6 do 12 m | t | 0.746 |  | 0 |  | 0 |  | 0 | 21 | 0 | 0 | 0 | 0 | 0 |  | URS | ÚRS 23 01 | 0 | 0 |  | Práce |  |  |  | POL1_7
|  | https://podminky.urs.cz/item/CS_URS_2023_01/998733102 | [24 empty] | POP
Díl: | 734 | Ústřední vytápění - armatury |  |  |  | 0 |  | 0 |  | 0 |  | 0 |  | 0.07 |  | 0 |  |  |  |  | 0 | [5 empty] | DIL
22 | 734220102 | Ventily regulační závitové vyvažovací přímé PN 20 do 100°C G 1 | kus | 4 |  | 0 |  | 0 |  | 0 | 21 | 0 | 0.00062 | 0 | 0 | 0 |  | URS | ÚRS 23 01 | 0 | 0 |  | Práce |  |  |  | POL1_7
|  | https://podminky.urs.cz/item/CS_URS_2023_01/734220102 | [24 empty] | POP
23 | 734221535 | Ventily regulační závitové termostatické, bez hlavice ovládání PN 16 do 110°C rohové dvouregulační G, 3/8 | kus | 4 |  | 0 |  | 0 |  | 0 | 21 | 0 | 0.00023 | 0 | 0 | 0 |  | URS | ÚRS 23 01 | 0 | 0 |  | Práce |  |  |  | POL1_7
|  | https://podminky.urs.cz/item/CS_URS_2023_01/734221535 | [24 empty] | POP
24 | 734221686 | Ventily regulační závitové hlavice termostatické, pro ovládání ventilů PN 10 do 110°C voskové, otopných těles VK | kus | 62 |  | 0 |  | 0 |  | 0 | 21 | 0 | 0.00011 | 0.01 | 0 | 0 |  | URS | ÚRS 23 01 | 0 | 0 |  | Práce |  |  |  | POL1_7
|  | https://podminky.urs.cz/item/CS_URS_2023_01/734221686 | [24 empty] | POP
25 | 7342216861 | Ventily regulační závitové hlavice termostatické, pro ovládání ventilů PN 10 do 110°C voskové, otopných těles | kus | 12 |  | 0 |  | 0 |  | 0 | 21 | 0 | 0.00011 | 0 | 0 | 0 |  | URS | ÚRS 23 01 | 0 | 0 |  | Práce |  |  |  | POL1_7
|  | https://podminky.urs.cz/item/CS_URS_2023_01/7342216861 | [24 empty] | POP
26 | 734261402 | Šroubení připojovací armatury radiátorů VK PN 10 do 110°C, regulační uzavíratelné rohové G 1/2 x 18 | kus | 62 |  | 0 |  | 0 |  | 0 | 21 | 0 | 0.0007 | 0.04 | 0 | 0 |  | URS | ÚRS 23 01 | 0 | 0 |  | Práce |  |  |  | POL1_7
|  | https://podminky.urs.cz/item/CS_URS_2023_01/734261402 | [24 empty] | POP
27 | 7342614031 | Armatura připojovací rohová HM včetně termostatické hlavice , provedení CHROM | kus | 8 |  | 0 |  | 0 |  | 0 | 21 | 0 | 0.0012 | 0.01 | 0 | 0 |  | URS | ÚRS 23 01 | 0 | 0 |  | Práce |  |  |  | POL1_7
|  | https://podminky.urs.cz/item/CS_URS_2023_01/7342614031 | [24 empty] | POP
28 | 73426140312 | KRYTKA PRO připojovací armaturu HM , provedení CHROM | kus | 8 |  | 0 |  | 0 |  | 0 | 21 | 0 | 0.0005 | 0 | 0 | 0 |  | URS | ÚRS 23 01 | 0 | 0 |  | Práce |  |  |  | POL1_7
|  | https://podminky.urs.cz/item/CS_URS_2023_01/73426140312 | [24 empty] | POP
29 | 734261416 | Šroubení regulační radiátorové rohové svypouštěním G 3/8 | kus | 4 |  | 0 |  | 0 |  | 0 | 21 | 0 | 0.00021 | 0 | 0 | 0 |  | URS | ÚRS 23 01 | 0 | 0 |  | Práce |  |  |  | POL1_7
|  | https://podminky.urs.cz/item/CS_URS_2023_01/734261416 | [24 empty] | POP
30 | 734291122 | Ostatní armatury kohouty plnicí a vypouštěcí PN 10 do 90°C G 3/8 | kus | 2 |  | 0 |  | 0 |  | 0 | 21 | 0 | 0.00018 | 0 | 0 | 0 |  | URS | ÚRS 23 01 | 0 | 0 |  | Práce |  |  |  | POL1_7
|  | https://podminky.urs.cz/item/CS_URS_2023_01/734291122 | [24 empty] | POP
31 | 734291123 | Ostatní armatury kohouty plnicí a vypouštěcí PN 10 do 90°C G 1/2 | kus | 34 |  | 0 |  | 0 |  | 0 | 21 | 0 | 0.00022 | 0.01 | 0 | 0 |  | URS | ÚRS 23 01 | 0 | 0 |  | Práce |  |  |  | POL1_7
|  | https://podminky.urs.cz/item/CS_URS_2023_01/734291123 | [24 empty] | POP
32 | 734292712 | Ostatní armatury kulové kohouty PN 42 do 185°C přímé vnitřní závit G 3/8 | kus | 2 |  | 0 |  | 0 |  | 0 | 21 | 0 | 0.00016 | 0 | 0 | 0 |  | URS | ÚRS 23 01 | 0 | 0 |  | Práce |  |  |  | POL1_7
|  | https://podminky.urs.cz/item/CS_URS_2023_01/734292712 | [24 empty] | POP
33 | 734292713 | Ostatní armatury kulové kohouty PN 42 do 185°C přímé vnitřní závit G 1/2 | kus | 4 |  | 0 |  | 0 |  | 0 | 21 | 0 | 0.00021 | 0 | 0 | 0 |  | URS | ÚRS 23 01 | 0 | 0 |  | Práce |  |  |  | POL1_7
|  | https://podminky.urs.cz/item/CS_URS_2023_01/734292713 | [24 empty] | POP
34 | 734292714 | Ostatní armatury kulové kohouty PN 42 do 185°C přímé vnitřní závit G 3/4 | kus | 6 |  | 0 |  | 0 |  | 0 | 21 | 0 | 0.00034 | 0 | 0 | 0 |  | URS | ÚRS 23 01 | 0 | 0 |  | Práce |  |  |  | POL1_7
|  | https://podminky.urs.cz/item/CS_URS_2023_01/734292714 | [24 empty] | POP
35 | 734292716 | Ostatní armatury kulové kohouty PN 42 do 185°C přímé vnitřní závit G 1 1/4 | kus | 4 |  | 0 |  | 0 |  | 0 | 21 | 0 | 0.0007 | 0 | 0 | 0 |  | URS | ÚRS 23 01 | 0 | 0 |  | Práce |  |  |  | POL1_7
|  | https://podminky.urs.cz/item/CS_URS_2023_01/734292716 | [24 empty] | POP
36 | 734292718 | Ostatní armatury kulové kohouty PN 42 do 185°C přímé vnitřní závit G 2 | kus | 2 |  | 0 |  | 0 |  | 0 | 21 | 0 | 0.00168 | 0 | 0 | 0 |  | URS | ÚRS 23 01 | 0 | 0 |  | Práce |  |  |  | POL1_7
|  | https://podminky.urs.cz/item/CS_URS_2023_01/734292718 | [24 empty] | POP
37 | 998734102 | Přesun hmot pro armatury stanovený zhmotnosti přesunovaného materiálu vodorovná dopravní vzdálenost, do 50 m v objektech výšky přes 6 do 12 m | t | 0.087 |  | 0 |  | 0 |  | 0 | 21 | 0 | 0 | 0 | 0 | 0 |  | URS | ÚRS 23 01 | 0 | 0 |  | Práce |  |  |  | POL1_7
|  | https://podminky.urs.cz/item/CS_URS_2023_01/998734102 | [24 empty] | POP
Díl: | 735 | Ústřední vytápění - otopná tělesa |  |  |  | 0 |  | 0 |  | 0 |  | 0 |  | 1.7 |  | 0 |  |  |  |  | 0 | [5 empty] | DIL
38 | 735151173 | Otopná tělesa panelová jednodesková PN 1,0 MPa, T do 110°C bez přídavné přestupní plochy výšky, tělesa 600 mm stavební délky / výkonu 600 mm / 362 W | kus | 1 |  | 0 |  | 0 |  | 0 | 21 | 0 | 0.00964 | 0.01 | 0 | 0 |  | URS | ÚRS 23 01 | 0 | 0 |  | Práce |  |  |  | POL1_7
|  | https://podminky.urs.cz/item/CS_URS_2023_01/735151173 | [24 empty] | POP
39 | 735151273 | Otopná tělesa panelová jednodesková PN 1,0 MPa, T do 110°C s jednou přídavnou přestupní plochou, výšky tělesa 600 mm stavební délky / výkonu 600 mm / 601 W | kus | 1 |  | 0 |  | 0 |  | 0 | 21 | 0 | 0.0145 | 0.01 | 0 | 0 |  | URS | ÚRS 23 01 | 0 | 0 |  | Práce |  |  |  | POL1_7
|  | https://podminky.urs.cz/item/CS_URS_2023_01/735151273 | [24 empty] | POP
40 | 735151472 | Otopná tělesa panelová dvoudesková PN 1,0 MPa, T do 110°C s jednou přídavnou přestupní plochou výšky, tělesa 600 mm stavební délky / výkonu 500 mm / 644 W | kus | 1 |  | 0 |  | 0 |  | 0 | 21 | 0 | 0.01655 | 0.02 | 0 | 0 |  | URS | ÚRS 23 01 | 0 | 0 |  | Práce |  |  |  | POL1_7
|  | https://podminky.urs.cz/item/CS_URS_2023_01/735151472 | [24 empty] | POP
41 | 735151575 | Otopná tělesa panelová dvoudesková PN 1,0 MPa, T do 110°C se dvěma přídavnými přestupními plochami, výšky tělesa 600 mm stavební délky / výkonu 800 mm / 1343 W | kus | 1 |  | 0 |  | 0 |  | 0 | 21 | 0 | 0.02828 | 0.03 | 0 | 0 |  | URS | ÚRS 23 01 | 0 | 0 |  | Práce |  |  |  | POL1_7
|  | https://podminky.urs.cz/item/CS_URS_2023_01/735151575 | [24 empty] | POP
42 | 735152172 | Otopná tělesa panelová VK jednodesková PN 1,0 MPa, T do 110°C bez přídavné přestupní plochy výšky, tělesa 600 mm stavební délky / výkonu 500 mm / 302 W | kus | 7 |  | 0 |  | 0 |  | 0 | 21 | 0 | 0.0084 | 0.06 | 0 | 0 |  | URS | ÚRS 23 01 | 0 | 0 |  | Práce |  |  |  | POL1_7
|  | https://podminky.urs.cz/item/CS_URS_2023_01/735152172 | [24 empty] | POP
43 | 735152173 | Otopná tělesa panelová VK jednodesková PN 1,0 MPa, T do 110°C bez přídavné přestupní plochy výšky, tělesa 600 mm stavební délky / výkonu 600 mm / 362 W | kus | 1 |  | 0 |  | 0 |  | 0 | 21 | 0 | 0.00964 | 0.01 | 0 | 0 |  | URS | ÚRS 23 01 | 0 | 0 |  | Práce |  |  |  | POL1_7
|  | https://podminky.urs.cz/item/CS_URS_2023_01/735152173 | [24 empty] | POP
44 | 735152255 | Otopná tělesa panelová VK jednodesková PN 1,0 MPa, T do 110°C s jednou přídavnou přestupní plochou, výšky tělesa 500 mm stavební délky / výkonu 800 mm / 686 W | kus | 1 |  | 0 |  | 0 |  | 0 | 21 | 0 | 0.01588 | 0.02 | 0 | 0 |  | URS | ÚRS 23 01 | 0 | 0 |  | Práce |  |  |  | POL1_7
|  | https://podminky.urs.cz/item/CS_URS_2023_01/735152255 | [24 empty] | POP
45 | 735152271 | Otopná tělesa panelová VK jednodesková PN 1,0 MPa, T do 110°C s jednou přídavnou přestupní plochou, výšky tělesa 600 mm stavební délky / výkonu 400 mm / 401 W | kus | 1 |  | 0 |  | 0 |  | 0 | 21 | 0 | 0.01035 | 0.01 | 0 | 0 |  | URS | ÚRS 23 01 | 0 | 0 |  | Práce |  |  |  | POL1_7
|  | https://podminky.urs.cz/item/CS_URS_2023_01/735152271 | [24 empty] | POP
46 | 735152272 | Otopná tělesa panelová VK jednodesková PN 1,0 MPa, T do 110°C s jednou přídavnou přestupní plochou, výšky tělesa 600 mm stavební délky / výkonu 500 mm / 501 W | kus | 3 |  | 0 |  | 0 |  | 0 | 21 | 0 | 0.01245 | 0.04 | 0 | 0 |  | URS | ÚRS 23 01 | 0 | 0 |  | Práce |  |  |  | POL1_7
|  | https://podminky.urs.cz/item/CS_URS_2023_01/735152272 | [24 empty] | POP
47 | 735152273 | Otopná tělesa panelová VK jednodesková PN 1,0 MPa, T do 110°C s jednou přídavnou přestupní plochou, výšky tělesa 600 mm stavební délky / výkonu 600 mm / 601 W | kus | 1 |  | 0 |  | 0 |  | 0 | 21 | 0 | 0.0145 | 0.01 | 0 | 0 |  | URS | ÚRS 23 01 | 0 | 0 |  | Práce |  |  |  | POL1_7
|  | https://podminky.urs.cz/item/CS_URS_2023_01/735152273 | [24 empty] | POP
48 | 735152274 | Otopná tělesa panelová VK jednodesková PN 1,0 MPa, T do 110°C s jednou přídavnou přestupní plochou, výšky tělesa 600 mm stavební délky / výkonu 700 mm / 701 W | kus | 1 |  | 0 |  | 0 |  | 0 | 21 | 0 | 0.01655 | 0.02 | 0 | 0 |  | URS | ÚRS 23 01 | 0 | 0 |  | Práce |  |  |  | POL1_7
|  | https://podminky.urs.cz/item/CS_URS_2023_01/735152274 | [24 empty] | POP
49 | 735152275 | Otopná tělesa panelová VK jednodesková PN 1,0 MPa, T do 110°C s jednou přídavnou přestupní plochou, výšky tělesa 600 mm stavební délky / výkonu 800 mm / 802 W | kus | 2 |  | 0 |  | 0 |  | 0 | 21 | 0 | 0.0186 | 0.04 | 0 | 0 |  | URS | ÚRS 23 01 | 0 | 0 |  | Práce |  |  |  | POL1_7
|  | https://podminky.urs.cz/item/CS_URS_2023_01/735152275 | [24 empty] | POP
50 | 735152454 | Otopná tělesa panelová VK dvoudesková PN 1,0 MPa, T do 110°C s jednou přídavnou přestupní plochou, výšky tělesa 500 mm stavební délky / výkonu 700 mm / 782 W | kus | 2 |  | 0 |  | 0 |  | 0 | 21 | 0 | 0.01893 | 0.04 | 0 | 0 |  | URS | ÚRS 23 01 | 0 | 0 |  | Práce |  |  |  | POL1_7
|  | https://podminky.urs.cz/item/CS_URS_2023_01/735152454 | [24 empty] | POP
51 | 735152472 | Otopná tělesa panelová VK dvoudesková PN 1,0 MPa, T do 110°C s jednou přídavnou přestupní plochou, výšky tělesa 600 mm stavební délky / výkonu 500 mm / 644 W | kus | 2 |  | 0 |  | 0 |  | 0 | 21 | 0 | 0.01655 | 0.03 | 0 | 0 |  | URS | ÚRS 23 01 | 0 | 0 |  | Práce |  |  |  | POL1_7
|  | https://podminky.urs.cz/item/CS_URS_2023_01/735152472 | [24 empty] | POP
52 | 735152474 | Otopná tělesa panelová VK dvoudesková PN 1,0 MPa, T do 110°C s jednou přídavnou přestupní plochou, výšky tělesa 600 mm stavební délky / výkonu 700 mm / 902 W | kus | 1 |  | 0 |  | 0 |  | 0 | 21 | 0 | 0.02229 | 0.02 | 0 | 0 |  | URS | ÚRS 23 01 | 0 | 0 |  | Práce |  |  |  | POL1_7
|  | https://podminky.urs.cz/item/CS_URS_2023_01/735152474 | [24 empty] | POP
53 | 735152475 | Otopná tělesa panelová VK dvoudesková PN 1,0 MPa, T do 110°C s jednou přídavnou přestupní plochou, výšky tělesa 600 mm stavební délky / výkonu 800 mm / 1030 W | kus | 4 |  | 0 |  | 0 |  | 0 | 21 | 0 | 0.02516 | 0.1 | 0 | 0 |  | URS | ÚRS 23 01 | 0 | 0 |  | Práce |  |  |  | POL1_7
|  | https://podminky.urs.cz/item/CS_URS_2023_01/735152475 | [24 empty] | POP
54 | 735152476 | Otopná tělesa panelová VK dvoudesková PN 1,0 MPa, T do 110°C s jednou přídavnou přestupní plochou, výšky tělesa 600 mm stavební délky / výkonu 900 mm / 1159 W | kus | 10 |  | 0 |  | 0 |  | 0 | 21 | 0 | 0.02803 | 0.28 | 0 | 0 |  | URS | ÚRS 23 01 | 0 | 0 |  | Práce |  |  |  | POL1_7
|  | https://podminky.urs.cz/item/CS_URS_2023_01/735152476 | [24 empty] | POP
55 | 735152560 | Otopná tělesa panelová VK dvoudesková PN 1,0 MPa, T do 110°C se dvěma přídavnými přestupními, plochami výšky tělesa 500 mm stavební délky / výkonu 1400 mm / 2033 W | kus | 2 |  | 0 |  | 0 |  | 0 | 21 | 0 | 0.0393 | 0.08 | 0 | 0 |  | URS | ÚRS 23 01 | 0 | 0 |  | Práce |  |  |  | POL1_7
|  | https://podminky.urs.cz/item/CS_URS_2023_01/735152560 | [24 empty] | POP
56 | 735152572 | Otopná tělesa panelová VK dvoudesková PN 1,0 MPa, T do 110°C se dvěma přídavnými přestupními, plochami výšky tělesa 600 mm stavební délky / výkonu 500 mm / 840 W | kus | 2 |  | 0 |  | 0 |  | 0 | 21 | 0 | 0.0185 | 0.04 | 0 | 0 |  | URS | ÚRS 23 01 | 0 | 0 |  | Práce |  |  |  | POL1_7
|  | https://podminky.urs.cz/item/CS_URS_2023_01/735152572 | [24 empty] | POP
57 | 735152573 | Otopná tělesa panelová VK dvoudesková PN 1,0 MPa, T do 110°C se dvěma přídavnými přestupními, plochami výšky tělesa 600 mm stavební délky / výkonu 600 mm / 1007 W | kus | 3 |  | 0 |  | 0 |  | 0 | 21 | 0 | 0.02176 | 0.07 | 0 | 0 |  | URS | ÚRS 23 01 | 0 | 0 |  | Práce |  |  |  | POL1_7
|  | https://podminky.urs.cz/item/CS_URS_2023_01/735152573 | [24 empty] | POP
58 | 735152574 | Otopná tělesa panelová VK dvoudesková PN 1,0 MPa, T do 110°C se dvěma přídavnými přestupními, plochami výšky tělesa 600 mm stavební délky / výkonu 700 mm / 1175 W | kus | 3 |  | 0 |  | 0 |  | 0 | 21 | 0 | 0.02502 | 0.08 | 0 | 0 |  | URS | ÚRS 23 01 | 0 | 0 |  | Práce |  |  |  | POL1_7
|  | https://podminky.urs.cz/item/CS_URS_2023_01/735152574 | [24 empty] | POP
59 | 735152575 | Otopná tělesa panelová VK dvoudesková PN 1,0 MPa, T do 110°C se dvěma přídavnými přestupními, plochami výšky tělesa 600 mm stavební délky / výkonu 800 mm / 1343 W | kus | 1 |  | 0 |  | 0 |  | 0 | 21 | 0 | 0.02828 | 0.03 | 0 | 0 |  | URS | ÚRS 23 01 | 0 | 0 |  | Práce |  |  |  | POL1_7
|  | https://podminky.urs.cz/item/CS_URS_2023_01/735152575 | [24 empty] | POP
60 | 735152576 | Otopná tělesa panelová VK dvoudesková PN 1,0 MPa, T do 110°C se dvěma přídavnými přestupními, plochami výšky tělesa 600 mm stavební délky / výkonu 900 mm / 1511 W | kus | 3 |  | 0 |  | 0 |  | 0 | 21 | 0 | 0.03154 | 0.09 | 0 | 0 |  | URS | ÚRS 23 01 | 0 | 0 |  | Práce |  |  |  | POL1_7
|  | https://podminky.urs.cz/item/CS_URS_2023_01/735152576 | [24 empty] | POP
61 | 735152577 | Otopná tělesa panelová VK dvoudesková PN 1,0 MPa, T do 110°C se dvěma přídavnými přestupními, plochami výšky tělesa 600 mm stavební délky / výkonu 1000 mm / 1679 W | kus | 4 |  | 0 |  | 0 |  | 0 | 21 | 0 | 0.0348 | 0.14 | 0 | 0 |  | URS | ÚRS 23 01 | 0 | 0 |  | Práce |  |  |  | POL1_7
|  | https://podminky.urs.cz/item/CS_URS_2023_01/735152577 | [24 empty] | POP
62 | 735152578 | Otopná tělesa panelová VK dvoudesková PN 1,0 MPa, T do 110°C se dvěma přídavnými přestupními, plochami výšky tělesa 600 mm stavební délky / výkonu 1100 mm / 1847 W | kus | 4 |  | 0 |  | 0 |  | 0 | 21 | 0 | 0.0372 | 0.15 | 0 | 0 |  | URS | ÚRS 23 01 | 0 | 0 |  | Práce |  |  |  | POL1_7
|  | https://podminky.urs.cz/item/CS_URS_2023_01/735152578 | [24 empty] | POP
63 | 735152579 | Otopná tělesa panelová VK dvoudesková PN 1,0 MPa, T do 110°C se dvěma přídavnými přestupními, plochami výšky tělesa 600 mm stavební délky / výkonu 1200 mm / 2015 W | kus | 2 |  | 0 |  | 0 |  | 0 | 21 | 0 | 0.04132 | 0.08 | 0 | 0 |  | URS | ÚRS 23 01 | 0 | 0 |  | Práce |  |  |  | POL1_7
|  | https://podminky.urs.cz/item/CS_URS_2023_01/735152579 | [24 empty] | POP
64 | 735152580 | Otopná tělesa panelová VK dvoudesková PN 1,0 MPa, T do 110°C se dvěma přídavnými přestupními, plochami výšky tělesa 600 mm stavební délky / výkonu 1400 mm / 2351 W | kus | 1 |  | 0 |  | 0 |  | 0 | 21 | 0 | 0.04784 | 0.05 | 0 | 0 |  | URS | ÚRS 23 01 | 0 | 0 |  | Práce |  |  |  | POL1_7
|  | https://podminky.urs.cz/item/CS_URS_2023_01/735152580 | [24 empty] | POP
65 | 735152583 | Otopná tělesa panelová VK dvoudesková PN 1,0 MPa, T do 110°C se dvěma přídavnými přestupními, plochami výšky tělesa 600 mm stavební délky / výkonu 2000 mm / 3358 W | kus | 1 |  | 0 |  | 0 |  | 0 | 21 | 0 | 0.0685 | 0.07 | 0 | 0 |  | URS | ÚRS 23 01 | 0 | 0 |  | Práce |  |  |  | POL1_7
|  | https://podminky.urs.cz/item/CS_URS_2023_01/735152583 | [24 empty] | POP
66 | 735164511 | Otopná tělesa trubková montáž těles na stěnu výšky tělesa do 1500 mm | kus | 8 |  | 0 |  | 0 |  | 0 | 21 | 0 | 0 | 0 | 0 | 0 |  | URS | ÚRS 23 01 | 0 | 0 |  | Práce |  |  |  | POL1_7
|  | https://podminky.urs.cz/item/CS_URS_2023_01/735164511 | [24 empty] | POP
67 | 541530605 | těleso trubkové koupelnové KRM 900x450mm | kus | 1 |  | 0 |  | 0 |  | 0 | 21 | 0 | 0.00751 | 0.01 | 0 | 0 |  | URS | ÚRS 23 01 | 0 | 0 |  | Specifikace |  |  |  | POL3_0
68 | 541530603 | těleso trubkové koupelnové KRM 1500x450mm | kus | 1 |  | 0 |  | 0 |  | 0 | 21 | 0 | 0.0127 | 0.01 | 0 | 0 |  | URS | ÚRS 23 01 | 0 | 0 |  | Specifikace |  |  |  | POL3_0
69 | 5415306053 | těleso trubkové koupelnové KRM 700x450mm | kus | 6 |  | 0 |  | 0 |  | 0 | 21 | 0 | 0.0058 | 0.03 | 0 | 0 |  | URS | ÚRS 23 01 | 0 | 0 |  | Specifikace |  |  |  | POL3_0
70 | 735511010 | Trubkové teplovodní podlahové vytápění rozvod v systémové desce potrubí polyethylen PE-Xa rozvodné, potrubí 17x2 mm, rozteč 150 mm | m | 102 |  | 0 |  | 0 |  | 0 | 21 | 0 | 0.00011 | 0.01 | 0 | 0 |  | URS | ÚRS 23 01 | 0 | 0 |  | Práce |  |  |  | POL1_7
|  | https://podminky.urs.cz/item/CS_URS_2023_01/735511010 | [24 empty] | POP
71 | 735511061 | Trubkové teplovodní podlahové vytápění doplňkové prvky krycí PE fólie | m2 | 19 |  | 0 |  | 0 |  | 0 | 21 | 0 | 0.00025 | 0 | 0 | 0 |  | URS | ÚRS 23 01 | 0 | 0 |  | Práce |  |  |  | POL1_7
|  | https://podminky.urs.cz/item/CS_URS_2023_01/735511061 | [24 empty] | POP
72 | 735511062 | Trubkové teplovodní podlahové vytápění doplňkové prvky okrajový izolační pruh | m | 30 |  | 0 |  | 0 |  | 0 | 21 | 0 | 6e-05 | 0 | 0 | 0 |  | URS | ÚRS 23 01 | 0 | 0 |  | Práce |  |  |  | POL1_7
|  | https://podminky.urs.cz/item/CS_URS_2023_01/735511062 | [24 empty] | POP
73 | 735511063 | Trubkové teplovodní podlahové vytápění doplňkové prvky ochranná trubka | m | 2 |  | 0 |  | 0 |  | 0 | 21 | 0 | 0.0001 | 0 | 0 | 0 |  | URS | ÚRS 23 01 | 0 | 0 |  | Práce |  |  |  | POL1_7
|  | https://podminky.urs.cz/item/CS_URS_2023_01/735511063 | [24 empty] | POP
74 | 735511081 | Trubkové teplovodní podlahové vytápění rozdělovače mosazné s průtokoměry dvouokruhové | kus | 1 |  | 0 |  | 0 |  | 0 | 21 | 0 | 0.0016 | 0 | 0 | 0 |  | URS | ÚRS 23 01 | 0 | 0 |  | Práce |  |  |  | POL1_7
|  | https://podminky.urs.cz/item/CS_URS_2023_01/735511081 | [24 empty] | POP
75 | 735511101 | Trubkové teplovodní podlahové vytápění skříně rozdělovače pod omítku, pro rozdělovač s počtem okruhů, 2-3 | kus | 1 |  | 0 |  | 0 |  | 0 | 21 | 0 | 0.0091 | 0.01 | 0 | 0 |  | URS | ÚRS 23 01 | 0 | 0 |  | Práce |  |  |  | POL1_7
|  | https://podminky.urs.cz/item/CS_URS_2023_01/735511101 | [24 empty] | POP
76 | 735511138 | Trubkové teplovodní podlahové vytápění připojovací šroubení rozdělovače, potrubí 17x2,0 mm | kus | 4 |  | 0 |  | 0 |  | 0 | 21 | 0 | 7e-05 | 0 | 0 | 0 |  | URS | ÚRS 23 01 | 0 | 0 |  | Práce |  |  |  | POL1_7
|  | https://podminky.urs.cz/item/CS_URS_2023_01/735511138 | [24 empty] | POP
77 | 735511141 | Trubkové teplovodní podlahové vytápění regulační zařízení prostorový termostat | kus | 1 |  | 0 |  | 0 |  | 0 | 21 | 0 | 0.0001 | 0 | 0 | 0 |  | URS | ÚRS 23 01 | 0 | 0 |  | Práce |  |  |  | POL1_7
|  | https://podminky.urs.cz/item/CS_URS_2023_01/735511141 | [24 empty] | POP
78 | 998735102 | Přesun hmot pro otopná tělesa stanovený zhmotnosti přesunovaného materiálu vodorovná dopravní, vzdálenost do 50 m vobjektech výšky přes 6 do 12 m | t | 1.693 |  | 0 |  | 0 |  | 0 | 21 | 0 | 0 | 0 | 0 | 0 |  | URS | ÚRS 23 01 | 0 | 0 |  | Práce |  |  |  | POL1_7
|  | https://podminky.urs.cz/item/CS_URS_2023_01/998735102 | [24 empty] | POP
Díl: | HZS | Hodinové zúčtovací sazby |  |  |  | 0 |  | 0 |  | 0 |  | 0 |  | 0 |  | 0 |  |  |  |  | 0 | [5 empty] | DIL
79 | HZS22121 | Hodinové zúčtovací sazby profesí PSV provádění stavebních instalací instalatér odborný-TOPNÁ ZKOUŠKA, VČETNĚ REGULACE SYSTÉMU | hod | 72 |  | 0 |  | 0 |  | 0 | 21 | 0 | 0 | 0 | 0 | 0 |  | URS | ÚRS 23 01 | 0 | 0 |  | Práce |  |  |  | POL1_1
|  | https://podminky.urs.cz/item/CS_URS_2023_01/HZS22121 | [24 empty] | POP
80 | HZS2491 | Hodinové zúčtovací sazby profesí PSV zednické výpomoci a pomocné práce PSV dělník zednických, výpomocí -ZEDNICKÉ VÝPOMOCI | hod | 48 |  | 0 |  | 0 |  | 0 | 21 | 0 | 0 | 0 | 0 | 0 |  | URS | ÚRS 23 01 | 0 | 0 |  | Práce |  |  |  | POL1_1
|  | https://podminky.urs.cz/item/CS_URS_2023_01/HZS2491 | [24 empty] | POP
[25 empty] | 15 | 21 | DPH
| Celkem |  |  |  |  | 0 | [18 empty] | 0 | 0 | SUM
END
Note on S6: Jedná se o informaci, zda se jedná o položku, která je do rozpočtu zadána z cenové soustavy RTS, nebo vlastní.
Note on T6: Jedná se o název CÚ, která je zadána u položky rozpočtu

## SO 01 A-D 1004 Pol
Položkový soupis prací a dodávek | [26 empty] | #TypZaznamu#
S: | 2302_U | Rekonstrukce administrativní budovy střediska trolejbusy - úpravy | [24 empty] | STA
O: | SO 01 A-D | Rekonstrukce administrativní budovy střediska trolejbusy | [21 empty] | STA |  |  | OBJ
R: | 1004 | D143 VZT | [24 empty] | ROZ
P.č. | Číslo položky | Název položky | MJ | Množství | Cena / MJ | Celkem | Dodávka | Dodávka celk. | Montáž | Montáž celk. | DPH | Cena s DPH | Hmotnost / MJ | Hmotnost celk.(t) | Dem. hmotnost / MJ | Dem. hmotnost celk.(t) | Ceník | Cen. soustava / platnost | Cenová úroveň | Nhod / MJ | Nhod celk. | Dodavatel | Typ položky
Díl: | _1 | DODÁVKA ZAŘÍZENÍ |  |  |  | 0 |  | 0 |  | 0 |  | 0 |  | 0 |  | 0 |  |  |  |  | 0 | [5 empty] | DIL
|  | VĚTRÁNÍ ŠATEN (ZAŘÍZENÍ č. 1) | [24 empty] | POP
1 | D.1.4.3-02 | Vzduchotechnická jednotka | kpl | 1 |  | 0 |  | 0 |  | 0 | 21 | 0 | 0 | 0 | 0 | 0 |  | Vlastní | Indiv | 0 | 0 |  | Specifikace |  |  |  | POL3_0
|  | kompaktní vzduchotechnická jednotka do vnitřního prostoru (provedení 50/0 - stojaté), dodávka jednotky v dílech (sestavení na místě), ErP 2018, bez regulačních prvků (jsou součástí dodávky projektu MaR) | [24 empty] | POP | kompaktní vzduchotechnická jednotka do vnitřního prostoru (provedení 50/0 - stojaté), dodávka jednotky v dílech (sestavení na místě), ErP 2018, bez regulačních prvků (jsou součástí dodávky projektu MaR)
|  | - přívodní ventilátor V = 1660 m3/h, Dp ext. = 500 Pa (400 V, 2,5 kW, 4,0 A), EC motor | [24 empty] | POP
|  | - odvodní ventilátor V = 1660 m3/h, Dp ext. = 500 Pa (400 V, 2,5 W, 4,0 A), EC motor | [24 empty] | POP
|  | - rámečkový filtr F7 (ePM1 55%) na přívodu | [24 empty] | POP
|  | - rámečkový filtr M5 (ePM10 50%) na odvodu | [24 empty] | POP
|  | - deskový protiproudý rekuperátor s obtokem (zimní účinnost 94,7 %) | [24 empty] | POP
|  | parametry vstupního venkovního vzduchu (zima/léto): | [24 empty] | POP
|  | tp = -15 °C/+32 °C, Rh = 90/35 % | [24 empty] | POP
|  | parametry vzduchu odváděného z větr. prostoru (zima/léto): | [24 empty] | POP
|  | to = +22 °C/+30 °C, Rh = 50/60 % | [24 empty] | POP
|  | - elektrický ohřívač (400 V, 4200 W) | [24 empty] | POP
|  | - uzavírací klapka průměr 400x300 mm (2 ks) | [24 empty] | POP
|  | - pružná připojovací manžeta 400x300 mm (4 ks) | [24 empty] | POP
|  | - souprava pro odvod kondenzátu (sifon), průměr 32/40 mm, plast (2 ks) | [24 empty] | POP
|  | - podstavné nohy (4 + 2 ks) | [24 empty] | POP
2 | D.1.4.3-02 | Tlumič hluku 500x400/1500 mm | kpl | 1 |  | 0 |  | 0 |  | 0 | 21 | 0 | 0 | 0 | 0 | 0 |  | Vlastní | Indiv | 0 | 0 |  | R-položka |  |  |  | POL12_0
|  | sada buňkových tlumičů hluku G200*500*1500.1 (2 ks) s náběhem a výběhem do potrubí rozměru 500x400 mm a délky 1500 mm | [24 empty] | POP | sada buňkových tlumičů hluku G200*500*1500.1 (2 ks) s náběhem a výběhem do potrubí rozměru 500x400 mm a délky 1500 mm
3 | D.1.4.3-02 | Tlumič hluku 500x400/1000 mm | kpl | 3 |  | 0 |  | 0 |  | 0 | 21 | 0 | 0 | 0 | 0 | 0 |  | Vlastní | Indiv | 0 | 0 |  | R-položka |  |  |  | POL12_0
|  | sada buňkových tlumičů hluku G200*500*1000.1 (2 ks) s náběhem a výběhem do potrubí rozměru 500x400 mm a délky 1000 mm | [24 empty] | POP | sada buňkových tlumičů hluku G200*500*1000.1 (2 ks) s náběhem a výběhem do potrubí rozměru 500x400 mm a délky 1000 mm
4 | D.1.4.3-02 | Protidešťová žaluzie 400x500 mm | kpl | 1 |  | 0 |  | 0 |  | 0 | 21 | 0 | 0 | 0 | 0 | 0 |  | Vlastní | Indiv | 0 | 0 |  | R-položka |  |  |  | POL12_0
|  | protidešťová žaluzie z pozinkovaného plechu, rozměr 400x500 mm, prášková barva v odstínu RAL dle požadavku investora nebo architekta, včetně montážního rámu a síta | [24 empty] | POP | protidešťová žaluzie z pozinkovaného plechu, rozměr 400x500 mm, prášková barva v odstínu RAL dle požadavku investora nebo architekta, včetně montážního rámu a síta
5 | D.1.4.3-06 | Krycí mřížka 315x280 mm | kpl | 1 |  | 0 |  | 0 |  | 0 | 21 | 0 | 0 | 0 | 0 | 0 |  | Vlastní | Indiv | 0 | 0 |  | Práce |  |  |  | POL1_1
|  | krycí mřížka z pozinkovaného plechu (síto), rozměr 315x280 mm, včetně upevňovacího rámu na potrubí (příruby) | [24 empty] | POP | krycí mřížka z pozinkovaného plechu (síto), rozměr 315x280 mm, včetně upevňovacího rámu na potrubí (příruby)
6 | D.1.4.3-02 | Požární klapka 300x400 mm | kpl | 4 |  | 0 |  | 0 |  | 0 | 21 | 0 | 0 | 0 | 0 | 0 |  | Vlastní | Indiv | 0 | 0 |  | Práce |  |  |  | POL1_1
|  | klapka s požární odolností 90 minut, rozměr 300x400 mm, provedení se servopohonem (napájecí napětí AC 230 V 50/60 Hz, koncové spínače a bezpečnostní pružina), včetně certifikované požární ucpávky volného prostoru kolem klapky (ve stavební konstrukci) | [24 empty] | POP | klapka s požární odolností 90 minut, rozměr 300x400 mm, provedení se servopohonem (napájecí napětí AC 230 V 50/60 Hz, koncové spínače a bezpečnostní pružina), včetně certifikované požární ucpávky volného prostoru kolem klapky (ve stavební konstrukci)
7 | D.1.4.3-02,04 | Požární klapka 315x280 mm | kpl | 4 |  | 0 |  | 0 |  | 0 | 21 | 0 | 0 | 0 | 0 | 0 |  | Vlastní | Indiv | 0 | 0 |  | Práce |  |  |  | POL1_1
|  | klapka s požární odolností 90 minut, rozměr 315x280 mm, provedení se servopohonem (napájecí napětí AC 230 V 50/60 Hz, koncové spínače a bezpečnostní pružina), včetně certifikované požární ucpávky volného prostoru kolem klapky (ve stavební konstrukci) | [24 empty] | POP | klapka s požární odolností 90 minut, rozměr 315x280 mm, provedení se servopohonem (napájecí napětí AC 230 V 50/60 Hz, koncové spínače a bezpečnostní pružina), včetně certifikované požární ucpávky volného prostoru kolem klapky (ve stavební konstrukci)
8 | D.1.4.3-03 | Vířivá výusť 400 | kpl | 6 |  | 0 |  | 0 |  | 0 | 21 | 0 | 0 | 0 | 0 | 0 |  | Vlastní | Indiv | 0 | 0 |  | Specifikace |  |  |  | POL3_0
|  | vířivá výusť se čtvercovou čelní deskou 398x398 mm, nastavitelné lamely, přívod vzduchu, připojovací box s horizontálním připojením A 200 mm, regulační klapkou a těsněním | [24 empty] | POP | vířivá výusť se čtvercovou čelní deskou 398x398 mm, nastavitelné lamely, přívod vzduchu, připojovací box s horizontálním připojením A 200 mm, regulační klapkou a těsněním
9 | D.1.4.3-03 | Anemostat 400 | kpl | 2 |  | 0 |  | 0 |  | 0 | 21 | 0 | 0 | 0 | 0 | 0 |  | Vlastní | Indiv | 0 | 0 |  | R-položka |  |  |  | POL12_0
|  | anemostat se čtvercovou čelní deskou 398x398 mm, odvod vzduchu, připojovací box s horizontálním připojením A 200 mm, regulační klapkou a těsněním | [24 empty] | POP | anemostat se čtvercovou čelní deskou 398x398 mm, odvod vzduchu, připojovací box s horizontálním připojením A 200 mm, regulační klapkou a těsněním
10 | D.1.4.3-03 | Talířový ventil A 160 mm | kpl | 2 |  | 0 |  | 0 |  | 0 | 21 | 0 | 0 | 0 | 0 | 0 |  | Vlastní | Indiv | 0 | 0 |  | R-položka |  |  |  | POL12_0
|  | plastový talířový ventil, bílá barva, rozměr A 160 mm, odvod vzduchu, včetně montážního rámečku s těsněním | [24 empty] | POP | plastový talířový ventil, bílá barva, rozměr A 160 mm, odvod vzduchu, včetně montážního rámečku s těsněním
11 | D.1.4.3-03 | Talířový ventil A 125 mm | kpl | 7 |  | 0 |  | 0 |  | 0 | 21 | 0 | 0 | 0 | 0 | 0 |  | Vlastní | Indiv | 0 | 0 |  | R-položka |  |  |  | POL12_0
|  | plastový talířový ventil, bílá barva, rozměr A 125 mm, odvod vzduchu, včetně montážního rámečku s těsněním | [24 empty] | POP | plastový talířový ventil, bílá barva, rozměr A 125 mm, odvod vzduchu, včetně montážního rámečku s těsněním
12 | D.1.4.3-03 | Regulátor konstantního průtoku A 200 mm | kpl | 3 |  | 0 |  | 0 |  | 0 | 21 | 0 | 0 | 0 | 0 | 0 |  | Vlastní | Indiv | 0 | 0 |  | R-položka |  |  |  | POL12_0
|  | regulátor konstantního průtoku vzduchu (CAV) vyrobený z pozinkovaného plechu (klapka z hliníkového plechu), rozměr A 200 mm, ruční nastavení průtoku | [24 empty] | POP | regulátor konstantního průtoku vzduchu (CAV) vyrobený z pozinkovaného plechu (klapka z hliníkového plechu), rozměr A 200 mm, ruční nastavení průtoku
13 | D.1.4.3-03 | Regulátor konstantního průtoku A 160 mm | kpl | 4 |  | 0 |  | 0 |  | 0 | 21 | 0 | 0 | 0 | 0 | 0 |  | Vlastní | Indiv | 0 | 0 |  | R-položka |  |  |  | POL12_0
|  | regulátor konstantního průtoku vzduchu (CAV) vyrobený z pozinkovaného plechu (klapka z hliníkového plechu), rozměr A 160 mm, ruční nastavení průtoku | [24 empty] | POP | regulátor konstantního průtoku vzduchu (CAV) vyrobený z pozinkovaného plechu (klapka z hliníkového plechu), rozměr A 160 mm, ruční nastavení průtoku
14 | D.1.4.3-03 | Regulátor konstantního průtoku A 125 mm | kpl | 1 |  | 0 |  | 0 |  | 0 | 21 | 0 | 0 | 0 | 0 | 0 |  | Vlastní | Indiv | 0 | 0 |  | R-položka |  |  |  | POL12_0
|  | regulátor konstantního průtoku vzduchu (CAV) vyrobený z pozinkovaného plechu (klapka z hliníkového plechu), rozměr A 125 mm, ruční nastavení průtoku | [24 empty] | POP | regulátor konstantního průtoku vzduchu (CAV) vyrobený z pozinkovaného plechu (klapka z hliníkového plechu), rozměr A 125 mm, ruční nastavení průtoku
POP
|  | Čtyřhranné ocelové potrubí sk. I pozinkované, včetně spojovacího, těsnícího a uchytávacího materiálu pro zavěšení, třída těsnosti C | [24 empty] | POP | Čtyřhranné ocelové potrubí sk. I pozinkované, včetně spojovacího, těsnícího a uchytávacího materiálu pro zavěšení, třída těsnosti C
15 | Pol__0015 | potrubí do obvodu 650 mm (100 % tvarovek) | m2 | 2 |  | 0 |  | 0 |  | 0 | 21 | 0 | 0 | 0 | 0 | 0 |  | Vlastní | Indiv | 0 | 0 |  | Práce |  |  |  | POL1_1
16 | Pol__0016 | potrubí do obvodu 1050 mm (27 % tvarovek) | m2 | 20 |  | 0 |  | 0 |  | 0 | 21 | 0 | 0 | 0 | 0 | 0 |  | Vlastní | Indiv | 0 | 0 |  | Práce |  |  |  | POL1_1
17 | Pol__0017 | potrubí do obvodu 1500 mm (25 % tvarovek) | m2 | 44 |  | 0 |  | 0 |  | 0 | 21 | 0 | 0 | 0 | 0 | 0 |  | Vlastní | Indiv | 0 | 0 |  | Práce |  |  |  | POL1_1
18 | Pol__0018 | potrubí do obvodu 1890 mm (42 % tvarovek) | m2 | 25 |  | 0 |  | 0 |  | 0 | 21 | 0 | 0 | 0 | 0 | 0 |  | Vlastní | Indiv | 0 | 0 |  | Práce |  |  |  | POL1_1
|  | Těsný kruhový potrubní systém, třída těsnosti D, standardní těsnění EPDM, rezistentní pro ozón a UV záření. Teplotní použítí: od -30°C do 100°C trvale, od -50°C do 120°C přechodně, certifikovaný EUROVENTEM, včetně spojovacího, těsnícího a uchytávacího materiálu pro zavěšení | [24 empty] | POP | Těsný kruhový potrubní systém, třída těsnosti D, standardní těsnění EPDM, rezistentní pro ozón a UV záření. Teplotní použítí: od -30°C do 100°C trvale, od -50°C do 120°C přechodně, certifikovaný EUROVENTEM, včetně spojovacího, těsnícího a uchytávacího materiálu pro zavěšení
19 | Pol__0019 | Potrubí A 250 mm | m | 1 |  | 0 |  | 0 |  | 0 | 21 | 0 | 0 | 0 | 0 | 0 |  | Vlastní | Indiv | 0 | 0 |  | Práce |  |  |  | POL1_1
20 | Pol__0020 | Potrubí A 200 mm | m | 10 |  | 0 |  | 0 |  | 0 | 21 | 0 | 0 | 0 | 0 | 0 |  | Vlastní | Indiv | 0 | 0 |  | Práce |  |  |  | POL1_1
21 | Pol__0021 | Potrubí A 160 mm | m | 15 |  | 0 |  | 0 |  | 0 | 21 | 0 | 0 | 0 | 0 | 0 |  | Vlastní | Indiv | 0 | 0 |  | Práce |  |  |  | POL1_1
22 | Pol__0022 | Potrubí A 125 mm | m | 6 |  | 0 |  | 0 |  | 0 | 21 | 0 | 0 | 0 | 0 | 0 |  | Vlastní | Indiv | 0 | 0 |  | Práce |  |  |  | POL1_1
23 | Pol__0023 | Oblouk lisovaný 90°A 200 mm (R = 1 x D) | ks | 5 |  | 0 |  | 0 |  | 0 | 21 | 0 | 0 | 0 | 0 | 0 |  | Vlastní | Indiv | 0 | 0 |  | Práce |  |  |  | POL1_1
24 | Pol__0024 | Oblouk lisovaný 90°A 160 mm (R = 1 x D) | ks | 5 |  | 0 |  | 0 |  | 0 | 21 | 0 | 0 | 0 | 0 | 0 |  | Vlastní | Indiv | 0 | 0 |  | Práce |  |  |  | POL1_1
25 | Pol__0025 | Oblouk lisovaný 90°A 125 mm (R = 1 x D) | ks | 2 |  | 0 |  | 0 |  | 0 | 21 | 0 | 0 | 0 | 0 | 0 |  | Vlastní | Indiv | 0 | 0 |  | Práce |  |  |  | POL1_1
26 | Pol__0026 | Přechod osový A 200-160 mm | ks | 2 |  | 0 |  | 0 |  | 0 | 21 | 0 | 0 | 0 | 0 | 0 |  | Vlastní | Indiv | 0 | 0 |  | Práce |  |  |  | POL1_1
27 | Pol__0027 | Přechod osový A 160-125 mm | ks | 3 |  | 0 |  | 0 |  | 0 | 21 | 0 | 0 | 0 | 0 | 0 |  | Vlastní | Indiv | 0 | 0 |  | Práce |  |  |  | POL1_1
28 | Pol__0028 | Odbočka jednostranná 90° (T-kus) A 250-160 mm | ks | 1 |  | 0 |  | 0 |  | 0 | 21 | 0 | 0 | 0 | 0 | 0 |  | Vlastní | Indiv | 0 | 0 |  | Práce |  |  |  | POL1_1
29 | Pol__0029 | Odbočka jednostranná 90° (T-kus) A 200-200 mm | ks | 3 |  | 0 |  | 0 |  | 0 | 21 | 0 | 0 | 0 | 0 | 0 |  | Vlastní | Indiv | 0 | 0 |  | Práce |  |  |  | POL1_1
30 | Pol__0030 | Odbočka jednostranná 90° (T-kus) A 200-160 mm | ks | 1 |  | 0 |  | 0 |  | 0 | 21 | 0 | 0 | 0 | 0 | 0 |  | Vlastní | Indiv | 0 | 0 |  | Práce |  |  |  | POL1_1
31 | Pol__0031 | Odbočka jednostranná 90° (T-kus) A 160-160 mm | ks | 1 |  | 0 |  | 0 |  | 0 | 21 | 0 | 0 | 0 | 0 | 0 |  | Vlastní | Indiv | 0 | 0 |  | Práce |  |  |  | POL1_1
32 | Pol__0032 | Odbočka jednostranná 90° (T-kus) A 160-125 mm | ks | 2 |  | 0 |  | 0 |  | 0 | 21 | 0 | 0 | 0 | 0 | 0 |  | Vlastní | Indiv | 0 | 0 |  | Práce |  |  |  | POL1_1
33 | Pol__0033 | Odbočka jednostranná 90° (T-kus) A 125-125 mm | ks | 2 |  | 0 |  | 0 |  | 0 | 21 | 0 | 0 | 0 | 0 | 0 |  | Vlastní | Indiv | 0 | 0 |  | Práce |  |  |  | POL1_1
34 | Pol__0034 | Odbočka oboustranná 90° (X-kus) A 160-160 mm | ks | 1 |  | 0 |  | 0 |  | 0 | 21 | 0 | 0 | 0 | 0 | 0 |  | Vlastní | Indiv | 0 | 0 |  | Práce |  |  |  | POL1_1
|  | Flexibilní potrubí - ohebná Al laminátová hadice s tepelnou a hlukovou izolací z vrstvy ekologické nedráždivé minerální vaty tloušťky 25 mm, 16 kg/m3, parozábrana – zpevněný Al laminát, vnitřní hadice perforovaná jako tlumič hluku | [24 empty] | POP | Flexibilní potrubí - ohebná Al laminátová hadice s tepelnou a hlukovou izolací z vrstvy ekologické nedráždivé minerální vaty tloušťky 25 mm, 16 kg/m3, parozábrana – zpevněný Al laminát, vnitřní hadice perforovaná jako tlumič hluku
35 | Pol__0035 | hadice A 200 mm | m | 18 |  | 0 |  | 0 |  | 0 | 21 | 0 | 0 | 0 | 0 | 0 |  | Vlastní | Indiv | 0 | 0 |  | Práce |  |  |  | POL1_1
36 | Pol__0036 | hadice A 160 mm | m | 4 |  | 0 |  | 0 |  | 0 | 21 | 0 | 0 | 0 | 0 | 0 |  | Vlastní | Indiv | 0 | 0 |  | Práce |  |  |  | POL1_1
37 | Pol__0037 | hadice A 125 mm | m | 14 |  | 0 |  | 0 |  | 0 | 21 | 0 | 0 | 0 | 0 | 0 |  | Vlastní | Indiv | 0 | 0 |  | Práce |  |  |  | POL1_1
|  | Izolace | [24 empty] | POP
38 | Pol__0038 | Technická tepelná izolace - samolepící izolační pás tloušťky 20 mm vyrobený ze syntetického kaučuku, vyztužený síťovinou, tepelná vodivost ? = 0,036 W/mK (při 0 °C), součinitel difuzního odporu vodní | m2 | 36 |  | 0 |  | 0 |  | 0 | 21 | 0 | 0 | 0 | 0 | 0 |  | Vlastní | Indiv | 0 | 0 |  | Práce |  |  |  | POL1_1
|  | páry µ ? 5 000, včetně spojovací termopásky | [24 empty] | POP
POP
|  | VĚTRÁNÍ JÍDELNY A VÝDEJE STRAVY (ZAŘÍZENÍ č. 2) | [24 empty] | POP
39 | D.1.4.3-02 | Vzduchotechnická jednotka | kpl | 1 |  | 0 |  | 0 |  | 0 | 21 | 0 | 0 | 0 | 0 | 0 |  | Vlastní | Indiv | 0 | 0 |  | R-položka |  |  |  | POL12_0
|  | kompaktní vzduchotechnická jednotka do vnitřního prostoru (provedení 50/0 - stojaté), dodávka jednotky v dílech (sestavení na místě), ErP 2018, bez regulačních prvků (jsou součástí dodávky projektu MaR) | [24 empty] | POP | kompaktní vzduchotechnická jednotka do vnitřního prostoru (provedení 50/0 - stojaté), dodávka jednotky v dílech (sestavení na místě), ErP 2018, bez regulačních prvků (jsou součástí dodávky projektu MaR)
|  | - přívodní ventilátor V = 2100 m3/h, Dp ext. = 500 Pa (400 V, 2,5 kW, 4,0 A), EC motor | [24 empty] | POP
|  | - odvodní ventilátor V = 2100 m3/h, Dp ext. = 500 Pa (400 V, 2,5 W, 4,0 A), EC motor | [24 empty] | POP
|  | - rámečkový filtr F7 (ePM1 55%) na přívodu | [24 empty] | POP
|  | - rámečkový filtr M5 (ePM10 50%) na odvodu | [24 empty] | POP
|  | - deskový protiproudý rekuperátor s obtokem (zimní účinnost 94,5 %) | [24 empty] | POP
|  | parametry vstupního venkovního vzduchu (zima/léto): | [24 empty] | POP
|  | tp = -15 °C/+32 °C, Rh = 90/35 % | [24 empty] | POP
|  | parametry vzduchu odváděného z větr. prostoru (zima/léto): | [24 empty] | POP
|  | to = +20 °C/+26 °C, Rh = 30/40 % | [24 empty] | POP
|  | - přímý chladič (Q = 13,12 kW, chladivo R32, 1 okruh, výparná teplota 7 °C), požadované parametry výstupního vzduchu: t = +18,0 °C | [24 empty] | POP | - přímý chladič (Q = 13,12 kW, chladivo R32, 1 okruh, výparná teplota 7 °C), požadované parametry výstupního vzduchu: t = +18,0 °C
|  | - elektrický ohřívač (400 V, 4200 W) | [24 empty] | POP
|  | - uzavírací klapka průměr 400x300 mm (2 ks) | [24 empty] | POP
|  | - pružná připojovací manžeta 400x300 mm (4 ks) | [24 empty] | POP
|  | - souprava pro odvod kondenzátu (sifon), průměr 32/40 mm, plast (2 ks) | [24 empty] | POP
|  | - podstavné nohy (4 + 2 ks) | [24 empty] | POP
40 | D.1.4.3-02 | Tlumič hluku 500x400/1500 mm | kpl | 2 |  | 0 |  | 0 |  | 0 | 21 | 0 | 0 | 0 | 0 | 0 |  | Vlastní | Indiv | 0 | 0 |  | R-položka |  |  |  | POL12_0
|  | sada buňkových tlumičů hluku G200*500*1500.1 (2 ks) s náběhem a výběhem do potrubí rozměru 500x400 mm a délky 1500 mm | [24 empty] | POP | sada buňkových tlumičů hluku G200*500*1500.1 (2 ks) s náběhem a výběhem do potrubí rozměru 500x400 mm a délky 1500 mm
41 | D.1.4.3-02,07 | Tlumič hluku 500x400/1000 mm | kpl | 2 |  | 0 |  | 0 |  | 0 | 21 | 0 | 0 | 0 | 0 | 0 |  | Vlastní | Indiv | 0 | 0 |  | Specifikace |  |  |  | POL3_0
|  | sada buňkových tlumičů hluku G200*500*1000.1 (2 ks) s náběhem a výběhem do potrubí rozměru 500x400 mm a délky 1000 mm | [24 empty] | POP | sada buňkových tlumičů hluku G200*500*1000.1 (2 ks) s náběhem a výběhem do potrubí rozměru 500x400 mm a délky 1000 mm
42 | D.1.4.3-02 | Protidešťová žaluzie 500x500 mm | kpl | 1 |  | 0 |  | 0 |  | 0 | 21 | 0 | 0 | 0 | 0 | 0 |  | Vlastní | Indiv | 0 | 0 |  | R-položka |  |  |  | POL12_0
|  | protidešťová žaluzie z pozinkovaného plechu, rozměr 500x500 mm, prášková barva v odstínu RAL dle požadavku investora nebo architekta, včetně montážního rámu a síta | [24 empty] | POP | protidešťová žaluzie z pozinkovaného plechu, rozměr 500x500 mm, prášková barva v odstínu RAL dle požadavku investora nebo architekta, včetně montážního rámu a síta
43 | D.1.4.3-06 | Krycí mřížka 450x280 mm | kpl | 1 |  | 0 |  | 0 |  | 0 | 21 | 0 | 0 | 0 | 0 | 0 |  | Vlastní | Indiv | 0 | 0 |  | R-položka |  |  |  | POL12_1
|  | krycí mřížka z pozinkovaného plechu (síto), rozměr 450x280 mm, včetně upevňovacího rámu na potrubí (příruby) | [24 empty] | POP | krycí mřížka z pozinkovaného plechu (síto), rozměr 450x280 mm, včetně upevňovacího rámu na potrubí (příruby)
44 | D.1.4.3-02,04 | Požární klapka 450x280 mm | kpl | 4 |  | 0 |  | 0 |  | 0 | 21 | 0 | 0 | 0 | 0 | 0 |  | Vlastní | Indiv | 0 | 0 |  | R-položka |  |  |  | POL12_1
|  | klapka s požární odolností 90 minut, rozměr 450x280 mm, provedení se servopohonem (napájecí napětí AC 230 V 50/60 Hz, koncové spínače a bezpečnostní pružina), včetně certifikované požární ucpávky volného prostoru kolem klapky (ve stavební konstrukci) | [24 empty] | POP | klapka s požární odolností 90 minut, rozměr 450x280 mm, provedení se servopohonem (napájecí napětí AC 230 V 50/60 Hz, koncové spínače a bezpečnostní pružina), včetně certifikované požární ucpávky volného prostoru kolem klapky (ve stavební konstrukci)
45 | D.1.4.3-02 | Požární klapka 450x250 mm | kpl | 1 |  | 0 |  | 0 |  | 0 | 21 | 0 | 0 | 0 | 0 | 0 |  | Vlastní | Indiv | 0 | 0 |  | R-položka |  |  |  | POL12_1
|  | klapka s požární odolností 90 minut, rozměr 450x250 mm, provedení se servopohonem (napájecí napětí AC 230 V 50/60 Hz, koncové spínače a bezpečnostní pružina), včetně certifikované požární ucpávky volného prostoru kolem klapky (ve stavební konstrukci) | [24 empty] | POP | klapka s požární odolností 90 minut, rozměr 450x250 mm, provedení se servopohonem (napájecí napětí AC 230 V 50/60 Hz, koncové spínače a bezpečnostní pružina), včetně certifikované požární ucpávky volného prostoru kolem klapky (ve stavební konstrukci)
46 | D.1.4.3-02 | Požární klapka 500x400 mm | kpl | 2 |  | 0 |  | 0 |  | 0 | 21 | 0 | 0 | 0 | 0 | 0 |  | Vlastní | Indiv | 0 | 0 |  | R-položka |  |  |  | POL12_1
|  | klapka s požární odolností 90 minut, rozměr 500x400 mm, provedení se servopohonem (napájecí napětí AC 230 V 50/60 Hz, koncové spínače a bezpečnostní pružina), včetně certifikované požární ucpávky volného prostoru kolem klapky (ve stavební konstrukci) | [24 empty] | POP | klapka s požární odolností 90 minut, rozměr 500x400 mm, provedení se servopohonem (napájecí napětí AC 230 V 50/60 Hz, koncové spínače a bezpečnostní pružina), včetně certifikované požární ucpávky volného prostoru kolem klapky (ve stavební konstrukci)
47 | D.1.4.3-03 | Vířivá výusť 400 | kpl | 8 |  | 0 |  | 0 |  | 0 | 21 | 0 | 0 | 0 | 0 | 0 |  | Vlastní | Indiv | 0 | 0 |  | Specifikace |  |  |  | POL3_0
|  | vířivá výusť se čtvercovou čelní deskou 398x398 mm, nastavitelné lamely, přívod vzduchu, připojovací box s horizontálním připojením A 200 mm, regulační klapkou a těsněním | [24 empty] | POP | vířivá výusť se čtvercovou čelní deskou 398x398 mm, nastavitelné lamely, přívod vzduchu, připojovací box s horizontálním připojením A 200 mm, regulační klapkou a těsněním
48 | D.1.4.3-03 | Vířivá výusť 300 | kpl | 1 |  | 0 |  | 0 |  | 0 | 21 | 0 | 0 | 0 | 0 | 0 |  | Vlastní | Indiv | 0 | 0 |  | R-položka |  |  |  | POL12_0
|  | vířivá výusť se čtvercovou čelní deskou 298x298 mm, nastavitelné lamely, přívod vzduchu, připojovací box s horizontálním připojením A 160 mm, regulační klapkou a těsněním | [24 empty] | POP | vířivá výusť se čtvercovou čelní deskou 298x298 mm, nastavitelné lamely, přívod vzduchu, připojovací box s horizontálním připojením A 160 mm, regulační klapkou a těsněním
49 | D.1.4.3-03 | Anemostat 400 | kpl | 1 |  | 0 |  | 0 |  | 0 | 21 | 0 | 0 | 0 | 0 | 0 |  | Vlastní | Indiv | 0 | 0 |  | R-položka |  |  |  | POL12_0
|  | anemostat se čtvercovou čelní deskou 398x398 mm, odvod vzduchu, připojovací box s horizontálním připojením A 200 mm, regulační klapkou a těsněním | [24 empty] | POP | anemostat se čtvercovou čelní deskou 398x398 mm, odvod vzduchu, připojovací box s horizontálním připojením A 200 mm, regulační klapkou a těsněním
50 | D.1.4.3-03 | Talířový ventil A 125 mm | kpl | 1 |  | 0 |  | 0 |  | 0 | 21 | 0 | 0 | 0 | 0 | 0 |  | Vlastní | Indiv | 0 | 0 |  | R-položka |  |  |  | POL12_0
|  | kovový talířový ventil, bílá barva, rozměr A 125 mm, přívod vzduchu, včetně montážního rámečku s těsněním | [24 empty] | POP | kovový talířový ventil, bílá barva, rozměr A 125 mm, přívod vzduchu, včetně montážního rámečku s těsněním
51 | D.1.4.3-03 | Talířový ventil A 160 mm | kpl | 1 |  | 0 |  | 0 |  | 0 | 21 | 0 | 0 | 0 | 0 | 0 |  | Vlastní | Indiv | 0 | 0 |  | R-položka |  |  |  | POL12_0
|  | plastový talířový ventil, bílá barva, rozměr A 160 mm, odvod vzduchu, včetně montážního rámečku s těsněním | [24 empty] | POP | plastový talířový ventil, bílá barva, rozměr A 160 mm, odvod vzduchu, včetně montážního rámečku s těsněním
52 | D.1.4.3-03 | Talířový ventil A 125 mm | kpl | 3 |  | 0 |  | 0 |  | 0 | 21 | 0 | 0 | 0 | 0 | 0 |  | Vlastní | Indiv | 0 | 0 |  | R-položka |  |  |  | POL12_0
|  | plastový talířový ventil, bílá barva, rozměr A 125 mm, odvod vzduchu, včetně montážního rámečku s těsněním | [24 empty] | POP | plastový talířový ventil, bílá barva, rozměr A 125 mm, odvod vzduchu, včetně montážního rámečku s těsněním
53 | D.1.4.3-03 | Digestoř 1700x1450 mm | kpl | 1 |  | 0 |  | 0 |  | 0 | 21 | 0 | 0 | 0 | 0 | 0 |  | Vlastní | Indiv | 0 | 0 |  | R-položka |  |  |  | POL12_0
|  | nerezový kuchyňský zákryt (digestoř), rozměr 1700x1450x465 mm, jedno hrdlo A 250 mm z horní strany, okapnička pro záchyt kondenzátu s odvodněním | [24 empty] | POP | nerezový kuchyňský zákryt (digestoř), rozměr 1700x1450x465 mm, jedno hrdlo A 250 mm z horní strany, okapnička pro záchyt kondenzátu s odvodněním
54 | D.1.4.3-03 | Digestoř 1500x1250 mm | kpl | 1 |  | 0 |  | 0 |  | 0 | 21 | 0 | 0 | 0 | 0 | 0 |  | Vlastní | Indiv | 0 | 0 |  | R-položka |  |  |  | POL12_0
|  | nerezový kuchyňský zákryt (digestoř), rozměr 1200x1250x465 mm, jedno hrdlo A 200 mm z horní strany, okapnička pro záchyt kondenzátu s odvodněním | [24 empty] | POP | nerezový kuchyňský zákryt (digestoř), rozměr 1200x1250x465 mm, jedno hrdlo A 200 mm z horní strany, okapnička pro záchyt kondenzátu s odvodněním
55 | D.1.4.3-03 | Regulátor konstantního průtoku A 250 mm | kpl | 1 |  | 0 |  | 0 |  | 0 | 21 | 0 | 0 | 0 | 0 | 0 |  | Vlastní | Indiv | 0 | 0 |  | R-položka |  |  |  | POL12_0
|  | regulátor konstantního průtoku vzduchu (CAV) vyrobený z pozinkovaného plechu (klapka z hliníkového plechu), rozměr A 250 mm, ruční nastavení průtoku | [24 empty] | POP | regulátor konstantního průtoku vzduchu (CAV) vyrobený z pozinkovaného plechu (klapka z hliníkového plechu), rozměr A 250 mm, ruční nastavení průtoku
56 | D.1.4.3-03 | Regulátor konstantního průtoku A 200 mm | kpl | 4 |  | 0 |  | 0 |  | 0 | 21 | 0 | 0 | 0 | 0 | 0 |  | Vlastní | Indiv | 0 | 0 |  | R-položka |  |  |  | POL12_0
|  | regulátor konstantního průtoku vzduchu (CAV) vyrobený z pozinkovaného plechu (klapka z hliníkového plechu), rozměr A 200 mm, ruční nastavení průtoku | [24 empty] | POP | regulátor konstantního průtoku vzduchu (CAV) vyrobený z pozinkovaného plechu (klapka z hliníkového plechu), rozměr A 200 mm, ruční nastavení průtoku
57 | D.1.4.3-03 | Regulátor konstantního průtoku A 160 mm | kpl | 1 |  | 0 |  | 0 |  | 0 | 21 | 0 | 0 | 0 | 0 | 0 |  | Vlastní | Indiv | 0 | 0 |  | R-položka |  |  |  | POL12_0
|  | regulátor konstantního průtoku vzduchu (CAV) vyrobený z pozinkovaného plechu (klapka z hliníkového plechu), rozměr A 160 mm, ruční nastavení průtoku | [24 empty] | POP | regulátor konstantního průtoku vzduchu (CAV) vyrobený z pozinkovaného plechu (klapka z hliníkového plechu), rozměr A 160 mm, ruční nastavení průtoku
58 | D.1.4.3-03 | Regulátor konstantního průtoku A 125 mm | kpl | 4 |  | 0 |  | 0 |  | 0 | 21 | 0 | 0 | 0 | 0 | 0 |  | Vlastní | Indiv | 0 | 0 |  | R-položka |  |  |  | POL12_0
|  | regulátor konstantního průtoku vzduchu (CAV) vyrobený z pozinkovaného plechu (klapka z hliníkového plechu), rozměr A 125 mm, ruční nastavení průtoku | [24 empty] | POP | regulátor konstantního průtoku vzduchu (CAV) vyrobený z pozinkovaného plechu (klapka z hliníkového plechu), rozměr A 125 mm, ruční nastavení průtoku
59 | D.1.4.3-03 | Regulátor konstantního průtoku A 80 mm | kpl | 2 |  | 0 |  | 0 |  | 0 | 21 | 0 | 0 | 0 | 0 | 0 |  | Vlastní | Indiv | 0 | 0 |  | R-položka |  |  |  | POL12_0
|  | regulátor konstantního průtoku vzduchu (CAV) vyrobený z pozinkovaného plechu (klapka z hliníkového plechu), rozměr A 80 mm, ruční nastavení průtoku | [24 empty] | POP | regulátor konstantního průtoku vzduchu (CAV) vyrobený z pozinkovaného plechu (klapka z hliníkového plechu), rozměr A 80 mm, ruční nastavení průtoku
POP
|  | Čtyřhranné ocelové potrubí sk. I pozinkované, včetně spojovacího, těsnícího a uchytávacího materiálu pro zavěšení, třída těsnosti C | [24 empty] | POP | Čtyřhranné ocelové potrubí sk. I pozinkované, včetně spojovacího, těsnícího a uchytávacího materiálu pro zavěšení, třída těsnosti C
60 | Pol__0060 | potrubí do obvodu 650 mm (100 % tvarovek) | m2 | 2 |  | 0 |  | 0 |  | 0 | 21 | 0 | 0 | 0 | 0 | 0 |  | Vlastní | Indiv | 0 | 0 |  | Specifikace |  |  |  | POL3_0
61 | Pol__0061 | potrubí do obvodu 1050 mm (100 % tvarovek) | m2 | 6 |  | 0 |  | 0 |  | 0 | 21 | 0 | 0 | 0 | 0 | 0 |  | Vlastní | Indiv | 0 | 0 |  | Práce |  |  |  | POL1_1
62 | Pol__0062 | potrubí do obvodu 1500 mm (21 % tvarovek) | m2 | 82 |  | 0 |  | 0 |  | 0 | 21 | 0 | 0 | 0 | 0 | 0 |  | Vlastní | Indiv | 0 | 0 |  | Práce |  |  |  | POL1_1
63 | Pol__0063 | potrubí do obvodu 1890 mm (34 % tvarovek) | m2 | 24 |  | 0 |  | 0 |  | 0 | 21 | 0 | 0 | 0 | 0 | 0 |  | Vlastní | Indiv | 0 | 0 |  | Práce |  |  |  | POL1_1
64 | Pol__0064 | potrubí do obvodu 2630 mm (61 % tvarovek) | m2 | 4 |  | 0 |  | 0 |  | 0 | 21 | 0 | 0 | 0 | 0 | 0 |  | Vlastní | Indiv | 0 | 0 |  | Práce |  |  |  | POL1_1
|  | Těsný kruhový potrubní systém, třída těsnosti D, standardní těsnění EPDM, rezistentní pro ozón a UV záření. Teplotní použítí: od -30°C do 100°C trvale, od -50°C do 120°C přechodně, certifikovaný EUROVENTEM, včetně spojovacího, těsnícího a uchytávacího materiálu pro zavěšení | [24 empty] | POP | Těsný kruhový potrubní systém, třída těsnosti D, standardní těsnění EPDM, rezistentní pro ozón a UV záření. Teplotní použítí: od -30°C do 100°C trvale, od -50°C do 120°C přechodně, certifikovaný EUROVENTEM, včetně spojovacího, těsnícího a uchytávacího materiálu pro zavěšení
65 | Pol__0065 | Potrubí A 280 mm | m | 1 |  | 0 |  | 0 |  | 0 | 21 | 0 | 0 | 0 | 0 | 0 |  | Vlastní | Indiv | 0 | 0 |  | Práce |  |  |  | POL1_1
66 | Pol__0066 | Potrubí A 250 mm | m | 5 |  | 0 |  | 0 |  | 0 | 21 | 0 | 0 | 0 | 0 | 0 |  | Vlastní | Indiv | 0 | 0 |  | Práce |  |  |  | POL1_1
67 | Pol__0067 | Potrubí A 200 mm | m | 10 |  | 0 |  | 0 |  | 0 | 21 | 0 | 0 | 0 | 0 | 0 |  | Vlastní | Indiv | 0 | 0 |  | Práce |  |  |  | POL1_1
68 | Pol__0068 | Potrubí A 160 mm | m | 4 |  | 0 |  | 0 |  | 0 | 21 | 0 | 0 | 0 | 0 | 0 |  | Vlastní | Indiv | 0 | 0 |  | Práce |  |  |  | POL1_1
69 | Pol__0069 | Potrubí A 125 mm | m | 13 |  | 0 |  | 0 |  | 0 | 21 | 0 | 0 | 0 | 0 | 0 |  | Vlastní | Indiv | 0 | 0 |  | Práce |  |  |  | POL1_1
70 | Pol__0070 | Potrubí A 80 mm | m | 3 |  | 0 |  | 0 |  | 0 | 21 | 0 | 0 | 0 | 0 | 0 |  | Vlastní | Indiv | 0 | 0 |  | Práce |  |  |  | POL1_1
71 | Pol__0071 | Oblouk segmentový 90° A 250 mm (R = 1 x D) | ks | 1 |  | 0 |  | 0 |  | 0 | 21 | 0 | 0 | 0 | 0 | 0 |  | Vlastní | Indiv | 0 | 0 |  | Práce |  |  |  | POL1_1
72 | Pol__0072 | Oblouk lisovaný 90°A 200 mm (R = 1 x D) | ks | 11 |  | 0 |  | 0 |  | 0 | 21 | 0 | 0 | 0 | 0 | 0 |  | Vlastní | Indiv | 0 | 0 |  | Práce |  |  |  | POL1_1
73 | Pol__0073 | Oblouk lisovaný 90°A 160 mm (R = 1 x D) | ks | 2 |  | 0 |  | 0 |  | 0 | 21 | 0 | 0 | 0 | 0 | 0 |  | Vlastní | Indiv | 0 | 0 |  | Práce |  |  |  | POL1_1
74 | Pol__0074 | Oblouk lisovaný 90°A 125 mm (R = 1 x D) | ks | 12 |  | 0 |  | 0 |  | 0 | 21 | 0 | 0 | 0 | 0 | 0 |  | Vlastní | Indiv | 0 | 0 |  | Práce |  |  |  | POL1_1
75 | Pol__0075 | Oblouk lisovaný 90°A 80 mm (R = 1 x D) | ks | 2 |  | 0 |  | 0 |  | 0 | 21 | 0 | 0 | 0 | 0 | 0 |  | Vlastní | Indiv | 0 | 0 |  | Práce |  |  |  | POL1_1
76 | Pol__0076 | Oblouk segmentový 60° A 250 mm (R = 1 x D) | ks | 2 |  | 0 |  | 0 |  | 0 | 21 | 0 | 0 | 0 | 0 | 0 |  | Vlastní | Indiv | 0 | 0 |  | Práce |  |  |  | POL1_1
77 | Pol__0077 | Oblouk segmentový 30° A 250 mm (R = 1 x D) | ks | 1 |  | 0 |  | 0 |  | 0 | 21 | 0 | 0 | 0 | 0 | 0 |  | Vlastní | Indiv | 0 | 0 |  | Práce |  |  |  | POL1_1
78 | Pol__0078 | Oblouk lisovaný 15°A 200 mm (R = 1 x D) | ks | 1 |  | 0 |  | 0 |  | 0 | 21 | 0 | 0 | 0 | 0 | 0 |  | Vlastní | Indiv | 0 | 0 |  | Práce |  |  |  | POL1_1
79 | Pol__0079 | Přechod osový A 280-125 mm | ks | 1 |  | 0 |  | 0 |  | 0 | 21 | 0 | 0 | 0 | 0 | 0 |  | Vlastní | Indiv | 0 | 0 |  | Práce |  |  |  | POL1_1
80 | Pol__0080 | Přechod osový A 250-200 mm | ks | 1 |  | 0 |  | 0 |  | 0 | 21 | 0 | 0 | 0 | 0 | 0 |  | Vlastní | Indiv | 0 | 0 |  | Práce |  |  |  | POL1_1
81 | Pol__0081 | Přechod osový A 200-160 mm | ks | 1 |  | 0 |  | 0 |  | 0 | 21 | 0 | 0 | 0 | 0 | 0 |  | Vlastní | Indiv | 0 | 0 |  | Práce |  |  |  | POL1_1
82 | Pol__0082 | Přechod osový A 200-125 mm | ks | 2 |  | 0 |  | 0 |  | 0 | 21 | 0 | 0 | 0 | 0 | 0 |  | Vlastní | Indiv | 0 | 0 |  | Práce |  |  |  | POL1_1
83 | Pol__0083 | Přechod osový A 160-125 mm | ks | 3 |  | 0 |  | 0 |  | 0 | 21 | 0 | 0 | 0 | 0 | 0 |  | Vlastní | Indiv | 0 | 0 |  | Práce |  |  |  | POL1_1
84 | Pol__0084 | Přechod osový A 125-80 mm | ks | 3 |  | 0 |  | 0 |  | 0 | 21 | 0 | 0 | 0 | 0 | 0 |  | Vlastní | Indiv | 0 | 0 |  | Práce |  |  |  | POL1_1
85 | Pol__0085 | Odbočka jednostranná 90° (T-kus) A 280-250 mm | ks | 1 |  | 0 |  | 0 |  | 0 | 21 | 0 | 0 | 0 | 0 | 0 |  | Vlastní | Indiv | 0 | 0 |  | Práce |  |  |  | POL1_1
86 | Pol__0086 | Odbočka jednostranná 90° (T-kus) A 250-125 mm | ks | 1 |  | 0 |  | 0 |  | 0 | 21 | 0 | 0 | 0 | 0 | 0 |  | Vlastní | Indiv | 0 | 0 |  | Práce |  |  |  | POL1_1
87 | Pol__0087 | Odbočka jednostranná 90° (T-kus) A 200-200 mm | ks | 3 |  | 0 |  | 0 |  | 0 | 21 | 0 | 0 | 0 | 0 | 0 |  | Vlastní | Indiv | 0 | 0 |  | Práce |  |  |  | POL1_1
88 | Pol__0088 | Odbočka jednostranná 90° (T-kus) A 200-125 mm | ks | 1 |  | 0 |  | 0 |  | 0 | 21 | 0 | 0 | 0 | 0 | 0 |  | Vlastní | Indiv | 0 | 0 |  | Práce |  |  |  | POL1_1
89 | Pol__0089 | Odbočka jednostranná 90° (T-kus) A 160-125 mm | ks | 1 |  | 0 |  | 0 |  | 0 | 21 | 0 | 0 | 0 | 0 | 0 |  | Vlastní | Indiv | 0 | 0 |  | Práce |  |  |  | POL1_1
90 | Pol__0090 | Odbočka jednostranná 90° (T-kus) A 125-125 mm | ks | 2 |  | 0 |  | 0 |  | 0 | 21 | 0 | 0 | 0 | 0 | 0 |  | Vlastní | Indiv | 0 | 0 |  | Práce |  |  |  | POL1_1
|  | Flexibilní potrubí - ohebná Al laminátová hadice s tepelnou a hlukovou izolací z vrstvy ekologické nedráždivé minerální vaty tloušťky 25 mm, 16 kg/m3, parozábrana – zpevněný Al laminát, vnitřní hadice perforovaná jako tlumič hluku | [24 empty] | POP | Flexibilní potrubí - ohebná Al laminátová hadice s tepelnou a hlukovou izolací z vrstvy ekologické nedráždivé minerální vaty tloušťky 25 mm, 16 kg/m3, parozábrana – zpevněný Al laminát, vnitřní hadice perforovaná jako tlumič hluku
91 | Pol__0091 | hadice A 200 mm | m | 18 |  | 0 |  | 0 |  | 0 | 21 | 0 | 0 | 0 | 0 | 0 |  | Vlastní | Indiv | 0 | 0 |  | Práce |  |  |  | POL1_1
92 | Pol__0092 | hadice A 160 mm | m | 4 |  | 0 |  | 0 |  | 0 | 21 | 0 | 0 | 0 | 0 | 0 |  | Vlastní | Indiv | 0 | 0 |  | Práce |  |  |  | POL1_1
93 | Pol__0093 | hadice A 125 mm | m | 8 |  | 0 |  | 0 |  | 0 | 21 | 0 | 0 | 0 | 0 | 0 |  | Vlastní | Indiv | 0 | 0 |  | Práce |  |  |  | POL1_1
|  | Izolace | [24 empty] | POP
94 | Pol__0094 | Technická tepelná izolace - samolepící izolační pás tloušťky 20 mm vyrobený ze syntetického kaučuku, vyztužený síťovinou, tepelná vodivost ? = 0,036 W/mK (při 0 °C), součinitel difuzního odporu vodní | m2 | 46 |  | 0 |  | 0 |  | 0 | 21 | 0 | 0 | 0 | 0 | 0 |  | Vlastní | Indiv | 0 | 0 |  | Práce |  |  |  | POL1_1
|  | páry µ ? 5 000, včetně spojovací termopásky | [24 empty] | POP
95 | Pol__0095 | Technická tepelná izolace - samolepící izolační pás tloušťky 10 mm vyrobený ze syntetického kaučuku, vyztužený síťovinou, tepelná vodivost ? = 0,036 W/mK (při 0 °C), součinitel difuzního odporu vodní | m2 | 61 |  | 0 |  | 0 |  | 0 | 21 | 0 | 0 | 0 | 0 | 0 |  | Vlastní | Indiv | 0 | 0 |  | Práce |  |  |  | POL1_1
|  | páry µ ? 5 000, včetně spojovací termopásky | [24 empty] | POP
96 | D.1.4.3-06 | Vzduchotechnická jednotka | kpl | 1 |  | 0 |  | 0 |  | 0 | 21 | 0 | 0 | 0 | 0 | 0 |  | Vlastní | Indiv | 0 | 0 |  | Specifikace |  |  |  | POL3_0
|  | kompaktní vzduchotechnická jednotka do venkovního prostoru (provedení 3/10 - nástřešní ležaté), dodávka jednotky v celku, ErP 2018, bez regulačních prvků (jsou součástí dodávky projektu MaR) | [24 empty] | POP | kompaktní vzduchotechnická jednotka do venkovního prostoru (provedení 3/10 - nástřešní ležaté), dodávka jednotky v celku, ErP 2018, bez regulačních prvků (jsou součástí dodávky projektu MaR)
|  | - přívodní ventilátor V = 4200 m3/h, Dp ext. = 500 Pa (400 V, 2,5 kW, 3,8 A), EC motor | [24 empty] | POP
|  | - odvodní ventilátor V = 4200 m3/h, Dp ext. = 500 Pa (400 V, 2,5 W, 3,8 A), EC motor | [24 empty] | POP
|  | - rámečkový filtr F7 (ePM1 55%) na přívodu | [24 empty] | POP
|  | - rámečkový filtr M5 (ePM10 50%) na odvodu | [24 empty] | POP
|  | - deskový protiproudý rekuperátor s obtokem (zimní účinnost 92,4 %) | [24 empty] | POP
|  | parametry vstupního venkovního vzduchu (zima/léto): | [24 empty] | POP
|  | tp = -15 °C/+32 °C, Rh = 90/35 % | [24 empty] | POP
|  | parametry vzduchu odváděného z větr. prostoru (zima/léto): | [24 empty] | POP
|  | to = +20 °C/+26 °C, Rh = 30/40 % | [24 empty] | POP
|  | - přímý chladič (Q = 25,66 kW, chladivo R410A, 1 okruh, výparná teplota 8 °C), požadované parametry výstupního vzduchu: t = +17,0 °C | [24 empty] | POP | - přímý chladič (Q = 25,66 kW, chladivo R410A, 1 okruh, výparná teplota 8 °C), požadované parametry výstupního vzduchu: t = +17,0 °C
|  | - elektrický ohřívač (400 V, 7200 W) | [24 empty] | POP
|  | - uzavírací klapka průměr 500x500 mm (2 ks) | [24 empty] | POP
|  | - pružná připojovací manžeta 500x500 mm (2 ks) | [24 empty] | POP
|  | - sací žaluzie se zákrytem | [24 empty] | POP
|  | - výfuková žaluzie se zákrytem | [24 empty] | POP
|  | - souprava pro odvod kondenzátu (sifon), průměr 32/40 mm, nerez (2 ks - z toho 1 ks vyhřívaný) | [24 empty] | POP
|  | - podstavné nohy (4 + 2 ks) | [24 empty] | POP
97 | D.1.4.3-06 | Tlumič hluku 1000x500/1000 mm | kpl | 3 |  | 0 |  | 0 |  | 0 | 21 | 0 | 0 | 0 | 0 | 0 |  | Vlastní | Indiv | 0 | 0 |  | R-položka |  |  |  | POL12_0
|  | sada buňkových tlumičů hluku G250*500*1000.1 (4 ks) s náběhem a výběhem do potrubí rozměru 500x400 mm a délky 1500 mm | [24 empty] | POP | sada buňkových tlumičů hluku G250*500*1000.1 (4 ks) s náběhem a výběhem do potrubí rozměru 500x400 mm a délky 1500 mm
98 | D.1.4.3-04 | Požární klapka A 250 mm | kpl | 3 |  | 0 |  | 0 |  | 0 | 21 | 0 | 0 | 0 | 0 | 0 |  | Vlastní | Indiv | 0 | 0 |  | Práce |  |  |  | POL1_1
|  | klapka s požární odolností 90 minut, rozměr A 250 mm, provedení se servopohonem (napájecí napětí AC 230 V 50/60 Hz, koncové spínače a bezpečnostní pružina) | [24 empty] | POP | klapka s požární odolností 90 minut, rozměr A 250 mm, provedení se servopohonem (napájecí napětí AC 230 V 50/60 Hz, koncové spínače a bezpečnostní pružina)
99 | D.1.4.3-04 | Požární klapka A 200 mm | kpl | 8 |  | 0 |  | 0 |  | 0 | 21 | 0 | 0 | 0 | 0 | 0 |  | Vlastní | Indiv | 0 | 0 |  | R-položka |  |  |  | POL12_1
|  | klapka s požární odolností 90 minut, rozměr A 200 mm, provedení se servopohonem (napájecí napětí AC 230 V 50/60 Hz, koncové spínače a bezpečnostní pružina) | [24 empty] | POP | klapka s požární odolností 90 minut, rozměr A 200 mm, provedení se servopohonem (napájecí napětí AC 230 V 50/60 Hz, koncové spínače a bezpečnostní pružina)
100 | D.1.4.3-04 | Požární klapka A 160 mm | kpl | 10 |  | 0 |  | 0 |  | 0 | 21 | 0 | 0 | 0 | 0 | 0 |  | Vlastní | Indiv | 0 | 0 |  | R-položka |  |  |  | POL12_1
|  | klapka s požární odolností 90 minut, rozměr A 160 mm, provedení se servopohonem (napájecí napětí AC 230 V 50/60 Hz, koncové spínače a bezpečnostní pružina) | [24 empty] | POP | klapka s požární odolností 90 minut, rozměr A 160 mm, provedení se servopohonem (napájecí napětí AC 230 V 50/60 Hz, koncové spínače a bezpečnostní pružina)
101 | D.1.4.3-04 | Vířivá výusť 400 | kpl | 13 |  | 0 |  | 0 |  | 0 | 21 | 0 | 0 | 0 | 0 | 0 |  | Vlastní | Indiv | 0 | 0 |  | Specifikace |  |  |  | POL3_0
|  | vířivá výusť se čtvercovou čelní deskou 398x398 mm, nastavitelné lamely, přívod vzduchu, připojovací box s vertikálním připojením A 200 mm, regulační klapkou a těsněním | [24 empty] | POP | vířivá výusť se čtvercovou čelní deskou 398x398 mm, nastavitelné lamely, přívod vzduchu, připojovací box s vertikálním připojením A 200 mm, regulační klapkou a těsněním
102 | D.1.4.3-04 | Vířivá výusť 300 | kpl | 1 |  | 0 |  | 0 |  | 0 | 21 | 0 | 0 | 0 | 0 | 0 |  | Vlastní | Indiv | 0 | 0 |  | R-položka |  |  |  | POL12_0
|  | vířivá výusť se čtvercovou čelní deskou 298x298 mm, nastavitelné lamely, přívod vzduchu, připojovací box s vertikálním připojením A 160 mm, regulační klapkou a těsněním | [24 empty] | POP | vířivá výusť se čtvercovou čelní deskou 298x298 mm, nastavitelné lamely, přívod vzduchu, připojovací box s vertikálním připojením A 160 mm, regulační klapkou a těsněním
103 | D.1.4.3-04 | Anemostat 400 | kpl | 13 |  | 0 |  | 0 |  | 0 | 21 | 0 | 0 | 0 | 0 | 0 |  | Vlastní | Indiv | 0 | 0 |  | R-položka |  |  |  | POL12_0
|  | anemostat se čtvercovou čelní deskou 398x398 mm, odvod vzduchu, připojovací box s vertikálním připojením A 200 mm, regulační klapkou a těsněním | [24 empty] | POP | anemostat se čtvercovou čelní deskou 398x398 mm, odvod vzduchu, připojovací box s vertikálním připojením A 200 mm, regulační klapkou a těsněním
104 | D.1.4.3-04 | Anemostat 300 | kpl | 1 |  | 0 |  | 0 |  | 0 | 21 | 0 | 0 | 0 | 0 | 0 |  | Vlastní | Indiv | 0 | 0 |  | R-položka |  |  |  | POL12_0
|  | anemostat se čtvercovou čelní deskou 298x298 mm, odvod vzduchu, připojovací box s vertikálním připojením A 160 mm, regulační klapkou a těsněním | [24 empty] | POP | anemostat se čtvercovou čelní deskou 298x298 mm, odvod vzduchu, připojovací box s vertikálním připojením A 160 mm, regulační klapkou a těsněním
105 | D.1.4.3-04 | Regulátor variabilního průtoku A 250 mm | kpl | 2 |  | 0 |  | 0 |  | 0 | 21 | 0 | 0 | 0 | 0 | 0 |  | Vlastní | Indiv | 0 | 0 |  | R-položka |  |  |  | POL12_0
|  | akusticky izolovaný (izolace z kamenné vlny tloušťky 50 mm) regulátor variabilního průtoku vzduchu (VAV) vyrobený z pozinkovaného plechu (klapka z hliníkového plechu), rozměr A 250 mm, MP-Bus, 24 V, Vmin = 180 m3/h, Vmax = 750 m3/h, plynulá regulace mezi Vmin a Vmax | [24 empty] | POP | akusticky izolovaný (izolace z kamenné vlny tloušťky 50 mm) regulátor variabilního průtoku vzduchu (VAV) vyrobený z pozinkovaného plechu (klapka z hliníkového plechu), rozměr A 250 mm, MP-Bus, 24 V, Vmin = 180 m3/h, Vmax = 750 m3/h, plynulá regulace mezi Vmin a Vmax
106 | D.1.4.3-04 | Regulátor variabilního průtoku A 225 mm | kpl | 1 |  | 0 |  | 0 |  | 0 | 21 | 0 | 0 | 0 | 0 | 0 |  | Vlastní | Indiv | 0 | 0 |  | R-položka |  |  |  | POL12_0
|  | akusticky izolovaný (izolace z kamenné vlny tloušťky 50 mm) regulátor variabilního průtoku vzduchu (VAV) vyrobený z pozinkovaného plechu (klapka z hliníkového plechu), rozměr A 225 mm, MP-Bus, 24 V, Vmin = 145 m3/h, Vmax = 650 m3/h, plynulá regulace mezi Vmin a Vmax | [24 empty] | POP | akusticky izolovaný (izolace z kamenné vlny tloušťky 50 mm) regulátor variabilního průtoku vzduchu (VAV) vyrobený z pozinkovaného plechu (klapka z hliníkového plechu), rozměr A 225 mm, MP-Bus, 24 V, Vmin = 145 m3/h, Vmax = 650 m3/h, plynulá regulace mezi Vmin a Vmax
107 | D.1.4.3-04 | Regulátor variabilního průtoku A 200 mm | kpl | 1 |  | 0 |  | 0 |  | 0 | 21 | 0 | 0 | 0 | 0 | 0 |  | Vlastní | Indiv | 0 | 0 |  | R-položka |  |  |  | POL12_0
|  | akusticky izolovaný (izolace z kamenné vlny tloušťky 50 mm) regulátor variabilního průtoku vzduchu (VAV) vyrobený z pozinkovaného plechu (klapka z hliníkového plechu), rozměr A 200 mm, MP-Bus, 24 V, Vmin = 115 m3/h, Vmax = 570 m3/h, plynulá regulace mezi Vmin a Vmax | [24 empty] | POP | akusticky izolovaný (izolace z kamenné vlny tloušťky 50 mm) regulátor variabilního průtoku vzduchu (VAV) vyrobený z pozinkovaného plechu (klapka z hliníkového plechu), rozměr A 200 mm, MP-Bus, 24 V, Vmin = 115 m3/h, Vmax = 570 m3/h, plynulá regulace mezi Vmin a Vmax
108 | D.1.4.3-04 | Regulátor variabilního průtoku A 200 mm | kpl | 3 |  | 0 |  | 0 |  | 0 | 21 | 0 | 0 | 0 | 0 | 0 |  | Vlastní | Indiv | 0 | 0 |  | R-položka |  |  |  | POL12_0
|  | akusticky izolovaný (izolace z kamenné vlny tloušťky 50 mm) regulátor variabilního průtoku vzduchu (VAV) vyrobený z pozinkovaného plechu (klapka z hliníkového plechu), rozměr A 200 mm, MP-Bus, 24 V, Vmin = 115 m3/h, Vmax = 325 m3/h, plynulá regulace mezi Vmin a Vmax | [24 empty] | POP | akusticky izolovaný (izolace z kamenné vlny tloušťky 50 mm) regulátor variabilního průtoku vzduchu (VAV) vyrobený z pozinkovaného plechu (klapka z hliníkového plechu), rozměr A 200 mm, MP-Bus, 24 V, Vmin = 115 m3/h, Vmax = 325 m3/h, plynulá regulace mezi Vmin a Vmax
109 | D.1.4.3-04 | Regulátor variabilního průtoku A 180 mm | kpl | 4 |  | 0 |  | 0 |  | 0 | 21 | 0 | 0 | 0 | 0 | 0 |  | Vlastní | Indiv | 0 | 0 |  | R-položka |  |  |  | POL12_0
|  | akusticky izolovaný (izolace z kamenné vlny tloušťky 50 mm) regulátor variabilního průtoku vzduchu (VAV) vyrobený z pozinkovaného plechu (klapka z hliníkového plechu), rozměr A 180 mm, MP-Bus, 24 V, Vmin = 90 m3/h, Vmax = 375 m3/h, plynulá regulace mezi Vmin a Vmax | [24 empty] | POP | akusticky izolovaný (izolace z kamenné vlny tloušťky 50 mm) regulátor variabilního průtoku vzduchu (VAV) vyrobený z pozinkovaného plechu (klapka z hliníkového plechu), rozměr A 180 mm, MP-Bus, 24 V, Vmin = 90 m3/h, Vmax = 375 m3/h, plynulá regulace mezi Vmin a Vmax
110 | D.1.4.3-04 | Regulátor variabilního průtoku A 160 mm | kpl | 2 |  | 0 |  | 0 |  | 0 | 21 | 0 | 0 | 0 | 0 | 0 |  | Vlastní | Indiv | 0 | 0 |  | R-položka |  |  |  | POL12_0
|  | akusticky izolovaný (izolace z kamenné vlny tloušťky 50 mm) regulátor variabilního průtoku vzduchu (VAV) vyrobený z pozinkovaného plechu (klapka z hliníkového plechu), rozměr A 160 mm, MP-Bus, 24 V, Vmin = 72 m3/h, Vmax = 325 m3/h, plynulá regulace mezi Vmin a Vmax | [24 empty] | POP | akusticky izolovaný (izolace z kamenné vlny tloušťky 50 mm) regulátor variabilního průtoku vzduchu (VAV) vyrobený z pozinkovaného plechu (klapka z hliníkového plechu), rozměr A 160 mm, MP-Bus, 24 V, Vmin = 72 m3/h, Vmax = 325 m3/h, plynulá regulace mezi Vmin a Vmax
111 | D.1.4.3-04 | Regulátor variabilního průtoku A 140 mm | kpl | 2 |  | 0 |  | 0 |  | 0 | 21 | 0 | 0 | 0 | 0 | 0 |  | Vlastní | Indiv | 0 | 0 |  | R-položka |  |  |  | POL12_0
|  | akusticky izolovaný (izolace z kamenné vlny tloušťky 50 mm) regulátor variabilního průtoku vzduchu (VAV) vyrobený z pozinkovaného plechu (klapka z hliníkového plechu), rozměr A 140 mm, MP-Bus, 24 V, Vmin = 57 m3/h, Vmax = 285 m3/h, plynulá regulace mezi Vmin a Vmax | [24 empty] | POP | akusticky izolovaný (izolace z kamenné vlny tloušťky 50 mm) regulátor variabilního průtoku vzduchu (VAV) vyrobený z pozinkovaného plechu (klapka z hliníkového plechu), rozměr A 140 mm, MP-Bus, 24 V, Vmin = 57 m3/h, Vmax = 285 m3/h, plynulá regulace mezi Vmin a Vmax
112 | D.1.4.3-04 | Regulátor variabilního průtoku A 140 mm | kpl | 2 |  | 0 |  | 0 |  | 0 | 21 | 0 | 0 | 0 | 0 | 0 |  | Vlastní | Indiv | 0 | 0 |  | R-položka |  |  |  | POL12_0
|  | akusticky izolovaný (izolace z kamenné vlny tloušťky 50 mm) regulátor variabilního průtoku vzduchu (VAV) vyrobený z pozinkovaného plechu (klapka z hliníkového plechu), rozměr A 140 mm, MP-Bus, 24 V, Vmin = 55 m3/h, Vmax = 280 m3/h, plynulá regulace mezi Vmin a Vmax | [24 empty] | POP | akusticky izolovaný (izolace z kamenné vlny tloušťky 50 mm) regulátor variabilního průtoku vzduchu (VAV) vyrobený z pozinkovaného plechu (klapka z hliníkového plechu), rozměr A 140 mm, MP-Bus, 24 V, Vmin = 55 m3/h, Vmax = 280 m3/h, plynulá regulace mezi Vmin a Vmax
113 | D.1.4.3-04 | Regulátor variabilního průtoku A 140 mm | kpl | 2 |  | 0 |  | 0 |  | 0 | 21 | 0 | 0 | 0 | 0 | 0 |  | Vlastní | Indiv | 0 | 0 |  | R-položka |  |  |  | POL12_0
|  | akusticky izolovaný (izolace z kamenné vlny tloušťky 50 mm) regulátor variabilního průtoku vzduchu (VAV) vyrobený z pozinkovaného plechu (klapka z hliníkového plechu), rozměr A 140 mm, MP-Bus, 24 V, Vmin = 57 m3/h, Vmax = 263 m3/h, plynulá regulace mezi Vmin a Vmax | [24 empty] | POP | akusticky izolovaný (izolace z kamenné vlny tloušťky 50 mm) regulátor variabilního průtoku vzduchu (VAV) vyrobený z pozinkovaného plechu (klapka z hliníkového plechu), rozměr A 140 mm, MP-Bus, 24 V, Vmin = 57 m3/h, Vmax = 263 m3/h, plynulá regulace mezi Vmin a Vmax
114 | D.1.4.3-04 | Regulátor variabilního průtoku A 125 mm | kpl | 2 |  | 0 |  | 0 |  | 0 | 21 | 0 | 0 | 0 | 0 | 0 |  | Vlastní | Indiv | 0 | 0 |  | R-položka |  |  |  | POL12_0
|  | akusticky izolovaný (izolace z kamenné vlny tloušťky 50 mm) regulátor variabilního průtoku vzduchu (VAV) vyrobený z pozinkovaného plechu (klapka z hliníkového plechu), rozměr A 125 mm, MP-Bus, 24 V, Vmin = 45 m3/h, Vmax = 150 m3/h, plynulá regulace mezi Vmin a Vmax | [24 empty] | POP | akusticky izolovaný (izolace z kamenné vlny tloušťky 50 mm) regulátor variabilního průtoku vzduchu (VAV) vyrobený z pozinkovaného plechu (klapka z hliníkového plechu), rozměr A 125 mm, MP-Bus, 24 V, Vmin = 45 m3/h, Vmax = 150 m3/h, plynulá regulace mezi Vmin a Vmax
115 | D.1.4.3-04 | Tlumič hluku A 250/900 mm | ks | 3 |  | 0 |  | 0 |  | 0 | 21 | 0 | 0 | 0 | 0 | 0 |  | Vlastní | Indiv | 0 | 0 |  | R-položka |  |  |  | POL12_0
|  | potrubní tlumič hluku z galvanizovaného plechu do potrubí A 250 mm, délka 900 mm, tloušťka izolace 50 mm, testováno podle normy ISO 7235, připojovací hrdla s pryžovým těsněním | [24 empty] | POP | potrubní tlumič hluku z galvanizovaného plechu do potrubí A 250 mm, délka 900 mm, tloušťka izolace 50 mm, testováno podle normy ISO 7235, připojovací hrdla s pryžovým těsněním
116 | D.1.4.3-04 | Tlumič hluku A 200/900 mm | ks | 8 |  | 0 |  | 0 |  | 0 | 21 | 0 | 0 | 0 | 0 | 0 |  | Vlastní | Indiv | 0 | 0 |  | R-položka |  |  |  | POL12_0
|  | potrubní tlumič hluku z galvanizovaného plechu do potrubí A 200 mm, délka 900 mm, tloušťka izolace 50 mm, testováno podle normy ISO 7235, připojovací hrdla s pryžovým těsněním | [24 empty] | POP | potrubní tlumič hluku z galvanizovaného plechu do potrubí A 200 mm, délka 900 mm, tloušťka izolace 50 mm, testováno podle normy ISO 7235, připojovací hrdla s pryžovým těsněním
117 | D.1.4.3-04 | Tlumič hluku A 160/900 mm | ks | 8 |  | 0 |  | 0 |  | 0 | 21 | 0 | 0 | 0 | 0 | 0 |  | Vlastní | Indiv | 0 | 0 |  | R-položka |  |  |  | POL12_0
|  | potrubní tlumič hluku z galvanizovaného plechu do potrubí A 160 mm, délka 900 mm, tloušťka izolace 50 mm, testováno podle normy ISO 7235, připojovací hrdla s pryžovým těsněním | [24 empty] | POP | potrubní tlumič hluku z galvanizovaného plechu do potrubí A 160 mm, délka 900 mm, tloušťka izolace 50 mm, testováno podle normy ISO 7235, připojovací hrdla s pryžovým těsněním
118 | D.1.4.3-04 | Tlumič hluku A 160/600 mm | ks | 2 |  | 0 |  | 0 |  | 0 | 21 | 0 | 0 | 0 | 0 | 0 |  | Vlastní | Indiv | 0 | 0 |  | R-položka |  |  |  | POL12_0
|  | potrubní tlumič hluku z galvanizovaného plechu do potrubí A 160 mm, délka 600 mm, tloušťka izolace 50 mm, testováno podle normy ISO 7235, připojovací hrdla s pryžovým těsněním | [24 empty] | POP | potrubní tlumič hluku z galvanizovaného plechu do potrubí A 160 mm, délka 600 mm, tloušťka izolace 50 mm, testováno podle normy ISO 7235, připojovací hrdla s pryžovým těsněním
POP
|  | Čtyřhranné ocelové potrubí sk. I pozinkované, včetně spojovacího, těsnícího a uchytávacího materiálu pro zavěšení, třída těsnosti C | [24 empty] | POP | Čtyřhranné ocelové potrubí sk. I pozinkované, včetně spojovacího, těsnícího a uchytávacího materiálu pro zavěšení, třída těsnosti C
119 | Pol__0119 | potrubí do obvodu 1500 mm (24 % tvarovek) | m2 | 65 |  | 0 |  | 0 |  | 0 | 21 | 0 | 0 | 0 | 0 | 0 |  | Vlastní | Indiv | 0 | 0 |  | Práce |  |  |  | POL1_1
120 | Pol__0120 | potrubí do obvodu 3500 mm (39 % tvarovek) | m2 | 20 |  | 0 |  | 0 |  | 0 | 21 | 0 | 0 | 0 | 0 | 0 |  | Vlastní | Indiv | 0 | 0 |  | Specifikace |  |  |  | POL3_0
|  | Těsný kruhový potrubní systém, třída těsnosti D, standardní těsnění EPDM, rezistentní pro ozón a UV záření. Teplotní použítí: od -30°C do 100°C trvale, od -50°C do 120°C přechodně, certifikovaný EUROVENTEM, včetně spojovacího, těsnícího a uchytávacího materiálu pro zavěšení | [24 empty] | POP | Těsný kruhový potrubní systém, třída těsnosti D, standardní těsnění EPDM, rezistentní pro ozón a UV záření. Teplotní použítí: od -30°C do 100°C trvale, od -50°C do 120°C přechodně, certifikovaný EUROVENTEM, včetně spojovacího, těsnícího a uchytávacího materiálu pro zavěšení
121 | Pol__0121 | Potrubí A 250 mm | m | 7 |  | 0 |  | 0 |  | 0 | 21 | 0 | 0 | 0 | 0 | 0 |  | Vlastní | Indiv | 0 | 0 |  | Práce |  |  |  | POL1_1
122 | Pol__0122 | Potrubí A 225 mm | m | 5 |  | 0 |  | 0 |  | 0 | 21 | 0 | 0 | 0 | 0 | 0 |  | Vlastní | Indiv | 0 | 0 |  | Práce |  |  |  | POL1_1
123 | Pol__0123 | Potrubí A 200 mm | m | 32 |  | 0 |  | 0 |  | 0 | 21 | 0 | 0 | 0 | 0 | 0 |  | Vlastní | Indiv | 0 | 0 |  | Práce |  |  |  | POL1_1
124 | Pol__0124 | Potrubí A 180 mm | m | 7 |  | 0 |  | 0 |  | 0 | 21 | 0 | 0 | 0 | 0 | 0 |  | Vlastní | Indiv | 0 | 0 |  | Práce |  |  |  | POL1_1
125 | Pol__0125 | Potrubí A 160 mm | m | 6 |  | 0 |  | 0 |  | 0 | 21 | 0 | 0 | 0 | 0 | 0 |  | Vlastní | Indiv | 0 | 0 |  | Práce |  |  |  | POL1_1
126 | Pol__0126 | Potrubí A 140 mm | m | 3 |  | 0 |  | 0 |  | 0 | 21 | 0 | 0 | 0 | 0 | 0 |  | Vlastní | Indiv | 0 | 0 |  | Práce |  |  |  | POL1_1
127 | Pol__0127 | Potrubí A 125 mm | m | 11 |  | 0 |  | 0 |  | 0 | 21 | 0 | 0 | 0 | 0 | 0 |  | Vlastní | Indiv | 0 | 0 |  | Práce |  |  |  | POL1_1
128 | Pol__0128 | Oblouk segmentový 90° A 250 mm (R = 1 x D) | ks | 1 |  | 0 |  | 0 |  | 0 | 21 | 0 | 0 | 0 | 0 | 0 |  | Vlastní | Indiv | 0 | 0 |  | Práce |  |  |  | POL1_1
129 | Pol__0129 | Oblouk lisovaný 90°A 200 mm (R = 1 x D) | ks | 39 |  | 0 |  | 0 |  | 0 | 21 | 0 | 0 | 0 | 0 | 0 |  | Vlastní | Indiv | 0 | 0 |  | Práce |  |  |  | POL1_1
130 | Pol__0130 | Oblouk lisovaný 90°A 180 mm (R = 1 x D) | ks | 3 |  | 0 |  | 0 |  | 0 | 21 | 0 | 0 | 0 | 0 | 0 |  | Vlastní | Indiv | 0 | 0 |  | Práce |  |  |  | POL1_1
131 | Pol__0131 | Oblouk lisovaný 90°A 160 mm (R = 1 x D) | ks | 10 |  | 0 |  | 0 |  | 0 | 21 | 0 | 0 | 0 | 0 | 0 |  | Vlastní | Indiv | 0 | 0 |  | Práce |  |  |  | POL1_1
132 | Pol__0132 | Oblouk lisovaný 90°A 140 mm (R = 1 x D) | ks | 3 |  | 0 |  | 0 |  | 0 | 21 | 0 | 0 | 0 | 0 | 0 |  | Vlastní | Indiv | 0 | 0 |  | Práce |  |  |  | POL1_1
133 | Pol__0133 | Oblouk lisovaný 90°A 125 mm (R = 1 x D) | ks | 2 |  | 0 |  | 0 |  | 0 | 21 | 0 | 0 | 0 | 0 | 0 |  | Vlastní | Indiv | 0 | 0 |  | Práce |  |  |  | POL1_1
134 | Pol__0134 | Oblouk lisovaný 60°A 200 mm (R = 1 x D) | ks | 1 |  | 0 |  | 0 |  | 0 | 21 | 0 | 0 | 0 | 0 | 0 |  | Vlastní | Indiv | 0 | 0 |  | Práce |  |  |  | POL1_1
135 | Pol__0135 | Oblouk lisovaný 45°A 200 mm (R = 1 x D) | ks | 3 |  | 0 |  | 0 |  | 0 | 21 | 0 | 0 | 0 | 0 | 0 |  | Vlastní | Indiv | 0 | 0 |  | Práce |  |  |  | POL1_1
136 | Pol__0136 | Oblouk lisovaný 45°A 160 mm (R = 1 x D) | ks | 1 |  | 0 |  | 0 |  | 0 | 21 | 0 | 0 | 0 | 0 | 0 |  | Vlastní | Indiv | 0 | 0 |  | Práce |  |  |  | POL1_1
137 | Pol__0137 | Přechod osový A 250-225 mm | ks | 1 |  | 0 |  | 0 |  | 0 | 21 | 0 | 0 | 0 | 0 | 0 |  | Vlastní | Indiv | 0 | 0 |  | Práce |  |  |  | POL1_1
138 | Pol__0138 | Přechod osový A 250-200 mm | ks | 6 |  | 0 |  | 0 |  | 0 | 21 | 0 | 0 | 0 | 0 | 0 |  | Vlastní | Indiv | 0 | 0 |  | Práce |  |  |  | POL1_1
139 | Pol__0139 | Přechod osový A 225-125 mm | ks | 1 |  | 0 |  | 0 |  | 0 | 21 | 0 | 0 | 0 | 0 | 0 |  | Vlastní | Indiv | 0 | 0 |  | Práce |  |  |  | POL1_1
140 | Pol__0140 | Přechod osový A 200-180 mm | ks | 4 |  | 0 |  | 0 |  | 0 | 21 | 0 | 0 | 0 | 0 | 0 |  | Vlastní | Indiv | 0 | 0 |  | Práce |  |  |  | POL1_1
141 | Pol__0141 | Přechod osový A 200-160 mm | ks | 8 |  | 0 |  | 0 |  | 0 | 21 | 0 | 0 | 0 | 0 | 0 |  | Vlastní | Indiv | 0 | 0 |  | Práce |  |  |  | POL1_1
142 | Pol__0142 | Přechod osový A 200-125 mm | ks | 1 |  | 0 |  | 0 |  | 0 | 21 | 0 | 0 | 0 | 0 | 0 |  | Vlastní | Indiv | 0 | 0 |  | Práce |  |  |  | POL1_1
143 | Pol__0143 | Přechod osový A 160-140 mm | ks | 6 |  | 0 |  | 0 |  | 0 | 21 | 0 | 0 | 0 | 0 | 0 |  | Vlastní | Indiv | 0 | 0 |  | Práce |  |  |  | POL1_1
144 | Pol__0144 | Přechod osový A 160-125 mm | ks | 2 |  | 0 |  | 0 |  | 0 | 21 | 0 | 0 | 0 | 0 | 0 |  | Vlastní | Indiv | 0 | 0 |  | Práce |  |  |  | POL1_1
145 | Pol__0145 | Odbočka jednostranná 90° (T-kus) A 250-250 mm | ks | 3 |  | 0 |  | 0 |  | 0 | 21 | 0 | 0 | 0 | 0 | 0 |  | Vlastní | Indiv | 0 | 0 |  | Práce |  |  |  | POL1_1
146 | Pol__0146 | Odbočka jednostranná 90° (T-kus) A 250-180 mm | ks | 1 |  | 0 |  | 0 |  | 0 | 21 | 0 | 0 | 0 | 0 | 0 |  | Vlastní | Indiv | 0 | 0 |  | Práce |  |  |  | POL1_1
147 | Pol__0147 | Odbočka jednostranná 90° (T-kus) A 225-200 mm | ks | 1 |  | 0 |  | 0 |  | 0 | 21 | 0 | 0 | 0 | 0 | 0 |  | Vlastní | Indiv | 0 | 0 |  | Práce |  |  |  | POL1_1
148 | Pol__0148 | Odbočka jednostranná 90° (T-kus) A 200-200 mm | ks | 4 |  | 0 |  | 0 |  | 0 | 21 | 0 | 0 | 0 | 0 | 0 |  | Vlastní | Indiv | 0 | 0 |  | Práce |  |  |  | POL1_1
|  | Izolace | [24 empty] | POP
149 | Pol__0149 | Technická tepelná a požární izolace - deska z kamenné vlny tloušťky 40 mm s polepem hliníkovou fólií, se skleněnou mřížkou (ALS), třída reakce na oheň A1, střední objemová hmotnost ? = 60 kg/m3, | m2 | 57 |  | 0 |  | 0 |  | 0 | 21 | 0 | 0 | 0 | 0 | 0 |  | Vlastní | Indiv | 0 | 0 |  | Práce |  |  |  | POL1_1
|  | tepelná vodivost ? = 0,035 W/mK (při 10 °C), včetně navařovacích trnů pro kotvení izolace a samolepící ALS pásky na přelepení spojů, požární odolnost EI 30 - požárně certifikované systémové řešení | [24 empty] | POP | tepelná vodivost ? = 0,035 W/mK (při 10 °C), včetně navařovacích trnů pro kotvení izolace a samolepící ALS pásky na přelepení spojů, požární odolnost EI 30 - požárně certifikované systémové řešení
150 | Pol__0150 | Technická tepelná izolace - lamelová rohož z kamenné vlny tloušťky 100 mm s převážně kolmou, orientací vláken s hliníkovou fólií vyztuženou skleněnou mřížkou (ALS), třída reakce na oheň A1, | m2 | 43 |  | 0 |  | 0 |  | 0 | 21 | 0 | 0 | 0 | 0 | 0 |  | Vlastní | Indiv | 0 | 0 |  | Práce |  |  |  | POL1_1
|  | střední objemová hmotnost ? = 40 kg/m3, tepelná vodivost ? = 0,039 W/mK (při 10 °C), včetně navařovacích trnů pro kotvení izolace, samolepící ALS pásky na přelepení spojů a krycího oplechování | [24 empty] | POP | střední objemová hmotnost ? = 40 kg/m3, tepelná vodivost ? = 0,039 W/mK (při 10 °C), včetně navařovacích trnů pro kotvení izolace, samolepící ALS pásky na přelepení spojů a krycího oplechování
151 | Pol__0151 | Technická tepelná izolace - samolepící izolační pás tloušťky 10 mm vyrobený ze syntetického kaučuku, vyztužený síťovinou, tepelná vodivost ? = 0,036 W/mK (při 0 °C), součinitel difuzního odporu vodní | m2 | 102 |  | 0 |  | 0 |  | 0 | 21 | 0 | 0 | 0 | 0 | 0 |  | Vlastní | Indiv | 0 | 0 |  | Práce |  |  |  | POL1_1
|  | páry µ ? 5 000, včetně spojovací termopásky | [24 empty] | POP
POP
|  | Modulární podpůrný systém na ploché střechy | [24 empty] | POP
152 | Pol__0152 | Modulární podpůrný systém na ploché střechy, podstavce (2 ks) s neklouzavou antivibrační podložkou, vyrobené z gumy s roztečí 1200 mm, včetně kovových profilů "H - sady" pro uchycení potrubí a | kpl | 5 |  | 0 |  | 0 |  | 0 | 21 | 0 | 0 | 0 | 0 | 0 |  | Vlastní | Indiv | 0 | 0 |  | Práce |  |  |  | POL1_1
|  | spojovacího a těsnícího materiálu | [24 empty] | POP
153 | Pol__0153 | Modulární podpůrný systém na ploché střechy, podstavce (2 ks) s neklouzavou antivibrační podložkou, vyrobené z gumy s roztečí 900 mm, včetně kovových profilů "H - sady" pro uchycení potrubí a | kpl | 2 |  | 0 |  | 0 |  | 0 | 21 | 0 | 0 | 0 | 0 | 0 |  | Vlastní | Indiv | 0 | 0 |  | Práce |  |  |  | POL1_1
|  | spojovacího a těsnícího materiálu | [24 empty] | POP
154 | Pol__0154 | Modulární podpůrný systém na ploché střechy, podstavce (2 ks) s neklouzavou antivibrační podložkou, vyrobené z gumy s roztečí 500 mm, včetně kovových profilů "H - sady" pro uchycení potrubí a | kpl | 1 |  | 0 |  | 0 |  | 0 | 21 | 0 | 0 | 0 | 0 | 0 |  | Vlastní | Indiv | 0 | 0 |  | Práce |  |  |  | POL1_1
|  | spojovacího a těsnícího materiálu | [24 empty] | POP
POP
|  | VYTÁPĚNÍ POSLUCHÁRNY (ZAŘÍZENÍ č. 4) | [24 empty] | POP
155 | D.1.4.3-06 | Vzduchotechnická jednotka | kpl | 1 |  | 0 |  | 0 |  | 0 | 21 | 0 | 0 | 0 | 0 | 0 |  | Vlastní | Indiv | 0 | 0 |  | R-položka |  |  |  | POL12_0
|  | kompaktní vzduchotechnická jednotka do venkovního prostoru (provedení 4/8 - nástřešní ležaté), dodávka jednotky v celku, ErP 2018, bez regulačních prvků (jsou součástí dodávky projektu MaR) | [24 empty] | POP | kompaktní vzduchotechnická jednotka do venkovního prostoru (provedení 4/8 - nástřešní ležaté), dodávka jednotky v celku, ErP 2018, bez regulačních prvků (jsou součástí dodávky projektu MaR)
|  | - přívodní ventilátor V = 1500 m3/h, Dp ext. = 500 Pa (400 V, 2,5 kW, 4,0 A), EC motor | [24 empty] | POP
|  | - odvodní ventilátor V = 1500 m3/h, Dp ext. = 500 Pa (400 V, 2,5 W, 4,0 A), EC motor | [24 empty] | POP
|  | - rámečkový filtr F7 (ePM1 55%) na přívodu | [24 empty] | POP
|  | - rámečkový filtr M5 (ePM10 50%) na odvodu | [24 empty] | POP
|  | - deskový protiproudý rekuperátor s obtokem (zimní účinnost 95,6 %) | [24 empty] | POP
|  | parametry vstupního venkovního vzduchu (zima/léto): | [24 empty] | POP
|  | tp = -15 °C/+32 °C, Rh = 90/35 % | [24 empty] | POP
|  | parametry vzduchu odváděného z větr. prostoru (zima/léto): | [24 empty] | POP
|  | to = +20 °C/+26 °C, Rh = 30/40 % | [24 empty] | POP
|  | - přímý chladič (Q = 8,75 kW, chladivo R32, 1 okruh, výparná teplota 11 °C), požadované parametry výstupního vzduchu: t = +17,0 °C | [24 empty] | POP | - přímý chladič (Q = 8,75 kW, chladivo R32, 1 okruh, výparná teplota 11 °C), požadované parametry výstupního vzduchu: t = +17,0 °C
|  | - elektrický ohřívač (400 V, 4200 W) | [24 empty] | POP
|  | - uzavírací klapka průměr 400x400 mm (2 ks) | [24 empty] | POP
|  | - pružná připojovací manžeta 400x400 mm (2 ks) | [24 empty] | POP
|  | - sací žaluzie se zákrytem | [24 empty] | POP
|  | - výfuková žaluzie se zákrytem | [24 empty] | POP
|  | - souprava pro odvod kondenzátu (sifon), průměr 32/40 mm, nerez (2 ks - z toho 1 ks vyhřívaný) | [24 empty] | POP
|  | - podstavné nohy (4 + 2 ks) | [24 empty] | POP
156 | D.1.4.3-06 | Tlumič hluku 500x400/2000 mm | kpl | 1 |  | 0 |  | 0 |  | 0 | 21 | 0 | 0 | 0 | 0 | 0 |  | Vlastní | Indiv | 0 | 0 |  | R-položka |  |  |  | POL12_0
|  | sada buňkových tlumičů hluku G200*500*2000.1 (2 ks) s náběhem a výběhem do potrubí rozměru 500x400 mm a délky 1500 mm | [24 empty] | POP | sada buňkových tlumičů hluku G200*500*2000.1 (2 ks) s náběhem a výběhem do potrubí rozměru 500x400 mm a délky 1500 mm
157 | D.1.4.3-06 | Tlumič hluku 500x400/1500 mm | kpl | 1 |  | 0 |  | 0 |  | 0 | 21 | 0 | 0 | 0 | 0 | 0 |  | Vlastní | Indiv | 0 | 0 |  | R-položka |  |  |  | POL12_0
|  | sada buňkových tlumičů hluku G200*500*1500.1 (2 ks) s náběhem a výběhem do potrubí rozměru 500x400 mm a délky 1500 mm | [24 empty] | POP | sada buňkových tlumičů hluku G200*500*1500.1 (2 ks) s náběhem a výběhem do potrubí rozměru 500x400 mm a délky 1500 mm
158 | D.1.4.3-04 | Požární klapka A 250 mm | kpl | 3 |  | 0 |  | 0 |  | 0 | 21 | 0 | 0 | 0 | 0 | 0 |  | Vlastní | Indiv | 0 | 0 |  | Práce |  |  |  | POL1_1
|  | klapka s požární odolností 90 minut, rozměr A 250 mm, provedení se servopohonem (napájecí napětí AC 230 V 50/60 Hz, koncové spínače a bezpečnostní pružina) | [24 empty] | POP | klapka s požární odolností 90 minut, rozměr A 250 mm, provedení se servopohonem (napájecí napětí AC 230 V 50/60 Hz, koncové spínače a bezpečnostní pružina)
159 | D.1.4.3-04 | Požární klapka A 200 mm | kpl | 8 |  | 0 |  | 0 |  | 0 | 21 | 0 | 0 | 0 | 0 | 0 |  | Vlastní | Indiv | 0 | 0 |  | R-položka |  |  |  | POL12_1
|  | klapka s požární odolností 90 minut, rozměr A 200 mm, provedení se servopohonem (napájecí napětí AC 230 V 50/60 Hz, koncové spínače a bezpečnostní pružina) | [24 empty] | POP | klapka s požární odolností 90 minut, rozměr A 200 mm, provedení se servopohonem (napájecí napětí AC 230 V 50/60 Hz, koncové spínače a bezpečnostní pružina)
160 | D.1.4.3-04 | Vířivá výusť 400 | kpl | 5 |  | 0 |  | 0 |  | 0 | 21 | 0 | 0 | 0 | 0 | 0 |  | Vlastní | Indiv | 0 | 0 |  | Specifikace |  |  |  | POL3_0
|  | vířivá výusť se čtvercovou čelní deskou 398x398 mm, nastavitelné lamely, přívod vzduchu, připojovací box s vertikálním připojením A 200 mm, regulační klapkou a těsněním | [24 empty] | POP | vířivá výusť se čtvercovou čelní deskou 398x398 mm, nastavitelné lamely, přívod vzduchu, připojovací box s vertikálním připojením A 200 mm, regulační klapkou a těsněním
161 | D.1.4.3-04 | Anemostat 400 | kpl | 5 |  | 0 |  | 0 |  | 0 | 21 | 0 | 0 | 0 | 0 | 0 |  | Vlastní | Indiv | 0 | 0 |  | R-položka |  |  |  | POL12_0
|  | anemostat se čtvercovou čelní deskou 398x398 mm, odvod vzduchu, připojovací box s vertikálním připojením A 200 mm, regulační klapkou a těsněním | [24 empty] | POP | anemostat se čtvercovou čelní deskou 398x398 mm, odvod vzduchu, připojovací box s vertikálním připojením A 200 mm, regulační klapkou a těsněním
POP
|  | Čtyřhranné ocelové potrubí sk. I pozinkované, včetně spojovacího, těsnícího a uchytávacího materiálu pro zavěšení, třída těsnosti C | [24 empty] | POP | Čtyřhranné ocelové potrubí sk. I pozinkované, včetně spojovacího, těsnícího a uchytávacího materiálu pro zavěšení, třída těsnosti C
162 | Pol__0162 | potrubí do obvodu 1050 mm (91 % tvarovek) | m2 | 4 |  | 0 |  | 0 |  | 0 | 21 | 0 | 0 | 0 | 0 | 0 |  | Vlastní | Indiv | 0 | 0 |  | Práce |  |  |  | POL1_1
163 | Pol__0163 | potrubí do obvodu 1500 mm (16 % tvarovek) | m2 | 5 |  | 0 |  | 0 |  | 0 | 21 | 0 | 0 | 0 | 0 | 0 |  | Vlastní | Indiv | 0 | 0 |  | Práce |  |  |  | POL1_1
164 | Pol__0164 | potrubí do obvodu 1890 mm (30 % tvarovek) | m2 | 27 |  | 0 |  | 0 |  | 0 | 21 | 0 | 0 | 0 | 0 | 0 |  | Vlastní | Indiv | 0 | 0 |  | Práce |  |  |  | POL1_1
|  | Těsný kruhový potrubní systém, třída těsnosti D, standardní těsnění EPDM, rezistentní pro ozón a UV záření. Teplotní použítí: od -30°C do 100°C trvale, od -50°C do 120°C přechodně, certifikovaný EUROVENTEM, včetně spojovacího, těsnícího a uchytávacího materiálu pro zavěšení | [24 empty] | POP | Těsný kruhový potrubní systém, třída těsnosti D, standardní těsnění EPDM, rezistentní pro ozón a UV záření. Teplotní použítí: od -30°C do 100°C trvale, od -50°C do 120°C přechodně, certifikovaný EUROVENTEM, včetně spojovacího, těsnícího a uchytávacího materiálu pro zavěšení
165 | Pol__0165 | Potrubí A 280 mm | m | 1 |  | 0 |  | 0 |  | 0 | 21 | 0 | 0 | 0 | 0 | 0 |  | Vlastní | Indiv | 0 | 0 |  | Práce |  |  |  | POL1_1
166 | Pol__0166 | Potrubí A 250 mm | m | 11 |  | 0 |  | 0 |  | 0 | 21 | 0 | 0 | 0 | 0 | 0 |  | Vlastní | Indiv | 0 | 0 |  | Práce |  |  |  | POL1_1
167 | Pol__0167 | Potrubí A 200 mm | m | 11 |  | 0 |  | 0 |  | 0 | 21 | 0 | 0 | 0 | 0 | 0 |  | Vlastní | Indiv | 0 | 0 |  | Práce |  |  |  | POL1_1
168 | Pol__0168 | Oblouk segmentový 90° A 250 mm (R = 1 x D) | ks | 6 |  | 0 |  | 0 |  | 0 | 21 | 0 | 0 | 0 | 0 | 0 |  | Vlastní | Indiv | 0 | 0 |  | Práce |  |  |  | POL1_1
169 | Pol__0169 | Oblouk lisovaný 90°A 200 mm (R = 1 x D) | ks | 12 |  | 0 |  | 0 |  | 0 | 21 | 0 | 0 | 0 | 0 | 0 |  | Vlastní | Indiv | 0 | 0 |  | Práce |  |  |  | POL1_1
170 | Pol__0170 | Oblouk segmentový 30° A 200 mm (R = 1 x D) | ks | 4 |  | 0 |  | 0 |  | 0 | 21 | 0 | 0 | 0 | 0 | 0 |  | Vlastní | Indiv | 0 | 0 |  | Práce |  |  |  | POL1_1
171 | Pol__0171 | Přechod osový A 280-250 mm | ks | 2 |  | 0 |  | 0 |  | 0 | 21 | 0 | 0 | 0 | 0 | 0 |  | Vlastní | Indiv | 0 | 0 |  | Práce |  |  |  | POL1_1
172 | Pol__0172 | Přechod osový A 250-200 mm | ks | 6 |  | 0 |  | 0 |  | 0 | 21 | 0 | 0 | 0 | 0 | 0 |  | Vlastní | Indiv | 0 | 0 |  | Práce |  |  |  | POL1_1
173 | Pol__0173 | Odbočka jednostranná 90° (T-kus) A 280-200 mm | ks | 2 |  | 0 |  | 0 |  | 0 | 21 | 0 | 0 | 0 | 0 | 0 |  | Vlastní | Indiv | 0 | 0 |  | Práce |  |  |  | POL1_1
174 | Pol__0174 | Odbočka jednostranná 90° (T-kus) A 250-250 mm | ks | 3 |  | 0 |  | 0 |  | 0 | 21 | 0 | 0 | 0 | 0 | 0 |  | Vlastní | Indiv | 0 | 0 |  | Práce |  |  |  | POL1_1
175 | Pol__0175 | Odbočka jednostranná 90° (T-kus) A 200-200 mm | ks | 2 |  | 0 |  | 0 |  | 0 | 21 | 0 | 0 | 0 | 0 | 0 |  | Vlastní | Indiv | 0 | 0 |  | Práce |  |  |  | POL1_1
|  | Izolace | [24 empty] | POP
176 | Pol__0176 | Technická tepelná a požární izolace - deska z kamenné vlny tloušťky 40 mm s polepem hliníkovou fólií, se skleněnou mřížkou (ALS), třída reakce na oheň A1, střední objemová hmotnost ? = 60 kg/m3, | m2 | 17 |  | 0 |  | 0 |  | 0 | 21 | 0 | 0 | 0 | 0 | 0 |  | Vlastní | Indiv | 0 | 0 |  | Práce |  |  |  | POL1_1
|  | tepelná vodivost ? = 0,035 W/mK (při 10 °C), včetně navařovacích trnů pro kotvení izolace a samolepící ALS pásky na přelepení spojů, požární odolnost EI 30 - požárně certifikované systémové řešení | [24 empty] | POP | tepelná vodivost ? = 0,035 W/mK (při 10 °C), včetně navařovacích trnů pro kotvení izolace a samolepící ALS pásky na přelepení spojů, požární odolnost EI 30 - požárně certifikované systémové řešení
177 | Pol__0177 | Technická tepelná izolace - lamelová rohož z kamenné vlny tloušťky 100 mm s převážně kolmou, orientací vláken s hliníkovou fólií vyztuženou skleněnou mřížkou (ALS), třída reakce na oheň A1, | m2 | 24 |  | 0 |  | 0 |  | 0 | 21 | 0 | 0 | 0 | 0 | 0 |  | Vlastní | Indiv | 0 | 0 |  | Práce |  |  |  | POL1_1
|  | střední objemová hmotnost ? = 40 kg/m3, tepelná vodivost ? = 0,039 W/mK (při 10 °C), včetně navařovacích trnů pro kotvení izolace, samolepící ALS pásky na přelepení spojů a krycího oplechování | [24 empty] | POP | střední objemová hmotnost ? = 40 kg/m3, tepelná vodivost ? = 0,039 W/mK (při 10 °C), včetně navařovacích trnů pro kotvení izolace, samolepící ALS pásky na přelepení spojů a krycího oplechování
178 | Pol__0178 | Technická tepelná izolace - samolepící izolační pás tloušťky 10 mm vyrobený ze syntetického kaučuku, vyztužený síťovinou, tepelná vodivost ? = 0,036 W/mK (při 0 °C), součinitel difuzního odporu vodní | m2 | 22 |  | 0 |  | 0 |  | 0 | 21 | 0 | 0 | 0 | 0 | 0 |  | Vlastní | Indiv | 0 | 0 |  | Práce |  |  |  | POL1_1
|  | páry µ ? 5 000, včetně spojovací termopásky | [24 empty] | POP
POP
|  | Modulární podpůrný systém na ploché střechy | [24 empty] | POP
179 | Pol__0179 | Modulární podpůrný systém na ploché střechy, podstavce (2 ks) s neklouzavou antivibrační podložkou, vyrobené z gumy s roztečí 1400 mm, včetně kovových profilů "H - sady" pro uchycení potrubí a | kpl | 1 |  | 0 |  | 0 |  | 0 | 21 | 0 | 0 | 0 | 0 | 0 |  | Vlastní | Indiv | 0 | 0 |  | Práce |  |  |  | POL1_1
|  | spojovacího a těsnícího materiálu | [24 empty] | POP
180 | Pol__0180 | Modulární podpůrný systém na ploché střechy, podstavce (2 ks) s neklouzavou antivibrační podložkou, vyrobené z gumy s roztečí 700 mm, včetně kovových profilů "H - sady" pro uchycení potrubí a | kpl | 1 |  | 0 |  | 0 |  | 0 | 21 | 0 | 0 | 0 | 0 | 0 |  | Vlastní | Indiv | 0 | 0 |  | Práce |  |  |  | POL1_1
|  | spojovacího a těsnícího materiálu | [24 empty] | POP
POP
|  | VĚTRÁNÍ DISPEČINKU (ZAŘÍZENÍ č. 5) | [24 empty] | POP
181 | D.1.4.3-03 | Malá rekuperační jednotka | kpl | 1 |  | 0 |  | 0 |  | 0 | 21 | 0 | 0 | 0 | 0 | 0 |  | Vlastní | Indiv | 0 | 0 |  | R-položka |  |  |  | POL12_0
|  | malá rekuperační jednotka v nástěnném provedení, protiproudý deskový výměník z polypropylenu s vysokou účinností zpětného získávání tepla, radiální ventilátory s dozadu zahnutými lopatkami s EC motory s nízkou spotřebou (230V/50 Hz, krytí IP31, skříň z EPP včetně montážního rámu, hrdla průměru 180 mm pro připojení potrubí | [24 empty] | POP | malá rekuperační jednotka v nástěnném provedení, protiproudý deskový výměník z polypropylenu s vysokou účinností zpětného získávání tepla, radiální ventilátory s dozadu zahnutými lopatkami s EC motory s nízkou spotřebou (230V/50 Hz, krytí IP31, skříň z EPP včetně montážního rámu, hrdla průměru 180 mm pro připojení potrubí
|  | Přívodní strana po směru proudění vzduchu: | [24 empty] | POP
|  | - deskový filtr G4 (ISO coarse 45 %) | [24 empty] | POP
|  | - protiproudý deskový rekuperátor, teplotní účinnost 93,0 %, obtoková klapka, | [24 empty] | POP
|  | parametry vstupního venkovního vzduchu (zima/léto): | [24 empty] | POP
|  | tp = -15 °C/+32 °C, Rh = 90/35 % | [24 empty] | POP
|  | parametry vzduchu odváděného z větr. prostoru (zima/léto): | [24 empty] | POP
|  | to = +20 °C/+26 °C, Rh = 30/40 % | [24 empty] | POP
|  | s kondenzátní vanou a soupravou pro odvod kondenzátu (sifonu) | [24 empty] | POP
|  | - přívodní ventilátor V = 200 m3/h, Dp = 280 Pa (230 V, 80 W, 0,5 A), EC motor | [24 empty] | POP
|  | Odvodní strana po směru proudění vzduchu: | [24 empty] | POP
|  | - deskový filtr G4 (ISO coarse 45 %) | [24 empty] | POP
|  | - protiproudý deskový rekuperátor | [24 empty] | POP
|  | - odvodní ventilátor V = 200 m3/h, Dp = 280 Pa (230 V, 80 W, 0,49 A), EC motor | [24 empty] | POP
|  | Regulační prvky: | [24 empty] | POP
|  | - vlastní vestavěný regulační systém | [24 empty] | POP
|  | - protimrazová ochrana | [24 empty] | POP
|  | - ovládaní bypassové klapky | [24 empty] | POP
|  | - nástěnné čidlo CO2 | [24 empty] | POP
|  | - pětižilový připojovací kabel | [24 empty] | POP
|  | - kompletní propojovací kabeláž | [24 empty] | POP
182 | D.1.4.3-03 | Tlumič hluku A 200/900 mm | ks | 2 |  | 0 |  | 0 |  | 0 | 21 | 0 | 0 | 0 | 0 | 0 |  | Vlastní | Indiv | 0 | 0 |  | R-položka |  |  |  | POL12_0
|  | potrubní tlumič hluku z galvanizovaného plechu do potrubí A 200 mm, délka 900 mm, tloušťka izolace 50 mm, testováno podle normy ISO 7235, připojovací hrdla s pryžovým těsněním | [24 empty] | POP | potrubní tlumič hluku z galvanizovaného plechu do potrubí A 200 mm, délka 900 mm, tloušťka izolace 50 mm, testováno podle normy ISO 7235, připojovací hrdla s pryžovým těsněním
183 | D.1.4.3-03 | Tlumič hluku A 160/900 mm | ks | 2 |  | 0 |  | 0 |  | 0 | 21 | 0 | 0 | 0 | 0 | 0 |  | Vlastní | Indiv | 0 | 0 |  | R-položka |  |  |  | POL12_0
|  | potrubní tlumič hluku z galvanizovaného plechu do potrubí A 160 mm, délka 900 mm, tloušťka izolace 50 mm, testováno podle normy ISO 7235, připojovací hrdla s pryžovým těsněním | [24 empty] | POP | potrubní tlumič hluku z galvanizovaného plechu do potrubí A 160 mm, délka 900 mm, tloušťka izolace 50 mm, testováno podle normy ISO 7235, připojovací hrdla s pryžovým těsněním
184 | D.1.4.3-03 | Protidešťová žaluzie A 200 | kpl | 1 |  | 0 |  | 0 |  | 0 | 21 | 0 | 0 | 0 | 0 | 0 |  | Vlastní | Indiv | 0 | 0 |  | R-položka |  |  |  | POL12_0
|  | plastová protidešťová žaluzie na potrubí A 200 mm, pevné lamely | [24 empty] | POP
185 | D.1.4.3-03 | Žaluziová klapka A 160 | ks | 1 |  | 0 |  | 0 |  | 0 | 21 | 0 | 0 | 0 | 0 | 0 |  | Vlastní | Indiv | 0 | 0 |  | R-položka |  |  |  | POL12_0
|  | samočinná plastová přetlaková klapka na potrubí A 160 mm | [24 empty] | POP
186 | D.1.4.3-03 | Vířivá výusť 400 | kpl | 1 |  | 0 |  | 0 |  | 0 | 21 | 0 | 0 | 0 | 0 | 0 |  | Vlastní | Indiv | 0 | 0 |  | Specifikace |  |  |  | POL3_0
|  | vířivá výusť se čtvercovou čelní deskou 398x398 mm, nastavitelné lamely, přívod vzduchu, připojovací box s horizontálním připojením A 200 mm, regulační klapkou a těsněním | [24 empty] | POP | vířivá výusť se čtvercovou čelní deskou 398x398 mm, nastavitelné lamely, přívod vzduchu, připojovací box s horizontálním připojením A 200 mm, regulační klapkou a těsněním
187 | D.1.4.3-03 | Anemostat 400 | kpl | 1 |  | 0 |  | 0 |  | 0 | 21 | 0 | 0 | 0 | 0 | 0 |  | Vlastní | Indiv | 0 | 0 |  | R-položka |  |  |  | POL12_0
|  | anemostat se čtvercovou čelní deskou 398x398 mm, odvod vzduchu, připojovací box s horizontálním připojením A 200 mm, regulační klapkou a těsněním | [24 empty] | POP | anemostat se čtvercovou čelní deskou 398x398 mm, odvod vzduchu, připojovací box s horizontálním připojením A 200 mm, regulační klapkou a těsněním
POP
|  | Těsný kruhový potrubní systém, třída těsnosti D, standardní těsnění EPDM, rezistentní pro ozón a UV záření. Teplotní použítí: od -30°C do 100°C trvale, od -50°C do 120°C přechodně, certifikovaný EUROVENTEM, včetně spojovacího, těsnícího a uchytávacího materiálu pro zavěšení | [24 empty] | POP | Těsný kruhový potrubní systém, třída těsnosti D, standardní těsnění EPDM, rezistentní pro ozón a UV záření. Teplotní použítí: od -30°C do 100°C trvale, od -50°C do 120°C přechodně, certifikovaný EUROVENTEM, včetně spojovacího, těsnícího a uchytávacího materiálu pro zavěšení
188 | Pol__0188 | Potrubí A 180 mm | m | 4 |  | 0 |  | 0 |  | 0 | 21 | 0 | 0 | 0 | 0 | 0 |  | Vlastní | Indiv | 0 | 0 |  | Práce |  |  |  | POL1_1
189 | Pol__0189 | Potrubí A 160 mm | m | 11 |  | 0 |  | 0 |  | 0 | 21 | 0 | 0 | 0 | 0 | 0 |  | Vlastní | Indiv | 0 | 0 |  | Práce |  |  |  | POL1_1
190 | Pol__0190 | Oblouk lisovaný 90°A 200 mm (R = 1 x D) | ks | 1 |  | 0 |  | 0 |  | 0 | 21 | 0 | 0 | 0 | 0 | 0 |  | Vlastní | Indiv | 0 | 0 |  | Práce |  |  |  | POL1_1
191 | Pol__0191 | Oblouk lisovaný 90°A 180 mm (R = 1 x D) | ks | 5 |  | 0 |  | 0 |  | 0 | 21 | 0 | 0 | 0 | 0 | 0 |  | Vlastní | Indiv | 0 | 0 |  | Práce |  |  |  | POL1_1
192 | Pol__0192 | Oblouk lisovaný 90°A 160 mm (R = 1 x D) | ks | 1 |  | 0 |  | 0 |  | 0 | 21 | 0 | 0 | 0 | 0 | 0 |  | Vlastní | Indiv | 0 | 0 |  | Práce |  |  |  | POL1_1
193 | Pol__0193 | Oblouk lisovaný 60°A 180 mm (R = 1 x D) | ks | 1 |  | 0 |  | 0 |  | 0 | 21 | 0 | 0 | 0 | 0 | 0 |  | Vlastní | Indiv | 0 | 0 |  | Práce |  |  |  | POL1_1
194 | Pol__0194 | Oblouk lisovaný 45°A 160 mm (R = 1 x D) | ks | 4 |  | 0 |  | 0 |  | 0 | 21 | 0 | 0 | 0 | 0 | 0 |  | Vlastní | Indiv | 0 | 0 |  | Práce |  |  |  | POL1_1
195 | Pol__0195 | Přechod osový A 200-180 mm | ks | 2 |  | 0 |  | 0 |  | 0 | 21 | 0 | 0 | 0 | 0 | 0 |  | Vlastní | Indiv | 0 | 0 |  | Práce |  |  |  | POL1_1
196 | Pol__0196 | Přechod osový A 180-160 mm | ks | 2 |  | 0 |  | 0 |  | 0 | 21 | 0 | 0 | 0 | 0 | 0 |  | Vlastní | Indiv | 0 | 0 |  | Práce |  |  |  | POL1_1
|  | Flexibilní potrubí - ohebná Al laminátová hadice s tepelnou a hlukovou izolací z vrstvy ekologické nedráždivé minerální vaty tloušťky 25 mm, 16 kg/m3, parozábrana – zpevněný Al laminát, vnitřní hadice perforovaná jako tlumič hluku | [24 empty] | POP | Flexibilní potrubí - ohebná Al laminátová hadice s tepelnou a hlukovou izolací z vrstvy ekologické nedráždivé minerální vaty tloušťky 25 mm, 16 kg/m3, parozábrana – zpevněný Al laminát, vnitřní hadice perforovaná jako tlumič hluku
197 | Pol__0197 | hadice A 200 mm | m | 4 |  | 0 |  | 0 |  | 0 | 21 | 0 | 0 | 0 | 0 | 0 |  | Vlastní | Indiv | 0 | 0 |  | Práce |  |  |  | POL1_1
|  | Izolace | [24 empty] | POP
198 | Pol__0198 | Technická tepelná izolace - samolepící izolační pás tloušťky 20 mm vyrobený ze syntetického kaučuku, vyztužený síťovinou, tepelná vodivost ? = 0,036 W/mK (při 0 °C), součinitel difuzního odporu vodní | m2 | 11 |  | 0 |  | 0 |  | 0 | 21 | 0 | 0 | 0 | 0 | 0 |  | Vlastní | Indiv | 0 | 0 |  | Práce |  |  |  | POL1_1
|  | páry µ ? 5 000, včetně spojovací termopásky | [24 empty] | POP
POP
|  | VĚTRÁNÍ TRENAŽÉRŮ (ZAŘÍZENÍ č. 6) | [24 empty] | POP
199 | D.1.4.3-06 | Vzduchotechnická jednotka | kpl | 1 |  | 0 |  | 0 |  | 0 | 21 | 0 | 0 | 0 | 0 | 0 |  | Vlastní | Indiv | 0 | 0 |  | R-položka |  |  |  | POL12_0
|  | kompaktní vzduchotechnická jednotka do venkovního prostoru (provedení 3/8 - nástřešní ležaté), dodávka jednotky v celku, ErP 2018, bez regulačních prvků (jsou součástí dodávky projektu MaR) | [24 empty] | POP | kompaktní vzduchotechnická jednotka do venkovního prostoru (provedení 3/8 - nástřešní ležaté), dodávka jednotky v celku, ErP 2018, bez regulačních prvků (jsou součástí dodávky projektu MaR)
|  | - přívodní ventilátor V = 2000 m3/h, Dp ext. = 500 Pa (400 V, 2,5 kW, 4,0 A), EC motor | [24 empty] | POP
|  | - odvodní ventilátor V = 2000 m3/h, Dp ext. = 500 Pa (400 V, 2,5 W, 4,0 A), EC motor | [24 empty] | POP
|  | - rámečkový filtr F7 (ePM1 55%) na přívodu | [24 empty] | POP
|  | - rámečkový filtr M5 (ePM10 50%) na odvodu | [24 empty] | POP
|  | - deskový protiproudý rekuperátor s obtokem (zimní účinnost 94,1 %) | [24 empty] | POP
|  | parametry vstupního venkovního vzduchu (zima/léto): | [24 empty] | POP
|  | tp = -15 °C/+32 °C, Rh = 90/35 % | [24 empty] | POP
|  | parametry vzduchu odváděného z větr. prostoru (zima/léto): | [24 empty] | POP
|  | to = +20 °C/+26 °C, Rh = 30/40 % | [24 empty] | POP
|  | - přímý chladič (Q = 12,42 kW, chladivo R32, 1 okruh, výparná teplota 9 °C), požadované parametry výstupního vzduchu: t = +17,0 °C | [24 empty] | POP | - přímý chladič (Q = 12,42 kW, chladivo R32, 1 okruh, výparná teplota 9 °C), požadované parametry výstupního vzduchu: t = +17,0 °C
|  | - elektrický ohřívač (400 V, 4200 W) | [24 empty] | POP
|  | - uzavírací klapka průměr 400x400 mm (2 ks) | [24 empty] | POP
|  | - pružná připojovací manžeta 400x400 mm (2 ks) | [24 empty] | POP
|  | - sací žaluzie se zákrytem | [24 empty] | POP
|  | - výfuková žaluzie se zákrytem | [24 empty] | POP
|  | - souprava pro odvod kondenzátu (sifon), průměr 32/40 mm, nerez (2 ks - z toho 1 ks vyhřívaný) | [24 empty] | POP
|  | - podstavné nohy (4 + 2 ks) | [24 empty] | POP
200 | D.1.4.3-05 | Tlumič hluku 500x400/2000 mm | kpl | 1 |  | 0 |  | 0 |  | 0 | 21 | 0 | 0 | 0 | 0 | 0 |  | Vlastní | Indiv | 0 | 0 |  | Specifikace |  |  |  | POL3_0
|  | sada buňkových tlumičů hluku G200*500*2000.1 (2 ks) s náběhem a výběhem do potrubí rozměru 500x400 mm a délky 1500 mm | [24 empty] | POP | sada buňkových tlumičů hluku G200*500*2000.1 (2 ks) s náběhem a výběhem do potrubí rozměru 500x400 mm a délky 1500 mm
201 | D.1.4.3-05 | Tlumič hluku 500x400/1500 mm | kpl | 1 |  | 0 |  | 0 |  | 0 | 21 | 0 | 0 | 0 | 0 | 0 |  | Vlastní | Indiv | 0 | 0 |  | R-položka |  |  |  | POL12_0
|  | sada buňkových tlumičů hluku G200*500*1500.1 (2 ks) s náběhem a výběhem do potrubí rozměru 500x400 mm a délky 1500 mm | [24 empty] | POP | sada buňkových tlumičů hluku G200*500*1500.1 (2 ks) s náběhem a výběhem do potrubí rozměru 500x400 mm a délky 1500 mm
202 | D.1.4.3-05 | Požární klapka 355x280 mm | kpl | 2 |  | 0 |  | 0 |  | 0 | 21 | 0 | 0 | 0 | 0 | 0 |  | Vlastní | Indiv | 0 | 0 |  | Práce |  |  |  | POL1_1
|  | klapka s požární odolností 90 minut, rozměr 355x280 mm, provedení se servopohonem (napájecí napětí AC 230 V 50/60 Hz, koncové spínače a bezpečnostní pružina), včetně certifikované požární ucpávky volného prostoru kolem klapky | [24 empty] | POP | klapka s požární odolností 90 minut, rozměr 355x280 mm, provedení se servopohonem (napájecí napětí AC 230 V 50/60 Hz, koncové spínače a bezpečnostní pružina), včetně certifikované požární ucpávky volného prostoru kolem klapky
203 | D.1.4.3-03 | Jednořadá vyústka 400x150 mm s regulací | kpl | 7 |  | 0 |  | 0 |  | 0 | 21 | 0 | 0 | 0 | 0 | 0 |  | Vlastní | Indiv | 0 | 0 |  | R-položka |  |  |  | POL12_0
|  | jednořadá vyústka z pozinkovaného plechu do kruhového potrubí, rozměr 400x150 mm, regulace R1, upínání pomocí šroubů, odvod vzduchu | [24 empty] | POP | jednořadá vyústka z pozinkovaného plechu do kruhového potrubí, rozměr 400x150 mm, regulace R1, upínání pomocí šroubů, odvod vzduchu
204 | D.1.4.3-03 | Vířivá výusť 300 | kpl | 2 |  | 0 |  | 0 |  | 0 | 21 | 0 | 0 | 0 | 0 | 0 |  | Vlastní | Indiv | 0 | 0 |  | R-položka |  |  |  | POL12_0
|  | vířivá výusť se čtvercovou čelní deskou 298x298 mm, nastavitelné lamely, přívod vzduchu, připojovací box s horizontálním připojením A 160 mm, regulační klapkou a těsněním | [24 empty] | POP | vířivá výusť se čtvercovou čelní deskou 298x298 mm, nastavitelné lamely, přívod vzduchu, připojovací box s horizontálním připojením A 160 mm, regulační klapkou a těsněním
205 | D.1.4.3-04 | Anemostat 400 | kpl | 5 |  | 0 |  | 0 |  | 0 | 21 | 0 | 0 | 0 | 0 | 0 |  | Vlastní | Indiv | 0 | 0 |  | R-položka |  |  |  | POL12_0
|  | anemostat se čtvercovou čelní deskou 398x398 mm, odvod vzduchu, připojovací box s horizontálním připojením A 200 mm, regulační klapkou a těsněním | [24 empty] | POP | anemostat se čtvercovou čelní deskou 398x398 mm, odvod vzduchu, připojovací box s horizontálním připojením A 200 mm, regulační klapkou a těsněním
206 | D.1.4.3-03 | Anemostat 300 | kpl | 2 |  | 0 |  | 0 |  | 0 | 21 | 0 | 0 | 0 | 0 | 0 |  | Vlastní | Indiv | 0 | 0 |  | R-položka |  |  |  | POL12_0
|  | anemostat se čtvercovou čelní deskou 298x298 mm, odvod vzduchu, připojovací box s horizontálním připojením A 160 mm, regulační klapkou a těsněním | [24 empty] | POP | anemostat se čtvercovou čelní deskou 298x298 mm, odvod vzduchu, připojovací box s horizontálním připojením A 160 mm, regulační klapkou a těsněním
207 | D.1.4.3-03,04 | Regulátor variabilního průtoku 300x200 mm | kpl | 2 |  | 0 |  | 0 |  | 0 | 21 | 0 | 0 | 0 | 0 | 0 |  | Vlastní | Indiv | 0 | 0 |  | Specifikace |  |  |  | POL3_0
|  | akusticky izolovaný (izolace z kamenné vlny tloušťky 50 mm) regulátor variabilního průtoku vzduchu (VAV) vyrobený z pozinkovaného plechu (klapka z hliníkového plechu), rozměr 300x200 mm, MP-Bus, 24 V, Vmin = 215 m3/h, Vmax = 950 m3/h, plynulá regulace mezi Vmin a Vmax | [24 empty] | POP | akusticky izolovaný (izolace z kamenné vlny tloušťky 50 mm) regulátor variabilního průtoku vzduchu (VAV) vyrobený z pozinkovaného plechu (klapka z hliníkového plechu), rozměr 300x200 mm, MP-Bus, 24 V, Vmin = 215 m3/h, Vmax = 950 m3/h, plynulá regulace mezi Vmin a Vmax
208 | D.1.4.3-03,04 | Regulátor variabilního průtoku 200x200 mm | kpl | 2 |  | 0 |  | 0 |  | 0 | 21 | 0 | 0 | 0 | 0 | 0 |  | Vlastní | Indiv | 0 | 0 |  | R-položka |  |  |  | POL12_0
|  | akusticky izolovaný (izolace z kamenné vlny tloušťky 50 mm) regulátor variabilního průtoku vzduchu (VAV) vyrobený z pozinkovaného plechu (klapka z hliníkového plechu), rozměr 200x200 mm, MP-Bus, 24 V, Vmin = 145 m3/h, Vmax = 750 m3/h, plynulá regulace mezi Vmin a Vmax | [24 empty] | POP | akusticky izolovaný (izolace z kamenné vlny tloušťky 50 mm) regulátor variabilního průtoku vzduchu (VAV) vyrobený z pozinkovaného plechu (klapka z hliníkového plechu), rozměr 200x200 mm, MP-Bus, 24 V, Vmin = 145 m3/h, Vmax = 750 m3/h, plynulá regulace mezi Vmin a Vmax
209 | D.1.4.3-03 | Regulátor variabilního průtoku A 125 mm | kpl | 4 |  | 0 |  | 0 |  | 0 | 21 | 0 | 0 | 0 | 0 | 0 |  | Vlastní | Indiv | 0 | 0 |  | R-položka |  |  |  | POL12_0
|  | akusticky izolovaný (izolace z kamenné vlny tloušťky 50 mm) regulátor variabilního průtoku vzduchu (VAV) vyrobený z pozinkovaného plechu (klapka z hliníkového plechu), rozměr A 125 mm, MP-Bus, 24 V, Vmin = 45 m3/h, Vmax = 150 m3/h, plynulá regulace mezi Vmin a Vmax | [24 empty] | POP | akusticky izolovaný (izolace z kamenné vlny tloušťky 50 mm) regulátor variabilního průtoku vzduchu (VAV) vyrobený z pozinkovaného plechu (klapka z hliníkového plechu), rozměr A 125 mm, MP-Bus, 24 V, Vmin = 45 m3/h, Vmax = 150 m3/h, plynulá regulace mezi Vmin a Vmax
POP
|  | Čtyřhranné ocelové potrubí sk. I pozinkované, včetně spojovacího, těsnícího a uchytávacího materiálu pro zavěšení, třída těsnosti C | [24 empty] | POP | Čtyřhranné ocelové potrubí sk. I pozinkované, včetně spojovacího, těsnícího a uchytávacího materiálu pro zavěšení, třída těsnosti C
210 | Pol__0210 | potrubí do obvodu 650 mm (100 % tvarovek) | m2 | 1 |  | 0 |  | 0 |  | 0 | 21 | 0 | 0 | 0 | 0 | 0 |  | Vlastní | Indiv | 0 | 0 |  | Specifikace |  |  |  | POL3_0
211 | Pol__0211 | potrubí do obvodu 1050 mm (56 % tvarovek) | m2 | 18 |  | 0 |  | 0 |  | 0 | 21 | 0 | 0 | 0 | 0 | 0 |  | Vlastní | Indiv | 0 | 0 |  | Práce |  |  |  | POL1_1
212 | Pol__0212 | potrubí do obvodu 1500 mm (22 % tvarovek) | m2 | 24 |  | 0 |  | 0 |  | 0 | 21 | 0 | 0 | 0 | 0 | 0 |  | Vlastní | Indiv | 0 | 0 |  | Práce |  |  |  | POL1_1
213 | Pol__0213 | potrubí do obvodu 1890 mm (59 % tvarovek) | m2 | 8 |  | 0 |  | 0 |  | 0 | 21 | 0 | 0 | 0 | 0 | 0 |  | Vlastní | Indiv | 0 | 0 |  | Práce |  |  |  | POL1_1
|  | Těsný kruhový potrubní systém, třída těsnosti D, standardní těsnění EPDM, rezistentní pro ozón a UV záření. Teplotní použítí: od -30°C do 100°C trvale, od -50°C do 120°C přechodně, certifikovaný EUROVENTEM, včetně spojovacího, těsnícího a uchytávacího materiálu pro zavěšení | [24 empty] | POP | Těsný kruhový potrubní systém, třída těsnosti D, standardní těsnění EPDM, rezistentní pro ozón a UV záření. Teplotní použítí: od -30°C do 100°C trvale, od -50°C do 120°C přechodně, certifikovaný EUROVENTEM, včetně spojovacího, těsnícího a uchytávacího materiálu pro zavěšení
214 | Pol__0214 | Potrubí A 200 mm | m | 4 |  | 0 |  | 0 |  | 0 | 21 | 0 | 0 | 0 | 0 | 0 |  | Vlastní | Indiv | 0 | 0 |  | Práce |  |  |  | POL1_1
215 | Pol__0215 | Potrubí A 160 mm | m | 5 |  | 0 |  | 0 |  | 0 | 21 | 0 | 0 | 0 | 0 | 0 |  | Vlastní | Indiv | 0 | 0 |  | Práce |  |  |  | POL1_1
216 | Pol__0216 | Potrubí A 125 mm | m | 4 |  | 0 |  | 0 |  | 0 | 21 | 0 | 0 | 0 | 0 | 0 |  | Vlastní | Indiv | 0 | 0 |  | Práce |  |  |  | POL1_1
217 | Pol__0217 | Oblouk lisovaný 90°A 200 mm (R = 1 x D) | ks | 2 |  | 0 |  | 0 |  | 0 | 21 | 0 | 0 | 0 | 0 | 0 |  | Vlastní | Indiv | 0 | 0 |  | Práce |  |  |  | POL1_1
218 | Pol__0218 | Oblouk lisovaný 90°A 160 mm (R = 1 x D) | ks | 1 |  | 0 |  | 0 |  | 0 | 21 | 0 | 0 | 0 | 0 | 0 |  | Vlastní | Indiv | 0 | 0 |  | Práce |  |  |  | POL1_1
219 | Pol__0219 | Oblouk lisovaný 90°A 125 mm (R = 1 x D) | ks | 1 |  | 0 |  | 0 |  | 0 | 21 | 0 | 0 | 0 | 0 | 0 |  | Vlastní | Indiv | 0 | 0 |  | Práce |  |  |  | POL1_1
220 | Pol__0220 | Přechod osový A 250-200 mm | ks | 1 |  | 0 |  | 0 |  | 0 | 21 | 0 | 0 | 0 | 0 | 0 |  | Vlastní | Indiv | 0 | 0 |  | Práce |  |  |  | POL1_1
221 | Pol__0221 | Přechod osový A 160-125 mm | ks | 6 |  | 0 |  | 0 |  | 0 | 21 | 0 | 0 | 0 | 0 | 0 |  | Vlastní | Indiv | 0 | 0 |  | Práce |  |  |  | POL1_1
222 | Pol__0222 | Odbočka jednostranná 90° (T-kus) A 250-200 mm | ks | 1 |  | 0 |  | 0 |  | 0 | 21 | 0 | 0 | 0 | 0 | 0 |  | Vlastní | Indiv | 0 | 0 |  | Práce |  |  |  | POL1_1
223 | Pol__0223 | Odbočka jednostranná 90° (T-kus) A 200-200 mm | ks | 2 |  | 0 |  | 0 |  | 0 | 21 | 0 | 0 | 0 | 0 | 0 |  | Vlastní | Indiv | 0 | 0 |  | Práce |  |  |  | POL1_1
224 | Pol__0224 | Odbočka jednostranná 90° (T-kus) A 160-125 mm | ks | 2 |  | 0 |  | 0 |  | 0 | 21 | 0 | 0 | 0 | 0 | 0 |  | Vlastní | Indiv | 0 | 0 |  | Práce |  |  |  | POL1_1
|  | Flexibilní potrubí - ohebná Al laminátová hadice s tepelnou a hlukovou izolací z vrstvy ekologické nedráždivé minerální vaty tloušťky 25 mm, 16 kg/m3, parozábrana – zpevněný Al laminát, vnitřní hadice perforovaná jako tlumič hluku | [24 empty] | POP | Flexibilní potrubí - ohebná Al laminátová hadice s tepelnou a hlukovou izolací z vrstvy ekologické nedráždivé minerální vaty tloušťky 25 mm, 16 kg/m3, parozábrana – zpevněný Al laminát, vnitřní hadice perforovaná jako tlumič hluku
225 | Pol__0225 | hadice A 200 mm | m | 10 |  | 0 |  | 0 |  | 0 | 21 | 0 | 0 | 0 | 0 | 0 |  | Vlastní | Indiv | 0 | 0 |  | Práce |  |  |  | POL1_1
226 | Pol__0226 | hadice A 160 mm | m | 8 |  | 0 |  | 0 |  | 0 | 21 | 0 | 0 | 0 | 0 | 0 |  | Vlastní | Indiv | 0 | 0 |  | Práce |  |  |  | POL1_1
|  | Izolace | [24 empty] | POP
227 | Pol__0227 | Technická tepelná izolace - lamelová rohož z kamenné vlny tloušťky 100 mm s převážně kolmou, orientací vláken s hliníkovou fólií vyztuženou skleněnou mřížkou (ALS), třída reakce na oheň A1, | m2 | 16 |  | 0 |  | 0 |  | 0 | 21 | 0 | 0 | 0 | 0 | 0 |  | Vlastní | Indiv | 0 | 0 |  | Práce |  |  |  | POL1_1
|  | střední objemová hmotnost ? = 40 kg/m3, tepelná vodivost ? = 0,039 W/mK (při 10 °C), včetně navařovacích trnů pro kotvení izolace, samolepící ALS pásky na přelepení spojů a krycího oplechování | [24 empty] | POP | střední objemová hmotnost ? = 40 kg/m3, tepelná vodivost ? = 0,039 W/mK (při 10 °C), včetně navařovacích trnů pro kotvení izolace, samolepící ALS pásky na přelepení spojů a krycího oplechování
228 | Pol__0228 | Technická tepelná izolace - samolepící izolační pás tloušťky 10 mm vyrobený ze syntetického kaučuku, vyztužený síťovinou, tepelná vodivost ? = 0,036 W/mK (při 0 °C), součinitel difuzního odporu vodní | m2 | 34 |  | 0 |  | 0 |  | 0 | 21 | 0 | 0 | 0 | 0 | 0 |  | Vlastní | Indiv | 0 | 0 |  | Práce |  |  |  | POL1_1
|  | páry µ ? 5 000, včetně spojovací termopásky | [24 empty] | POP
|  | VĚTRÁNÍ HYGIENICKÝCH MÍSTNOSTÍ (ZAŘÍZENÍ č. 7) | [24 empty] | POP
229 | D.1.4.3-04 | Potrubní diagonální ventilátor A 200 mm | kpl | 1 |  | 0 |  | 0 |  | 0 | 21 | 0 | 0 | 0 | 0 | 0 |  | Vlastní | Indiv | 0 | 0 |  | R-položka |  |  |  | POL12_0
|  | ultra tichý diagonální ventilátor do potrubí A 200 mm, plastová skříň včetně konzoly pro montáž a protihlukového absorbéru, diagonální plastové oběžné kolo, indukční motor s trojím vinutím s izolaci třídy B a tepelnou pojistkou proti přetížení, kuličková ložiska s tukovou náplní na dobu životnosti, krytí motoru IP44, svorkovnice na skříni ventilátoru, V = 500 m3/h, Dp = 230 Pa (230 V, 102 W, 0,5 A), včetně 2 ks pružných spojovacích manžet A 200 mm a doběhového spínače | [24 empty] | POP | ultra tichý diagonální ventilátor do potrubí A 200 mm, plastová skříň včetně konzoly pro montáž a protihlukového absorbéru, diagonální plastové oběžné kolo, indukční motor s trojím vinutím s izolaci třídy B a tepelnou pojistkou proti přetížení, kuličková ložiska s tukovou náplní na dobu životnosti, krytí motoru IP44, svorkovnice na skříni ventilátoru, V = 500 m3/h, Dp = 230 Pa (230 V, 102 W, 0,5 A), včetně 2 ks pružných spojovacích manžet A 200 mm a doběhového spínače
230 | D.1.4.3-04 | Potrubní diagonální ventilátor A 200 mm | kpl | 1 |  | 0 |  | 0 |  | 0 | 21 | 0 | 0 | 0 | 0 | 0 |  | Vlastní | Indiv | 0 | 0 |  | R-položka |  |  |  | POL12_0
|  | ultra tichý diagonální ventilátor do potrubí A 200 mm, plastová skříň včetně konzoly pro montáž a protihlukového absorbéru, diagonální plastové oběžné kolo, indukční motor s trojím vinutím s izolaci třídy B a tepelnou pojistkou proti přetížení, kuličková ložiska s tukovou náplní na dobu životnosti, krytí motoru IP44, svorkovnice na skříni ventilátoru, V = 425 m3/h, Dp = 180 Pa (230 V, 102 W, 0,5 A), včetně 2 ks pružných spojovacích manžet A 200 mm a doběhového spínače | [24 empty] | POP | ultra tichý diagonální ventilátor do potrubí A 200 mm, plastová skříň včetně konzoly pro montáž a protihlukového absorbéru, diagonální plastové oběžné kolo, indukční motor s trojím vinutím s izolaci třídy B a tepelnou pojistkou proti přetížení, kuličková ložiska s tukovou náplní na dobu životnosti, krytí motoru IP44, svorkovnice na skříni ventilátoru, V = 425 m3/h, Dp = 180 Pa (230 V, 102 W, 0,5 A), včetně 2 ks pružných spojovacích manžet A 200 mm a doběhového spínače
231 | D.1.4.3-03 | Potrubní diagonální ventilátor A 100 mm | kpl | 1 |  | 0 |  | 0 |  | 0 | 21 | 0 | 0 | 0 | 0 | 0 |  | Vlastní | Indiv | 0 | 0 |  | R-položka |  |  |  | POL12_0
|  | ultra tichý diagonální ventilátor do potrubí A 100 mm, plastová skříň včetně konzoly pro montáž a protihlukového absorbéru, diagonální plastové oběžné kolo, indukční motor s dvojím vinutím s izolaci třídy B a tepelnou pojistkou proti přetížení, kuličková ložiska s tukovou náplní na dobu životnosti, krytí motoru IP44, svorkovnice na skříni ventilátoru, V = 80 m3/h, Dp = 90 Pa (230 V, 27 W, 0,12 A), nastavitelný doběh 1 až 30 minut, včetně 2 ks pružných spojovacích manžet A 100 mm spínače | [24 empty] | POP | ultra tichý diagonální ventilátor do potrubí A 100 mm, plastová skříň včetně konzoly pro montáž a protihlukového absorbéru, diagonální plastové oběžné kolo, indukční motor s dvojím vinutím s izolaci třídy B a tepelnou pojistkou proti přetížení, kuličková ložiska s tukovou náplní na dobu životnosti, krytí motoru IP44, svorkovnice na skříni ventilátoru, V = 80 m3/h, Dp = 90 Pa (230 V, 27 W, 0,12 A), nastavitelný doběh 1 až 30 minut, včetně 2 ks pružných spojovacích manžet A 100 mm spínače
232 | D.1.4.3-03 | Potrubní diagonální ventilátor A 100 mm | kpl | 1 |  | 0 |  | 0 |  | 0 | 21 | 0 | 0 | 0 | 0 | 0 |  | Vlastní | Indiv | 0 | 0 |  | R-položka |  |  |  | POL12_0
|  | ultra tichý diagonální ventilátor do potrubí A 100 mm, plastová skříň včetně konzoly pro montáž a protihlukového absorbéru, diagonální plastové oběžné kolo, indukční motor s dvojím vinutím s izolaci třídy B a tepelnou pojistkou proti přetížení, kuličková ložiska s tukovou náplní na dobu životnosti, krytí motoru IP44, svorkovnice na skříni ventilátoru, V = 80 m3/h, Dp = 90 Pa (230 V, 27 W, 0,12 A), nastavitelný doběh 1 až 30 minut, včetně 2 ks pružných spojovacích manžet A 100 mm spínače | [24 empty] | POP | ultra tichý diagonální ventilátor do potrubí A 100 mm, plastová skříň včetně konzoly pro montáž a protihlukového absorbéru, diagonální plastové oběžné kolo, indukční motor s dvojím vinutím s izolaci třídy B a tepelnou pojistkou proti přetížení, kuličková ložiska s tukovou náplní na dobu životnosti, krytí motoru IP44, svorkovnice na skříni ventilátoru, V = 80 m3/h, Dp = 90 Pa (230 V, 27 W, 0,12 A), nastavitelný doběh 1 až 30 minut, včetně 2 ks pružných spojovacích manžet A 100 mm spínače
233 | D.1.4.3-06 | Střešní ventilátor | kpl | 1 |  | 0 |  | 0 |  | 0 | 21 | 0 | 0 | 0 | 0 | 0 |  | Vlastní | Indiv | 0 | 0 |  | R-položka |  |  |  | POL12_1
|  | střešní ventilátor s EC motorem s externím rotorem společně s integrovanou řídící jednotkou, všechny ochranné a řídící funkce integrovány v řídicí jednotce na plášti ventilátoru, oběžné kolo s dozadu zahnutými lopatkami z polypropylenu PP, plášť ventilátoru z hliníku, základová deska z pozinkovaného ocelového plechu, izolace z minerální vlny tloušťky 50 mm, otáčky řízeny pomocí externího signálu 0-10V nebo zabudovaným potenciometrem (0-10V), který umožňuje snadno nastavit zvolený pracovní bod. | [24 empty] | POP | střešní ventilátor s EC motorem s externím rotorem společně s integrovanou řídící jednotkou, všechny ochranné a řídící funkce integrovány v řídicí jednotce na plášti ventilátoru, oběžné kolo s dozadu zahnutými lopatkami z polypropylenu PP, plášť ventilátoru z hliníku, základová deska z pozinkovaného ocelového plechu, izolace z minerální vlny tloušťky 50 mm, otáčky řízeny pomocí externího signálu 0-10V nebo zabudovaným potenciometrem (0-10V), který umožňuje snadno nastavit zvolený pracovní bod.
|  | V = 1605 m3/h, Dp = 170 Pa (230 V, 174 W, 1,37 A) | [24 empty] | POP
234 | D.1.4.3-04 | Tlumič hluku A 200/900 mm | ks | 2 |  | 0 |  | 0 |  | 0 | 21 | 0 | 0 | 0 | 0 | 0 |  | Vlastní | Indiv | 0 | 0 |  | R-položka |  |  |  | POL12_0
|  | potrubní tlumič hluku z galvanizovaného plechu do potrubí A 200 mm, délka 900 mm, tloušťka izolace 50 mm, testováno podle normy ISO 7235, připojovací hrdla s pryžovým těsněním | [24 empty] | POP | potrubní tlumič hluku z galvanizovaného plechu do potrubí A 200 mm, délka 900 mm, tloušťka izolace 50 mm, testováno podle normy ISO 7235, připojovací hrdla s pryžovým těsněním
235 | D.1.4.3-03 | Tlumič hluku A 100/600 mm | ks | 2 |  | 0 |  | 0 |  | 0 | 21 | 0 | 0 | 0 | 0 | 0 |  | Vlastní | Indiv | 0 | 0 |  | R-položka |  |  |  | POL12_0
|  | potrubní tlumič hluku z galvanizovaného plechu do potrubí A 100 mm, délka 600 mm, tloušťka izolace 50 mm, testováno podle normy ISO 7235, připojovací hrdla s pryžovým těsněním | [24 empty] | POP | potrubní tlumič hluku z galvanizovaného plechu do potrubí A 100 mm, délka 600 mm, tloušťka izolace 50 mm, testováno podle normy ISO 7235, připojovací hrdla s pryžovým těsněním
236 | D.1.4.3-07 | Tlumící nástavec ke střešnímu ventilátoru | kpl | 1 |  | 0 |  | 0 |  | 0 | 21 | 0 | 0 | 0 | 0 | 0 |  | Vlastní | Indiv | 0 | 0 |  | Specifikace |  |  |  | POL3_0
|  | střešní nástavec s tlumičem hluku z pozinkovaného ocelového plechu, izolace tloušťky 20 mm proti kondenzaci, kulisové tlumiče hluku, prostor pro upevnění zpětné klapky na ventilátor, útlum při 250 Hz přibližně 8 dB | [24 empty] | POP | střešní nástavec s tlumičem hluku z pozinkovaného ocelového plechu, izolace tloušťky 20 mm proti kondenzaci, kulisové tlumiče hluku, prostor pro upevnění zpětné klapky na ventilátor, útlum při 250 Hz přibližně 8 dB
237 | D.1.4.3-07 | Přechodový adaptér ke střešnímu ventilátoru | ks | 1 |  | 0 |  | 0 |  | 0 | 21 | 0 | 0 | 0 | 0 | 0 |  | Vlastní | Indiv | 0 | 0 |  | R-položka |  |  |  | POL12_0
|  | přechodový adaptér z pozinkovaného ocelového plechu sloužící k připojení tlumícího nástavce ke kruhovému potrubí nebo dalšímu příslušenství | [24 empty] | POP | přechodový adaptér z pozinkovaného ocelového plechu sloužící k připojení tlumícího nástavce ke kruhovému potrubí nebo dalšímu příslušenství
238 | D.1.4.3-07 | Zpětná klapka ke střešnímu ventilátoru | ks | 1 |  | 0 |  | 0 |  | 0 | 21 | 0 | 0 | 0 | 0 | 0 |  | Vlastní | Indiv | 0 | 0 |  | Práce |  |  |  | POL1_1
|  | dvojlistá vzduchem ovládaná zpětná klapka z pozinkované oceli (listy z hliníku), připojení na přírubu | [24 empty] | POP | dvojlistá vzduchem ovládaná zpětná klapka z pozinkované oceli (listy z hliníku), připojení na přírubu
239 | D.1.4.3-07 | Pružná manžeta ke střešnímu ventilátoru | ks | 1 |  | 0 |  | 0 |  | 0 | 21 | 0 | 0 | 0 | 0 | 0 |  | Vlastní | Indiv | 0 | 0 |  | R-položka |  |  |  | POL12_0
|  | pružná manžeta složená ze dvou přírub a neoprénem potažené tkaniny, pro teploty do 70°C | [24 empty] | POP
240 | D.1.4.3-07 | Požární klapka A 250 mm | kpl | 1 |  | 0 |  | 0 |  | 0 | 21 | 0 | 0 | 0 | 0 | 0 |  | Vlastní | Indiv | 0 | 0 |  | R-položka |  |  |  | POL12_1
|  | klapka s požární odolností 90 minut, rozměr A 250 mm, provedení se servopohonem (napájecí napětí AC 230 V 50/60 Hz, koncové spínače a bezpečnostní pružina), včetně certifikované požární ucpávky volného prostoru kolem klapky (ve stavební konstrukci) | [24 empty] | POP | klapka s požární odolností 90 minut, rozměr A 250 mm, provedení se servopohonem (napájecí napětí AC 230 V 50/60 Hz, koncové spínače a bezpečnostní pružina), včetně certifikované požární ucpávky volného prostoru kolem klapky (ve stavební konstrukci)
241 | D.1.4.3-03,04,05 | Talířový ventil A 160 mm | kpl | 7 |  | 0 |  | 0 |  | 0 | 21 | 0 | 0 | 0 | 0 | 0 |  | Vlastní | Indiv | 0 | 0 |  | Specifikace |  |  |  | POL3_0
|  | plastový talířový ventil, bílá barva, rozměr A 160 mm, odvod vzduchu, včetně montážního rámečku s těsněním | [24 empty] | POP | plastový talířový ventil, bílá barva, rozměr A 160 mm, odvod vzduchu, včetně montážního rámečku s těsněním
242 | D.1.4.3-03,04,05 | Talířový ventil A 125 mm | kpl | 30 |  | 0 |  | 0 |  | 0 | 21 | 0 | 0 | 0 | 0 | 0 |  | Vlastní | Indiv | 0 | 0 |  | R-položka |  |  |  | POL12_0
|  | plastový talířový ventil, bílá barva, rozměr A 125 mm, odvod vzduchu, včetně montážního rámečku s těsněním | [24 empty] | POP | plastový talířový ventil, bílá barva, rozměr A 125 mm, odvod vzduchu, včetně montážního rámečku s těsněním
243 | D.1.4.3-03 | Talířový ventil A 100 mm | kpl | 4 |  | 0 |  | 0 |  | 0 | 21 | 0 | 0 | 0 | 0 | 0 |  | Vlastní | Indiv | 0 | 0 |  | R-položka |  |  |  | POL12_0
|  | plastový talířový ventil, bílá barva, rozměr A 100 mm, odvod vzduchu, včetně montážního rámečku s těsněním | [24 empty] | POP | plastový talířový ventil, bílá barva, rozměr A 100 mm, odvod vzduchu, včetně montážního rámečku s těsněním
244 | D.1.4.3-03 | Regulátor konstantního průtoku A 125 mm | kpl | 6 |  | 0 |  | 0 |  | 0 | 21 | 0 | 0 | 0 | 0 | 0 |  | Vlastní | Indiv | 0 | 0 |  | R-položka |  |  |  | POL12_0
|  | regulátor konstantního průtoku vzduchu (CAV) vyrobený z pozinkovaného plechu (klapka z hliníkového plechu), rozměr A 125 mm, ruční nastavení průtoku | [24 empty] | POP | regulátor konstantního průtoku vzduchu (CAV) vyrobený z pozinkovaného plechu (klapka z hliníkového plechu), rozměr A 125 mm, ruční nastavení průtoku
245 | D.1.4.3-03 | Žaluziová klapka A 100 | ks | 2 |  | 0 |  | 0 |  | 0 | 21 | 0 | 0 | 0 | 0 | 0 |  | Vlastní | Indiv | 0 | 0 |  | R-položka |  |  |  | POL12_0
|  | samočinná plastová přetlaková klapka na potrubí A 100 mm | [24 empty] | POP
246 | D.1.4.3-06 | Výfuková hlavice A 200 mm | ks | 2 |  | 0 |  | 0 |  | 0 | 21 | 0 | 0 | 0 | 0 | 0 |  | Vlastní | Indiv | 0 | 0 |  | R-položka |  |  |  | POL12_0
|  | výfuková hlavice z pozinkovaného plechu, rozměr A 200 mm | [24 empty] | POP
POP
|  | Stěnová mřížka 400x200 mm | [24 empty] | POP
|  | jednořadá uzavřená stěnová mřížka z hliníkového plechu, rozměr 400x200 mm, typ lamel 2, rozteč lamel 20 mm , upínání pomocí šroubů | [24 empty] | POP | jednořadá uzavřená stěnová mřížka z hliníkového plechu, rozměr 400x200 mm, typ lamel 2, rozteč lamel 20 mm , upínání pomocí šroubů
POP
|  | Těsný kruhový potrubní systém, třída těsnosti D, standardní těsnění EPDM, rezistentní pro ozón a UV záření. Teplotní použítí: od -30°C do 100°C trvale, od -50°C do 120°C přechodně, certifikovaný EUROVENTEM, včetně spojovacího, těsnícího a uchytávacího materiálu pro zavěšení | [24 empty] | POP | Těsný kruhový potrubní systém, třída těsnosti D, standardní těsnění EPDM, rezistentní pro ozón a UV záření. Teplotní použítí: od -30°C do 100°C trvale, od -50°C do 120°C přechodně, certifikovaný EUROVENTEM, včetně spojovacího, těsnícího a uchytávacího materiálu pro zavěšení
247 | Pol__0247 | Potrubí A 250 mm | m | 5 |  | 0 |  | 0 |  | 0 | 21 | 0 | 0 | 0 | 0 | 0 |  | Vlastní | Indiv | 0 | 0 |  | Práce |  |  |  | POL1_1
248 | Pol__0248 | Potrubí A 200 mm | m | 10 |  | 0 |  | 0 |  | 0 | 21 | 0 | 0 | 0 | 0 | 0 |  | Vlastní | Indiv | 0 | 0 |  | Práce |  |  |  | POL1_1
249 | Pol__0249 | Potrubí A 160 mm | m | 4 |  | 0 |  | 0 |  | 0 | 21 | 0 | 0 | 0 | 0 | 0 |  | Vlastní | Indiv | 0 | 0 |  | Práce |  |  |  | POL1_1
250 | Pol__0250 | Potrubí A 125 mm | m | 43 |  | 0 |  | 0 |  | 0 | 21 | 0 | 0 | 0 | 0 | 0 |  | Vlastní | Indiv | 0 | 0 |  | Práce |  |  |  | POL1_1
251 | Pol__0251 | Potrubí A 100 mm | m | 4 |  | 0 |  | 0 |  | 0 | 21 | 0 | 0 | 0 | 0 | 0 |  | Vlastní | Indiv | 0 | 0 |  | Práce |  |  |  | POL1_1
252 | Pol__0252 | Oblouk lisovaný 90°A 200 mm (R = 1 x D) | ks | 2 |  | 0 |  | 0 |  | 0 | 21 | 0 | 0 | 0 | 0 | 0 |  | Vlastní | Indiv | 0 | 0 |  | Práce |  |  |  | POL1_1
253 | Pol__0253 | Oblouk lisovaný 90°A 125 mm (R = 1 x D) | ks | 6 |  | 0 |  | 0 |  | 0 | 21 | 0 | 0 | 0 | 0 | 0 |  | Vlastní | Indiv | 0 | 0 |  | Práce |  |  |  | POL1_1
254 | Pol__0254 | Oblouk lisovaný 90°A 100 mm (R = 1 x D) | ks | 2 |  | 0 |  | 0 |  | 0 | 21 | 0 | 0 | 0 | 0 | 0 |  | Vlastní | Indiv | 0 | 0 |  | Práce |  |  |  | POL1_1
255 | Pol__0255 | Přechod osový A 250-200 mm | ks | 1 |  | 0 |  | 0 |  | 0 | 21 | 0 | 0 | 0 | 0 | 0 |  | Vlastní | Indiv | 0 | 0 |  | Práce |  |  |  | POL1_1
256 | Pol__0256 | Přechod osový A 200-160 mm | ks | 2 |  | 0 |  | 0 |  | 0 | 21 | 0 | 0 | 0 | 0 | 0 |  | Vlastní | Indiv | 0 | 0 |  | Práce |  |  |  | POL1_1
257 | Pol__0257 | Přechod osový A 200-125 mm | ks | 1 |  | 0 |  | 0 |  | 0 | 21 | 0 | 0 | 0 | 0 | 0 |  | Vlastní | Indiv | 0 | 0 |  | Práce |  |  |  | POL1_1
258 | Pol__0258 | Přechod osový A 160-125 mm | ks | 8 |  | 0 |  | 0 |  | 0 | 21 | 0 | 0 | 0 | 0 | 0 |  | Vlastní | Indiv | 0 | 0 |  | Práce |  |  |  | POL1_1
259 | Pol__0259 | Odbočka jednostranná 90° (T-kus) A 200-200 mm s vnitřní zátkou do trouby s odvodněním | ks | 2 |  | 0 |  | 0 |  | 0 | 21 | 0 | 0 | 0 | 0 | 0 |  | Vlastní | Indiv | 0 | 0 |  | Práce |  |  |  | POL1_1
260 | Pol__0260 | Odbočka jednostranná 90° (T-kus) A 200-200 mm | ks | 1 |  | 0 |  | 0 |  | 0 | 21 | 0 | 0 | 0 | 0 | 0 |  | Vlastní | Indiv | 0 | 0 |  | Práce |  |  |  | POL1_1
261 | Pol__0261 | Odbočka jednostranná 90° (T-kus) A 200-125 mm | ks | 1 |  | 0 |  | 0 |  | 0 | 21 | 0 | 0 | 0 | 0 | 0 |  | Vlastní | Indiv | 0 | 0 |  | Práce |  |  |  | POL1_1
262 | Pol__0262 | Odbočka jednostranná 90° (T-kus) A 160-160 mm | ks | 1 |  | 0 |  | 0 |  | 0 | 21 | 0 | 0 | 0 | 0 | 0 |  | Vlastní | Indiv | 0 | 0 |  | Práce |  |  |  | POL1_1
263 | Pol__0263 | Odbočka jednostranná 90° (T-kus) A 160-125 mm | ks | 3 |  | 0 |  | 0 |  | 0 | 21 | 0 | 0 | 0 | 0 | 0 |  | Vlastní | Indiv | 0 | 0 |  | Práce |  |  |  | POL1_1
264 | Pol__0264 | Odbočka jednostranná 90° (T-kus) A 125-125 mm | ks | 23 |  | 0 |  | 0 |  | 0 | 21 | 0 | 0 | 0 | 0 | 0 |  | Vlastní | Indiv | 0 | 0 |  | Práce |  |  |  | POL1_1
265 | Pol__0265 | Odbočka jednostranná 90° (T-kus) A 100-100 mm | ks | 2 |  | 0 |  | 0 |  | 0 | 21 | 0 | 0 | 0 | 0 | 0 |  | Vlastní | Indiv | 0 | 0 |  | Práce |  |  |  | POL1_1
266 | Pol__0266 | Odbočka oboustranná 90° (X-kus) A 250-125 mm | ks | 1 |  | 0 |  | 0 |  | 0 | 21 | 0 | 0 | 0 | 0 | 0 |  | Vlastní | Indiv | 0 | 0 |  | Práce |  |  |  | POL1_1
267 | Pol__0267 | Odbočka oboustranná 90° (X-kus) A 200-125 mm | ks | 2 |  | 0 |  | 0 |  | 0 | 21 | 0 | 0 | 0 | 0 | 0 |  | Vlastní | Indiv | 0 | 0 |  | Práce |  |  |  | POL1_1
|  | Flexibilní potrubí - ohebná Al laminátová hadice s tepelnou a hlukovou izolací z vrstvy ekologické nedráždivé minerální vaty tloušťky 25 mm, 16 kg/m3, parozábrana – zpevněný Al laminát, vnitřní hadice perforovaná jako tlumič hluku | [24 empty] | POP | Flexibilní potrubí - ohebná Al laminátová hadice s tepelnou a hlukovou izolací z vrstvy ekologické nedráždivé minerální vaty tloušťky 25 mm, 16 kg/m3, parozábrana – zpevněný Al laminát, vnitřní hadice perforovaná jako tlumič hluku
268 | Pol__0268 | hadice A 160 mm | m | 14 |  | 0 |  | 0 |  | 0 | 21 | 0 | 0 | 0 | 0 | 0 |  | Vlastní | Indiv | 0 | 0 |  | Práce |  |  |  | POL1_1
269 | Pol__0269 | hadice A 125 mm | m | 60 |  | 0 |  | 0 |  | 0 | 21 | 0 | 0 | 0 | 0 | 0 |  | Vlastní | Indiv | 0 | 0 |  | Práce |  |  |  | POL1_1
270 | Pol__0270 | hadice A 100 mm | m | 8 |  | 0 |  | 0 |  | 0 | 21 | 0 | 0 | 0 | 0 | 0 |  | Vlastní | Indiv | 0 | 0 |  | Specifikace |  |  |  | POL3_0
|  | Izolace | [24 empty] | POP
271 | Pol__0271 | Technická tepelná izolace - samolepící izolační pás tloušťky 20 mm vyrobený ze syntetického kaučuku, vyztužený síťovinou, tepelná vodivost ? = 0,036 W/mK (při 0 °C), součinitel difuzního odporu vodní | m2 | 11 |  | 0 |  | 0 |  | 0 | 21 | 0 | 0 | 0 | 0 | 0 |  | Vlastní | Indiv | 0 | 0 |  | Práce |  |  |  | POL1_1
|  | páry µ ? 5 000, včetně spojovací termopásky | [24 empty] | POP
POP
|  | VĚTRÁNÍ VÝMĚNÍKOVÉ STANICE (ZAŘÍZENÍ č. 8) | [24 empty] | POP
272 | D.1.4.3-02 | Stěnový axiální ventilátor A 450 mm | kpl | 1 |  | 0 |  | 0 |  | 0 | 21 | 0 | 0 | 0 | 0 | 0 |  | Vlastní | Indiv | 0 | 0 |  | R-položka |  |  |  | POL12_0
|  | stěnový axiální ventilátor do potrubí A 450 mm, skříň z ocelového galvanizovaného plechu opatřeného černým lakem, montážní konzoly a šrouby galvanicky pokoveny, oběžné kolo z Al slitiny (tvar „SICKLE“ je speciálně optimalizovaný z hlediska maximálního průtoku a tlaku při minimální hlučnosti) nalisované přímo na motoru, dynamicky vyvážený asynchronní motor s kotvou nakrátko, vnějším rotorem a rozběhovým kondenzátorem, izolace třídy F, krytí IP44, kuličková ložiska s tukovou náplní na dobu životnosti, Svorkovnice je standardně z černého plastu. U jednofázového provedení obsahuje také rozběhový kondenzátor. plastová svorkovnice na motoru | [24 empty] | POP | stěnový axiální ventilátor do potrubí A 450 mm, skříň z ocelového galvanizovaného plechu opatřeného černým lakem, montážní konzoly a šrouby galvanicky pokoveny, oběžné kolo z Al slitiny (tvar „SICKLE“ je speciálně optimalizovaný z hlediska maximálního průtoku a tlaku při minimální hlučnosti) nalisované přímo na motoru, dynamicky vyvážený asynchronní motor s kotvou nakrátko, vnějším rotorem a rozběhovým kondenzátorem, izolace třídy F, krytí IP44, kuličková ložiska s tukovou náplní na dobu životnosti, Svorkovnice je standardně z černého plastu. U jednofázového provedení obsahuje také rozběhový kondenzátor. plastová svorkovnice na motoru
|  | V = 6000 m3/h, Dp = 60 Pa (230 V, 457 W, 2,0 A), včetně ochranné mřížky na straně sání | [24 empty] | POP
273 | D.1.4.3-02 | Žaluziová klapka A 450 | ks | 1 |  | 0 |  | 0 |  | 0 | 21 | 0 | 0 | 0 | 0 | 0 |  | Vlastní | Indiv | 0 | 0 |  | R-položka |  |  |  | POL12_0
|  | samočinná plastová přetlaková klapka na potrubí A 450 mm | [24 empty] | POP
274 | D.1.4.3-02 | Protidešťová žaluzie 800x800 mm | kpl | 1 |  | 0 |  | 0 |  | 0 | 21 | 0 | 0 | 0 | 0 | 0 |  | Vlastní | Indiv | 0 | 0 |  | R-položka |  |  |  | POL12_0
|  | protidešťová žaluzie z pozinkovaného plechu, rozměr 800x800 mm, prášková barva v odstínu RAL dle požadavku investora nebo architekta, včetně montážního rámu a síta | [24 empty] | POP | protidešťová žaluzie z pozinkovaného plechu, rozměr 800x800 mm, prášková barva v odstínu RAL dle požadavku investora nebo architekta, včetně montážního rámu a síta
275 | D.1.4.3-02 | Těsná regulační klapka 800x800 mm | ks | 1 |  | 0 |  | 0 |  | 0 | 21 | 0 | 0 | 0 | 0 | 0 |  | Vlastní | Indiv | 0 | 0 |  | R-položka |  |  |  | POL12_0
|  | Těsná regulační (uzavírací) klapka z hliníkového plechu, rozměr 800x800 mm, ovládání servopohonem (pohon je součástí dodávky projektu MaR) | [24 empty] | POP | Těsná regulační (uzavírací) klapka z hliníkového plechu, rozměr 800x800 mm, ovládání servopohonem (pohon je součástí dodávky projektu MaR)
POP
|  | Čtyřhranné ocelové potrubí sk. I pozinkované, včetně spojovacího, těsnícího a uchytávacího materiálu pro zavěšení, třída těsnosti C | [24 empty] | POP | Čtyřhranné ocelové potrubí sk. I pozinkované, včetně spojovacího, těsnícího a uchytávacího materiálu pro zavěšení, třída těsnosti C
276 | Pol__0276 | potrubí do obvodu 3500 mm (0 % tvarovek) | m2 | 2 |  | 0 |  | 0 |  | 0 | 21 | 0 | 0 | 0 | 0 | 0 |  | Vlastní | Indiv | 0 | 0 |  | Práce |  |  |  | POL1_1
|  | Těsný kruhový potrubní systém, třída těsnosti D, standardní těsnění EPDM, rezistentní pro ozón a UV záření. Teplotní použítí: od -30°C do 100°C trvale, od -50°C do 120°C přechodně, certifikovaný EUROVENTEM, včetně spojovacího, těsnícího a uchytávacího materiálu pro zavěšení | [24 empty] | POP | Těsný kruhový potrubní systém, třída těsnosti D, standardní těsnění EPDM, rezistentní pro ozón a UV záření. Teplotní použítí: od -30°C do 100°C trvale, od -50°C do 120°C přechodně, certifikovaný EUROVENTEM, včetně spojovacího, těsnícího a uchytávacího materiálu pro zavěšení
277 | Pol__0277 | Potrubí A 450 mm | m | 1 |  | 0 |  | 0 |  | 0 | 21 | 0 | 0 | 0 | 0 | 0 |  | Vlastní | Indiv | 0 | 0 |  | Práce |  |  |  | POL1_1
|  | Izolace | [24 empty] | POP
278 | Pol__0278 | Technická tepelná izolace - samolepící izolační pás tloušťky 20 mm vyrobený ze syntetického kaučuku, vyztužený síťovinou, tepelná vodivost ? = 0,036 W/mK (při 0 °C), součinitel difuzního odporu vodní | m2 | 1 |  | 0 |  | 0 |  | 0 | 21 | 0 | 0 | 0 | 0 | 0 |  | Vlastní | Indiv | 0 | 0 |  | Práce |  |  |  | POL1_1
|  | páry µ ? 5 000, včetně spojovací termopásky | [24 empty] | POP
POP
|  | DVEŘNÍ CLONY (ZAŘÍZENÍ č. 9) | [24 empty] | POP
279 | D.1.4.3-03 | Horizontální dveřní clona | kpl | 3 |  | 0 |  | 0 |  | 0 | 21 | 0 | 0 | 0 | 0 | 0 |  | Vlastní | Indiv | 0 | 0 |  | R-položka |  |  |  | POL12_0
|  | stylová vzduchová clona s inteligentní regulací, viditelná horizontální montáž, plášť clony z pozinkovaného ocelového plechu, čelní a spodní kryt opatřeny bílým práškovým nátěrem RAL9016, mřížka, zadní a boční díly v šedé barvě RAL7046, šířka clony 1,5 m, výška osazení do 2,5 m od podlahy, V = 2200 m3/h, ventilátor (230 V, 155 W, 0,7 A), elektrický ohřívač (400 V, 12,0 kW, 17,3 A), včetně regulační sady (kompletního řídicího systému) a instalačních konzol (4 ks), | [24 empty] | POP | stylová vzduchová clona s inteligentní regulací, viditelná horizontální montáž, plášť clony z pozinkovaného ocelového plechu, čelní a spodní kryt opatřeny bílým práškovým nátěrem RAL9016, mřížka, zadní a boční díly v šedé barvě RAL7046, šířka clony 1,5 m, výška osazení do 2,5 m od podlahy, V = 2200 m3/h, ventilátor (230 V, 155 W, 0,7 A), elektrický ohřívač (400 V, 12,0 kW, 17,3 A), včetně regulační sady (kompletního řídicího systému) a instalačních konzol (4 ks),
|  | - vestavěný energeticky úsporný regulační systém (střední úroveň) | [24 empty] | POP
|  | - dveřní kontakt | [24 empty] | POP
|  | - ovládání prostřednictvím aplikace (Bluetooth) | [24 empty] | POP
280 | D.1.4.3-03 | Horizontální dveřní clona | kpl | 1 |  | 0 |  | 0 |  | 0 | 21 | 0 | 0 | 0 | 0 | 0 |  | Vlastní | Indiv | 0 | 0 |  | R-položka |  |  |  | POL12_0
|  | stylová vzduchová clona s inteligentní regulací, viditelná horizontální montáž, plášť clony z pozinkovaného ocelového plechu, čelní a spodní kryt opatřeny bílým práškovým nátěrem RAL9016, mřížka, zadní a boční díly v šedé barvě RAL7046, šířka clony 1,0 m, výška osazení do 2,5 m od podlahy, V = 1450 m3/h, ventilátor (230 V, 115 W, 0,5 A), elektrický ohřívač (400 V, 5,0 kW, 7,2 A), včetně regulační sady (kompletního řídicího systému) a instalačních konzol (4 ks) | [24 empty] | POP | stylová vzduchová clona s inteligentní regulací, viditelná horizontální montáž, plášť clony z pozinkovaného ocelového plechu, čelní a spodní kryt opatřeny bílým práškovým nátěrem RAL9016, mřížka, zadní a boční díly v šedé barvě RAL7046, šířka clony 1,0 m, výška osazení do 2,5 m od podlahy, V = 1450 m3/h, ventilátor (230 V, 115 W, 0,5 A), elektrický ohřívač (400 V, 5,0 kW, 7,2 A), včetně regulační sady (kompletního řídicího systému) a instalačních konzol (4 ks)
|  | - vestavěný energeticky úsporný regulační systém (střední úroveň) | [24 empty] | POP
|  | - dveřní kontakt | [24 empty] | POP
|  | - ovládání prostřednictvím aplikace (Bluetooth) | [24 empty] | POP
POP
|  | ZDROJE TEPLA A CHLADU PRO VZT JEDNOTKY (ZAŘÍZENÍ č. 10) | [24 empty] | POP
281 | D.1.4.3-03,06 | Kondenzační jednotka | kpl | 2 |  | 0 |  | 0 |  | 0 | 21 | 0 | 0 | 0 | 0 | 0 |  | Vlastní | Indiv | 0 | 0 |  | Specifikace |  |  |  | POL3_0
|  | venkovní kondenzační jednotka typu Split, tepelné čerpadlo s inverterovým řízením, Qchl = 13,4 kW, Qtop = 15,5 kW, chladivo R32 (230 V, 5,53 kW), včetně kompletní regulace (komunikační desky, AHU Comm Kitu a kabelového ovladače s českým jazykem a barevným displejem) a kompletní náplně chladiva | [24 empty] | POP | venkovní kondenzační jednotka typu Split, tepelné čerpadlo s inverterovým řízením, Qchl = 13,4 kW, Qtop = 15,5 kW, chladivo R32 (230 V, 5,53 kW), včetně kompletní regulace (komunikační desky, AHU Comm Kitu a kabelového ovladače s českým jazykem a barevným displejem) a kompletní náplně chladiva
282 | D.1.4.3-06 | Kondenzační jednotka | kpl | 1 |  | 0 |  | 0 |  | 0 | 21 | 0 | 0 | 0 | 0 | 0 |  | Vlastní | Indiv | 0 | 0 |  | R-položka |  |  |  | POL12_0
|  | venkovní kondenzační jednotka typu Split, tepelné čerpadlo s inverterovým řízením, Qchl = 28,0 kW, Qtop = 30,6 kW, chladivo R410A (400 V, 12,44 kW), včetně expanzního ventilu 3,5 - 28,1 kW, kompletní regulace (AHU Comm Kitu a kabelového ovladače s českým jazykem a barevným displejem) a kompletní náplně chladiva | [24 empty] | POP | venkovní kondenzační jednotka typu Split, tepelné čerpadlo s inverterovým řízením, Qchl = 28,0 kW, Qtop = 30,6 kW, chladivo R410A (400 V, 12,44 kW), včetně expanzního ventilu 3,5 - 28,1 kW, kompletní regulace (AHU Comm Kitu a kabelového ovladače s českým jazykem a barevným displejem) a kompletní náplně chladiva
283 | D.1.4.3-06 | Kondenzační jednotka | kpl | 1 |  | 0 |  | 0 |  | 0 | 21 | 0 | 0 | 0 | 0 | 0 |  | Vlastní | Indiv | 0 | 0 |  | R-položka |  |  |  | POL12_0
|  | venkovní kondenzační jednotka typu Split, tepelné čerpadlo s inverterovým řízením, Qchl = 9,5 kW, Qtop = 10,8 kW, chladivo R32 (230 V, 3,44 kW), včetně kompletní regulace (komunikační desky, AHU Comm Kitu a kabelového ovladače s českým jazykem a barevným displejem) a kompletní náplně chladiva | [24 empty] | POP | venkovní kondenzační jednotka typu Split, tepelné čerpadlo s inverterovým řízením, Qchl = 9,5 kW, Qtop = 10,8 kW, chladivo R32 (230 V, 3,44 kW), včetně kompletní regulace (komunikační desky, AHU Comm Kitu a kabelového ovladače s českým jazykem a barevným displejem) a kompletní náplně chladiva
POP
|  | Měděné potrubí včetně parotěsné tepelné izolace tloušťky 19 mm, včetně kolen nebo oblouků, přechodů, normalizovaného upevnění, pomocného materiálu, proplachu, lešení, zednických výpomocí | [24 empty] | POP | Měděné potrubí včetně parotěsné tepelné izolace tloušťky 19 mm, včetně kolen nebo oblouků, přechodů, normalizovaného upevnění, pomocného materiálu, proplachu, lešení, zednických výpomocí
284 | Pol__0284 | Potrubí A 9,52 mm | m | 40 |  | 0 |  | 0 |  | 0 | 21 | 0 | 0 | 0 | 0 | 0 |  | Vlastní | Indiv | 0 | 0 |  | Práce |  |  |  | POL1_1
285 | Pol__0285 | Potrubí A 15,88 mm | m | 32 |  | 0 |  | 0 |  | 0 | 21 | 0 | 0 | 0 | 0 | 0 |  | Vlastní | Indiv | 0 | 0 |  | Práce |  |  |  | POL1_1
286 | Pol__0286 | Potrubí A 22,2 mm | m | 8 |  | 0 |  | 0 |  | 0 | 21 | 0 | 0 | 0 | 0 | 0 |  | Vlastní | Indiv | 0 | 0 |  | Práce |  |  |  | POL1_1
|  | Protipožární ucpávky - certifikovaný systém vyplňující volný prostor kolem chladivového potrubí ve stavební konstrukci, požadovaná požární odolnost REI 45 | [24 empty] | POP | Protipožární ucpávky - certifikovaný systém vyplňující volný prostor kolem chladivového potrubí ve stavební konstrukci, požadovaná požární odolnost REI 45
287 | Pol__0287 | Otvor 100x100 mm kolem dvojice klimatizačních potrubí rozměru max. O 12,7 mm, otvor v betonové, podlaze, tloušťka konstrukce 180 mm | kpl | 1 |  | 0 |  | 0 |  | 0 | 21 | 0 | 0 | 0 | 0 | 0 |  | Vlastní | Indiv | 0 | 0 |  | Práce |  |  |  | POL1_1
288 | Pol__0288 | Otvor 100x100 mm kolem dvojice klimatizačních potrubí rozměru max. O 12,7 mm, otvor ve zděné, konstrukci tloušťky 450 mm | kpl | 1 |  | 0 |  | 0 |  | 0 | 21 | 0 | 0 | 0 | 0 | 0 |  | Vlastní | Indiv | 0 | 0 |  | Práce |  |  |  | POL1_1
|  | CHLAZENÍ SERVEROVNY A ROZVODNY (ZAŘÍZENÍ č. 11) | [24 empty] | POP
289 | Pol__0289 | Kondenzační jednotka | kpl | 5 |  | 0 |  | 0 |  | 0 | 21 | 0 | 0 | 0 | 0 | 0 |  | Vlastní | Indiv | 0 | 0 |  | Práce |  |  |  | POL1_1
|  | venkovní kondenzační jednotka typu Split, tepelné čerpadlo s inverterovým řízením, Qchl = 5,0 kW, Qtop = 5,8 kW, chladivo R32 (230 V, 2,0 kW), včetně kompletní náplně chladiva | [24 empty] | POP | venkovní kondenzační jednotka typu Split, tepelné čerpadlo s inverterovým řízením, Qchl = 5,0 kW, Qtop = 5,8 kW, chladivo R32 (230 V, 2,0 kW), včetně kompletní náplně chladiva
290 | Pol__0290 | Nástěnná výparníková klimatizační jednotka | kpl | 2 |  | 0 |  | 0 |  | 0 | 21 | 0 | 0 | 0 | 0 | 0 |  | Vlastní | Indiv | 0 | 0 |  | Práce |  |  |  | POL1_1
|  | vnitřní nástěnná výparníková jednotka, systém Split, Qchl = 5,0 kW, Qtop = 5,8 kW, chladivo R32, včetně kabelového ovladače s českým jazykem a barevným displejem, kabelů skupinového ovládání a suchého kontaktu | [24 empty] | POP | vnitřní nástěnná výparníková jednotka, systém Split, Qchl = 5,0 kW, Qtop = 5,8 kW, chladivo R32, včetně kabelového ovladače s českým jazykem a barevným displejem, kabelů skupinového ovládání a suchého kontaktu
291 | Pol__0291 | Nástěnná výparníková klimatizační jednotka | kpl | 2 |  | 0 |  | 0 |  | 0 | 21 | 0 | 0 | 0 | 0 | 0 |  | Vlastní | Indiv | 0 | 0 |  | Práce |  |  |  | POL1_1
|  | vnitřní nástěnná výparníková jednotka, systém Split, Qchl = 5,0 kW, Qtop = 5,8 kW, chladivo R32, včetně suchého kontaktu | [24 empty] | POP | vnitřní nástěnná výparníková jednotka, systém Split, Qchl = 5,0 kW, Qtop = 5,8 kW, chladivo R32, včetně suchého kontaktu
292 | Pol__0292 | Nástěnná výparníková klimatizační jednotka | kpl | 1 |  | 0 |  | 0 |  | 0 | 21 | 0 | 0 | 0 | 0 | 0 |  | Vlastní | Indiv | 0 | 0 |  | Práce |  |  |  | POL1_1
|  | vnitřní nástěnná výparníková jednotka, systém Split, Qchl = 5,0 kW, Qtop = 5,8 kW, chladivo R32, včetně kabelového ovladače s českým jazykem a barevným displejem | [24 empty] | POP | vnitřní nástěnná výparníková jednotka, systém Split, Qchl = 5,0 kW, Qtop = 5,8 kW, chladivo R32, včetně kabelového ovladače s českým jazykem a barevným displejem
POP
|  | Měděné potrubí včetně parotěsné tepelné izolace tloušťky 19 mm, včetně kolen nebo oblouků, přechodů, normalizovaného upevnění, pomocného materiálu, proplachu, lešení, zednických výpomocí | [24 empty] | POP | Měděné potrubí včetně parotěsné tepelné izolace tloušťky 19 mm, včetně kolen nebo oblouků, přechodů, normalizovaného upevnění, pomocného materiálu, proplachu, lešení, zednických výpomocí
293 | Pol__0293 | Potrubí A 6,35 mm | m | 156 |  | 0 |  | 0 |  | 0 | 21 | 0 | 0 | 0 | 0 | 0 |  | Vlastní | Indiv | 0 | 0 |  | Práce |  |  |  | POL1_1
294 | Pol__0294 | Potrubí A 12,7 mm | m | 156 |  | 0 |  | 0 |  | 0 | 21 | 0 | 0 | 0 | 0 | 0 |  | Vlastní | Indiv | 0 | 0 |  | Práce |  |  |  | POL1_1
|  | Protipožární ucpávky - certifikovaný systém vyplňující volný prostor kolem chladivového potrubí ve stavební konstrukci, požadovaná požární odolnost REI 45 | [24 empty] | POP | Protipožární ucpávky - certifikovaný systém vyplňující volný prostor kolem chladivového potrubí ve stavební konstrukci, požadovaná požární odolnost REI 45
295 | Pol__0295 | Otvor 100x100 mm kolem dvojice klimatizačních potrubí rozměru max. O 12,7 mm, otvor v betonové, podlaze, tloušťka konstrukce 180 mm | kpl | 4 |  | 0 |  | 0 |  | 0 | 21 | 0 | 0 | 0 | 0 | 0 |  | Vlastní | Indiv | 0 | 0 |  | Práce |  |  |  | POL1_1
296 | Pol__0296 | Otvor 100x100 mm kolem dvojice klimatizačních potrubí rozměru max. O 12,7 mm, otvor v požární SDK, konstrukci tloušťky 125 mm | kpl | 4 |  | 0 |  | 0 |  | 0 | 21 | 0 | 0 | 0 | 0 | 0 |  | Vlastní | Indiv | 0 | 0 |  | Práce |  |  |  | POL1_1
297 | Pol__0297 | Otvor 100x100 mm kolem dvojice klimatizačních potrubí rozměru max. O 12,7 mm, otvor ve zděné, konstrukci tloušťky 450 mm | kpl | 2 |  | 0 |  | 0 |  | 0 | 21 | 0 | 0 | 0 | 0 | 0 |  | Vlastní | Indiv | 0 | 0 |  | Práce |  |  |  | POL1_1
|  | CHLAZENÍ POBYTOVÝCH MÍSTNOSTÍ (ZAŘÍZENÍ č. 12) | [24 empty] | POP
298 | Pol__0298 | Kondenzační jednotka | kpl | 1 |  | 0 |  | 0 |  | 0 | 21 | 0 | 0 | 0 | 0 | 0 |  | Vlastní | Indiv | 0 | 0 |  | Práce |  |  |  | POL1_1
|  | venkovní kondenzační jednotka, systém VRF (Multi V), tepelné čerpadlo s inverterovým řízením, Qchl = 50,4 kW, Qtop = 56,7 kW, chladivo R410A (400 V, 10,91 kW), včetně kompletní náplně chladiva | [24 empty] | POP | venkovní kondenzační jednotka, systém VRF (Multi V), tepelné čerpadlo s inverterovým řízením, Qchl = 50,4 kW, Qtop = 56,7 kW, chladivo R410A (400 V, 10,91 kW), včetně kompletní náplně chladiva
299 | Pol__0299 | Kondenzační jednotka | kpl | 1 |  | 0 |  | 0 |  | 0 | 21 | 0 | 0 | 0 | 0 | 0 |  | Vlastní | Indiv | 0 | 0 |  | Práce |  |  |  | POL1_1
|  | venkovní kondenzační jednotka, systém VRF (Multi V mini), tepelné čerpadlo s inverterovým řízením, Qchl = 22,4 kW, Qtop = 24,5 kW, chladivo R410A (400 V, 8,3 kW), včetně kompletní náplně chladiva | [24 empty] | POP | venkovní kondenzační jednotka, systém VRF (Multi V mini), tepelné čerpadlo s inverterovým řízením, Qchl = 22,4 kW, Qtop = 24,5 kW, chladivo R410A (400 V, 8,3 kW), včetně kompletní náplně chladiva
300 | Pol__0300 | Kazetová výparníková klimatizační jednotka | kpl | 4 |  | 0 |  | 0 |  | 0 | 21 | 0 | 0 | 0 | 0 | 0 |  | Vlastní | Indiv | 0 | 0 |  | Práce |  |  |  | POL1_1
|  | vnitřní kazetová výparníková jednotka, systém VRF (Multi V), Qchl = 4,5 kW, Qtop = 5,0 kW, chladivo R410A, včetně bílého dekoračního panelu (620x620 mm), kondenzátního čerpadla a kabelového ovladače s českým jazykem a barevným displejem | [24 empty] | POP | vnitřní kazetová výparníková jednotka, systém VRF (Multi V), Qchl = 4,5 kW, Qtop = 5,0 kW, chladivo R410A, včetně bílého dekoračního panelu (620x620 mm), kondenzátního čerpadla a kabelového ovladače s českým jazykem a barevným displejem
301 | Pol__0301 | Kazetová výparníková klimatizační jednotka | kpl | 5 |  | 0 |  | 0 |  | 0 | 21 | 0 | 0 | 0 | 0 | 0 |  | Vlastní | Indiv | 0 | 0 |  | Práce |  |  |  | POL1_1
|  | vnitřní kazetová výparníková jednotka, systém VRF (Multi V), Qchl = 3,6 kW, Qtop = 4,0 kW, chladivo R410A, včetně bílého dekoračního panelu (620x620 mm), kondenzátního čerpadla a kabelového ovladače s českým jazykem a barevným displejem | [24 empty] | POP | vnitřní kazetová výparníková jednotka, systém VRF (Multi V), Qchl = 3,6 kW, Qtop = 4,0 kW, chladivo R410A, včetně bílého dekoračního panelu (620x620 mm), kondenzátního čerpadla a kabelového ovladače s českým jazykem a barevným displejem
302 | Pol__0302 | Kazetová výparníková klimatizační jednotka | kpl | 7 |  | 0 |  | 0 |  | 0 | 21 | 0 | 0 | 0 | 0 | 0 |  | Vlastní | Indiv | 0 | 0 |  | Práce |  |  |  | POL1_1
|  | vnitřní kazetová výparníková jednotka, systém VRF (Multi V), Qchl = 2,8 kW, Qtop = 3,2 kW, chladivo R410A, včetně bílého dekoračního panelu (620x620 mm), kondenzátního čerpadla a kabelového ovladače s českým jazykem a barevným displejem | [24 empty] | POP | vnitřní kazetová výparníková jednotka, systém VRF (Multi V), Qchl = 2,8 kW, Qtop = 3,2 kW, chladivo R410A, včetně bílého dekoračního panelu (620x620 mm), kondenzátního čerpadla a kabelového ovladače s českým jazykem a barevným displejem
303 | Pol__0303 | Kazetová výparníková klimatizační jednotka | kpl | 4 |  | 0 |  | 0 |  | 0 | 21 | 0 | 0 | 0 | 0 | 0 |  | Vlastní | Indiv | 0 | 0 |  | Práce |  |  |  | POL1_1
|  | vnitřní kazetová výparníková jednotka, systém VRF (Multi V), Qchl = 2,2 kW, Qtop = 2,5 kW, chladivo R410A, včetně bílého dekoračního panelu (620x620 mm), kondenzátního čerpadla a kabelového ovladače s českým jazykem a barevným displejem | [24 empty] | POP | vnitřní kazetová výparníková jednotka, systém VRF (Multi V), Qchl = 2,2 kW, Qtop = 2,5 kW, chladivo R410A, včetně bílého dekoračního panelu (620x620 mm), kondenzátního čerpadla a kabelového ovladače s českým jazykem a barevným displejem
304 | Pol__0304 | Kazetová výparníková klimatizační jednotka | kpl | 2 |  | 0 |  | 0 |  | 0 | 21 | 0 | 0 | 0 | 0 | 0 |  | Vlastní | Indiv | 0 | 0 |  | Práce |  |  |  | POL1_1
|  | vnitřní kazetová výparníková jednotka, systém VRF (Multi V), Qchl = 1,6 kW, Qtop = 1,8 kW, chladivo R410A, včetně bílého dekoračního panelu (620x620 mm), kondenzátního čerpadla a kabelového ovladače s českým jazykem a barevným displejem | [24 empty] | POP | vnitřní kazetová výparníková jednotka, systém VRF (Multi V), Qchl = 1,6 kW, Qtop = 1,8 kW, chladivo R410A, včetně bílého dekoračního panelu (620x620 mm), kondenzátního čerpadla a kabelového ovladače s českým jazykem a barevným displejem
305 | Pol__0305 | Nástěnná výparníková klimatizační jednotka | kpl | 2 |  | 0 |  | 0 |  | 0 | 21 | 0 | 0 | 0 | 0 | 0 |  | Vlastní | Indiv | 0 | 0 |  | Práce |  |  |  | POL1_1
|  | vnitřní nástěnná výparníková jednotka, systém VRF (Multi V), Qchl = 4,5 kW, Qtop = 5,0 kW, chladivo R410A, včetně kabelového ovladače s českým jazykem a barevným displejem | [24 empty] | POP | vnitřní nástěnná výparníková jednotka, systém VRF (Multi V), Qchl = 4,5 kW, Qtop = 5,0 kW, chladivo R410A, včetně kabelového ovladače s českým jazykem a barevným displejem
POP
|  | Měděné potrubí včetně parotěsné tepelné izolace tloušťky 19 mm, včetně kolen nebo oblouků, přechodů, normalizovaného upevnění, pomocného materiálu, proplachu, lešení, zednických výpomocí | [24 empty] | POP | Měděné potrubí včetně parotěsné tepelné izolace tloušťky 19 mm, včetně kolen nebo oblouků, přechodů, normalizovaného upevnění, pomocného materiálu, proplachu, lešení, zednických výpomocí
306 | Pol__0306 | Potrubí A 6,35 mm | m | 114 |  | 0 |  | 0 |  | 0 | 21 | 0 | 0 | 0 | 0 | 0 |  | Vlastní | Indiv | 0 | 0 |  | Práce |  |  |  | POL1_1
307 | Pol__0307 | Potrubí A 9,52 mm | m | 71 |  | 0 |  | 0 |  | 0 | 21 | 0 | 0 | 0 | 0 | 0 |  | Vlastní | Indiv | 0 | 0 |  | Práce |  |  |  | POL1_1
308 | Pol__0308 | Potrubí A 12,7 mm | m | 118 |  | 0 |  | 0 |  | 0 | 21 | 0 | 0 | 0 | 0 | 0 |  | Vlastní | Indiv | 0 | 0 |  | Práce |  |  |  | POL1_1
309 | Pol__0309 | Potrubí A 15,88 mm | m | 63 |  | 0 |  | 0 |  | 0 | 21 | 0 | 0 | 0 | 0 | 0 |  | Vlastní | Indiv | 0 | 0 |  | Práce |  |  |  | POL1_1
310 | Pol__0310 | Potrubí A 19,05 mm | m | 11 |  | 0 |  | 0 |  | 0 | 21 | 0 | 0 | 0 | 0 | 0 |  | Vlastní | Indiv | 0 | 0 |  | Práce |  |  |  | POL1_1
311 | Pol__0311 | Potrubí A 22,2 mm | m | 5 |  | 0 |  | 0 |  | 0 | 21 | 0 | 0 | 0 | 0 | 0 |  | Vlastní | Indiv | 0 | 0 |  | Práce |  |  |  | POL1_1
312 | Pol__0312 | Potrubí A 28,58 mm | m | 11 |  | 0 |  | 0 |  | 0 | 21 | 0 | 0 | 0 | 0 | 0 |  | Vlastní | Indiv | 0 | 0 |  | Práce |  |  |  | POL1_1
313 | Pol__0313 | Potrubní rozbočovač (refnet) do výkonu vnitřních jednotek 92,2 kW | ks | 1 |  | 0 |  | 0 |  | 0 | 21 | 0 | 0 | 0 | 0 | 0 |  | Vlastní | Indiv | 0 | 0 |  | Práce |  |  |  | POL1_1
314 | Pol__0314 | Potrubní rozbočovač (refnet) do výkonu vnitřních jednotek 44,8 kW | ks | 2 |  | 0 |  | 0 |  | 0 | 21 | 0 | 0 | 0 | 0 | 0 |  | Vlastní | Indiv | 0 | 0 |  | Práce |  |  |  | POL1_1
315 | Pol__0315 | Potrubní rozbočovač (refnet) do výkonu vnitřních jednotek 22,4 kW | ks | 19 |  | 0 |  | 0 |  | 0 | 21 | 0 | 0 | 0 | 0 | 0 |  | Vlastní | Indiv | 0 | 0 |  | Práce |  |  |  | POL1_1
|  | Protipožární ucpávky - certifikovaný systém vyplňující volný prostor kolem chladivového potrubí ve stavební konstrukci, požadovaná požární odolnost REI 45 | [24 empty] | POP | Protipožární ucpávky - certifikovaný systém vyplňující volný prostor kolem chladivového potrubí ve stavební konstrukci, požadovaná požární odolnost REI 45
316 | Pol__0316 | Otvor 100x100 mm kolem dvojice klimatizačních potrubí rozměru max. O 12,7 mm, otvor v požárním krytu, klimatizační jednotky, tloušťka konstrukce 100 mm | kpl | 8 |  | 0 |  | 0 |  | 0 | 21 | 0 | 0 | 0 | 0 | 0 |  | Vlastní | Indiv | 0 | 0 |  | Práce |  |  |  | POL1_1
Díl: | _2 | MONTÁŽ |  |  |  | 0 |  | 0 |  | 0 |  | 0 |  | 0 |  | 0 |  |  |  |  | 0 | [5 empty] | DIL
|  | Kompletní montáž zařízení včetně zednických výpomocí, podílů přidružených výkonů, použití lešení, zdvihacích zařízení, jeřábů atd. | [24 empty] | POP | Kompletní montáž zařízení včetně zednických výpomocí, podílů přidružených výkonů, použití lešení, zdvihacích zařízení, jeřábů atd.
317 | Pol__0317 | VĚTRÁNÍ ŠATEN (ZAŘÍZENÍ č. 1) | kpl | 1 |  | 0 |  | 0 |  | 0 | 21 | 0 | 0 | 0 | 0 | 0 |  | Vlastní | Indiv | 0 | 0 |  | Práce |  |  |  | POL1_1
318 | Pol__0318 | VĚTRÁNÍ JÍDELNY A VÝDEJE STRAVY (ZAŘÍZENÍ č. 2) | kpl | 1 |  | 0 |  | 0 |  | 0 | 21 | 0 | 0 | 0 | 0 | 0 |  | Vlastní | Indiv | 0 | 0 |  | Práce |  |  |  | POL1_1
319 | Pol__0319 | VĚTRÁNÍ UČEBEN (ZAŘÍZENÍ č. 3) | kpl | 1 |  | 0 |  | 0 |  | 0 | 21 | 0 | 0 | 0 | 0 | 0 |  | Vlastní | Indiv | 0 | 0 |  | Práce |  |  |  | POL1_1
320 | Pol__0320 | VYTÁPĚNÍ POSLUCHÁRNY (ZAŘÍZENÍ č. 4) | kpl | 1 |  | 0 |  | 0 |  | 0 | 21 | 0 | 0 | 0 | 0 | 0 |  | Vlastní | Indiv | 0 | 0 |  | Práce |  |  |  | POL1_1
321 | Pol__0321 | VĚTRÁNÍ DISPEČINKU (ZAŘÍZENÍ č. 5) | kpl | 1 |  | 0 |  | 0 |  | 0 | 21 | 0 | 0 | 0 | 0 | 0 |  | Vlastní | Indiv | 0 | 0 |  | Práce |  |  |  | POL1_1
322 | Pol__0322 | VĚTRÁNÍ TRENAŽÉRŮ (ZAŘÍZENÍ č. 6) | kpl | 1 |  | 0 |  | 0 |  | 0 | 21 | 0 | 0 | 0 | 0 | 0 |  | Vlastní | Indiv | 0 | 0 |  | Práce |  |  |  | POL1_1
323 | Pol__0323 | VĚTRÁNÍ HYGIENICKÝCH MÍSTNOSTÍ (ZAŘÍZENÍ č. 7) | kpl | 1 |  | 0 |  | 0 |  | 0 | 21 | 0 | 0 | 0 | 0 | 0 |  | Vlastní | Indiv | 0 | 0 |  | Práce |  |  |  | POL1_1
324 | Pol__0324 | VĚTRÁNÍ VÝMĚNÍKOVÉ STANICE (ZAŘÍZENÍ č. 8) | kpl | 1 |  | 0 |  | 0 |  | 0 | 21 | 0 | 0 | 0 | 0 | 0 |  | Vlastní | Indiv | 0 | 0 |  | Práce |  |  |  | POL1_1
325 | Pol__0325 | DVEŘNÍ CLONY (ZAŘÍZENÍ č. 9) | kpl | 1 |  | 0 |  | 0 |  | 0 | 21 | 0 | 0 | 0 | 0 | 0 |  | Vlastní | Indiv | 0 | 0 |  | Práce |  |  |  | POL1_1
326 | Pol__0326 | ZDROJE TEPLA A CHLADU PRO VZT JEDNOTKY (ZAŘÍZENÍ č. 10) | kpl | 1 |  | 0 |  | 0 |  | 0 | 21 | 0 | 0 | 0 | 0 | 0 |  | Vlastní | Indiv | 0 | 0 |  | Práce |  |  |  | POL1_1
327 | Pol__0327 | CHLAZENÍ SERVEROVNY A ROZVODNY (ZAŘÍZENÍ č. 11) | kpl | 1 |  | 0 |  | 0 |  | 0 | 21 | 0 | 0 | 0 | 0 | 0 |  | Vlastní | Indiv | 0 | 0 |  | Práce |  |  |  | POL1_1
328 | Pol__0328 | CHLAZENÍ POBYTOVÝCH MÍSTNOSTÍ (ZAŘÍZENÍ č. 12) | kpl | 1 |  | 0 |  | 0 |  | 0 | 21 | 0 | 0 | 0 | 0 | 0 |  | Vlastní | Indiv | 0 | 0 |  | Práce |  |  |  | POL1_1
Díl: | _3 | HODINOVÉ ZÚČTOVACÍ SAZBY |  |  |  | 0 |  | 0 |  | 0 |  | 0 |  | 0 |  | 0 |  |  |  |  | 0 | [5 empty] | DIL
329 | Pol__0329 | Příprava ke komplexnímu vyzkoušení, oživení a vyregulování zařízení | h | 48 |  | 0 |  | 0 |  | 0 | 21 | 0 | 0 | 0 | 0 | 0 |  | Vlastní | Indiv | 0 | 0 |  | Práce |  |  |  | POL1_1
330 | Pol__0330 | Vypracování protokolu o proměření a vyregulování | h | 24 |  | 0 |  | 0 |  | 0 | 21 | 0 | 0 | 0 | 0 | 0 |  | Vlastní | Indiv | 0 | 0 |  | Práce |  |  |  | POL1_1
331 | Pol__0331 | Měření hlučnosti zařízení | h | 16 |  | 0 |  | 0 |  | 0 | 21 | 0 | 0 | 0 | 0 | 0 |  | Vlastní | Indiv | 0 | 0 |  | Práce |  |  |  | POL1_1
332 | Pol__0332 | Vypracování protokolu o měření hlučnosti zařízení | h | 16 |  | 0 |  | 0 |  | 0 | 21 | 0 | 0 | 0 | 0 | 0 |  | Vlastní | Indiv | 0 | 0 |  | Práce |  |  |  | POL1_1
333 | Pol__0333 | Komplexní vyzkoušení zařízení | h | 48 |  | 0 |  | 0 |  | 0 | 21 | 0 | 0 | 0 | 0 | 0 |  | Vlastní | Indiv | 0 | 0 |  | Práce |  |  |  | POL1_1
334 | Pol__0334 | Zaškolení obsluhy | h | 80 |  | 0 |  | 0 |  | 0 | 21 | 0 | 0 | 0 | 0 | 0 |  | Vlastní | Indiv | 0 | 0 |  | Práce |  |  |  | POL1_1
335 | Pol__0335 | Vypracování provozních předpisů | h | 120 |  | 0 |  | 0 |  | 0 | 21 | 0 | 0 | 0 | 0 | 0 |  | Vlastní | Indiv | 0 | 0 |  | Práce |  |  |  | POL1_1
Díl: | _4 | VEDLEJŠÍ ROZPOČTOVÉ NÁKLADY |  |  |  | 0 |  | 0 |  | 0 |  | 0 |  | 0 |  | 0 |  |  |  |  | 0 | [5 empty] | DIL
336 | Pol__0336 | zařízení staveniště | kpl | 1 |  | 0 |  | 0 |  | 0 | 21 | 0 | 0 | 0 | 0 | 0 |  | Vlastní | Indiv | 0 | 0 |  | Práce |  |  |  | POL1_1
337 | Pol__0337 | provoz investora | kpl | 1 |  | 0 |  | 0 |  | 0 | 21 | 0 | 0 | 0 | 0 | 0 |  | Vlastní | Indiv | 0 | 0 |  | Práce |  |  |  | POL1_1
[25 empty] | 15 | 21 | DPH
| Celkem |  |  |  |  | 0 | [18 empty] | 0 | 0 | SUM
END
Note on S6: Jedná se o informaci, zda se jedná o položku, která je do rozpočtu zadána z cenové soustavy RTS, nebo vlastní.
Note on T6: Jedná se o název CÚ, která je zadána u položky rozpočtu

## SO 01 A-D 1005 Pol
Položkový soupis prací a dodávek | [26 empty] | #TypZaznamu#
S: | 2302_U | Rekonstrukce administrativní budovy střediska trolejbusy - úpravy | [24 empty] | STA
O: | SO 01 A-D | Rekonstrukce administrativní budovy střediska trolejbusy | [21 empty] | STA |  |  | OBJ
R: | 1005 | D144 MAR | [24 empty] | ROZ
P.č. | Číslo položky | Název položky | MJ | Množství | Cena / MJ | Celkem | Dodávka | Dodávka celk. | Montáž | Montáž celk. | DPH | Cena s DPH | Hmotnost / MJ | Hmotnost celk.(t) | Dem. hmotnost / MJ | Dem. hmotnost celk.(t) | Ceník | Cen. soustava / platnost | Cenová úroveň | Nhod / MJ | Nhod celk. | Dodavatel | Typ položky
Díl: | _1 | Dodávky řídícího systému |  |  |  | 0 |  | 0 |  | 0 |  | 0 |  | 0 |  | 0 |  |  |  |  | 0 | [5 empty] | DIL
|  | ŘÍDICÍ TERMINÁLY / PROGRAMOVATELNÉ REGULÁTORY | [24 empty] | POP
1 | Pol__0001 | AMR-OP87 TFT, 800x480 bodů, 7", dotyk., 2x RS485, Ethernet, SD, webserver | ks | 4 |  | 0 |  | 0 |  | 0 | 21 | 0 | 0 | 0 | 0 | 0 |  | Vlastní | Indiv | 0 | 0 |  | Práce |  |  |  | POL1_1
|  | ROZŠIŘUJÍCÍ V/V MODULY - PROTOKOL ARION/MODBUS | [24 empty] | POP
2 | Pol__0002 | AMRIO-AI12 12x analog IN 0-5V, 0-10V, 0-20mA, Ni1000, 12 bitů | ks | 4 |  | 0 |  | 0 |  | 0 | 21 | 0 | 0 | 0 | 0 | 0 |  | Vlastní | Indiv | 0 | 0 |  | Práce |  |  |  | POL1_1
3 | Pol__0003 | AMRIO-DI24 24x digital IN 24V ss/st, galv. oddělení | ks | 4 |  | 0 |  | 0 |  | 0 | 21 | 0 | 0 | 0 | 0 | 0 |  | Vlastní | Indiv | 0 | 0 |  | Práce |  |  |  | POL1_1
4 | Pol__0004 | AMRIO-AI8AO8 8xanalogový vstup, 8xanalogový výstup 0-10V | ks | 6 |  | 0 |  | 0 |  | 0 | 21 | 0 | 0 | 0 | 0 | 0 |  | Vlastní | Indiv | 0 | 0 |  | Práce |  |  |  | POL1_1
5 | Pol__0005 | AMRIO-DO21 21x digital OUT 24V ss, 500mA, galv. oddělení | ks | 4 |  | 0 |  | 0 |  | 0 | 21 | 0 | 0 | 0 | 0 | 0 |  | Vlastní | Indiv | 0 | 0 |  | Práce |  |  |  | POL1_1
Díl: | _3 | Dodávky rozvaděčů |  |  |  | 0 |  | 0 |  | 0 |  | 0 |  | 0 |  | 0 |  |  |  |  | 0 | [5 empty] | DIL
6 | Pol__0006 | Rozvaděč RM1 vč. náplně | ks | 1 |  | 0 |  | 0 |  | 0 | 21 | 0 | 0 | 0 | 0 | 0 |  | Vlastní | Indiv | 0 | 0 |  | Práce |  |  |  | POL1_1
7 | Pol__0007 | Rozvaděč RM2 vč. náplně | ks | 1 |  | 0 |  | 0 |  | 0 | 21 | 0 | 0 | 0 | 0 | 0 |  | Vlastní | Indiv | 0 | 0 |  | Práce |  |  |  | POL1_1
8 | Pol__0008 | Rozvaděč RM3 vč. náplně | ks | 1 |  | 0 |  | 0 |  | 0 | 21 | 0 | 0 | 0 | 0 | 0 |  | Vlastní | Indiv | 0 | 0 |  | Práce |  |  |  | POL1_1
9 | Pol__0009 | Rozvaděč RM4 vč. náplně | ks | 1 |  | 0 |  | 0 |  | 0 | 21 | 0 | 0 | 0 | 0 | 0 |  | Vlastní | Indiv | 0 | 0 |  | Práce |  |  |  | POL1_1
Díl: | _5 | Dodávky polních přístrojů VZT-1 |  |  |  | 0 |  | 0 |  | 0 |  | 0 |  | 0 |  | 0 |  |  |  |  | 0 | [5 empty] | DIL
|  | Snímač teploty se stonkem a plastovou hlavicí, Krytí IP65, Měřicí rozsah: -30 až 150 °C. | [24 empty] | POP
|  | Vhodný pro kontaktní měření teploty kapalných a plynných látek. Součástí je středový plastový držák. Kombinace je pak vhodná pro klimatizační kanály. | [24 empty] | POP | Vhodný pro kontaktní měření teploty kapalných a plynných látek. Součástí je středový plastový držák. Kombinace je pak vhodná pro klimatizační kanály.
10 | Pol__0010 | NS 120-240 Délka nerezového stonku l=240 mm, čidlo - Ni1000/5000. | ks | 4 |  | 0 |  | 0 |  | 0 | 21 | 0 | 0 | 0 | 0 | 0 |  | Vlastní | Indiv | 0 | 0 |  | Práce |  |  |  | POL1_1
|  | ODPOROVÝ SNÍMAČ TEPLOTY PŘÍLOŽNÝ S HLAVICÍ, Krytí IP65, Měř.rozsah: -30 až 130°C | [24 empty] | POP
11 | Pol__0011 | NS 140 Ni1000/5000 | ks | 1 |  | 0 |  | 0 |  | 0 | 21 | 0 | 0 | 0 | 0 | 0 |  | Vlastní | Indiv | 0 | 0 |  | Práce |  |  |  | POL1_1
12 | Pol__0012 | snímač diferenčního tlaku vzduchu 24VAC, 0-10V | ks | 2 |  | 0 |  | 0 |  | 0 | 21 | 0 | 0 | 0 | 0 | 0 |  | Vlastní | Indiv | 0 | 0 |  | Práce |  |  |  | POL1_1
|  | SERVOPOHON (10 Nm) S PRUŽINOVÝM ZPĚTNÝM CHODEM, pracovní úhel 95°, krytí IP54, | [24 empty] | POP
13 | Pol__0013 | NF24A 24V/50Hz | ks | 2 |  | 0 |  | 0 |  | 0 | 21 | 0 | 0 | 0 | 0 | 0 |  | Vlastní | Indiv | 0 | 0 |  | Práce |  |  |  | POL1_1
|  | SERVOPOHON (5 Nm), pracovní úhel max 95°, krytí IP54, připojovací kabel, | [24 empty] | POP
14 | Pol__0014 | LM24A-SR 24V/50Hz (spojitý) | ks | 1 |  | 0 |  | 0 |  | 0 | 21 | 0 | 0 | 0 | 0 | 0 |  | Vlastní | Indiv | 0 | 0 |  | Práce |  |  |  | POL1_1
15 | Pol__0015 | Spínač dif. tlaku vzduchu 50-400Pa | ks | 4 |  | 0 |  | 0 |  | 0 | 21 | 0 | 0 | 0 | 0 | 0 |  | Vlastní | Indiv | 0 | 0 |  | Práce |  |  |  | POL1_1
16 | Pol__0016 | Ventilátor zapojení | ks | 2 |  | 0 |  | 0 |  | 0 | 21 | 0 | 0 | 0 | 0 | 0 |  | Vlastní | Indiv | 0 | 0 |  | Práce |  |  |  | POL1_1
Díl: | _10 | HZS - celkem |  |  |  | 0 |  | 0 |  | 0 |  | 0 |  | 0 |  | 0 |  |  |  |  | 0 | [5 empty] | DIL
17 | Pol__0046 | Doprava | kpl | 1 |  | 0 |  | 0 |  | 0 | 21 | 0 | 0 | 0 | 0 | 0 |  | Vlastní | Indiv | 0 | 0 |  | R-položka |  |  |  | POL12_1
18 | Pol__0047 | Přesun | kpl | 1 |  | 0 |  | 0 |  | 0 | 21 | 0 | 0 | 0 | 0 | 0 |  | Vlastní | Indiv | 0 | 0 |  | R-položka |  |  |  | POL12_1
19 | Pol__0050 | PPV | kpl | 1 |  | 0 |  | 0 |  | 0 | 21 | 0 | 0 | 0 | 0 | 0 |  | Vlastní | Indiv | 0 | 0 |  | R-položka |  |  |  | POL12_1
Díl: | _5 | Dodávky polních přístrojů VZT-1 |  |  |  | 0 |  | 0 |  | 0 |  | 0 |  | 0 |  | 0 |  |  |  |  | 0 | [5 empty] | DIL
|  | Snímač teploty se stonkem a plastovou hlavicí, Krytí IP65, Měřicí rozsah: -30 až 150 °C. | [24 empty] | POP
|  | Vhodný pro kontaktní měření teploty kapalných a plynných látek. Součástí je středový plastový držák. Kombinace je pak vhodná pro klimatizační kanály. | [24 empty] | POP | Vhodný pro kontaktní měření teploty kapalných a plynných látek. Součástí je středový plastový držák. Kombinace je pak vhodná pro klimatizační kanály.
20 | Pol__0017 | Tepelné čerpadlo zapojení | ks | 1 |  | 0 |  | 0 |  | 0 | 21 | 0 | 0 | 0 | 0 | 0 |  | Vlastní | Indiv | 0 | 0 |  | Práce |  |  |  | POL1_1
21 | Pol__0018 | Požární klapka - zapojení | ks | 2 |  | 0 |  | 0 |  | 0 | 21 | 0 | 0 | 0 | 0 | 0 |  | Vlastní | Indiv | 0 | 0 |  | Práce |  |  |  | POL1_1
22 | Pol__0019 | Elektrický ohřívač - zapojení | ks | 1 |  | 0 |  | 0 |  | 0 | 21 | 0 | 0 | 0 | 0 | 0 |  | Vlastní | Indiv | 0 | 0 |  | Práce |  |  |  | POL1_1
Díl: | _7 | Dodávky polních přístrojů VZT-2 |  |  |  | 0 |  | 0 |  | 0 |  | 0 |  | 0 |  | 0 |  |  |  |  | 0 | [5 empty] | DIL
|  | Snímač teploty se stonkem a plastovou hlavicí, Krytí IP65, Měřicí rozsah: -30 až 150 °C. | [24 empty] | POP
|  | Vhodný pro kontaktní měření teploty kapalných a plynných látek. Součástí je středový plastový držák. Kombinace je pak vhodná pro klimatizační kanály. | [24 empty] | POP | Vhodný pro kontaktní měření teploty kapalných a plynných látek. Součástí je středový plastový držák. Kombinace je pak vhodná pro klimatizační kanály.
23 | Pol__0020 | NS 120-240 Délka nerezového stonku l=240 mm, čidlo - Ni1000/5000. | ks | 4 |  | 0 |  | 0 |  | 0 | 21 | 0 | 0 | 0 | 0 | 0 |  | Vlastní | Indiv | 0 | 0 |  | Práce |  |  |  | POL1_1
|  | ODPOROVÝ SNÍMAČ TEPLOTY PŘÍLOŽNÝ S HLAVICÍ, Krytí IP65, Měř.rozsah: -30 až 130°C | [24 empty] | POP
24 | Pol__0021 | NS 140 Ni1000/5000 | ks | 1 |  | 0 |  | 0 |  | 0 | 21 | 0 | 0 | 0 | 0 | 0 |  | Vlastní | Indiv | 0 | 0 |  | Práce |  |  |  | POL1_1
25 | Pol__0022 | snímač diferenčního tlaku vzduchu 24VAC, 0-10V | ks | 2 |  | 0 |  | 0 |  | 0 | 21 | 0 | 0 | 0 | 0 | 0 |  | Vlastní | Indiv | 0 | 0 |  | Práce |  |  |  | POL1_1
|  | SERVOPOHON (10 Nm) S PRUŽINOVÝM ZPĚTNÝM CHODEM, pracovní úhel 95°, krytí IP54, | [24 empty] | POP
26 | Pol__0023 | NF24A 24V/50Hz | ks | 2 |  | 0 |  | 0 |  | 0 | 21 | 0 | 0 | 0 | 0 | 0 |  | Vlastní | Indiv | 0 | 0 |  | Práce |  |  |  | POL1_1
|  | SERVOPOHON (5 Nm), pracovní úhel max 95°, krytí IP54, připojovací kabel, | [24 empty] | POP
27 | Pol__0024 | LM24A-SR 24V/50Hz (spojitý) | ks | 1 |  | 0 |  | 0 |  | 0 | 21 | 0 | 0 | 0 | 0 | 0 |  | Vlastní | Indiv | 0 | 0 |  | Práce |  |  |  | POL1_1
28 | Pol__0025 | Spínač dif. tlaku vzduchu 50-400Pa | ks | 4 |  | 0 |  | 0 |  | 0 | 21 | 0 | 0 | 0 | 0 | 0 |  | Vlastní | Indiv | 0 | 0 |  | Práce |  |  |  | POL1_1
29 | Pol__0026 | Ventilátor zapojení | ks | 2 |  | 0 |  | 0 |  | 0 | 21 | 0 | 0 | 0 | 0 | 0 |  | Vlastní | Indiv | 0 | 0 |  | Práce |  |  |  | POL1_1
30 | Pol__0027 | Tepelné čerpadlo zapojení | ks | 1 |  | 0 |  | 0 |  | 0 | 21 | 0 | 0 | 0 | 0 | 0 |  | Vlastní | Indiv | 0 | 0 |  | Práce |  |  |  | POL1_1
31 | Pol__0028 | Požární klapka - zapojení | ks | 4 |  | 0 |  | 0 |  | 0 | 21 | 0 | 0 | 0 | 0 | 0 |  | Vlastní | Indiv | 0 | 0 |  | Práce |  |  |  | POL1_1
32 | Pol__0029 | Elektrický ohřívač - zapojení | ks | 1 |  | 0 |  | 0 |  | 0 | 21 | 0 | 0 | 0 | 0 | 0 |  | Vlastní | Indiv | 0 | 0 |  | Práce |  |  |  | POL1_1
Díl: | _9 | Dodávky polních přístrojů VZT-3 |  |  |  | 0 |  | 0 |  | 0 |  | 0 |  | 0 |  | 0 |  |  |  |  | 0 | [5 empty] | DIL
|  | Snímač teploty se stonkem a plastovou hlavicí, Krytí IP65, Měřicí rozsah: -30 až 150 °C. | [24 empty] | POP
|  | Vhodný pro kontaktní měření teploty kapalných a plynných látek. Součástí je středový plastový držák. Kombinace je pak vhodná pro klimatizační kanály. | [24 empty] | POP | Vhodný pro kontaktní měření teploty kapalných a plynných látek. Součástí je středový plastový držák. Kombinace je pak vhodná pro klimatizační kanály.
33 | Pol__0030 | NS 120-240 Délka nerezového stonku l=240 mm, čidlo - Ni1000/5000. | ks | 4 |  | 0 |  | 0 |  | 0 | 21 | 0 | 0 | 0 | 0 | 0 |  | Vlastní | Indiv | 0 | 0 |  | Práce |  |  |  | POL1_1
|  | ODPOROVÝ SNÍMAČ TEPLOTY PŘÍLOŽNÝ S HLAVICÍ, Krytí IP65, Měř.rozsah: -30 až 130°C | [24 empty] | POP
34 | Pol__0031 | NS 140 Ni1000/5000 | ks | 1 |  | 0 |  | 0 |  | 0 | 21 | 0 | 0 | 0 | 0 | 0 |  | Vlastní | Indiv | 0 | 0 |  | Práce |  |  |  | POL1_1
35 | Pol__0032 | snímač diferenčního tlaku vzduchu 24VAC, 0-10V | ks | 2 |  | 0 |  | 0 |  | 0 | 21 | 0 | 0 | 0 | 0 | 0 |  | Vlastní | Indiv | 0 | 0 |  | Práce |  |  |  | POL1_1
|  | SERVOPOHON (10 Nm) S PRUŽINOVÝM ZPĚTNÝM CHODEM, pracovní úhel 95°, krytí IP54, | [24 empty] | POP
36 | Pol__0033 | NF24A 24V/50Hz | ks | 2 |  | 0 |  | 0 |  | 0 | 21 | 0 | 0 | 0 | 0 | 0 |  | Vlastní | Indiv | 0 | 0 |  | Práce |  |  |  | POL1_1
|  | SERVOPOHON (5 Nm), pracovní úhel max 95°, krytí IP54, připojovací kabel, | [24 empty] | POP
37 | Pol__0034 | LM24A-SR 24V/50Hz (spojitý) | ks | 1 |  | 0 |  | 0 |  | 0 | 21 | 0 | 0 | 0 | 0 | 0 |  | Vlastní | Indiv | 0 | 0 |  | Práce |  |  |  | POL1_1
38 | Pol__0035 | Spínač dif. tlaku vzduchu 50-400Pa | ks | 4 |  | 0 |  | 0 |  | 0 | 21 | 0 | 0 | 0 | 0 | 0 |  | Vlastní | Indiv | 0 | 0 |  | Práce |  |  |  | POL1_1
39 | Pol__0036 | Snínač CO, 24VAC, 0,10 VDC | ks | 7 |  | 0 |  | 0 |  | 0 | 21 | 0 | 0 | 0 | 0 | 0 |  | Vlastní | Indiv | 0 | 0 |  | Práce |  |  |  | POL1_1
40 | Pol__0037 | Regulátor průtoku vzduchu - zapojení | ks | 7 |  | 0 |  | 0 |  | 0 | 21 | 0 | 0 | 0 | 0 | 0 |  | Vlastní | Indiv | 0 | 0 |  | Práce |  |  |  | POL1_1
41 | Pol__0038 | Ventilátor zapojení | ks | 2 |  | 0 |  | 0 |  | 0 | 21 | 0 | 0 | 0 | 0 | 0 |  | Vlastní | Indiv | 0 | 0 |  | Práce |  |  |  | POL1_1
42 | Pol__0039 | Tepelné čerpadlo zapojení | ks | 1 |  | 0 |  | 0 |  | 0 | 21 | 0 | 0 | 0 | 0 | 0 |  | Vlastní | Indiv | 0 | 0 |  | Práce |  |  |  | POL1_1
43 | Pol__0040 | Požární klapka - zapojení | ks | 2 |  | 0 |  | 0 |  | 0 | 21 | 0 | 0 | 0 | 0 | 0 |  | Vlastní | Indiv | 0 | 0 |  | Práce |  |  |  | POL1_1
44 | Pol__0041 | Elektrický ohřívač - zapojení | ks | 1 |  | 0 |  | 0 |  | 0 | 21 | 0 | 0 | 0 | 0 | 0 |  | Vlastní | Indiv | 0 | 0 |  | Práce |  |  |  | POL1_1
Díl: | _11 | Dodávky polních přístrojů VZT-4 |  |  |  | 0 |  | 0 |  | 0 |  | 0 |  | 0 |  | 0 |  |  |  |  | 0 | [5 empty] | DIL
|  | Snímač teploty se stonkem a plastovou hlavicí, Krytí IP65, Měřicí rozsah: -30 až 150 °C. | [24 empty] | POP
|  | Vhodný pro kontaktní měření teploty kapalných a plynných látek. Součástí je středový plastový držák. Kombinace je pak vhodná pro klimatizační kanály. | [24 empty] | POP | Vhodný pro kontaktní měření teploty kapalných a plynných látek. Součástí je středový plastový držák. Kombinace je pak vhodná pro klimatizační kanály.
45 | Pol__0042 | NS 120-240 Délka nerezového stonku l=240 mm, čidlo - Ni1000/5000. | ks | 4 |  | 0 |  | 0 |  | 0 | 21 | 0 | 0 | 0 | 0 | 0 |  | Vlastní | Indiv | 0 | 0 |  | Práce |  |  |  | POL1_1
|  | ODPOROVÝ SNÍMAČ TEPLOTY PŘÍLOŽNÝ S HLAVICÍ, Krytí IP65, Měř.rozsah: -30 až 130°C | [24 empty] | POP
46 | Pol__0043 | NS 140 Ni1000/5000 | ks | 1 |  | 0 |  | 0 |  | 0 | 21 | 0 | 0 | 0 | 0 | 0 |  | Vlastní | Indiv | 0 | 0 |  | Práce |  |  |  | POL1_1
47 | Pol__0044 | snímač diferenčního tlaku vzduchu 24VAC, 0-10V | ks | 2 |  | 0 |  | 0 |  | 0 | 21 | 0 | 0 | 0 | 0 | 0 |  | Vlastní | Indiv | 0 | 0 |  | Práce |  |  |  | POL1_1
|  | SERVOPOHON (10 Nm) S PRUŽINOVÝM ZPĚTNÝM CHODEM, pracovní úhel 95°, krytí IP54, | [24 empty] | POP
48 | Pol__0045 | NF24A 24V/50Hz | ks | 2 |  | 0 |  | 0 |  | 0 | 21 | 0 | 0 | 0 | 0 | 0 |  | Vlastní | Indiv | 0 | 0 |  | Práce |  |  |  | POL1_1
|  | SERVOPOHON (5 Nm), pracovní úhel max 95°, krytí IP54, připojovací kabel, | [24 empty] | POP
49 | Pol__0046 | LM24A-SR 24V/50Hz (spojitý) | ks | 1 |  | 0 |  | 0 |  | 0 | 21 | 0 | 0 | 0 | 0 | 0 |  | Vlastní | Indiv | 0 | 0 |  | Práce |  |  |  | POL1_1
50 | Pol__0047 | Spínač dif. tlaku vzduchu 50-400Pa | ks | 4 |  | 0 |  | 0 |  | 0 | 21 | 0 | 0 | 0 | 0 | 0 |  | Vlastní | Indiv | 0 | 0 |  | Práce |  |  |  | POL1_1
51 | Pol__0048 | Snínač CO, 24VAC, 0,10 VDC | ks | 1 |  | 0 |  | 0 |  | 0 | 21 | 0 | 0 | 0 | 0 | 0 |  | Vlastní | Indiv | 0 | 0 |  | Práce |  |  |  | POL1_1
52 | Pol__0049 | Ventilátor zapojení | ks | 2 |  | 0 |  | 0 |  | 0 | 21 | 0 | 0 | 0 | 0 | 0 |  | Vlastní | Indiv | 0 | 0 |  | Práce |  |  |  | POL1_1
53 | Pol__0050 | Tepelné čerpadlo zapojení | ks | 1 |  | 0 |  | 0 |  | 0 | 21 | 0 | 0 | 0 | 0 | 0 |  | Vlastní | Indiv | 0 | 0 |  | Práce |  |  |  | POL1_1
54 | Pol__0051 | Požární klapka - zapojení | ks | 6 |  | 0 |  | 0 |  | 0 | 21 | 0 | 0 | 0 | 0 | 0 |  | Vlastní | Indiv | 0 | 0 |  | Práce |  |  |  | POL1_1
55 | Pol__0052 | Elektrický ohřívač - zapojení | ks | 1 |  | 0 |  | 0 |  | 0 | 21 | 0 | 0 | 0 | 0 | 0 |  | Vlastní | Indiv | 0 | 0 |  | Práce |  |  |  | POL1_1
Díl: | _13 | Dodávky polních přístrojů VZT-6 |  |  |  | 0 |  | 0 |  | 0 |  | 0 |  | 0 |  | 0 |  |  |  |  | 0 | [5 empty] | DIL
|  | Snímač teploty se stonkem a plastovou hlavicí, Krytí IP65, Měřicí rozsah: -30 až 150 °C. | [24 empty] | POP
|  | Vhodný pro kontaktní měření teploty kapalných a plynných látek. Součástí je středový plastový držák. Kombinace je pak vhodná pro klimatizační kanály. | [24 empty] | POP | Vhodný pro kontaktní měření teploty kapalných a plynných látek. Součástí je středový plastový držák. Kombinace je pak vhodná pro klimatizační kanály.
56 | Pol__0053 | NS 120-240 Délka nerezového stonku l=240 mm, čidlo - Ni1000/5000. | ks | 4 |  | 0 |  | 0 |  | 0 | 21 | 0 | 0 | 0 | 0 | 0 |  | Vlastní | Indiv | 0 | 0 |  | Práce |  |  |  | POL1_1
|  | ODPOROVÝ SNÍMAČ TEPLOTY PŘÍLOŽNÝ S HLAVICÍ, Krytí IP65, Měř.rozsah: -30 až 130°C | [24 empty] | POP
57 | Pol__0054 | NS 140 Ni1000/5000 | ks | 1 |  | 0 |  | 0 |  | 0 | 21 | 0 | 0 | 0 | 0 | 0 |  | Vlastní | Indiv | 0 | 0 |  | Práce |  |  |  | POL1_1
58 | Pol__0055 | snímač diferenčního tlaku vzduchu 24VAC, 0-10V | ks | 2 |  | 0 |  | 0 |  | 0 | 21 | 0 | 0 | 0 | 0 | 0 |  | Vlastní | Indiv | 0 | 0 |  | Práce |  |  |  | POL1_1
|  | SERVOPOHON (10 Nm) S PRUŽINOVÝM ZPĚTNÝM CHODEM, pracovní úhel 95°, krytí IP54, | [24 empty] | POP
59 | Pol__0056 | NF24A 24V/50Hz | ks | 2 |  | 0 |  | 0 |  | 0 | 21 | 0 | 0 | 0 | 0 | 0 |  | Vlastní | Indiv | 0 | 0 |  | Práce |  |  |  | POL1_1
|  | SERVOPOHON (5 Nm), pracovní úhel max 95°, krytí IP54, připojovací kabel, | [24 empty] | POP
60 | Pol__0057 | LM24A-SR 24V/50Hz (spojitý) | ks | 1 |  | 0 |  | 0 |  | 0 | 21 | 0 | 0 | 0 | 0 | 0 |  | Vlastní | Indiv | 0 | 0 |  | Práce |  |  |  | POL1_1
61 | Pol__0058 | Spínač dif. tlaku vzduchu 50-400Pa | ks | 4 |  | 0 |  | 0 |  | 0 | 21 | 0 | 0 | 0 | 0 | 0 |  | Vlastní | Indiv | 0 | 0 |  | Práce |  |  |  | POL1_1
62 | Pol__0059 | Snínač CO, 24VAC, 0,10 VDC | ks | 4 |  | 0 |  | 0 |  | 0 | 21 | 0 | 0 | 0 | 0 | 0 |  | Vlastní | Indiv | 0 | 0 |  | Práce |  |  |  | POL1_1
63 | Pol__0060 | Regulátor průtoku vzduchu - zapojení | ks | 4 |  | 0 |  | 0 |  | 0 | 21 | 0 | 0 | 0 | 0 | 0 |  | Vlastní | Indiv | 0 | 0 |  | Práce |  |  |  | POL1_1
64 | Pol__0061 | Ventilátor zapojení | ks | 2 |  | 0 |  | 0 |  | 0 | 21 | 0 | 0 | 0 | 0 | 0 |  | Vlastní | Indiv | 0 | 0 |  | Práce |  |  |  | POL1_1
65 | Pol__0062 | Tepelné čerpadlo zapojení | ks | 1 |  | 0 |  | 0 |  | 0 | 21 | 0 | 0 | 0 | 0 | 0 |  | Vlastní | Indiv | 0 | 0 |  | Práce |  |  |  | POL1_1
66 | Pol__0063 | Požární klapka - zapojení | ks | 6 |  | 0 |  | 0 |  | 0 | 21 | 0 | 0 | 0 | 0 | 0 |  | Vlastní | Indiv | 0 | 0 |  | Práce |  |  |  | POL1_1
67 | Pol__0064 | Elektrický ohřívač - zapojení | ks | 1 |  | 0 |  | 0 |  | 0 | 21 | 0 | 0 | 0 | 0 | 0 |  | Vlastní | Indiv | 0 | 0 |  | Práce |  |  |  | POL1_1
Díl: | M21 | Elektromontáže |  |  |  | 0 |  | 0 |  | 0 |  | 0 |  | 0 |  | 0 |  |  |  |  | 0 | [5 empty] | DIL
|  | SDĚLOVACÍ KABEL | [24 empty] | POP
68 | Pol__0065 | J-Y(St)Y 1x2x0,8 , pevně | m | 2850 |  | 0 |  | 0 |  | 0 | 21 | 0 | 0 | 0 | 0 | 0 |  | Vlastní | Indiv | 0 | 0 |  | Práce |  |  |  | POL1_9
69 | Pol__0066 | J-Y(St)Y 2x2x0,8 , pevně | m | 1080 |  | 0 |  | 0 |  | 0 | 21 | 0 | 0 | 0 | 0 | 0 |  | Vlastní | Indiv | 0 | 0 |  | Práce |  |  |  | POL1_9
70 | Pol__0067 | J-Y(St)Y 3x2x0,8 , pevně | m | 760 |  | 0 |  | 0 |  | 0 | 21 | 0 | 0 | 0 | 0 | 0 |  | Vlastní | Indiv | 0 | 0 |  | Práce |  |  |  | POL1_9
|  | KABEL SILOVÝ,IZOLACE PVC | [24 empty] | POP
71 | Pol__0068 | CYKY-J 5x1.5 , pevně | m | 300 |  | 0 |  | 0 |  | 0 | 21 | 0 | 0 | 0 | 0 | 0 |  | Vlastní | Indiv | 0 | 0 |  | Práce |  |  |  | POL1_9
72 | Pol__0069 | CYKY-J 3x4 , pevně | m | 150 |  | 0 |  | 0 |  | 0 | 21 | 0 | 0 | 0 | 0 | 0 |  | Vlastní | Indiv | 0 | 0 |  | Práce |  |  |  | POL1_9
|  | KABELOVÝ ŽLAB MARS NKZ VČ. DÍLŮ A PŘÍSLUŠENSTVÍ (BEZ PŘEPÁŽEK), ZINKOVÁNÍ "S" | [24 empty] | POP
73 | Pol__0070 | 62/50 s víkem | m | 60 |  | 0 |  | 0 |  | 0 | 21 | 0 | 0 | 0 | 0 | 0 |  | Vlastní | Indiv | 0 | 0 |  | Práce |  |  |  | POL1_9
74 | Pol__0071 | 250/50 s víkem | m | 46 |  | 0 |  | 0 |  | 0 | 21 | 0 | 0 | 0 | 0 | 0 |  | Vlastní | Indiv | 0 | 0 |  | Práce |  |  |  | POL1_9
|  | KABELOVÝ ŽLAB MERKUR VČ. DÍLŮ A PŘÍSLUŠENSTVÍ, ŽÁROVÝ ZINEK | [24 empty] | POP
75 | Pol__0072 | 100/50 | m | 40 |  | 0 |  | 0 |  | 0 | 21 | 0 | 0 | 0 | 0 | 0 |  | Vlastní | Indiv | 0 | 0 |  | Práce |  |  |  | POL1_9
|  | TRUBKA OHEBNÁ STŘEDNÍ MECHANICKÁ O DOLNOST | [24 empty] | POP
76 | Pol__0073 | 1220 d 20 mm, pevně | m | 200 |  | 0 |  | 0 |  | 0 | 21 | 0 | 0 | 0 | 0 | 0 |  | Vlastní | Indiv | 0 | 0 |  | Práce |  |  |  | POL1_9
|  | TRUBKA TUHÁ STŘEDNÍ MECHANICKÁ ODOLNOST ŠEDÁ | [24 empty] | POP
77 | Pol__0074 | 4020 LA d 20 mm, pevně | m | 60 |  | 0 |  | 0 |  | 0 | 21 | 0 | 0 | 0 | 0 | 0 |  | Vlastní | Indiv | 0 | 0 |  | Práce |  |  |  | POL1_9
|  | TRUBKA TUHÁ VYSOKÁ MECHANICKÁ ODOLNOST ČERNÁ | [24 empty] | POP
78 | Pol__0075 | 8020 FA d 20 mm, pevně | m | 160 |  | 0 |  | 0 |  | 0 | 21 | 0 | 0 | 0 | 0 | 0 |  | Vlastní | Indiv | 0 | 0 |  | Práce |  |  |  | POL1_9
|  | VODIČ PRO POSPOJOVÁNÍ | [24 empty] | POP
79 | Pol__0076 | CY6 Žlutozelený, pevně | m | 200 |  | 0 |  | 0 |  | 0 | 21 | 0 | 0 | 0 | 0 | 0 |  | Vlastní | Indiv | 0 | 0 |  | Práce |  |  |  | POL1_9
80 | Pol__0077 | Požární ucpávky | m2 | 1.5 |  | 0 |  | 0 |  | 0 | 21 | 0 | 0 | 0 | 0 | 0 |  | Vlastní | Indiv | 0 | 0 |  | Práce |  |  |  | POL1_9
81 | Pol__0078 | Podružný materiál | ks | 1 |  | 0 |  | 0 |  | 0 | 21 | 0 | 0 | 0 | 0 | 0 |  | Vlastní | Indiv | 0 | 0 |  | Práce |  |  |  | POL1_9
Díl: | 900 | HZS |  |  |  | 0 |  | 0 |  | 0 |  | 0 |  | 0 |  | 0 |  |  |  |  | 0 | [5 empty] | DIL
82 | Pol__0079 | Výrobní dokumentace | ks | 1 |  | 0 |  | 0 |  | 0 | 21 | 0 | 0 | 0 | 0 | 0 |  | Vlastní | Indiv | 0 | 0 |  | Práce |  |  |  | POL1_1
83 | Pol__0080 | Programovává DDC regulátoru | bod | 208 |  | 0 |  | 0 |  | 0 | 21 | 0 | 0 | 0 | 0 | 0 |  | Vlastní | Indiv | 0 | 0 |  | Práce |  |  |  | POL1_1
84 | Pol__0081 | Vizualizace na stávající grafické centrále | bod | 208 |  | 0 |  | 0 |  | 0 | 21 | 0 | 0 | 0 | 0 | 0 |  | Vlastní | Indiv | 0 | 0 |  | Práce |  |  |  | POL1_1
|  | HODINOVE ZUCTOVACI SAZBY | [24 empty] | POP
85 | Pol__0082 | Priprava ke komplexni zkousce | hod | 32 |  | 0 |  | 0 |  | 0 | 21 | 0 | 0 | 0 | 0 | 0 |  | Vlastní | Indiv | 0 | 0 |  | Práce |  |  |  | POL1_1
86 | Pol__0083 | Zkusebni provoz | hod | 32 |  | 0 |  | 0 |  | 0 | 21 | 0 | 0 | 0 | 0 | 0 |  | Vlastní | Indiv | 0 | 0 |  | Práce |  |  |  | POL1_1
87 | Pol__0084 | Zauceni obsluhy | hod | 16 |  | 0 |  | 0 |  | 0 | 21 | 0 | 0 | 0 | 0 | 0 |  | Vlastní | Indiv | 0 | 0 |  | Práce |  |  |  | POL1_1
|  | SPOLUPRACE S DODAVATELEM PRI | [24 empty] | POP
88 | Pol__0085 | zapojovani a zkouskach | hod | 12 |  | 0 |  | 0 |  | 0 | 21 | 0 | 0 | 0 | 0 | 0 |  | Vlastní | Indiv | 0 | 0 |  | Práce |  |  |  | POL1_1
|  | KOORDINACE POSTUPU PRACI | [24 empty] | POP
89 | Pol__0086 | S ostatnimi profesemi | hod | 32 |  | 0 |  | 0 |  | 0 | 21 | 0 | 0 | 0 | 0 | 0 |  | Vlastní | Indiv | 0 | 0 |  | Práce |  |  |  | POL1_1
90 | Pol__0087 | Dokumentace skutečného provedení | ks | 1 |  | 0 |  | 0 |  | 0 | 21 | 0 | 0 | 0 | 0 | 0 |  | Vlastní | Indiv | 0 | 0 |  | Práce |  |  |  | POL1_1
|  | PROVEDENI REVIZNICH ZKOUSEK | [24 empty] | POP
|  | DLE CSN 331500 | [24 empty] | POP
91 | Pol__0088 | Revizni technik | hod | 16 |  | 0 |  | 0 |  | 0 | 21 | 0 | 0 | 0 | 0 | 0 |  | Vlastní | Indiv | 0 | 0 |  | Práce |  |  |  | POL1_1
92 | Pol__0089 | Spoluprace s reviz.technikem | hod | 16 |  | 0 |  | 0 |  | 0 | 21 | 0 | 0 | 0 | 0 | 0 |  | Vlastní | Indiv | 0 | 0 |  | Práce |  |  |  | POL1_1
[25 empty] | 15 | 21 | DPH
| Celkem |  |  |  |  | 0 | [18 empty] | 0 | 0 | SUM
END
Note on S6: Jedná se o informaci, zda se jedná o položku, která je do rozpočtu zadána z cenové soustavy RTS, nebo vlastní.
Note on T6: Jedná se o název CÚ, která je zadána u položky rozpočtu

## SO 01 A-D 1006 Pol
Položkový soupis prací a dodávek | [26 empty] | #TypZaznamu#
S: | 2302_U | Rekonstrukce administrativní budovy střediska trolejbusy - úpravy | [24 empty] | STA
O: | SO 01 A-D | Rekonstrukce administrativní budovy střediska trolejbusy | [21 empty] | STA |  |  | OBJ
R: | 1006 | D 145 Elektroinstalace-silnoproud | [24 empty] | ROZ
P.č. | Číslo položky | Název položky | MJ | Množství | Cena / MJ | Celkem | Dodávka | Dodávka celk. | Montáž | Montáž celk. | DPH | Cena s DPH | Hmotnost / MJ | Hmotnost celk.(t) | Dem. hmotnost / MJ | Dem. hmotnost celk.(t) | Ceník | Cen. soustava / platnost | Cenová úroveň | Nhod / MJ | Nhod celk. | Dodavatel | Typ položky
Díl: | _1 | C21M - Elektromontáže |  |  |  | 0 |  | 0 |  | 0 |  | 0 |  | 0 |  | 0 |  |  |  |  | 0 | [5 empty] | DIL
1 | 0000005 | N-A - Montáž svítidla | ks | 114 |  | 0 |  | 0 |  | 0 | 21 | 0 | 0 | 0 | 0 | 0 |  | Vlastní | Indiv | 0 | 0 |  | Práce |  |  |  | POL1_1
2 | 0000005 | A - Montáž svítidla | ks | 63 |  | 0 |  | 0 |  | 0 | 21 | 0 | 0 | 0 | 0 | 0 |  | Vlastní | Indiv | 0 | 0 |  | R-položka |  |  |  | POL12_1
3 | 0000005 | B - Montáž svítidla | ks | 137 |  | 0 |  | 0 |  | 0 | 21 | 0 | 0 | 0 | 0 | 0 |  | Vlastní | Indiv | 0 | 0 |  | R-položka |  |  |  | POL12_1
4 | 0000005 | C - Montáž svítidla | ks | 33 |  | 0 |  | 0 |  | 0 | 21 | 0 | 0 | 0 | 0 | 0 |  | Vlastní | Indiv | 0 | 0 |  | R-položka |  |  |  | POL12_1
5 | 0000005 | H - Montáž svítidla | ks | 124 |  | 0 |  | 0 |  | 0 | 21 | 0 | 0 | 0 | 0 | 0 |  | Vlastní | Indiv | 0 | 0 |  | R-položka |  |  |  | POL12_1
6 | 0000005 | P - Montáž svítidla | ks | 32 |  | 0 |  | 0 |  | 0 | 21 | 0 | 0 | 0 | 0 | 0 |  | Vlastní | Indiv | 0 | 0 |  | R-položka |  |  |  | POL12_1
7 | 0000005 | K - Montáž svítidla | ks | 51 |  | 0 |  | 0 |  | 0 | 21 | 0 | 0 | 0 | 0 | 0 |  | Vlastní | Indiv | 0 | 0 |  | R-položka |  |  |  | POL12_1
8 | 0000005 | H - Montáž svítidla | ks | 26 |  | 0 |  | 0 |  | 0 | 21 | 0 | 0 | 0 | 0 | 0 |  | Vlastní | Indiv | 0 | 0 |  | R-položka |  |  |  | POL12_1
9 | 210010003 | trubka oheb.el.inst. typ 23 R=23mm (PO) | m | 1690 |  | 0 |  | 0 |  | 0 | 21 | 0 | 0 | 0 | 0 | 0 |  | Vlastní | Indiv | 0 | 0 |  | Práce |  |  |  | POL1_1
10 | 210010301 | krab.přístrojová (1901; KP 68; KZ 3) bez zapojení | ks | 91 |  | 0 |  | 0 |  | 0 | 21 | 0 | 0 | 0 | 0 | 0 |  | Vlastní | Indiv | 0 | 0 |  | Práce |  |  |  | POL1_1
11 | 210010301 | krab.přístrojová (1901; KP 68; KZ 3) bez zapojení | ks | 37 |  | 0 |  | 0 |  | 0 | 21 | 0 | 0 | 0 | 0 | 0 |  | Vlastní | Indiv | 0 | 0 |  | Práce |  |  |  | POL1_1
12 | 210010301 | krab.přístrojová (1901; KP 68; KZ 3) bez zapojení | ks | 91 |  | 0 |  | 0 |  | 0 | 21 | 0 | 0 | 0 | 0 | 0 |  | Vlastní | Indiv | 0 | 0 |  | Práce |  |  |  | POL1_1
13 | 210010301 | krab.přístrojová (1901; KP 68; KZ 3) bez zapojení | ks | 317 |  | 0 |  | 0 |  | 0 | 21 | 0 | 0 | 0 | 0 | 0 |  | Vlastní | Indiv | 0 | 0 |  | Práce |  |  |  | POL1_1
14 | 210010312 | krab.odbočná s víčkem (KO 97) kruhová bez zapoj. | ks | 198 |  | 0 |  | 0 |  | 0 | 21 | 0 | 0 | 0 | 0 | 0 |  | Vlastní | Indiv | 0 | 0 |  | Práce |  |  |  | POL1_1
15 | 210010351 | krab.rozvodka typ HL_K91/14P E90-R, 120x100x53, 4 x plast. průchod., 1x keram.svork. | ks | 114 |  | 0 |  | 0 |  | 0 | 21 | 0 | 0 | 0 | 0 | 0 |  | Vlastní | Indiv | 0 | 0 |  | Práce |  |  |  | POL1_1
16 | 210010351 | krab.rozvodka typ 6455-11 do 4mm2 vč.zapoj. | ks | 190 |  | 0 |  | 0 |  | 0 | 21 | 0 | 0 | 0 | 0 | 0 |  | Vlastní | Indiv | 0 | 0 |  | R-položka |  |  |  | POL12_1
17 | 210020305 | kab.žlab 125/50mm vč.víka a podpěrek | m | 280 |  | 0 |  | 0 |  | 0 | 21 | 0 | 0 | 0 | 0 | 0 |  | Vlastní | Indiv | 0 | 0 |  | Práce |  |  |  | POL1_1
18 | 210020309 | kab.žlab 250/50mm vč. víka a podpěrek | m | 80 |  | 0 |  | 0 |  | 0 | 21 | 0 | 0 | 0 | 0 | 0 |  | Vlastní | Indiv | 0 | 0 |  | Práce |  |  |  | POL1_1
19 | 210020309 | kab.žlab k zasuvkovým podlahovým krabicím vč. víka a podpěrek | m | 46 |  | 0 |  | 0 |  | 0 | 21 | 0 | 0 | 0 | 0 | 0 |  | Vlastní | Indiv | 0 | 0 |  | R-položka |  |  |  | POL12_1
20 | 210100001 | ukonč.vod.v rozv.vč.zap.a konc.do 2.5mm2 | ks | 1380 |  | 0 |  | 0 |  | 0 | 21 | 0 | 0 | 0 | 0 | 0 |  | Vlastní | Indiv | 0 | 0 |  | Práce |  |  |  | POL1_1
21 | 210100002 | ukonč.vod.v rozv.vč.zap.a konc.do 6mm2 | ks | 20 |  | 0 |  | 0 |  | 0 | 21 | 0 | 0 | 0 | 0 | 0 |  | Vlastní | Indiv | 0 | 0 |  | Práce |  |  |  | POL1_1
22 | 210100003 | ukonč.vod.v rozv.vč.zap.a konc.do 16mm2 | ks | 50 |  | 0 |  | 0 |  | 0 | 21 | 0 | 0 | 0 | 0 | 0 |  | Vlastní | Indiv | 0 | 0 |  | Práce |  |  |  | POL1_1
23 | 210100004 | ukonč.vod.v rozv.vč.zap.a konc.do 25 mm2 | ks | 85 |  | 0 |  | 0 |  | 0 | 21 | 0 | 0 | 0 | 0 | 0 |  | Vlastní | Indiv | 0 | 0 |  | Práce |  |  |  | POL1_1
24 | 210100007 | ukonč.vod.v rozv.vč.zap.a konc.do 70 mm2 | ks | 5 |  | 0 |  | 0 |  | 0 | 21 | 0 | 0 | 0 | 0 | 0 |  | Vlastní | Indiv | 0 | 0 |  | Práce |  |  |  | POL1_1
25 | 210110041 | spín.zápust.vč.zap.1-pólový - řazení 1 | ks | 91 |  | 0 |  | 0 |  | 0 | 21 | 0 | 0 | 0 | 0 | 0 |  | Vlastní | Indiv | 0 | 0 |  | Práce |  |  |  | POL1_1
26 | 210110041 | spín.zápust.vč.zap.6-pólový - řazení 6 | ks | 37 |  | 0 |  | 0 |  | 0 | 21 | 0 | 0 | 0 | 0 | 0 |  | Vlastní | Indiv | 0 | 0 |  | R-položka |  |  |  | POL12_1
27 | 210111218 | zásuvková skříň | ks | 79 |  | 0 |  | 0 |  | 0 | 21 | 0 | 0 | 0 | 0 | 0 |  | Vlastní | Indiv | 0 | 0 |  | Práce |  |  |  | POL1_1
28 | 210111218 | zásuvková skříň | ks | 27 |  | 0 |  | 0 |  | 0 | 21 | 0 | 0 | 0 | 0 | 0 |  | Vlastní | Indiv | 0 | 0 |  | Práce |  |  |  | POL1_1
29 | 210190005 | mont.oceloplech.rozvodnic do 200kg | ks | 10 |  | 0 |  | 0 |  | 0 | 21 | 0 | 0 | 0 | 0 | 0 |  | Vlastní | Indiv | 0 | 0 |  | Práce |  |  |  | POL1_1
30 | 210220021 | uzem. v zemi FeZn do 120 mm2 vč.svorek;propoj.aj. | m | 220 |  | 0 |  | 0 |  | 0 | 21 | 0 | 0 | 0 | 0 | 0 |  | Vlastní | Indiv | 0 | 0 |  | Práce |  |  |  | POL1_1
31 | 210220022 | uzem. v zemi FeZn R=8-10 mm vč.svorek,propoj. aj. | m | 65 |  | 0 |  | 0 |  | 0 | 21 | 0 | 0 | 0 | 0 | 0 |  | Vlastní | Indiv | 0 | 0 |  | Práce |  |  |  | POL1_1
32 | 210220111 | svod.vodiče FeZn a Al do R=10mm;Cu R=8mm;bez podp. | m | 560 |  | 0 |  | 0 |  | 0 | 21 | 0 | 0 | 0 | 0 | 0 |  | Vlastní | Indiv | 0 | 0 |  | Práce |  |  |  | POL1_1
33 | 210220221 | jímací tyč do 3m délky na ocel konstr.;beton vč.up | ks | 8 |  | 0 |  | 0 |  | 0 | 21 | 0 | 0 | 0 | 0 | 0 |  | Vlastní | Indiv | 0 | 0 |  | Práce |  |  |  | POL1_1
34 | 210220301 | svorky hromosvodové do 2 šroubu (SS;SR 03) | ks | 26 |  | 0 |  | 0 |  | 0 | 21 | 0 | 0 | 0 | 0 | 0 |  | Vlastní | Indiv | 0 | 0 |  | Práce |  |  |  | POL1_1
35 | 210220301 | svorky hromosvodové do 2 šroubu (SS;SR 03) | ks | 96 |  | 0 |  | 0 |  | 0 | 21 | 0 | 0 | 0 | 0 | 0 |  | Vlastní | Indiv | 0 | 0 |  | Práce |  |  |  | POL1_1
36 | 210220302 | svorky hromosv.nad 2 šrouby(ST;SJ;SK;SZ;SR01;02) | ks | 26 |  | 0 |  | 0 |  | 0 | 21 | 0 | 0 | 0 | 0 | 0 |  | Vlastní | Indiv | 0 | 0 |  | Práce |  |  |  | POL1_1
37 | 210220302 | svorky hromosv.nad 2 šrouby(ST;SJ;SK;SZ;SR01;02) | ks | 44 |  | 0 |  | 0 |  | 0 | 21 | 0 | 0 | 0 | 0 | 0 |  | Vlastní | Indiv | 0 | 0 |  | Práce |  |  |  | POL1_1
38 | 210220302 | svorky hromosv.nad 2 šrouby(ST;SJ;SK;SZ;SR01;02) | ks | 13 |  | 0 |  | 0 |  | 0 | 21 | 0 | 0 | 0 | 0 | 0 |  | Vlastní | Indiv | 0 | 0 |  | Práce |  |  |  | POL1_1
39 | 210220302 | svorky hromosv.nad 2 šrouby(ST;SJ;SK;SZ;SR01;02) | ks | 13 |  | 0 |  | 0 |  | 0 | 21 | 0 | 0 | 0 | 0 | 0 |  | Vlastní | Indiv | 0 | 0 |  | Práce |  |  |  | POL1_1
40 | 210220302 | svorky hromosv.nad 2 šrouby(ST;SJ;SK;SZ;SR01;02) | ks | 8 |  | 0 |  | 0 |  | 0 | 21 | 0 | 0 | 0 | 0 | 0 |  | Vlastní | Indiv | 0 | 0 |  | Práce |  |  |  | POL1_1
41 | 210220321 | svorka na potrubí ,vč.pásku(bez vodiče) | ks | 44 |  | 0 |  | 0 |  | 0 | 21 | 0 | 0 | 0 | 0 | 0 |  | Vlastní | Indiv | 0 | 0 |  | Práce |  |  |  | POL1_1
42 | 210220362 | tyč.zemnič vč.zaraž.do země+připoj. do 4.5m soupr. | ks | 20 |  | 0 |  | 0 |  | 0 | 21 | 0 | 0 | 0 | 0 | 0 |  | Vlastní | Indiv | 0 | 0 |  | Práce |  |  |  | POL1_1
43 | 210220372 | ochranný úhelník nebo trubka s držáky do zdiva | ks | 13 |  | 0 |  | 0 |  | 0 | 21 | 0 | 0 | 0 | 0 | 0 |  | Vlastní | Indiv | 0 | 0 |  | Práce |  |  |  | POL1_1
44 | 210220401 | označení svodu štítky smalt.;umělá hmota | ks | 26 |  | 0 |  | 0 |  | 0 | 21 | 0 | 0 | 0 | 0 | 0 |  | Vlastní | Indiv | 0 | 0 |  | Práce |  |  |  | POL1_1
45 | 210220431 | tvarováni mont.dílu-jímače;ochran.trubky;úhelníky | ks | 38 |  | 0 |  | 0 |  | 0 | 21 | 0 | 0 | 0 | 0 | 0 |  | Vlastní | Indiv | 0 | 0 |  | Práce |  |  |  | POL1_1
46 | 2108100412 | 1-CHKE 3Cx2.5 mm2 750V (PU) | m | 2260 |  | 0 |  | 0 |  | 0 | 21 | 0 | 0 | 0 | 0 | 0 |  | Vlastní | Indiv | 0 | 0 |  | Specifikace |  |  |  | POL3_0
47 | 2108100412 | 1-CHKE 3Cx2.5 mm2 750V (PU) | m | 890 |  | 0 |  | 0 |  | 0 | 21 | 0 | 0 | 0 | 0 | 0 |  | Vlastní | Indiv | 0 | 0 |  | Specifikace |  |  |  | POL3_0
48 | 210810045 | CXKH-Vm 3Cx1.5 mm2 750V | m | 160 |  | 0 |  | 0 |  | 0 | 21 | 0 | 0 | 0 | 0 | 0 |  | Vlastní | Indiv | 0 | 0 |  | Práce |  |  |  | POL1_1
49 | 210810045 | CYKY-CYKYm 3Cx1.5 mm2 750V (PU) | m | 8910 |  | 0 |  | 0 |  | 0 | 21 | 0 | 0 | 0 | 0 | 0 |  | Vlastní | Indiv | 0 | 0 |  | R-položka |  |  |  | POL12_1
50 | 210810046 | CYKY-CYKYm 3Cx2.5 mm2 750V (PU) | m | 4590 |  | 0 |  | 0 |  | 0 | 21 | 0 | 0 | 0 | 0 | 0 |  | Vlastní | Indiv | 0 | 0 |  | Práce |  |  |  | POL1_1
51 | 210810056 | CYKY-CYKYm 5Cx2.5 mm2 750V (PU) | m | 1940 |  | 0 |  | 0 |  | 0 | 21 | 0 | 0 | 0 | 0 | 0 |  | Vlastní | Indiv | 0 | 0 |  | Práce |  |  |  | POL1_1
52 | 210810057 | CHKE-V 5Cx10 mm2 750V (PU) | m | 80 |  | 0 |  | 0 |  | 0 | 21 | 0 | 0 | 0 | 0 | 0 |  | Vlastní | Indiv | 0 | 0 |  | Práce |  |  |  | POL1_1
53 | 210810057 | CYKY-CYKYm 5Cx6 mm2 750V (PU) | m | 65 |  | 0 |  | 0 |  | 0 | 21 | 0 | 0 | 0 | 0 | 0 |  | Vlastní | Indiv | 0 | 0 |  | R-položka |  |  |  | POL12_1
54 | 210810057 | CHKE-V 5Cx10 mm2 750V (PU) | m | 80 |  | 0 |  | 0 |  | 0 | 21 | 0 | 0 | 0 | 0 | 0 |  | Vlastní | Indiv | 0 | 0 |  | Práce |  |  |  | POL1_1
55 | 210810109 | CYKY-CYKYm 5Cx25 mm2 1kV /PU/ | m | 1010 |  | 0 |  | 0 |  | 0 | 21 | 0 | 0 | 0 | 0 | 0 |  | Vlastní | Indiv | 0 | 0 |  | Práce |  |  |  | POL1_1
56 | 210810112 | CYKY-CYKYm 3Bx70+50 mm2 1kV (PU) | m | 65 |  | 0 |  | 0 |  | 0 | 21 | 0 | 0 | 0 | 0 | 0 |  | Vlastní | Indiv | 0 | 0 |  | Práce |  |  |  | POL1_1
57 | 211010002 | osazení hmoždinky do cihlového zdiva HM 8 | ks | 2100 |  | 0 |  | 0 |  | 0 | 21 | 0 | 0 | 0 | 0 | 0 |  | Vlastní | Indiv | 0 | 0 |  | Práce |  |  |  | POL1_1
58 | 215112321 | spinač 1-pól. řazení 2 pro žaluzie | ks | 91 |  | 0 |  | 0 |  | 0 | 21 | 0 | 0 | 0 | 0 | 0 |  | Vlastní | Indiv | 0 | 0 |  | Práce |  |  |  | POL1_1
59 | W210110089 | Spínač lnfra | ks | 77 |  | 0 |  | 0 |  | 0 | 21 | 0 | 0 | 0 | 0 | 0 |  | Vlastní | Indiv | 0 | 0 |  | Specifikace |  |  |  | POL3_0
60 | WA210800547X | CY 6 mm2 zelenožlutý (VU) | m | 890 |  | 0 |  | 0 |  | 0 | 21 | 0 | 0 | 0 | 0 | 0 |  | Vlastní | Indiv | 0 | 0 |  | Specifikace |  |  |  | POL3_0
61 | X210111012 | zás.polozap./zapuštěné 10/16A 250V 2P+Z průb.mont. | ks | 317 |  | 0 |  | 0 |  | 0 | 21 | 0 | 0 | 0 | 0 | 0 |  | Vlastní | Indiv | 0 | 0 |  | Specifikace |  |  |  | POL3_0
62 | X214281001 | zapojení el spotřebiče. (pisoár ) | ks | 18 |  | 0 |  | 0 |  | 0 | 21 | 0 | 0 | 0 | 0 | 0 |  | Vlastní | Indiv | 0 | 0 |  | Práce |  |  |  | POL1_1
63 | X214281001 | zapojení el spotřebiče. (žaluzie ) | ks | 91 |  | 0 |  | 0 |  | 0 | 21 | 0 | 0 | 0 | 0 | 0 |  | Vlastní | Indiv | 0 | 0 |  | R-položka |  |  |  | POL12_1
64 | X214281001 | zapojení el spotřebiče. (VZT ) | ks | 29 |  | 0 |  | 0 |  | 0 | 21 | 0 | 0 | 0 | 0 | 0 |  | Vlastní | Indiv | 0 | 0 |  | R-položka |  |  |  | POL12_1
65 | X214281001 | zapojení el spotřebiče. (požární kl ) | ks | 40 |  | 0 |  | 0 |  | 0 | 21 | 0 | 0 | 0 | 0 | 0 |  | Vlastní | Indiv | 0 | 0 |  | R-položka |  |  |  | POL12_1
66 | X214281001 | zapojení el spotřebiče. (osuš rukou ) | ks | 20 |  | 0 |  | 0 |  | 0 | 21 | 0 | 0 | 0 | 0 | 0 |  | Vlastní | Indiv | 0 | 0 |  | R-položka |  |  |  | POL12_1
67 | X215191621 | svorkovnice | ks | 2960 |  | 0 |  | 0 |  | 0 | 21 | 0 | 0 | 0 | 0 | 0 |  | Vlastní | Indiv | 0 | 0 |  | Specifikace |  |  |  | POL3_0
Díl: | _2 | Materiály |  |  |  | 0 |  | 0 |  | 0 |  | 0 |  | 0 |  | 0 |  |  |  |  | 0 | [5 empty] | DIL
68 | Pol__0068 | Jednostranná příchytka E30-E90 pro kabel o d 10mm dle vyhl.23 (ZP 27/2008) | KS | 4360 |  | 0 |  | 0 |  | 0 | 21 | 0 | 0 | 0 | 0 | 0 |  | Vlastní | Indiv | 0 | 0 |  | Práce |  |  |  | POL1_1
69 | Pol__0069 | Požárně odolná instalační krabice, 4 plastové průchodky, jedna keramická svorkovnice., HL_K91/14P, E90-R, 120x100x53, 4 x plast. průchod., 1x keram.svork. | KS | 114 |  | 0 |  | 0 |  | 0 | 21 | 0 | 0 | 0 | 0 | 0 |  | Vlastní | Indiv | 0 | 0 |  | Práce |  |  |  | POL1_1
70 | 010175-U | CYKY 3CX1,5 | M | 8910 |  | 0 |  | 0 |  | 0 | 21 | 0 | 0 | 0 | 0 | 0 |  | Vlastní | Indiv | 0 | 0 |  | Specifikace |  |  |  | POL3_0
71 | 010176-U | CYKY 3CX2,5 | M | 4590 |  | 0 |  | 0 |  | 0 | 21 | 0 | 0 | 0 | 0 | 0 |  | Vlastní | Indiv | 0 | 0 |  | Specifikace |  |  |  | POL3_0
72 | 010198-U | CYKY 5CX 2,5 | M | 1940 |  | 0 |  | 0 |  | 0 | 21 | 0 | 0 | 0 | 0 | 0 |  | Vlastní | Indiv | 0 | 0 |  | Specifikace |  |  |  | POL3_0
73 | 010199-U | CYKY 5CX25 | M | 1010 |  | 0 |  | 0 |  | 0 | 21 | 0 | 0 | 0 | 0 | 0 |  | Vlastní | Indiv | 0 | 0 |  | Specifikace |  |  |  | POL3_0
74 | 010202-U | CYKY 5CX6 | M | 65 |  | 0 |  | 0 |  | 0 | 21 | 0 | 0 | 0 | 0 | 0 |  | Vlastní | Indiv | 0 | 0 |  | Specifikace |  |  |  | POL3_0
75 | 010208 | CYKY 5CX70 | M | 65 |  | 0 |  | 0 |  | 0 | 21 | 0 | 0 | 0 | 0 | 0 |  | Vlastní | Indiv | 0 | 0 |  | Specifikace |  |  |  | POL3_0
76 | 011427 | 1-CHKE-V 3Cx2,5 | m | 2260 |  | 0 |  | 0 |  | 0 | 21 | 0 | 0 | 0 | 0 | 0 |  | Vlastní | Indiv | 0 | 0 |  | Specifikace |  |  |  | POL3_0
77 | 011427 | 1-CHKE-V 3Cx2,5 | m | 890 |  | 0 |  | 0 |  | 0 | 21 | 0 | 0 | 0 | 0 | 0 |  | Vlastní | Indiv | 0 | 0 |  | Specifikace |  |  |  | POL3_0
78 | 100002 | ZEM.DUZ DRZAK OCHR.UHEL.DO ZDI | Ks | 26 |  | 0 |  | 0 |  | 0 | 21 | 0 | 0 | 0 | 0 | 0 |  | Vlastní | Indiv | 0 | 0 |  | Specifikace |  |  |  | POL3_0
79 | 100003 | ZEM.DRAT FEZN 10 MM | Kg | 65 |  | 0 |  | 0 |  | 0 | 21 | 0 | 0 | 0 | 0 | 0 |  | Vlastní | Indiv | 0 | 0 |  | Specifikace |  |  |  | POL3_0
80 | 100004 | ZEM.DRAT AlMgSi 8 MM | m | 560 |  | 0 |  | 0 |  | 0 | 21 | 0 | 0 | 0 | 0 | 0 |  | Vlastní | Indiv | 0 | 0 |  | Specifikace |  |  |  | POL3_0
81 | 100007 | ZEM.TYC JÍMACÍ JP20 | KS | 8 |  | 0 |  | 0 |  | 0 | 21 | 0 | 0 | 0 | 0 | 0 |  | Vlastní | Indiv | 0 | 0 |  | Specifikace |  |  |  | POL3_0
82 | 100009 | ZEM.SVORKA SK | Ks | 44 |  | 0 |  | 0 |  | 0 | 21 | 0 | 0 | 0 | 0 | 0 |  | Vlastní | Indiv | 0 | 0 |  | Specifikace |  |  |  | POL3_0
83 | 100012 | ZEM.OCHR. UHELNIK OU 200cm | Ks | 13 |  | 0 |  | 0 |  | 0 | 21 | 0 | 0 | 0 | 0 | 0 |  | Vlastní | Indiv | 0 | 0 |  | Specifikace |  |  |  | POL3_0
84 | 100013 | ZEM.PODPERA PV 01 | Ks | 260 |  | 0 |  | 0 |  | 0 | 21 | 0 | 0 | 0 | 0 | 0 |  | Vlastní | Indiv | 0 | 0 |  | Specifikace |  |  |  | POL3_0
85 | 100025 | ZEM.PODPERA PV 21 LITINA | Ks | 385 |  | 0 |  | 0 |  | 0 | 21 | 0 | 0 | 0 | 0 | 0 |  | Vlastní | Indiv | 0 | 0 |  | Specifikace |  |  |  | POL3_0
86 | 100031 | ZEM.SVORKA SZ | Ks | 13 |  | 0 |  | 0 |  | 0 | 21 | 0 | 0 | 0 | 0 | 0 |  | Vlastní | Indiv | 0 | 0 |  | Specifikace |  |  |  | POL3_0
87 | 100031 | ZEM.SVORKA SZ | Ks | 13 |  | 0 |  | 0 |  | 0 | 21 | 0 | 0 | 0 | 0 | 0 |  | Vlastní | Indiv | 0 | 0 |  | Specifikace |  |  |  | POL3_0
88 | 100032 | ZEM.SVORKA SS | Ks | 96 |  | 0 |  | 0 |  | 0 | 21 | 0 | 0 | 0 | 0 | 0 |  | Vlastní | Indiv | 0 | 0 |  | Specifikace |  |  |  | POL3_0
89 | 100033 | ZEM.SVORKA SJ 01 | Ks | 8 |  | 0 |  | 0 |  | 0 | 21 | 0 | 0 | 0 | 0 | 0 |  | Vlastní | Indiv | 0 | 0 |  | Specifikace |  |  |  | POL3_0
90 | 100036 | ZEM.SVORKA SO VELKA | Ks | 13 |  | 0 |  | 0 |  | 0 | 21 | 0 | 0 | 0 | 0 | 0 |  | Vlastní | Indiv | 0 | 0 |  | Specifikace |  |  |  | POL3_0
91 | 100039 | ZEM.SVORKA SR 02 pas.+pas. | Ks | 26 |  | 0 |  | 0 |  | 0 | 21 | 0 | 0 | 0 | 0 | 0 |  | Vlastní | Indiv | 0 | 0 |  | Specifikace |  |  |  | POL3_0
92 | 100040 | ZEM.SVORKA SR 03 pas.+kul. | Ks | 26 |  | 0 |  | 0 |  | 0 | 21 | 0 | 0 | 0 | 0 | 0 |  | Vlastní | Indiv | 0 | 0 |  | Specifikace |  |  |  | POL3_0
93 | 100044 | ZEM.PASEK FEZN 30/4 | Kg | 220 |  | 0 |  | 0 |  | 0 | 21 | 0 | 0 | 0 | 0 | 0 |  | Vlastní | Indiv | 0 | 0 |  | Specifikace |  |  |  | POL3_0
94 | 100046 | ZEM.TYC ZT 2M | Ks | 20 |  | 0 |  | 0 |  | 0 | 21 | 0 | 0 | 0 | 0 | 0 |  | Vlastní | Indiv | 0 | 0 |  | Specifikace |  |  |  | POL3_0
95 | 100056 | STITEK HROM.C.-3- | KS | 20 |  | 0 |  | 0 |  | 0 | 21 | 0 | 0 | 0 | 0 | 0 |  | Vlastní | Indiv | 0 | 0 |  | Specifikace |  |  |  | POL3_0
96 | 102010 | Betonový podstavec C45/55 s madlem a klínkem, D 337mm H 90mm pro jímací tyče D 16mm-SET- | KS | 24 |  | 0 |  | 0 |  | 0 | 21 | 0 | 0 | 0 | 0 | 0 |  | Vlastní | Indiv | 0 | 0 |  | Specifikace |  |  |  | POL3_0
97 | 102050 | Podložka plast D 280mm černá | KS | 12 |  | 0 |  | 0 |  | 0 | 21 | 0 | 0 | 0 | 0 | 0 |  | Vlastní | Indiv | 0 | 0 |  | Specifikace |  |  |  | POL3_0
98 | 103230 | Jímací tyč D 16mm L 2500mm, AlMgSi F22 zúžená na 10mm | KS | 12 |  | 0 |  | 0 |  | 0 | 21 | 0 | 0 | 0 | 0 | 0 |  | Vlastní | Indiv | 0 | 0 |  | Specifikace |  |  |  | POL3_0
99 | 1142109 | KABEL CHKE-V 3Cx1.5 | M | 160 |  | 0 |  | 0 |  | 0 | 21 | 0 | 0 | 0 | 0 | 0 |  | Vlastní | Indiv | 0 | 0 |  | Specifikace |  |  |  | POL3_0
100 | 1142333 | KABEL CHKE-V 5Cx10 | M | 80 |  | 0 |  | 0 |  | 0 | 21 | 0 | 0 | 0 | 0 | 0 |  | Vlastní | Indiv | 0 | 0 |  | Specifikace |  |  |  | POL3_0
101 | 130208X | Tlačítko IP65 - T6 v krytu ( červené ) " TOTAL, CENSTRAL STOP " | KS | 3 |  | 0 |  | 0 |  | 0 | 21 | 0 | 0 | 0 | 0 | 0 |  | Vlastní | Indiv | 0 | 0 |  | Specifikace |  |  |  | POL3_0
102 | 150243 | KR. 6457-11/12 SEDA | KS | 190 |  | 0 |  | 0 |  | 0 | 21 | 0 | 0 | 0 | 0 | 0 |  | Vlastní | Indiv | 0 | 0 |  | Specifikace |  |  |  | POL3_0
103 | 1740306 | TRUBKA OHEBNA 2323/LPE-1 320 | M | 1690 |  | 0 |  | 0 |  | 0 | 21 | 0 | 0 | 0 | 0 | 0 |  | Vlastní | Indiv | 0 | 0 |  | Specifikace |  |  |  | POL3_0
104 | 190202 | SP.č.1. ip20 | KS | 91 |  | 0 |  | 0 |  | 0 | 21 | 0 | 0 | 0 | 0 | 0 |  | Vlastní | Indiv | 0 | 0 |  | Specifikace |  |  |  | POL3_0
105 | 190202 | SP.č.6. IP20 | KS | 37 |  | 0 |  | 0 |  | 0 | 21 | 0 | 0 | 0 | 0 | 0 |  | Vlastní | Indiv | 0 | 0 |  | R-položka |  |  |  | POL12_0
106 | 191104 | SP.žaluziový komplet | KS | 91 |  | 0 |  | 0 |  | 0 | 21 | 0 | 0 | 0 | 0 | 0 |  | Vlastní | Indiv | 0 | 0 |  | Specifikace |  |  |  | POL3_0
107 | 200102 | PASKA CU 50CM | Ks | 44 |  | 0 |  | 0 |  | 0 | 21 | 0 | 0 | 0 | 0 | 0 |  | Vlastní | Indiv | 0 | 0 |  | Specifikace |  |  |  | POL3_0
108 | 200137 | ZEM.SVORKA ZS16 /BERNARD/ | Ks | 44 |  | 0 |  | 0 |  | 0 | 21 | 0 | 0 | 0 | 0 | 0 |  | Vlastní | Indiv | 0 | 0 |  | Specifikace |  |  |  | POL3_0
109 | 200243 | HMOZDINKA kov 8 | KS | 4360 |  | 0 |  | 0 |  | 0 | 21 | 0 | 0 | 0 | 0 | 0 |  | Vlastní | Indiv | 0 | 0 |  | Specifikace |  |  |  | POL3_0
110 | 200295 | KR.KP 67/1 | KS | 91 |  | 0 |  | 0 |  | 0 | 21 | 0 | 0 | 0 | 0 | 0 |  | Vlastní | Indiv | 0 | 0 |  | Specifikace |  |  |  | POL3_0
111 | 200295 | KR.KP 67/1 | KS | 37 |  | 0 |  | 0 |  | 0 | 21 | 0 | 0 | 0 | 0 | 0 |  | Vlastní | Indiv | 0 | 0 |  | Specifikace |  |  |  | POL3_0
112 | 200295 | KR.KP 67/1 | KS | 91 |  | 0 |  | 0 |  | 0 | 21 | 0 | 0 | 0 | 0 | 0 |  | Vlastní | Indiv | 0 | 0 |  | Specifikace |  |  |  | POL3_0
113 | 200295 | KR.KP 67/1 | KS | 317 |  | 0 |  | 0 |  | 0 | 21 | 0 | 0 | 0 | 0 | 0 |  | Vlastní | Indiv | 0 | 0 |  | Specifikace |  |  |  | POL3_0
114 | 200404 | KR.KO 97/5 | KS | 198 |  | 0 |  | 0 |  | 0 | 21 | 0 | 0 | 0 | 0 | 0 |  | Vlastní | Indiv | 0 | 0 |  | Specifikace |  |  |  | POL3_0
115 | 230016 | NOSNIK 125 | Ks | 280 |  | 0 |  | 0 |  | 0 | 21 | 0 | 0 | 0 | 0 | 0 |  | Vlastní | Indiv | 0 | 0 |  | Specifikace |  |  |  | POL3_0
116 | 230017 | NOSNIK 250 | Ks | 80 |  | 0 |  | 0 |  | 0 | 21 | 0 | 0 | 0 | 0 | 0 |  | Vlastní | Indiv | 0 | 0 |  | Specifikace |  |  |  | POL3_0
117 | 230020 | SPOJOVACI MATERIAL MARS | KS | 5.6 |  | 0 |  | 0 |  | 0 | 21 | 0 | 0 | 0 | 0 | 0 |  | Vlastní | Indiv | 0 | 0 |  | Specifikace |  |  |  | POL3_0
118 | 230020 | SPOJOVACI MATERIAL MARS | KS | 1.6 |  | 0 |  | 0 |  | 0 | 21 | 0 | 0 | 0 | 0 | 0 |  | Vlastní | Indiv | 0 | 0 |  | Specifikace |  |  |  | POL3_0
119 | 230045 | VIKO ZLABU 125 | Ks | 140 |  | 0 |  | 0 |  | 0 | 21 | 0 | 0 | 0 | 0 | 0 |  | Vlastní | Indiv | 0 | 0 |  | Specifikace |  |  |  | POL3_0
120 | 230046 | VIKO ZLABU 250 | Ks | 40 |  | 0 |  | 0 |  | 0 | 21 | 0 | 0 | 0 | 0 | 0 |  | Vlastní | Indiv | 0 | 0 |  | Specifikace |  |  |  | POL3_0
121 | 230050 | ZLAB MARS 125/50 | Ks | 140 |  | 0 |  | 0 |  | 0 | 21 | 0 | 0 | 0 | 0 | 0 |  | Vlastní | Indiv | 0 | 0 |  | Specifikace |  |  |  | POL3_0
122 | 230052 | ZLAB MARS 250/50 | Ks | 40 |  | 0 |  | 0 |  | 0 | 21 | 0 | 0 | 0 | 0 | 0 |  | Vlastní | Indiv | 0 | 0 |  | Specifikace |  |  |  | POL3_0
123 | 240005 | HM.+VRUT 910/SD/8X50/ 2351099 | KS | 4360 |  | 0 |  | 0 |  | 0 | 21 | 0 | 0 | 0 | 0 | 0 |  | Vlastní | Indiv | 0 | 0 |  | Specifikace |  |  |  | POL3_0
124 | 240005 | HM.+VRUT 910/SD/8X50/ 2351099 | KS | 2100 |  | 0 |  | 0 |  | 0 | 21 | 0 | 0 | 0 | 0 | 0 |  | Vlastní | Indiv | 0 | 0 |  | Specifikace |  |  |  | POL3_0
125 | 240178 | Osušovač rukou 1800W | ks | 20 |  | 0 |  | 0 |  | 0 | 21 | 0 | 0 | 0 | 0 | 0 |  | Vlastní | Indiv | 0 | 0 |  | Specifikace |  |  |  | POL3_0
126 | 240400 | SPOJKA MARS 50 | KS | 280 |  | 0 |  | 0 |  | 0 | 21 | 0 | 0 | 0 | 0 | 0 |  | Vlastní | Indiv | 0 | 0 |  | Specifikace |  |  |  | POL3_0
127 | 240400 | SPOJKA MARS 50 | KS | 80 |  | 0 |  | 0 |  | 0 | 21 | 0 | 0 | 0 | 0 | 0 |  | Vlastní | Indiv | 0 | 0 |  | Specifikace |  |  |  | POL3_0
128 | 275250 | Podpěra vedení pro vodiče HVI/CUI, D 20-23mm se závitem M8 nerez | KS | 28 |  | 0 |  | 0 |  | 0 | 21 | 0 | 0 | 0 | 0 | 0 |  | Vlastní | Indiv | 0 | 0 |  | Specifikace |  |  |  | POL3_0
129 | 276016 | Plastová patice šedá H 10mm D 37mm | KS | 28 |  | 0 |  | 0 |  | 0 | 21 | 0 | 0 | 0 | 0 | 0 |  | Vlastní | Indiv | 0 | 0 |  | Specifikace |  |  |  | POL3_0
130 | 300025 | A - SVÍTIDLO LED LED-GPL44-75 panel 60x120 4000K panel, obdélník 1200x600 1 x 75,00 - do podhledu | KS | 63 |  | 0 |  | 0 |  | 0 | 21 | 0 | 0 | 0 | 0 | 0 |  | Vlastní | Indiv | 0 | 0 |  | Specifikace |  |  |  | POL3_0
131 | 300025 | B - SVÍTIDLO LED svítidlo LED-WSL-18W/2700/CHR Kruh 22,5cm, 18W, 4000K, IP43, | KS | 137 |  | 0 |  | 0 |  | 0 | 21 | 0 | 0 | 0 | 0 | 0 |  | Vlastní | Indiv | 0 | 0 |  | R-položka |  |  |  | POL12_0
132 | 300025 | C - SVÍTIDLO-26,zářivkové, 2x26W, d-42cm, sklo triplex opál mat,IP43,2x26W,49% | KS | 33 |  | 0 |  | 0 |  | 0 | 21 | 0 | 0 | 0 | 0 | 0 |  | Vlastní | Indiv | 0 | 0 |  | R-položka |  |  |  | POL12_0
133 | 300025 | H - SVÍTIDLO LED 840/600-PLEXI Kancelářské LED svítidlo přisazené, 63W, M600 1 x 64,00 | KS | 124 |  | 0 |  | 0 |  | 0 | 21 | 0 | 0 | 0 | 0 | 0 |  | Vlastní | Indiv | 0 | 0 |  | R-položka |  |  |  | POL12_0
134 | 300025 | P - SVÍTIDLO-26,zářivkové, 2x26W, d-42cm, sklo triplex opál mat,IP43,2x26W,49% | KS | 32 |  | 0 |  | 0 |  | 0 | 21 | 0 | 0 | 0 | 0 | 0 |  | Vlastní | Indiv | 0 | 0 |  | R-položka |  |  |  | POL12_0
135 | 300025 | K - SVÍTIDLO LED , IP65, ( 2x58W ) BS102 LED 2x58, 4000K, | KS | 51 |  | 0 |  | 0 |  | 0 | 21 | 0 | 0 | 0 | 0 | 0 |  | Vlastní | Indiv | 0 | 0 |  | R-položka |  |  |  | POL12_0
136 | 300025 | H - SVÍTIDLO LED , Vestavěné nad schody, 4000K, IP65, 3W | KS | 26 |  | 0 |  | 0 |  | 0 | 21 | 0 | 0 | 0 | 0 | 0 |  | Vlastní | Indiv | 0 | 0 |  | R-položka |  |  |  | POL12_0
137 | 300025 | A - SVÍTIDLO LED Podstřešní podhled bude doplněn - konstrukcí EI30 včetně požární izolace, kryt, svítidel. Soupravou protipožárního krytu pro svítidla vestavěná, reakce na oheň A2/S1,d0 . | KS | 55 |  | 0 |  | 0 |  | 0 | 21 | 0 | 0 | 0 | 0 | 0 |  | Vlastní | Indiv | 0 | 0 |  | R-položka |  |  |  | POL12_0
138 | 300025 | B - SVÍTIDLO LED Podstřešní podhled bude doplněn - konstrukcí EI30 včetně požární izolace, kryt, svítidel. Soupravou protipožárního krytu pro svítidla vestavěná, reakce na oheň A2/S1,d0 . | KS | 54 |  | 0 |  | 0 |  | 0 | 21 | 0 | 0 | 0 | 0 | 0 |  | Vlastní | Indiv | 0 | 0 |  | R-položka |  |  |  | POL12_0
139 | 300025 | H - SVÍTIDLO LED Podstřešní podhled bude doplněn - konstrukcí EI30 včetně požární izolace, kryt, svítidel. Soupravou protipožárního krytu pro svítidla vestavěná, reakce na oheň A2/S1,d0 . | KS | 34 |  | 0 |  | 0 |  | 0 | 21 | 0 | 0 | 0 | 0 | 0 |  | Vlastní | Indiv | 0 | 0 |  | R-položka |  |  |  | POL12_0
140 | 300029 | N1 - SVÍTIDLO LED NO - 31038 S230 SYM3,5 | Ks | 21 |  | 0 |  | 0 |  | 0 | 21 | 0 | 0 | 0 | 0 | 0 |  | Vlastní | Indiv | 0 | 0 |  | Specifikace |  |  |  | POL3_0
141 | 300029 | N2 - SVÍTIDLO LED NO - 31039 S230 ASYM | Ks | 15 |  | 0 |  | 0 |  | 0 | 21 | 0 | 0 | 0 | 0 | 0 |  | Vlastní | Indiv | 0 | 0 |  | R-položka |  |  |  | POL12_0
142 | 300029 | N3 - SVÍTIDLO LED NO - 31124 65 S230 | Ks | 10 |  | 0 |  | 0 |  | 0 | 21 | 0 | 0 | 0 | 0 | 0 |  | Vlastní | Indiv | 0 | 0 |  | R-položka |  |  |  | POL12_0
143 | 300029 | N4 - SVÍTIDLO LED NO - 31057 LED, protipanická optika | Ks | 4 |  | 0 |  | 0 |  | 0 | 21 | 0 | 0 | 0 | 0 | 0 |  | Vlastní | Indiv | 0 | 0 |  | R-položka |  |  |  | POL12_0
144 | 300029 | NA - SVÍTIDLO LED NO - 31098 LED + jednostranný piktogram | Ks | 53 |  | 0 |  | 0 |  | 0 | 21 | 0 | 0 | 0 | 0 | 0 |  | Vlastní | Indiv | 0 | 0 |  | R-položka |  |  |  | POL12_0
145 | 300029 | NB - SVÍTIDLO LED NO - 31124 65 S230 + 19044 jednostranný piktogram | Ks | 8 |  | 0 |  | 0 |  | 0 | 21 | 0 | 0 | 0 | 0 | 0 |  | Vlastní | Indiv | 0 | 0 |  | R-položka |  |  |  | POL12_0
146 | 300029 | NC - SVÍTIDLO LED NO - 31103 LED + piktogram | Ks | 3 |  | 0 |  | 0 |  | 0 | 21 | 0 | 0 | 0 | 0 | 0 |  | Vlastní | Indiv | 0 | 0 |  | R-položka |  |  |  | POL12_0
147 | 301229 | Připojovací destička pro vodič HVI, 2 svorky KS nerez | KS | 1 |  | 0 |  | 0 |  | 0 | 21 | 0 | 0 | 0 | 0 | 0 |  | Vlastní | Indiv | 0 | 0 |  | Specifikace |  |  |  | POL3_0
148 | 330376 | Stolní zásuvkový panel BTCZ 043 - 4xRJ45, CAT.6, 4x230V/16A, USB, | ks | 79 |  | 0 |  | 0 |  | 0 | 21 | 0 | 0 | 0 | 0 | 0 |  | Vlastní | Indiv | 0 | 0 |  | Specifikace |  |  |  | POL3_0
149 | 330376 | Stolní zásuvkový panel BTCZ 043 - 4xRJ45, CAT.6, 4x230V/16A, USB, | ks | 79 |  | 0 |  | 0 |  | 0 | 21 | 0 | 0 | 0 | 0 | 0 |  | Vlastní | Indiv | 0 | 0 |  | Specifikace |  |  |  | POL3_0
150 | 330376 | podlahová krabice - 4xRJ45, CAT.6, 4x230V/16A, | ks | 27 |  | 0 |  | 0 |  | 0 | 21 | 0 | 0 | 0 | 0 | 0 |  | Vlastní | Indiv | 0 | 0 |  | R-položka |  |  |  | POL12_0
151 | 330376 | žlab kabelový podlahový k zásuvkovým krabicím | m | 46 |  | 0 |  | 0 |  | 0 | 21 | 0 | 0 | 0 | 0 | 0 |  | Vlastní | Indiv | 0 | 0 |  | R-položka |  |  |  | POL12_0
152 | 374011 | dilatační vložka AlMgSi 8mm | KS | 14 |  | 0 |  | 0 |  | 0 | 21 | 0 | 0 | 0 | 0 | 0 |  | Vlastní | Indiv | 0 | 0 |  | Specifikace |  |  |  | POL3_0
153 | 4 | Podpěra vedení , plast šedý, H 400mm, pro prům. 8mm, se závitem M8 KOMPLET | KS | 12 |  | 0 |  | 0 |  | 0 | 21 | 0 | 0 | 0 | 0 | 0 |  | Vlastní | Indiv | 0 | 0 |  | Specifikace |  |  |  | POL3_0
154 | 480021 | Zaváděcí tyč FeZn, L 2500mm, zúžená - D 16/10mm, částečně izolovaná, Zaváděcí tyče + příslušenství | KS | 12 |  | 0 |  | 0 |  | 0 | 21 | 0 | 0 | 0 | 0 | 0 |  | Vlastní | Indiv | 0 | 0 |  | Specifikace |  |  |  | POL3_0
155 | 563200 | Ekvipotenciální přípojnice K 12, 10x 2,5-95mm2/pr.m. 10mm, 1x pasek 30x4mm, PAS 11AK | KS | 2 |  | 0 |  | 0 |  | 0 | 21 | 0 | 0 | 0 | 0 | 0 |  | Vlastní | Indiv | 0 | 0 |  | Specifikace |  |  |  | POL3_0
156 | 6502610 | PODSTAVEC beton/M16 pro jimaci | KS | 16 |  | 0 |  | 0 |  | 0 | 21 | 0 | 0 | 0 | 0 | 0 |  | Vlastní | Indiv | 0 | 0 |  | Specifikace |  |  |  | POL3_0
157 | 819136 | Vodič HVI-long, D23mm, šedý, HVI LO 75 23 TR100M GR | m | 28 |  | 0 |  | 0 |  | 0 | 21 | 0 | 0 | 0 | 0 | 0 |  | Vlastní | Indiv | 0 | 0 |  | Práce |  |  |  | POL1_1
158 | 819147 | Připojovací členy + montážní materiál pro vodiče HVI | KS | 2 |  | 0 |  | 0 |  | 0 | 21 | 0 | 0 | 0 | 0 | 0 |  | Vlastní | Indiv | 0 | 0 |  | Specifikace |  |  |  | POL3_0
159 | W270226 | Spínač PIR stropní | KS | 77 |  | 0 |  | 0 |  | 0 | 21 | 0 | 0 | 0 | 0 | 0 |  | Vlastní | Indiv | 0 | 0 |  | Specifikace |  |  |  | POL3_0
160 | WA010107-UX | CY 6 ZEL. ZLUTY | M | 890 |  | 0 |  | 0 |  | 0 | 21 | 0 | 0 | 0 | 0 | 0 |  | Vlastní | Indiv | 0 | 0 |  | Specifikace |  |  |  | POL3_0
161 | X150465 | SVORKA ROZBOČOVACÍ 2,5/5 5x1-2,5mm | KS | 2960 |  | 0 |  | 0 |  | 0 | 21 | 0 | 0 | 0 | 0 | 0 |  | Vlastní | Indiv | 0 | 0 |  | Specifikace |  |  |  | POL3_0
162 | X190705 | ZAS.TG. DVOJZAS.KOMPLET BÍLÁ | KS | 317 |  | 0 |  | 0 |  | 0 | 21 | 0 | 0 | 0 | 0 | 0 |  | Vlastní | Indiv | 0 | 0 |  | Specifikace |  |  |  | POL3_0
163 | Pol__0163 | Prořez | kpl | 1 |  | 0 |  | 0 |  | 0 | 21 | 0 | 0 | 0 | 0 | 0 |  | Vlastní | Indiv | 0 | 0 |  | Práce |  |  |  | POL1_1
Díl: | _3 | Dodávky zařízení (specifikace) |  |  |  | 0 |  | 0 |  | 0 |  | 0 |  | 0 |  | 0 |  |  |  |  | 0 | [5 empty] | DIL
164 | 090493 | Rozvaděč RH-POLE1-4 - nový včetně výzbroje viz. výkr. - PD | ks | 1 |  | 0 |  | 0 |  | 0 | 21 | 0 | 0 | 0 | 0 | 0 |  | Vlastní | Indiv | 0 | 0 |  | Specifikace |  |  |  | POL3_0
165 | 090493 | Rozvaděč RP1.1 - nový včetně výzbroje viz. výkr. - PD | ks | 1 |  | 0 |  | 0 |  | 0 | 21 | 0 | 0 | 0 | 0 | 0 |  | Vlastní | Indiv | 0 | 0 |  | R-položka |  |  |  | POL12_0
166 | 090493 | Rozvaděč RP1.2 - nový včetně výzbroje viz. výkr. - PD | ks | 1 |  | 0 |  | 0 |  | 0 | 21 | 0 | 0 | 0 | 0 | 0 |  | Vlastní | Indiv | 0 | 0 |  | R-položka |  |  |  | POL12_0
167 | 090493 | Rozvaděč RP1.KUCH - nový včetně výzbroje viz. výkr. - PD | ks | 1 |  | 0 |  | 0 |  | 0 | 21 | 0 | 0 | 0 | 0 | 0 |  | Vlastní | Indiv | 0 | 0 |  | R-položka |  |  |  | POL12_0
168 | 090493 | Rozvaděč RP2.1 - nový včetně výzbroje viz. výkr. - PD | ks | 1 |  | 0 |  | 0 |  | 0 | 21 | 0 | 0 | 0 | 0 | 0 |  | Vlastní | Indiv | 0 | 0 |  | R-položka |  |  |  | POL12_0
169 | 090493 | Rozvaděč RP2.2 - nový včetně výzbroje viz. výkr. - PD | ks | 1 |  | 0 |  | 0 |  | 0 | 21 | 0 | 0 | 0 | 0 | 0 |  | Vlastní | Indiv | 0 | 0 |  | R-položka |  |  |  | POL12_0
170 | 090493 | Rozvaděč RP3.1 - nový včetně výzbroje viz. výkr. - PD | ks | 1 |  | 0 |  | 0 |  | 0 | 21 | 0 | 0 | 0 | 0 | 0 |  | Vlastní | Indiv | 0 | 0 |  | R-položka |  |  |  | POL12_0
171 | 090493 | Rozvaděč R-VRÁTNICE - nový včetně výzbroje viz. výkr. - PD | ks | 1 |  | 0 |  | 0 |  | 0 | 21 | 0 | 0 | 0 | 0 | 0 |  | Vlastní | Indiv | 0 | 0 |  | R-položka |  |  |  | POL12_0
172 | 090493 | CBS S230Z-H-SK 100Ah ( centrální bateriový systém - NO ) | ks | 1 |  | 0 |  | 0 |  | 0 | 21 | 0 | 0 | 0 | 0 | 0 |  | Vlastní | Indiv | 0 | 0 |  | R-položka |  |  |  | POL12_0
173 | 090493 | Nabíječka elektromobilu 1X22kW | ks | 1 |  | 0 |  | 0 |  | 0 | 21 | 0 | 0 | 0 | 0 | 0 |  | Vlastní | Indiv | 0 | 0 |  | R-položka |  |  |  | POL12_0
174 | X90503 | Hl.ochranná přípojnice ,,HOP,, | ks | 1 |  | 0 |  | 0 |  | 0 | 21 | 0 | 0 | 0 | 0 | 0 |  | Vlastní | Indiv | 0 | 0 |  | Specifikace |  |  |  | POL3_0
Díl: | _4 | Práce v HZS |  |  |  | 0 |  | 0 |  | 0 |  | 0 |  | 0 |  | 0 |  |  |  |  | 0 | [5 empty] | DIL
175 | Pol__0175 | Napojení na stávající okruh | hod. | 90 |  | 0 |  | 0 |  | 0 | 21 | 0 | 0 | 0 | 0 | 0 |  | Vlastní | Indiv | 0 | 0 |  | Práce |  |  |  | POL1_1
176 | Pol__0176 | Příprava staveniště | hod. | 180 |  | 0 |  | 0 |  | 0 | 21 | 0 | 0 | 0 | 0 | 0 |  | Vlastní | Indiv | 0 | 0 |  | Práce |  |  |  | POL1_1
177 | Pol__0177 | Projekt elektro skutečný stav | hod. | 90 |  | 0 |  | 0 |  | 0 | 21 | 0 | 0 | 0 | 0 | 0 |  | Vlastní | Indiv | 0 | 0 |  | Práce |  |  |  | POL1_1
178 | Pol__0178 | Revize elektro | hod. | 85 |  | 0 |  | 0 |  | 0 | 21 | 0 | 0 | 0 | 0 | 0 |  | Vlastní | Indiv | 0 | 0 |  | Práce |  |  |  | POL1_1
179 | Pol__0179 | Projektová dokumentace | hod. | 60 |  | 0 |  | 0 |  | 0 | 21 | 0 | 0 | 0 | 0 | 0 |  | Vlastní | Indiv | 0 | 0 |  | Práce |  |  |  | POL1_1
180 | Pol__0180 | Spolupráce s revizním technikem | hod. | 60 |  | 0 |  | 0 |  | 0 | 21 | 0 | 0 | 0 | 0 | 0 |  | Vlastní | Indiv | 0 | 0 |  | Práce |  |  |  | POL1_1
181 | Pol__0181 | Koordinace s ostatními profesemi | hod. | 160 |  | 0 |  | 0 |  | 0 | 21 | 0 | 0 | 0 | 0 | 0 |  | Vlastní | Indiv | 0 | 0 |  | Práce |  |  |  | POL1_1
182 | Pol__0182 | Sekací práce | hod. | 460 |  | 0 |  | 0 |  | 0 | 21 | 0 | 0 | 0 | 0 | 0 |  | Vlastní | Indiv | 0 | 0 |  | Práce |  |  |  | POL1_1
183 | Pol__0183 | Demontážní práce | hod. | 600 |  | 0 |  | 0 |  | 0 | 21 | 0 | 0 | 0 | 0 | 0 |  | Vlastní | Indiv | 0 | 0 |  | Práce |  |  |  | POL1_1
184 | Pol__0184 | Vyhledání stávajících okruhů | hod. | 60 |  | 0 |  | 0 |  | 0 | 21 | 0 | 0 | 0 | 0 | 0 |  | Vlastní | Indiv | 0 | 0 |  | Práce |  |  |  | POL1_1
185 | Pol__0185 | Programování CBS oživení nastavení | hod. | 55 |  | 0 |  | 0 |  | 0 | 21 | 0 | 0 | 0 | 0 | 0 |  | Vlastní | Indiv | 0 | 0 |  | Práce |  |  |  | POL1_1
186 | Pol__0186 | Uklid při montážích , demontážích | hod. | 600 |  | 0 |  | 0 |  | 0 | 21 | 0 | 0 | 0 | 0 | 0 |  | Vlastní | Indiv | 0 | 0 |  | Práce |  |  |  | POL1_1
187 | Pol__0187 | lIKVIDACE ODPADU, odvoz | hod. | 280 |  | 0 |  | 0 |  | 0 | 21 | 0 | 0 | 0 | 0 | 0 |  | Vlastní | Indiv | 0 | 0 |  | Práce |  |  |  | POL1_1
188 | Pol__0188 | Podružný materiál | kpl | 1 |  | 0 |  | 0 |  | 0 | 21 | 0 | 0 | 0 | 0 | 0 |  | Vlastní | Indiv | 0 | 0 |  | Práce |  |  |  | POL1_1
189 | Pol__0189 | Podíl přidružených výkonů z C21M a navázaného materiálu | kpl | 1 |  | 0 |  | 0 |  | 0 | 21 | 0 | 0 | 0 | 0 | 0 |  | Vlastní | Indiv | 0 | 0 |  | Práce |  |  |  | POL1_1
190 | Pol__0190 | Ostatní materiál (MAT.NOSNÝ) | kpl | 1 |  | 0 |  | 0 |  | 0 | 21 | 0 | 0 | 0 | 0 | 0 |  | Vlastní | Indiv | 0 | 0 |  | Práce |  |  |  | POL1_1
191 | Pol__0191 | Podružný materiál | kpl | 1 |  | 0 |  | 0 |  | 0 | 21 | 0 | 0 | 0 | 0 | 0 |  | Vlastní | Indiv | 0 | 0 |  | Práce |  |  |  | POL1_1
192 | Pol__0192 | Přesun dodávek | kpl | 1 |  | 0 |  | 0 |  | 0 | 21 | 0 | 0 | 0 | 0 | 0 |  | Vlastní | Indiv | 0 | 0 |  | Práce |  |  |  | POL1_1
193 | Pol__0193 | Doprava dodávek | kpl | 1 |  | 0 |  | 0 |  | 0 | 21 | 0 | 0 | 0 | 0 | 0 |  | Vlastní | Indiv | 0 | 0 |  | Práce |  |  |  | POL1_1
194 | Pol__0194 | Doprava | kpl | 1 |  | 0 |  | 0 |  | 0 | 21 | 0 | 0 | 0 | 0 | 0 |  | Vlastní | Indiv | 0 | 0 |  | Práce |  |  |  | POL1_1
[25 empty] | 15 | 21 | DPH
| Celkem |  |  |  |  | 0 | [18 empty] | 0 | 0 | SUM
END
Note on S6: Jedná se o informaci, zda se jedná o položku, která je do rozpočtu zadána z cenové soustavy RTS, nebo vlastní.
Note on T6: Jedná se o název CÚ, která je zadána u položky rozpočtu

## SO 01 A-D 1007 Pol
Položkový soupis prací a dodávek | [26 empty] | #TypZaznamu#
S: | 2302_U | Rekonstrukce administrativní budovy střediska trolejbusy - úpravy | [24 empty] | STA
O: | SO 01 A-D | Rekonstrukce administrativní budovy střediska trolejbusy | [21 empty] | STA |  |  | OBJ
R: | 1007 | D 145 Elektroinstalace-slaboproud | [24 empty] | ROZ
P.č. | Číslo položky | Název položky | MJ | Množství | Cena / MJ | Celkem | Dodávka | Dodávka celk. | Montáž | Montáž celk. | DPH | Cena s DPH | Hmotnost / MJ | Hmotnost celk.(t) | Dem. hmotnost / MJ | Dem. hmotnost celk.(t) | Ceník | Cen. soustava / platnost | Cenová úroveň | Nhod / MJ | Nhod celk. | Dodavatel | Typ položky
Díl: | _1 | CCTV |  |  |  | 0 |  | 0 |  | 0 |  | 0 |  | 0 |  | 0 |  |  |  |  | 0 | [5 empty] | DIL
1 | 210010003 | trubka oheb.el.inst. typ 23 R=23mm (PO) | m | 1910 |  | 0 |  | 0 |  | 0 | 21 | 0 | 0 | 0 | 0 | 0 |  | Vlastní | Indiv | 0 | 0 |  | Práce |  |  |  | POL1_1
2 | 210020922 | protipožár.ucpávka průchod stěnou tl. 30cm | m2 | 1 |  | 0 |  | 0 |  | 0 | 21 | 0 | 0 | 0 | 0 | 0 |  | Vlastní | Indiv | 0 | 0 |  | Práce |  |  |  | POL1_1
3 | 220270224 | Kabel OPTIKA obvodů | m | 280 |  | 0 |  | 0 |  | 0 | 21 | 0 | 0 | 0 | 0 | 0 |  | Vlastní | Indiv | 0 | 0 |  | Práce |  |  |  | POL1_1
4 | 220270224 | Kabel CCTV obvodů | m | 2100 |  | 0 |  | 0 |  | 0 | 21 | 0 | 0 | 0 | 0 | 0 |  | Vlastní | Indiv | 0 | 0 |  | R-položka |  |  |  | POL12_1
Díl: | _2 | PZTS |  |  |  | 0 |  | 0 |  | 0 |  | 0 |  | 0 |  | 0 |  |  |  |  | 0 | [5 empty] | DIL
5 | 210010003 | trubka oheb.el.inst. typ 23 R=23mm (PO) | m | 1650 |  | 0 |  | 0 |  | 0 | 21 | 0 | 0 | 0 | 0 | 0 |  | Vlastní | Indiv | 0 | 0 |  | Práce |  |  |  | POL1_1
6 | 210020922 | protipožár.ucpávka průchod stěnou tl. 30cm | m2 | 1 |  | 0 |  | 0 |  | 0 | 21 | 0 | 0 | 0 | 0 | 0 |  | Vlastní | Indiv | 0 | 0 |  | Práce |  |  |  | POL1_1
7 | 210810046 | CXKH-Rm 3Cx2.5 mm2 750V (PU) | m | 25 |  | 0 |  | 0 |  | 0 | 21 | 0 | 0 | 0 | 0 | 0 |  | Vlastní | Indiv | 0 | 0 |  | Práce |  |  |  | POL1_1
8 | 211010010 | osaz.hmožd.do zdi tvrd.kamene/žel.bet. HM 8 | ks | 1650 |  | 0 |  | 0 |  | 0 | 21 | 0 | 0 | 0 | 0 | 0 |  | Vlastní | Indiv | 0 | 0 |  | Specifikace |  |  |  | POL3_0
9 | 215121150 | jistič 1-pól. nn /do 25A ve skříni | ks | 2 |  | 0 |  | 0 |  | 0 | 21 | 0 | 0 | 0 | 0 | 0 |  | Vlastní | Indiv | 0 | 0 |  | Specifikace |  |  |  | POL3_0
10 | 215591216 | příchytka kabelová kov | ks | 1650 |  | 0 |  | 0 |  | 0 | 21 | 0 | 0 | 0 | 0 | 0 |  | Vlastní | Indiv | 0 | 0 |  | Práce |  |  |  | POL1_1
11 | 220270224 | Kabel PZTS obvodů | m | 1850 |  | 0 |  | 0 |  | 0 | 21 | 0 | 0 | 0 | 0 | 0 |  | Vlastní | Indiv | 0 | 0 |  | R-položka |  |  |  | POL12_1
12 | 220270224 | Kabel PZTS obvodů | m | 2890 |  | 0 |  | 0 |  | 0 | 21 | 0 | 0 | 0 | 0 | 0 |  | Vlastní | Indiv | 0 | 0 |  | R-položka |  |  |  | POL12_1
Díl: | _3 | SK |  |  |  | 0 |  | 0 |  | 0 |  | 0 |  | 0 |  | 0 |  |  |  |  | 0 | [5 empty] | DIL
13 | 210010003 | trubka oheb.el.inst. typ 23 R=23mm (PO) | m | 1910 |  | 0 |  | 0 |  | 0 | 21 | 0 | 0 | 0 | 0 | 0 |  | Vlastní | Indiv | 0 | 0 |  | Práce |  |  |  | POL1_1
14 | 210010003 | trubka oheb.el.inst. typ 23 R=23mm (PO) | m | 4600 |  | 0 |  | 0 |  | 0 | 21 | 0 | 0 | 0 | 0 | 0 |  | Vlastní | Indiv | 0 | 0 |  | Práce |  |  |  | POL1_1
15 | 210020305 | kab.žlab 125/50mm vč.víka a podpěrek | m | 160 |  | 0 |  | 0 |  | 0 | 21 | 0 | 0 | 0 | 0 | 0 |  | Vlastní | Indiv | 0 | 0 |  | Práce |  |  |  | POL1_1
16 | 210020922 | protipožár.ucpávka průchod stěnou tl. 30cm | m2 | 1 |  | 0 |  | 0 |  | 0 | 21 | 0 | 0 | 0 | 0 | 0 |  | Vlastní | Indiv | 0 | 0 |  | Práce |  |  |  | POL1_1
17 | 210810046 | CXKH-Rm 3Cx2.5 mm2 750V (PU) | m | 100 |  | 0 |  | 0 |  | 0 | 21 | 0 | 0 | 0 | 0 | 0 |  | Vlastní | Indiv | 0 | 0 |  | Práce |  |  |  | POL1_1
18 | 211010010 | osaz.hmožd.do zdi tvrd.kamene/žel.bet. HM 8 | ks | 2900 |  | 0 |  | 0 |  | 0 | 21 | 0 | 0 | 0 | 0 | 0 |  | Vlastní | Indiv | 0 | 0 |  | Specifikace |  |  |  | POL3_0
19 | 215121150 | jistič 1-pól. nn /do 25A ve skříni | ks | 4 |  | 0 |  | 0 |  | 0 | 21 | 0 | 0 | 0 | 0 | 0 |  | Vlastní | Indiv | 0 | 0 |  | Specifikace |  |  |  | POL3_0
20 | 220270224 | Kabel OPTIKA obvodů | m | 280 |  | 0 |  | 0 |  | 0 | 21 | 0 | 0 | 0 | 0 | 0 |  | Vlastní | Indiv | 0 | 0 |  | Práce |  |  |  | POL1_1
21 | 220270224 | Kabel SK obvodů | m | 15540 |  | 0 |  | 0 |  | 0 | 21 | 0 | 0 | 0 | 0 | 0 |  | Vlastní | Indiv | 0 | 0 |  | R-položka |  |  |  | POL12_1
22 | PC-1009 | Montáž datové zásuvky dvoj | ks | 259 |  | 0 |  | 0 |  | 0 | 21 | 0 | 0 | 0 | 0 | 0 |  | Vlastní | Indiv | 0 | 0 |  | Práce |  |  |  | POL1_1
Díl: | _4 | Materiály |  |  |  | 0 |  | 0 |  | 0 |  | 0 |  | 0 |  | 0 |  |  |  |  | 0 | [5 empty] | DIL
23 | 00012 | CXKE-R 3CX2,5 | KS | 25 |  | 0 |  | 0 |  | 0 | 21 | 0 | 0 | 0 | 0 | 0 |  | Vlastní | Indiv | 0 | 0 |  | Specifikace |  |  |  | POL3_0
24 | 022 0602117730 | OPTICKÝ KABEL VÝVOD SM 9/125, 12vlvnitřní | KS | 280 |  | 0 |  | 0 |  | 0 | 21 | 0 | 0 | 0 | 0 | 0 |  | Vlastní | Indiv | 0 | 0 |  | Specifikace |  |  |  | POL3_0
25 | 022 0602117730 | UTP Cat.6 LSOHFR B2ca-s1,d1,a1, 4pár, drát, 23 AWG, Solarix | KS | 2100 |  | 0 |  | 0 |  | 0 | 21 | 0 | 0 | 0 | 0 | 0 |  | Vlastní | Indiv | 0 | 0 |  | R-položka |  |  |  | POL12_0
26 | 022 0602117730 | OPTICKÝ KABEL VÝVOD SM 9/125, 12vlvnitřní | KS | 280 |  | 0 |  | 0 |  | 0 | 21 | 0 | 0 | 0 | 0 | 0 |  | Vlastní | Indiv | 0 | 0 |  | Specifikace |  |  |  | POL3_0
27 | 022 0602117730 | UTP Cat.6 LSOHFR B2ca-s1,d1,a1, 4pár, drát, 23 AWG, Solarix | KS | 15540 |  | 0 |  | 0 |  | 0 | 21 | 0 | 0 | 0 | 0 | 0 |  | Vlastní | Indiv | 0 | 0 |  | R-položka |  |  |  | POL12_0
28 | 160042 | JISTIC JEDNOPOL.LSN 16B/1 | Ks | 1 |  | 0 |  | 0 |  | 0 | 21 | 0 | 0 | 0 | 0 | 0 |  | Vlastní | Indiv | 0 | 0 |  | Specifikace |  |  |  | POL3_0
29 | 1740306 | TRUBKA OHEBNA 2323/LPE-1 320 | M | 1650 |  | 0 |  | 0 |  | 0 | 21 | 0 | 0 | 0 | 0 | 0 |  | Vlastní | Indiv | 0 | 0 |  | Specifikace |  |  |  | POL3_0
30 | 200141 | TR.OHEB.MONOF.1423/1 | M | 1910 |  | 0 |  | 0 |  | 0 | 21 | 0 | 0 | 0 | 0 | 0 |  | Vlastní | Indiv | 0 | 0 |  | Práce |  |  |  | POL1_1
31 | 200141 | TR.OHEB.MONOF.1423/1 | M | 1910 |  | 0 |  | 0 |  | 0 | 21 | 0 | 0 | 0 | 0 | 0 |  | Vlastní | Indiv | 0 | 0 |  | Práce |  |  |  | POL1_1
32 | 230016 | NOSNIK 125 | Ks | 160 |  | 0 |  | 0 |  | 0 | 21 | 0 | 0 | 0 | 0 | 0 |  | Vlastní | Indiv | 0 | 0 |  | Specifikace |  |  |  | POL3_0
33 | 230020 | SPOJOVACI MATERIAL MARS | KS | 3.2 |  | 0 |  | 0 |  | 0 | 21 | 0 | 0 | 0 | 0 | 0 |  | Vlastní | Indiv | 0 | 0 |  | Specifikace |  |  |  | POL3_0
34 | 230045 | VIKO ZLABU 125 | Ks | 80 |  | 0 |  | 0 |  | 0 | 21 | 0 | 0 | 0 | 0 | 0 |  | Vlastní | Indiv | 0 | 0 |  | Specifikace |  |  |  | POL3_0
35 | 230050 | ZLAB MARS 125/50 | Ks | 80 |  | 0 |  | 0 |  | 0 | 21 | 0 | 0 | 0 | 0 | 0 |  | Vlastní | Indiv | 0 | 0 |  | Specifikace |  |  |  | POL3_0
36 | 240005 | HM.+VRUT 910/SD/8X50/ 2351099 | KS | 1650 |  | 0 |  | 0 |  | 0 | 21 | 0 | 0 | 0 | 0 | 0 |  | Vlastní | Indiv | 0 | 0 |  | Specifikace |  |  |  | POL3_0
37 | 240005 | Ocelové oko - kotvící kabel | KS | 1650 |  | 0 |  | 0 |  | 0 | 21 | 0 | 0 | 0 | 0 | 0 |  | Vlastní | Indiv | 0 | 0 |  | Práce |  |  |  | POL1_1
38 | 240400 | SPOJKA MARS 50 | KS | 160 |  | 0 |  | 0 |  | 0 | 21 | 0 | 0 | 0 | 0 | 0 |  | Vlastní | Indiv | 0 | 0 |  | Specifikace |  |  |  | POL3_0
39 | 5014A-A00240 B | Zásuvka DAT CAT 6 2xRJ45 včetně krabice |  | 259 |  | 0 |  | 0 |  | 0 | 21 | 0 | 0 | 0 | 0 | 0 |  | Vlastní | Indiv | 0 | 0 |  | Specifikace |  |  |  | POL3_0
40 | 799561 | Požární ucpávka - BALENÍ HMOTY PRO UCPÁVKU 5kg | KS | 1 |  | 0 |  | 0 |  | 0 | 21 | 0 | 0 | 0 | 0 | 0 |  | Vlastní | Indiv | 0 | 0 |  | Práce |  |  |  | POL1_1
41 | 799561 | Požární ucpávka - BALENÍ HMOTY PRO UCPÁVKU 5kg | KS | 1 |  | 0 |  | 0 |  | 0 | 21 | 0 | 0 | 0 | 0 | 0 |  | Vlastní | Indiv | 0 | 0 |  | Práce |  |  |  | POL1_1
42 | 799561 | Požární ucpávka - BALENÍ HMOTY PRO UCPÁVKU 5kg | KS | 1 |  | 0 |  | 0 |  | 0 | 21 | 0 | 0 | 0 | 0 | 0 |  | Vlastní | Indiv | 0 | 0 |  | Práce |  |  |  | POL1_1
43 | Pol__0043 | Prořez | kpl | 1 |  | 0 |  | 0 |  | 0 | 21 | 0 | 0 | 0 | 0 | 0 |  | Vlastní | Indiv | 0 | 0 |  | Práce |  |  |  | POL1_1
Díl: | _5 | Dodávky zařízení (specifikace) |  |  |  | 0 |  | 0 |  | 0 |  | 0 |  | 0 |  | 0 |  |  |  |  | 0 | [5 empty] | DIL
44 | 10 0111367006 | Kompaktní kamera s rozlišením 5MPx Starlight, AI funkce, WDR 120dB, 2,8 mm, IR 80m, IP67,, MicroSD | ks | 25 |  | 0 |  | 0 |  | 0 | 21 | 0 | 0 | 0 | 0 | 0 |  | Vlastní | Indiv | 0 | 0 |  | Specifikace |  |  |  | POL3_0
45 | 10 0201700132 | Sestava ústředny CCU-CORE, CCU-PWR, box, zdroj, přepěťová ochrana, prostor pro AKU, 28 Ah, (bez licence), CCU-CORE, modul ústředny D3 PZTS+EKV, IP, USB, CID, SIA, 4xADN, 8x vstup, | ks | 1 |  | 0 |  | 0 |  | 0 | 21 | 0 | 0 | 0 | 0 | 0 |  | Vlastní | Indiv | 0 | 0 |  | Specifikace |  |  |  | POL3_0
|  | CCU-PWR, zdroj ústředny 5A,D3-BOX-L-CCU-02, box pro úst | [24 empty] | POP
46 | 10 0502126470 | RMA-42-1000/800, 19" datový rozvaděč TRITON, (barva světle šedá) | ks | 5 |  | 0 |  | 0 |  | 0 | 21 | 0 | 0 | 0 | 0 | 0 |  | Vlastní | Indiv | 0 | 0 |  | Specifikace |  |  |  | POL3_0
47 | 11 01113700129 | PFA130-E montážní box | ks | 25 |  | 0 |  | 0 |  | 0 | 21 | 0 | 0 | 0 | 0 | 0 |  | Vlastní | Indiv | 0 | 0 |  | Specifikace |  |  |  | POL3_0
48 | 11 0502127430 | RZA-22-A88-XAX-A1, 19"rozvaděč stojanový 22U/800x800 rozebiratelný, (barva světle šedá) | ks | 1 |  | 0 |  | 0 |  | 0 | 21 | 0 | 0 | 0 | 0 | 0 |  | Vlastní | Indiv | 0 | 0 |  | Specifikace |  |  |  | POL3_0
49 | 12 0111372010 | NVR608-32-4KS2, 32ch.@12MPx (4K), max. 384Mbps, 8xHDD, RAID, 2xHDMI, VGA, SMART, Rack 2U | ks | 1 |  | 0 |  | 0 |  | 0 | 21 | 0 | 0 | 0 | 0 | 0 |  | Vlastní | Indiv | 0 | 0 |  | Specifikace |  |  |  | POL3_0
50 | 12 0502354460 | RAX-PO-X88-XN, podstavec s filtrem pro 800/800, (barva světle šedá) | ks | 6 |  | 0 |  | 0 |  | 0 | 21 | 0 | 0 | 0 | 0 | 0 |  | Vlastní | Indiv | 0 | 0 |  | Specifikace |  |  |  | POL3_0
51 | 13 01113214435 | HD-6000, přídavný HDD 6.0TB, SATA-6G, 5400rpm, WD60PURZ | ks | 4 |  | 0 |  | 0 |  | 0 | 21 | 0 | 0 | 0 | 0 | 0 |  | Vlastní | Indiv | 0 | 0 |  | Specifikace |  |  |  | POL3_0
52 | 13 0502321220 | RAX-CH-X04-X3, vent. jednotka,4x ventilátor,termostat,spodní-horní, (barva světle šedá) | ks | 6 |  | 0 |  | 0 |  | 0 | 21 | 0 | 0 | 0 | 0 | 0 |  | Vlastní | Indiv | 0 | 0 |  | Specifikace |  |  |  | POL3_0
53 | 14 0704022226 | AKU 18-12 - akumulátor 12V/18 Ah, 181x77x167 mm, 5,7 kg | ks | 1 |  | 0 |  | 0 |  | 0 | 21 | 0 | 0 | 0 | 0 | 0 |  | Vlastní | Indiv | 0 | 0 |  | Specifikace |  |  |  | POL3_0
54 | 15 0201709310 | Licence - STANDARD (500 zón, 50 dveří, 500 uživatelů) | ks | 1 |  | 0 |  | 0 |  | 0 | 21 | 0 | 0 | 0 | 0 | 0 |  | Vlastní | Indiv | 0 | 0 |  | Specifikace |  |  |  | POL3_0
55 | 15 0502334130 | Optická vana výsuvná, 2U pro 48xSC | ks | 8 |  | 0 |  | 0 |  | 0 | 21 | 0 | 0 | 0 | 0 | 0 |  | Vlastní | Indiv | 0 | 0 |  | Specifikace |  |  |  | POL3_0
56 | 16 0201709010 | Licence konfiguračního softwaru pro ústředny | ks | 1 |  | 0 |  | 0 |  | 0 | 21 | 0 | 0 | 0 | 0 | 0 |  | Vlastní | Indiv | 0 | 0 |  | Specifikace |  |  |  | POL3_0
57 | 16 0501421213 | Pigtail SC (APC), 9/125um, 2m | ks | 60 |  | 0 |  | 0 |  | 0 | 21 | 0 | 0 | 0 | 0 | 0 |  | Vlastní | Indiv | 0 | 0 |  | Specifikace |  |  |  | POL3_0
58 | 17 0201709020 | Licence konfiguračního softwaru přístupového systému | ks | 1 |  | 0 |  | 0 |  | 0 | 21 | 0 | 0 | 0 | 0 | 0 |  | Vlastní | Indiv | 0 | 0 |  | Specifikace |  |  |  | POL3_0
59 | 17 0501411235 | optická spojka (APC) | ks | 60 |  | 0 |  | 0 |  | 0 | 21 | 0 | 0 | 0 | 0 | 0 |  | Vlastní | Indiv | 0 | 0 |  | Specifikace |  |  |  | POL3_0
60 | 18 0201600220 | deska GSM/GPRS komunikátoru, 2x SIM, audio, 4x IN | ks | 1 |  | 0 |  | 0 |  | 0 | 21 | 0 | 0 | 0 | 0 | 0 |  | Vlastní | Indiv | 0 | 0 |  | Specifikace |  |  |  | POL3_0
61 | 18 0501436150 | Smrštitelná trubička na ochranu sváru 60mm | ks | 60 |  | 0 |  | 0 |  | 0 | 21 | 0 | 0 | 0 | 0 | 0 |  | Vlastní | Indiv | 0 | 0 |  | Specifikace |  |  |  | POL3_0
62 | 19 0201600270 | 1,5m programovací kabel z klávesnice | ks | 1 |  | 0 |  | 0 |  | 0 | 21 | 0 | 0 | 0 | 0 | 0 |  | Vlastní | Indiv | 0 | 0 |  | Specifikace |  |  |  | POL3_0
63 | 19 0501242730 | Patch Panel 48 port UTP Cat.6 1U, vyvazovací lišta, Axemax | ks | 32 |  | 0 |  | 0 |  | 0 | 21 | 0 | 0 | 0 | 0 | 0 |  | Vlastní | Indiv | 0 | 0 |  | Specifikace |  |  |  | POL3_0
64 | 21 0201708611 | D3-BOX-XL-PWR-10, systémový zdroj 12V/10A v boxu rozměru 444x444x182mm, prostor pro AKU 40 Ah,, vybavený se zdroji | ks | 10 |  | 0 |  | 0 |  | 0 | 21 | 0 | 0 | 0 | 0 | 0 |  | Vlastní | Indiv | 0 | 0 |  | Specifikace |  |  |  | POL3_0
65 | 21 0505531030 | UBNT EdgeSwitch PoE, 48x 10/100/1000, 4xSFP, 500W | ks | 16 |  | 0 |  | 0 |  | 0 | 21 | 0 | 0 | 0 | 0 | 0 |  | Vlastní | Indiv | 0 | 0 |  | Specifikace |  |  |  | POL3_0
66 | 22 0505531020 | UBNT EdgeSwitch PoE, 24x 10/100/1000, 2xSFP, 500W | ks | 2 |  | 0 |  | 0 |  | 0 | 21 | 0 | 0 | 0 | 0 | 0 |  | Vlastní | Indiv | 0 | 0 |  | Specifikace |  |  |  | POL3_0
67 | 22 0704022226 | AKU 18-12 - akumulátor 12V/18 Ah, 181x77x167 mm, 5,7 kg | ks | 10 |  | 0 |  | 0 |  | 0 | 21 | 0 | 0 | 0 | 0 | 0 |  | Vlastní | Indiv | 0 | 0 |  | Specifikace |  |  |  | POL3_0
68 | 23 0201702010 | CTR-STD - koncentrátor, 8x vstup, 1x výstup 30V/1A, 1x analog IN a OUT 0-10V, Dallas | ks | 10 |  | 0 |  | 0 |  | 0 | 21 | 0 | 0 | 0 | 0 | 0 |  | Vlastní | Indiv | 0 | 0 |  | Specifikace |  |  |  | POL3_0
69 | 23 0507319176 | UPS-6000VA, CyberPower Online 6000VA/5400W + BAT9A modul, 6U, Rack | ks | 5 |  | 0 |  | 0 |  | 0 | 21 | 0 | 0 | 0 | 0 | 0 |  | Vlastní | Indiv | 0 | 0 |  | Specifikace |  |  |  | POL3_0
70 | 24 0201702110 | CTR-RE8 - deska 8x relé 30V/2A pro koncentrátor | ks | 2 |  | 0 |  | 0 |  | 0 | 21 | 0 | 0 | 0 | 0 | 0 |  | Vlastní | Indiv | 0 | 0 |  | Specifikace |  |  |  | POL3_0
71 | 24 0507319038 | UPS-3000VA, CyberPower Professional Rackmount XL LCD 3000VA/3000W 2U | ks | 1 |  | 0 |  | 0 |  | 0 | 21 | 0 | 0 | 0 | 0 | 0 |  | Vlastní | Indiv | 0 | 0 |  | Specifikace |  |  |  | POL3_0
72 | 25 0201708010 | D3-BOX-S, montážní box 220x220x50 mm pro 1x modul a rozšiřující kartu, montáž na povrch | ks | 10 |  | 0 |  | 0 |  | 0 | 21 | 0 | 0 | 0 | 0 | 0 |  | Vlastní | Indiv | 0 | 0 |  | Práce |  |  |  | POL1_1
73 | 25 0507319039 | Externi baterie pro PRxxxx UPS, CyberPower | ks | 6 |  | 0 |  | 0 |  | 0 | 21 | 0 | 0 | 0 | 0 | 0 |  | Vlastní | Indiv | 0 | 0 |  | Specifikace |  |  |  | POL3_0
74 | 26 0201704211 | KPD-HID-AL-B - dotykový ovládací panel, RGBW, černá, multiplatformní čtečka HID, 1x Wiegand, 2x relé, 30V/1A, 4x vstup, hliníkové provedení, montáž na povrch | ks | 3 |  | 0 |  | 0 |  | 0 | 21 | 0 | 0 | 0 | 0 | 0 |  | Vlastní | Indiv | 0 | 0 |  | Specifikace |  |  |  | POL3_0
75 | 26 0507319205 | SNMP Expansion card, 10/100 Mbps | ks | 6 |  | 0 |  | 0 |  | 0 | 21 | 0 | 0 | 0 | 0 | 0 |  | Vlastní | Indiv | 0 | 0 |  | Specifikace |  |  |  | POL3_0
76 | 27 0701312367 | Rozvodný panel 8x230V s vaničkou, vypínač, 19", 2m, 1U | ks | 6 |  | 0 |  | 0 |  | 0 | 21 | 0 | 0 | 0 | 0 | 0 |  | Vlastní | Indiv | 0 | 0 |  | Specifikace |  |  |  | POL3_0
77 | 27 Q0201703020 | ACC-OSDP - Dveřní modul verze OSDP | ks | 40 |  | 0 |  | 0 |  | 0 | 21 | 0 | 0 | 0 | 0 | 0 |  | Vlastní | Indiv | 0 | 0 |  | Specifikace |  |  |  | POL3_0
78 | 28 0201708010 | D3-BOX-S, montážní box 220x220x50 mm pro 1x modul a rozšiřující kartu, montáž na povrch | ks | 40 |  | 0 |  | 0 |  | 0 | 21 | 0 | 0 | 0 | 0 | 0 |  | Vlastní | Indiv | 0 | 0 |  | Práce |  |  |  | POL1_1
79 | 28 0701312368 | HDMI kabel včetně zásuvek , osazení , oživení | ks | 7 |  | 0 |  | 0 |  | 0 | 21 | 0 | 0 | 0 | 0 | 0 |  | Vlastní | Indiv | 0 | 0 |  | Specifikace |  |  |  | POL3_0
80 | 29 0201730050 | ARCS-A, RFID čtečka 13.56 MHz, BLE, TTL | ks | 43 |  | 0 |  | 0 |  | 0 | 21 | 0 | 0 | 0 | 0 | 0 |  | Vlastní | Indiv | 0 | 0 |  | Specifikace |  |  |  | POL3_0
81 | 29 0701312369 | Sestava ozvučení sálu, repro stropní 9ks, mikrofon pult, mikrofon bezdrát, ovládací půlt zesilovač +, montáž oživení , kabeláž. | ks | 1 |  | 0 |  | 0 |  | 0 | 21 | 0 | 0 | 0 | 0 | 0 |  | Vlastní | Indiv | 0 | 0 |  | Specifikace |  |  |  | POL3_0
82 | 30 0201730400 | ARCS-H/BT - usb stolní čtečka 13,56 MHz, NFC+BLE, emulace klávesnice | ks | 1 |  | 0 |  | 0 |  | 0 | 21 | 0 | 0 | 0 | 0 | 0 |  | Vlastní | Indiv | 0 | 0 |  | Specifikace |  |  |  | POL3_0
83 | 30 0202060211 | GRAFICKÁ NÁDSTAVBA - SBI-Okruh PZTS+SKV - Dominus3 připojení 1x ústředna | ks | 1 |  | 0 |  | 0 |  | 0 | 21 | 0 | 0 | 0 | 0 | 0 |  | Vlastní | Indiv | 0 | 0 |  | Specifikace |  |  |  | POL3_0
84 | 31 0202060230 | GRAFICKÁ NÁDSTAVBA - SBI-EASY-Okruh EPS - připojení jednoho okruhu typu EPS | ks | 1 |  | 0 |  | 0 |  | 0 | 21 | 0 | 0 | 0 | 0 | 0 |  | Vlastní | Indiv | 0 | 0 |  | Specifikace |  |  |  | POL3_0
85 | 31 0408730045 | Karta bílá ISO MIFARE DESFire 4K EV2 (13,56 MHz) | ks | 100 |  | 0 |  | 0 |  | 0 | 21 | 0 | 0 | 0 | 0 | 0 |  | Vlastní | Indiv | 0 | 0 |  | Specifikace |  |  |  | POL3_0
86 | 32 0202060240 | GRAFICKÁ NÁDSTAVBA - SBI-EASY-Okruh CCTV-10 - připojení okruhu typu CCTV max 10 kamer | ks | 3 |  | 0 |  | 0 |  | 0 | 21 | 0 | 0 | 0 | 0 | 0 |  | Vlastní | Indiv | 0 | 0 |  | Specifikace |  |  |  | POL3_0
87 | 32 0420021042 | FAB BeFo Profi 211211, el. otvírač, signalizace, 12V DC/270 mA | ks | 40 |  | 0 |  | 0 |  | 0 | 21 | 0 | 0 | 0 | 0 | 0 |  | Vlastní | Indiv | 0 | 0 |  | Specifikace |  |  |  | POL3_0
88 | 33 0202060695 | GRAFICKÁ NÁDSTAVBA - SBI-EASY- komunikace přes HTTPS | ks | 3 |  | 0 |  | 0 |  | 0 | 21 | 0 | 0 | 0 | 0 | 0 |  | Vlastní | Indiv | 0 | 0 |  | Specifikace |  |  |  | POL3_0
89 | 34 0202060410 | GRAFICKÁ NÁDSTAVBA - SBI-EASY-Grafika, vizulalizace stavů v mapových podkladech, 2000 b | ks | 1 |  | 0 |  | 0 |  | 0 | 21 | 0 | 0 | 0 | 0 | 0 |  | Vlastní | Indiv | 0 | 0 |  | Specifikace |  |  |  | POL3_0
90 | 34 0204010510 | KX15DT1,digital PIR+MW detektor,kulová čočka 85°/15m,EOL rez.,st. | ks | 29 |  | 0 |  | 0 |  | 0 | 21 | 0 | 0 | 0 | 0 | 0 |  | Vlastní | Indiv | 0 | 0 |  | Specifikace |  |  |  | POL3_0
91 | 35 0202041002 | GN/Půdorys, vývoj konkrétní aplikace, cena za 1 půdorys | ks | 5 |  | 0 |  | 0 |  | 0 | 21 | 0 | 0 | 0 | 0 | 0 |  | Vlastní | Indiv | 0 | 0 |  | Specifikace |  |  |  | POL3_0
92 | 35 0204073285 | MG-MET55T, m.k.,vratový-zátěžový,povrch,kov,105x44x12mm,reak. 75mm | ks | 12 |  | 0 |  | 0 |  | 0 | 21 | 0 | 0 | 0 | 0 | 0 |  | Vlastní | Indiv | 0 | 0 |  | Specifikace |  |  |  | POL3_0
93 | 36 0204043020 | BG16DF, det.tříštění a řezání skla, 360°/16m, 100x75x30mm, digital | ks | 10 |  | 0 |  | 0 |  | 0 | 21 | 0 | 0 | 0 | 0 | 0 |  | Vlastní | Indiv | 0 | 0 |  | Specifikace |  |  |  | POL3_0
94 | 37 0210012050 | RKZ 113, instalační krabice povrch.,10 dvojitých šroubovacích sv. | ks | 5 |  | 0 |  | 0 |  | 0 | 21 | 0 | 0 | 0 | 0 | 0 |  | Vlastní | Indiv | 0 | 0 |  | Specifikace |  |  |  | POL3_0
95 | 38 0201600514 | venkovní siréna bílá s modrou optickou částí | ks | 2 |  | 0 |  | 0 |  | 0 | 21 | 0 | 0 | 0 | 0 | 0 |  | Vlastní | Indiv | 0 | 0 |  | Specifikace |  |  |  | POL3_0
96 | 39 0704021020 | AKU 1.3-6 - akumulátor 6V/1,3 Ah, 97x24x52 mm, 0,3 kg | ks | 2 |  | 0 |  | 0 |  | 0 | 21 | 0 | 0 | 0 | 0 | 0 |  | Vlastní | Indiv | 0 | 0 |  | Specifikace |  |  |  | POL3_0
97 | 42 0601030420 | stíněný kabel 2x1mm + 2x2x0,5mm, zesílené nap. žíly (sběrnice PZTS), Eca | ks | 1850 |  | 0 |  | 0 |  | 0 | 21 | 0 | 0 | 0 | 0 | 0 |  | Vlastní | Indiv | 0 | 0 |  | Specifikace |  |  |  | POL3_0
98 | 43 0601030020 | FI-HX06/02, stíněný kabel se zesílenými napájecími žilami pro PZTS, Eca | ks | 2890 |  | 0 |  | 0 |  | 0 | 21 | 0 | 0 | 0 | 0 | 0 |  | Vlastní | Indiv | 0 | 0 |  | Specifikace |  |  |  | POL3_0
Díl: | _6 | Práce v HZS |  |  |  | 0 |  | 0 |  | 0 |  | 0 |  | 0 |  | 0 |  |  |  |  | 0 | [5 empty] | DIL
99 | Pol__0099 | GRAFICKÁ NÁDSTAVBA - PROGRAMOVÁNÍ | hod. | 160 |  | 0 |  | 0 |  | 0 | 21 | 0 | 0 | 0 | 0 | 0 |  | Vlastní | Indiv | 0 | 0 |  | Práce |  |  |  | POL1_1
100 | CCTV | Revize elektro | hod. | 8 |  | 0 |  | 0 |  | 0 | 21 | 0 | 0 | 0 | 0 | 0 |  | Vlastní | Indiv | 0 | 0 |  | Práce |  |  |  | POL1_1
101 | CCTV | Kompletace el.zařízení | hod. | 165 |  | 0 |  | 0 |  | 0 | 21 | 0 | 0 | 0 | 0 | 0 |  | Vlastní | Indiv | 0 | 0 |  | Specifikace |  |  |  | POL3_0
102 | CCTV | Kompletační činost | hod. | 180 |  | 0 |  | 0 |  | 0 | 21 | 0 | 0 | 0 | 0 | 0 |  | Vlastní | Indiv | 0 | 0 |  | R-položka |  |  |  | POL12_0
103 | CCTV | Spolupráce s rev.technikem | hod. | 20 |  | 0 |  | 0 |  | 0 | 21 | 0 | 0 | 0 | 0 | 0 |  | Vlastní | Indiv | 0 | 0 |  | R-položka |  |  |  | POL12_0
104 | CCTV | Zaškolení obsluhy | hod. | 20 |  | 0 |  | 0 |  | 0 | 21 | 0 | 0 | 0 | 0 | 0 |  | Vlastní | Indiv | 0 | 0 |  | R-položka |  |  |  | POL12_0
105 | CCTV | Projektová dokumentace pro realizaci | hod. | 20 |  | 0 |  | 0 |  | 0 | 21 | 0 | 0 | 0 | 0 | 0 |  | Vlastní | Indiv | 0 | 0 |  | R-položka |  |  |  | POL12_0
106 | CCTV | Projektová dokumentace provedení stavby | hod. | 12 |  | 0 |  | 0 |  | 0 | 21 | 0 | 0 | 0 | 0 | 0 |  | Vlastní | Indiv | 0 | 0 |  | R-položka |  |  |  | POL12_0
107 | CCTV | Inženýrská činnost projektanta | hod. | 24 |  | 0 |  | 0 |  | 0 | 21 | 0 | 0 | 0 | 0 | 0 |  | Vlastní | Indiv | 0 | 0 |  | R-položka |  |  |  | POL12_0
108 | CCTV | Montážní práce CCTV - technologie | hod. | 120 |  | 0 |  | 0 |  | 0 | 21 | 0 | 0 | 0 | 0 | 0 |  | Vlastní | Indiv | 0 | 0 |  | R-položka |  |  |  | POL12_0
109 | CCTV | Značení - POŽÁRNÍHO PROSTUPU , ZÁPIS DO KNIHY PROSTUPŮ. | hod. | 5 |  | 0 |  | 0 |  | 0 | 21 | 0 | 0 | 0 | 0 | 0 |  | Vlastní | Indiv | 0 | 0 |  | R-položka |  |  |  | POL12_0
110 | CCTV | Sekací práce | hod. | 60 |  | 0 |  | 0 |  | 0 | 21 | 0 | 0 | 0 | 0 | 0 |  | Vlastní | Indiv | 0 | 0 |  | R-položka |  |  |  | POL12_0
111 | PZTS | Revize elektro | hod. | 5 |  | 0 |  | 0 |  | 0 | 21 | 0 | 0 | 0 | 0 | 0 |  | Vlastní | Indiv | 0 | 0 |  | Práce |  |  |  | POL1_1
112 | PZTS | Kompletace el.zařízení | hod. | 210 |  | 0 |  | 0 |  | 0 | 21 | 0 | 0 | 0 | 0 | 0 |  | Vlastní | Indiv | 0 | 0 |  | Specifikace |  |  |  | POL3_0
113 | PZTS | Kompletační činost | hod. | 190 |  | 0 |  | 0 |  | 0 | 21 | 0 | 0 | 0 | 0 | 0 |  | Vlastní | Indiv | 0 | 0 |  | R-položka |  |  |  | POL12_0
114 | PZTS | Naprogramování ústředny, SW | hod. | 65 |  | 0 |  | 0 |  | 0 | 21 | 0 | 0 | 0 | 0 | 0 |  | Vlastní | Indiv | 0 | 0 |  | R-položka |  |  |  | POL12_0
115 | PZTS | Spolupráce s rev.technikem | hod. | 20 |  | 0 |  | 0 |  | 0 | 21 | 0 | 0 | 0 | 0 | 0 |  | Vlastní | Indiv | 0 | 0 |  | R-položka |  |  |  | POL12_0
116 | PZTS | Zaškolení obsluhy | hod. | 20 |  | 0 |  | 0 |  | 0 | 21 | 0 | 0 | 0 | 0 | 0 |  | Vlastní | Indiv | 0 | 0 |  | R-položka |  |  |  | POL12_0
117 | PZTS | Projektová dokumentace pro realizaci | hod. | 20 |  | 0 |  | 0 |  | 0 | 21 | 0 | 0 | 0 | 0 | 0 |  | Vlastní | Indiv | 0 | 0 |  | R-položka |  |  |  | POL12_0
118 | PZTS | Projektová dokumentace provedení stavby | hod. | 60 |  | 0 |  | 0 |  | 0 | 21 | 0 | 0 | 0 | 0 | 0 |  | Vlastní | Indiv | 0 | 0 |  | R-položka |  |  |  | POL12_0
119 | PZTS | Inženýrská činnost projektanta | hod. | 90 |  | 0 |  | 0 |  | 0 | 21 | 0 | 0 | 0 | 0 | 0 |  | Vlastní | Indiv | 0 | 0 |  | R-položka |  |  |  | POL12_0
120 | PZTS | Montážní práce PZTS - technologie | hod. | 290 |  | 0 |  | 0 |  | 0 | 21 | 0 | 0 | 0 | 0 | 0 |  | Vlastní | Indiv | 0 | 0 |  | R-položka |  |  |  | POL12_0
121 | PZTS | Značení - POŽÁRNÍHO PROSTUPU , ZÁPIS DO KNIHY PROSTUPŮ. | hod. | 10 |  | 0 |  | 0 |  | 0 | 21 | 0 | 0 | 0 | 0 | 0 |  | Vlastní | Indiv | 0 | 0 |  | R-položka |  |  |  | POL12_0
122 | PZTS | Sekací práce | hod. | 90 |  | 0 |  | 0 |  | 0 | 21 | 0 | 0 | 0 | 0 | 0 |  | Vlastní | Indiv | 0 | 0 |  | R-položka |  |  |  | POL12_0
123 | SK | Revize elektro | hod. | 15 |  | 0 |  | 0 |  | 0 | 21 | 0 | 0 | 0 | 0 | 0 |  | Vlastní | Indiv | 0 | 0 |  | Práce |  |  |  | POL1_1
124 | SK | Kompletace el.zařízení | hod. | 165 |  | 0 |  | 0 |  | 0 | 21 | 0 | 0 | 0 | 0 | 0 |  | Vlastní | Indiv | 0 | 0 |  | Specifikace |  |  |  | POL3_0
125 | SK | Kompletační činost | hod. | 390 |  | 0 |  | 0 |  | 0 | 21 | 0 | 0 | 0 | 0 | 0 |  | Vlastní | Indiv | 0 | 0 |  | R-položka |  |  |  | POL12_0
126 | SK | Spolupráce s rev.technikem | hod. | 20 |  | 0 |  | 0 |  | 0 | 21 | 0 | 0 | 0 | 0 | 0 |  | Vlastní | Indiv | 0 | 0 |  | R-položka |  |  |  | POL12_0
127 | SK | Zaškolení obsluhy | hod. | 20 |  | 0 |  | 0 |  | 0 | 21 | 0 | 0 | 0 | 0 | 0 |  | Vlastní | Indiv | 0 | 0 |  | R-položka |  |  |  | POL12_0
128 | SK | Projektová dokumentace pro realizaci | hod. | 20 |  | 0 |  | 0 |  | 0 | 21 | 0 | 0 | 0 | 0 | 0 |  | Vlastní | Indiv | 0 | 0 |  | R-položka |  |  |  | POL12_0
129 | SK | Projektová dokumentace provedení stavby | hod. | 60 |  | 0 |  | 0 |  | 0 | 21 | 0 | 0 | 0 | 0 | 0 |  | Vlastní | Indiv | 0 | 0 |  | R-položka |  |  |  | POL12_0
130 | SK | Inženýrská činnost projektanta | hod. | 55 |  | 0 |  | 0 |  | 0 | 21 | 0 | 0 | 0 | 0 | 0 |  | Vlastní | Indiv | 0 | 0 |  | R-položka |  |  |  | POL12_0
131 | SK | Plošina, lešení + doprava ( soubor ) cena komplet za stavbu. | hod. | 1 |  | 0 |  | 0 |  | 0 | 21 | 0 | 0 | 0 | 0 | 0 |  | Vlastní | Indiv | 0 | 0 |  | R-položka |  |  |  | POL12_0
132 | SK | Montážní práce SK - technologie | hod. | 160 |  | 0 |  | 0 |  | 0 | 21 | 0 | 0 | 0 | 0 | 0 |  | Vlastní | Indiv | 0 | 0 |  | R-položka |  |  |  | POL12_0
133 | SK | Značení - POŽÁRNÍHO PROSTUPU , ZÁPIS DO KNIHY PROSTUPŮ. | hod. | 10 |  | 0 |  | 0 |  | 0 | 21 | 0 | 0 | 0 | 0 | 0 |  | Vlastní | Indiv | 0 | 0 |  | R-položka |  |  |  | POL12_0
134 | SK | Sekací práce | hod. | 90 |  | 0 |  | 0 |  | 0 | 21 | 0 | 0 | 0 | 0 | 0 |  | Vlastní | Indiv | 0 | 0 |  | R-položka |  |  |  | POL12_0
Díl: | 799 | Ostatní |  |  |  | 0 |  | 0 |  | 0 |  | 0 |  | 0 |  | 0 |  |  |  |  | 0 | [5 empty] | DIL
135 | Pol__0135 | Podružný materiál | kpl | 1 |  | 0 |  | 0 |  | 0 | 21 | 0 | 0 | 0 | 0 | 0 |  | Vlastní | Indiv | 0 | 0 |  | Práce |  |  |  | POL1_7
136 | Pol__0136 | (MAT.NOSNÝ) | kpl | 1 |  | 0 |  | 0 |  | 0 | 21 | 0 | 0 | 0 | 0 | 0 |  | Vlastní | Indiv | 0 | 0 |  | Práce |  |  |  | POL1_7
137 | Pol__0137 | Podružný materiál | kpl | 1 |  | 0 |  | 0 |  | 0 | 21 | 0 | 0 | 0 | 0 | 0 |  | Vlastní | Indiv | 0 | 0 |  | Práce |  |  |  | POL1_7
138 | Pol__0138 | Ostatní materiál (MAT.NOSNÝ) | kpl | 1 |  | 0 |  | 0 |  | 0 | 21 | 0 | 0 | 0 | 0 | 0 |  | Vlastní | Indiv | 0 | 0 |  | Práce |  |  |  | POL1_7
139 | Pol__0139 | Podružný materiál | kpl | 1 |  | 0 |  | 0 |  | 0 | 21 | 0 | 0 | 0 | 0 | 0 |  | Vlastní | Indiv | 0 | 0 |  | Práce |  |  |  | POL1_7
140 | Pol__0140 | Přesun dodávek | kpl | 1 |  | 0 |  | 0 |  | 0 | 21 | 0 | 0 | 0 | 0 | 0 |  | Vlastní | Indiv | 0 | 0 |  | Práce |  |  |  | POL1_7
141 | Pol__0141 | Doprava dodávek | kpl | 1 |  | 0 |  | 0 |  | 0 | 21 | 0 | 0 | 0 | 0 | 0 |  | Vlastní | Indiv | 0 | 0 |  | Práce |  |  |  | POL1_7
142 | Pol__0142 | Doprava | kpl | 1 |  | 0 |  | 0 |  | 0 | 21 | 0 | 0 | 0 | 0 | 0 |  | Vlastní | Indiv | 0 | 0 |  | Práce |  |  |  | POL1_7
[25 empty] | 15 | 21 | DPH
| Celkem |  |  |  |  | 0 | [18 empty] | 0 | 0 | SUM
END
Note on S6: Jedná se o informaci, zda se jedná o položku, která je do rozpočtu zadána z cenové soustavy RTS, nebo vlastní.
Note on T6: Jedná se o název CÚ, která je zadána u položky rozpočtu

## SO 01 A-D 1008 Pol
Položkový soupis prací a dodávek | [26 empty] | #TypZaznamu#
S: | 2302_U | Rekonstrukce administrativní budovy střediska trolejbusy - úpravy | [24 empty] | STA
O: | SO 01 A-D | Rekonstrukce administrativní budovy střediska trolejbusy | [21 empty] | STA |  |  | OBJ
R: | 1008 | D 146 EPS | [24 empty] | ROZ
P.č. | Číslo položky | Název položky | MJ | Množství | Cena / MJ | Celkem | Dodávka | Dodávka celk. | Montáž | Montáž celk. | DPH | Cena s DPH | Hmotnost / MJ | Hmotnost celk.(t) | Dem. hmotnost / MJ | Dem. hmotnost celk.(t) | Ceník | Cen. soustava / platnost | Cenová úroveň | Nhod / MJ | Nhod celk. | Dodavatel | Typ položky
Díl: | _1 | EPS |  |  |  | 0 |  | 0 |  | 0 |  | 0 |  | 0 |  | 0 |  |  |  |  | 0 | [5 empty] | DIL
1 | 210010003 | trubka oheb.el.inst. typ 23 R=23mm (PO) | m | 2100 |  | 0 |  | 0 |  | 0 | 21 | 0 | 0 | 0 | 0 | 0 |  | Vlastní | Indiv | 0 | 0 |  | Práce |  |  |  | POL1_1
2 | 210020922 | protipožár.ucpávka průchod stěnou tl. 30cm | m2 | 4 |  | 0 |  | 0 |  | 0 | 21 | 0 | 0 | 0 | 0 | 0 |  | Vlastní | Indiv | 0 | 0 |  | Práce |  |  |  | POL1_1
3 | 210100001 | ukonč.vod..vč.zap.a konc.do 2.5mm2 | ks | 660 |  | 0 |  | 0 |  | 0 | 21 | 0 | 0 | 0 | 0 | 0 |  | Vlastní | Indiv | 0 | 0 |  | Práce |  |  |  | POL1_1
4 | 210810046 | CXKH-Rm 3Cx2.5 mm2 750V (PU) | m | 25 |  | 0 |  | 0 |  | 0 | 21 | 0 | 0 | 0 | 0 | 0 |  | Vlastní | Indiv | 0 | 0 |  | Práce |  |  |  | POL1_1
5 | 211010010 | osaz.hmožd.do zdi tvrd.kamene/žel.bet. HM 8 | ks | 3725 |  | 0 |  | 0 |  | 0 | 21 | 0 | 0 | 0 | 0 | 0 |  | Vlastní | Indiv | 0 | 0 |  | Specifikace |  |  |  | POL3_0
6 | 215121150 | jistič 1-pól. nn /do 25A ve skříni | ks | 2 |  | 0 |  | 0 |  | 0 | 21 | 0 | 0 | 0 | 0 | 0 |  | Vlastní | Indiv | 0 | 0 |  | Specifikace |  |  |  | POL3_0
7 | 215591216 | příchytka kabelová kov | ks | 3725 |  | 0 |  | 0 |  | 0 | 21 | 0 | 0 | 0 | 0 | 0 |  | Vlastní | Indiv | 0 | 0 |  | Práce |  |  |  | POL1_1
8 | 220270224 | Kabel EPS obvodů | m | 810 |  | 0 |  | 0 |  | 0 | 21 | 0 | 0 | 0 | 0 | 0 |  | Vlastní | Indiv | 0 | 0 |  | Práce |  |  |  | POL1_1
9 | 220270224 | Kabel EPS obvodů | m | 3290 |  | 0 |  | 0 |  | 0 | 21 | 0 | 0 | 0 | 0 | 0 |  | Vlastní | Indiv | 0 | 0 |  | Práce |  |  |  | POL1_1
Díl: | _2 | Materiály |  |  |  | 0 |  | 0 |  | 0 |  | 0 |  | 0 |  | 0 |  |  |  |  | 0 | [5 empty] | DIL
10 | 00012 | CXKE-R 3CX2,5 | KS | 25 |  | 0 |  | 0 |  | 0 | 21 | 0 | 0 | 0 | 0 | 0 |  | Vlastní | Indiv | 0 | 0 |  | Specifikace |  |  |  | POL3_0
11 | 046 0601082201 | F PH 120R 2x2x0,8 | m | 485 |  | 0 |  | 0 |  | 0 | 21 | 0 | 0 | 0 | 0 | 0 |  | Vlastní | Indiv | 0 | 0 |  | Specifikace |  |  |  | POL3_0
12 | 047 0601082203 | F PH 120R 4x2x0,8 | m | 125 |  | 0 |  | 0 |  | 0 | 21 | 0 | 0 | 0 | 0 | 0 |  | Vlastní | Indiv | 0 | 0 |  | Specifikace |  |  |  | POL3_0
13 | 048 0601082205 | F PH 120R 10x2x0,8 | m | 200 |  | 0 |  | 0 |  | 0 | 21 | 0 | 0 | 0 | 0 | 0 |  | Vlastní | Indiv | 0 | 0 |  | Specifikace |  |  |  | POL3_0
14 | 160042 | JISTIC JEDNOPOL.LSN 16B/1 | Ks | 2 |  | 0 |  | 0 |  | 0 | 21 | 0 | 0 | 0 | 0 | 0 |  | Vlastní | Indiv | 0 | 0 |  | Specifikace |  |  |  | POL3_0
15 | 1740306 | TRUBKA OHEBNA 2323/LPE-1 320 | M | 2100 |  | 0 |  | 0 |  | 0 | 21 | 0 | 0 | 0 | 0 | 0 |  | Vlastní | Indiv | 0 | 0 |  | Specifikace |  |  |  | POL3_0
16 | 240005 | HM.+VRUT 910/SD/8X50/ 2351099 | KS | 3725 |  | 0 |  | 0 |  | 0 | 21 | 0 | 0 | 0 | 0 | 0 |  | Vlastní | Indiv | 0 | 0 |  | Specifikace |  |  |  | POL3_0
17 | 240005 | Ocelové oko - kotvící kabel | KS | 3725 |  | 0 |  | 0 |  | 0 | 21 | 0 | 0 | 0 | 0 | 0 |  | Vlastní | Indiv | 0 | 0 |  | Práce |  |  |  | POL1_1
18 | 799561 | Požární ucpávka - BALENÍ HMOTY PRO UCPÁVKU 5kg | KS | 2 |  | 0 |  | 0 |  | 0 | 21 | 0 | 0 | 0 | 0 | 0 |  | Vlastní | Indiv | 0 | 0 |  | Práce |  |  |  | POL1_1
19 | Pol__0019 | Prořez | kpl | 1 |  | 0 |  | 0 |  | 0 | 21 | 0 | 0 | 0 | 0 | 0 |  | Vlastní | Indiv | 0 | 0 |  | Práce |  |  |  | POL1_1
Díl: | _3 | Dodávky zařízení (specifikace) |  |  |  | 0 |  | 0 |  | 0 |  | 0 |  | 0 |  | 0 |  |  |  |  | 0 | [5 empty] | DIL
20 | 10 0340010112 | ústředna, kompaktní skříň | ks | 1 |  | 0 |  | 0 |  | 0 | 21 | 0 | 0 | 0 | 0 | 0 |  | Vlastní | Indiv | 0 | 0 |  | Specifikace |  |  |  | POL3_0
21 | 11 0340010029 | Sada štítků s LED | ks | 1 |  | 0 |  | 0 |  | 0 | 21 | 0 | 0 | 0 | 0 | 0 |  | Vlastní | Indiv | 0 | 0 |  | Specifikace |  |  |  | POL3_0
22 | 12 0340010154 | FBI800_deska OPPO a KTPO | ks | 1 |  | 0 |  | 0 |  | 0 | 21 | 0 | 0 | 0 | 0 | 0 |  | Vlastní | Indiv | 0 | 0 |  | Specifikace |  |  |  | POL3_0
23 | 13 0340110125 | IOB800_vstupně výstupní deska | ks | 1 |  | 0 |  | 0 |  | 0 | 21 | 0 | 0 | 0 | 0 | 0 |  | Vlastní | Indiv | 0 | 0 |  | Specifikace |  |  |  | POL3_0
24 | 14 0340110327 | Montážní konzola pro IOB/TUD/LIM | ks | 1 |  | 0 |  | 0 |  | 0 | 21 | 0 | 0 | 0 | 0 | 0 |  | Vlastní | Indiv | 0 | 0 |  | Specifikace |  |  |  | POL3_0
25 | 15 0340110130 | síťová deska | ks | 1 |  | 0 |  | 0 |  | 0 | 21 | 0 | 0 | 0 | 0 | 0 |  | Vlastní | Indiv | 0 | 0 |  | Specifikace |  |  |  | POL3_0
26 | 16 0340510017 | násobný prvek 4vst/4výst | ks | 1 |  | 0 |  | 0 |  | 0 | 21 | 0 | 0 | 0 | 0 | 0 |  | Vlastní | Indiv | 0 | 0 |  | Specifikace |  |  |  | POL3_0
27 | 17 0340110140 | Rozhraní pro požární ústředny Zettler a Schrack (C4) | ks | 1 |  | 0 |  | 0 |  | 0 | 21 | 0 | 0 | 0 | 0 | 0 |  | Vlastní | Indiv | 0 | 0 |  | Specifikace |  |  |  | POL3_0
28 | 18 0202022043 | UDS-1100, 1x RS232/TCP-IP 10/100, ext.adapt.100-240 V | ks | 1 |  | 0 |  | 0 |  | 0 | 21 | 0 | 0 | 0 | 0 | 0 |  | Vlastní | Indiv | 0 | 0 |  | Specifikace |  |  |  | POL3_0
29 | 19 0340910066 | PS 12380, AKU 12V/38Ah | ks | 2 |  | 0 |  | 0 |  | 0 | 21 | 0 | 0 | 0 | 0 | 0 |  | Vlastní | Indiv | 0 | 0 |  | Specifikace |  |  |  | POL3_0
30 | 20 0201600220 | deska GSM/GPRS komunikátoru, 2x SIM, audio, 4x IN | ks | 1 |  | 0 |  | 0 |  | 0 | 21 | 0 | 0 | 0 | 0 | 0 |  | Vlastní | Indiv | 0 | 0 |  | Specifikace |  |  |  | POL3_0
31 | 21 0201600280 | plast. box pro 1xgemino nebo 2xauxi | ks | 1 |  | 0 |  | 0 |  | 0 | 21 | 0 | 0 | 0 | 0 | 0 |  | Vlastní | Indiv | 0 | 0 |  | Specifikace |  |  |  | POL3_0
32 | 23 0340110012 | externí tablo obsluhy se zdrojem | ks | 1 |  | 0 |  | 0 |  | 0 | 21 | 0 | 0 | 0 | 0 | 0 |  | Vlastní | Indiv | 0 | 0 |  | Specifikace |  |  |  | POL3_0
33 | 24 0340910066 | PS 12380, AKU 12V/38Ah | ks | 1 |  | 0 |  | 0 |  | 0 | 21 | 0 | 0 | 0 | 0 | 0 |  | Vlastní | Indiv | 0 | 0 |  | Specifikace |  |  |  | POL3_0
34 | 26 0340210001 | 830PH_OPT/TD interaktivní multisenzor | ks | 93 |  | 0 |  | 0 |  | 0 | 21 | 0 | 0 | 0 | 0 | 0 |  | Vlastní | Indiv | 0 | 0 |  | Specifikace |  |  |  | POL3_0
35 | 27 0340210005 | 4B_patice senzoru pro řadu 830,802,601 | ks | 93 |  | 0 |  | 0 |  | 0 | 21 | 0 | 0 | 0 | 0 | 0 |  | Vlastní | Indiv | 0 | 0 |  | Specifikace |  |  |  | POL3_0
36 | 28 0340210031 | Držák samolepky adresy 800F, balení 100ks | ks | 1 |  | 0 |  | 0 |  | 0 | 21 | 0 | 0 | 0 | 0 | 0 |  | Vlastní | Indiv | 0 | 0 |  | Specifikace |  |  |  | POL3_0
37 | 29 0340210032 | Samolepky adres bílé | ks | 1 |  | 0 |  | 0 |  | 0 | 21 | 0 | 0 | 0 | 0 | 0 |  | Vlastní | Indiv | 0 | 0 |  | Specifikace |  |  |  | POL3_0
38 | 30 0340310001 | DIN820/R_tlačítkový hlásič s izolátorem, vnitř. - červený | ks | 20 |  | 0 |  | 0 |  | 0 | 21 | 0 | 0 | 0 | 0 | 0 |  | Vlastní | Indiv | 0 | 0 |  | Specifikace |  |  |  | POL3_0
39 | 31 0340310020 | Klíč pro tlačítkový hlásič DIN | ks | 2 |  | 0 |  | 0 |  | 0 | 21 | 0 | 0 | 0 | 0 | 0 |  | Vlastní | Indiv | 0 | 0 |  | Specifikace |  |  |  | POL3_0
40 | 32 0340310021 | Sklo tlačítkového hlásiče DIN (EN54) 10ks | ks | 1 |  | 0 |  | 0 |  | 0 | 21 | 0 | 0 | 0 | 0 | 0 |  | Vlastní | Indiv | 0 | 0 |  | Specifikace |  |  |  | POL3_0
41 | 33 0340610039 | P80AVR_adresovatelná siréna s majákem, červená | ks | 8 |  | 0 |  | 0 |  | 0 | 21 | 0 | 0 | 0 | 0 | 0 |  | Vlastní | Indiv | 0 | 0 |  | Specifikace |  |  |  | POL3_0
42 | 34 0340610045 | S-BOXR_montážní krabice pro povrchovou montáž | ks | 8 |  | 0 |  | 0 |  | 0 | 21 | 0 | 0 | 0 | 0 | 0 |  | Vlastní | Indiv | 0 | 0 |  | Práce |  |  |  | POL1_1
43 | 35 0340510017 | QIO850 - násobný prvek 4vst/4výst | ks | 2 |  | 0 |  | 0 |  | 0 | 21 | 0 | 0 | 0 | 0 | 0 |  | Vlastní | Indiv | 0 | 0 |  | Specifikace |  |  |  | POL3_0
44 | 36 0340510020 | Montážní krabice | ks | 2 |  | 0 |  | 0 |  | 0 | 21 | 0 | 0 | 0 | 0 | 0 |  | Vlastní | Indiv | 0 | 0 |  | Specifikace |  |  |  | POL3_0
45 | 37 0340510022 | Víko montážní krabice | ks | 2 |  | 0 |  | 0 |  | 0 | 21 | 0 | 0 | 0 | 0 | 0 |  | Vlastní | Indiv | 0 | 0 |  | Specifikace |  |  |  | POL3_0
46 | 39 0601082201 | PH 120R 2x2x0,8 | ks | 3290 |  | 0 |  | 0 |  | 0 | 21 | 0 | 0 | 0 | 0 | 0 |  | Vlastní | Indiv | 0 | 0 |  | Specifikace |  |  |  | POL3_0
Díl: | _4 | Práce v HZS |  |  |  | 0 |  | 0 |  | 0 |  | 0 |  | 0 |  | 0 |  |  |  |  | 0 | [5 empty] | DIL
47 | EPS | Revize elektro | hod. | 5 |  | 0 |  | 0 |  | 0 | 21 | 0 | 0 | 0 | 0 | 0 |  | Vlastní | Indiv | 0 | 0 |  | Práce |  |  |  | POL1_1
48 | EPS | Kompletace el.zařízení | hod. | 190 |  | 0 |  | 0 |  | 0 | 21 | 0 | 0 | 0 | 0 | 0 |  | Vlastní | Indiv | 0 | 0 |  | Specifikace |  |  |  | POL3_0
49 | EPS | Kompletační činost | hod. | 230 |  | 0 |  | 0 |  | 0 | 21 | 0 | 0 | 0 | 0 | 0 |  | Vlastní | Indiv | 0 | 0 |  | R-položka |  |  |  | POL12_0
50 | EPS | Naprogramování ústředny, SW | hod. | 65 |  | 0 |  | 0 |  | 0 | 21 | 0 | 0 | 0 | 0 | 0 |  | Vlastní | Indiv | 0 | 0 |  | R-položka |  |  |  | POL12_0
51 | EPS | Spolupráce s rev.technikem | hod. | 20 |  | 0 |  | 0 |  | 0 | 21 | 0 | 0 | 0 | 0 | 0 |  | Vlastní | Indiv | 0 | 0 |  | R-položka |  |  |  | POL12_0
52 | EPS | Zaškolení obsluhy | hod. | 20 |  | 0 |  | 0 |  | 0 | 21 | 0 | 0 | 0 | 0 | 0 |  | Vlastní | Indiv | 0 | 0 |  | R-položka |  |  |  | POL12_0
53 | EPS | Projektová dokumentace pro realizaci | hod. | 20 |  | 0 |  | 0 |  | 0 | 21 | 0 | 0 | 0 | 0 | 0 |  | Vlastní | Indiv | 0 | 0 |  | R-položka |  |  |  | POL12_0
54 | EPS | Projektová dokumentace provedení stavby | hod. | 60 |  | 0 |  | 0 |  | 0 | 21 | 0 | 0 | 0 | 0 | 0 |  | Vlastní | Indiv | 0 | 0 |  | R-položka |  |  |  | POL12_0
55 | EPS | Inženýrská činnost projektanta | hod. | 110 |  | 0 |  | 0 |  | 0 | 21 | 0 | 0 | 0 | 0 | 0 |  | Vlastní | Indiv | 0 | 0 |  | R-položka |  |  |  | POL12_0
56 | EPS | Montážní práce EPS - technologie | hod. | 362 |  | 0 |  | 0 |  | 0 | 21 | 0 | 0 | 0 | 0 | 0 |  | Vlastní | Indiv | 0 | 0 |  | R-položka |  |  |  | POL12_0
57 | EPS | Značení - POŽÁRNÍHO PROSTUPU , ZÁPIS DO KNIHY PROSTUPŮ. | hod. | 10 |  | 0 |  | 0 |  | 0 | 21 | 0 | 0 | 0 | 0 | 0 |  | Vlastní | Indiv | 0 | 0 |  | R-položka |  |  |  | POL12_0
58 | EPS | Sekací práce | hod. | 190 |  | 0 |  | 0 |  | 0 | 21 | 0 | 0 | 0 | 0 | 0 |  | Vlastní | Indiv | 0 | 0 |  | R-položka |  |  |  | POL12_0
Díl: | 799 | Ostatní |  |  |  | 0 |  | 0 |  | 0 |  | 0 |  | 0 |  | 0 |  |  |  |  | 0 | [5 empty] | DIL
59 | Pol__0059 | Podružný materiál | kpl | 1 |  | 0 |  | 0 |  | 0 | 21 | 0 | 0 | 0 | 0 | 0 |  | Vlastní | Indiv | 0 | 0 |  | Práce |  |  |  | POL1_7
60 | Pol__0060 | Přesun dodávek | kpl | 1 |  | 0 |  | 0 |  | 0 | 21 | 0 | 0 | 0 | 0 | 0 |  | Vlastní | Indiv | 0 | 0 |  | Práce |  |  |  | POL1_7
61 | Pol__0061 | Doprava dodávek | kpl | 1 |  | 0 |  | 0 |  | 0 | 21 | 0 | 0 | 0 | 0 | 0 |  | Vlastní | Indiv | 0 | 0 |  | Práce |  |  |  | POL1_7
62 | Pol__0062 | Doprava | kpl | 1 |  | 0 |  | 0 |  | 0 | 21 | 0 | 0 | 0 | 0 | 0 |  | Vlastní | Indiv | 0 | 0 |  | Práce |  |  |  | POL1_7
[25 empty] | 15 | 21 | DPH
| Celkem |  |  |  |  | 0 | [18 empty] | 0 | 0 | SUM
END
Note on S6: Jedná se o informaci, zda se jedná o položku, která je do rozpočtu zadána z cenové soustavy RTS, nebo vlastní.
Note on T6: Jedná se o název CÚ, která je zadána u položky rozpočtu

## SO 01 A-D 1010 Pol
Položkový soupis prací a dodávek | [26 empty] | #TypZaznamu#
S: | 2302_U | Rekonstrukce administrativní budovy střediska trolejbusy - úpravy | [24 empty] | STA
O: | SO 01 A-D | Rekonstrukce administrativní budovy střediska trolejbusy | [21 empty] | STA |  |  | OBJ
R: | 1010 | D2b Dokumentace technických a technolog- výtah | [24 empty] | ROZ
P.č. | Číslo položky | Název položky | MJ | Množství | Cena / MJ | Celkem | Dodávka | Dodávka celk. | Montáž | Montáž celk. | DPH | Cena s DPH | Hmotnost / MJ | Hmotnost celk.(t) | Dem. hmotnost / MJ | Dem. hmotnost celk.(t) | Ceník | Cen. soustava / platnost | Cenová úroveň | Nhod / MJ | Nhod celk. | Dodavatel | Typ položky
Díl: | M33 | Montáže dopravních zařízení a vah-výtahy |  |  |  | 0 |  | 0 |  | 0 |  | 0 |  | 0 |  | 0 |  |  |  |  | 0 | [5 empty] | DIL
1 | 01 | Osobní, lanový trakční, invalidní úprava výtah, nosnost 450 kg, počet osob 6,, počet stanic/nástupiš2/2 | ks | 1 |  | 0 |  | 0 |  | 0 | 21 | 0 | 0 | 0 | 0 | 0 |  | Vlastní | Indiv | 0 | 0 |  | Práce |  |  |  | POL1_
|  | Bližší specifikace pro výtahovou kabinu (přesný materiálový popis povrchů+vybavení : 1 |  | 1 | [22 empty] | VV | 0
2 | 2 | Osobní, lanový trakční, invalidní úprava výtah, nosnost 630 kg, počet osob 8,, počet stanic/nástupišť: 3/3 | ks | 1 |  | 0 |  | 0 |  | 0 | 21 | 0 | 0 | 0 | 0 | 0 |  | Vlastní | Indiv | 0 | 0 |  | Práce |  |  |  | POL1_
|  | Bližší specifikace pro výtahovou kabinu (přesný materiálový popis povrchů+vybavení : 1 |  | 1 | [22 empty] | VV | 0
3 | 3 | ocelová konstrukce šachty včetně opláštění SDK deskami | ks | 1 |  | 0 |  | 0 |  | 0 | 21 | 0 | 0 | 0 | 0 | 0 |  | Vlastní | Indiv | 0 | 0 |  | Práce |  |  |  | POL1_
[25 empty] | 15 | 21 | DPH
| Celkem |  |  |  |  | 0 | [18 empty] | 0 | 0 | SUM
END
Note on S6: Jedná se o informaci, zda se jedná o položku, která je do rozpočtu zadána z cenové soustavy RTS, nebo vlastní.
Note on T6: Jedná se o název CÚ, která je zadána u položky rozpočtu

## SO 02 02 Pol
Položkový soupis prací a dodávek | [26 empty] | #TypZaznamu#
S: | 2302_U | Rekonstrukce administrativní budovy střediska trolejbusy - úpravy | [24 empty] | STA
O: | SO 02 | Zpevněné plochy | [21 empty] | STA |  |  | OBJ
R: | 02 | Zpevněné plochy | [24 empty] | ROZ
P.č. | Číslo položky | Název položky | MJ | Množství | Cena / MJ | Celkem | Dodávka | Dodávka celk. | Montáž | Montáž celk. | DPH | Cena s DPH | Hmotnost / MJ | Hmotnost celk.(t) | Dem. hmotnost / MJ | Dem. hmotnost celk.(t) | Ceník | Cen. soustava / platnost | Cenová úroveň | Nhod / MJ | Nhod celk. | Dodavatel | Typ položky
Díl: | 1 | Zemní práce |  |  |  | 0 |  | 0 |  | 0 |  | 0 |  | 0 |  | 10222.77 |  |  |  |  | 4485.3 | [5 empty] | DIL
1 | 111101101R00 | Odstranění travin při celkové ploše do 0,1 ha | ha | 0.06695 |  | 0 |  | 0 |  | 0 | 21 | 0 | 0 | 0 | 0 | 0 | 800-1 | RTS 22/ II | RTS 22/ II | 111 | 7.43 |  | Práce |  |  |  | POL1_
|  | a rákosu s případným nutným přemístěním a uložením na hromady na vzdálenost do 50 m, | [24 empty] | SPI
|  | SO 02 F : | [24 empty] | VV | 0
|  | 0,06695 |  | 0.06695 | [22 empty] | VV | 0
2 | 112101103R00 | Kácení stromů listnatých o průměru kmene přes 500 do 700 mm | kus | 8 |  | 0 |  | 0 |  | 0 | 21 | 0 | 0 | 0 | 0 | 0 | 800-1 | RTS 22/ II | RTS 22/ II | 1.42 | 11.36 |  | Práce |  |  |  | POL1_
|  | s odřezáním kmene a odvětvením, včetně případného odklizení kmene a větví na oddělené hromady na vzdálenost do 50 m nebo s naložením na dopravní prostředek, | [24 empty] | SPI |  | s odřezáním kmene a odvětvením, včetně případného odklizení kmene a větví na oddělené hromady na vzdálenost do 50 m nebo s naložením na dopravní prostředek,
|  | Inventarizace dřevin SLK1-4, 6-9 : | [24 empty] | VV | 0
|  | 8 |  | 8 | [22 empty] | VV | 0
3 | 112101104R00 | Kácení stromů listnatých o průměru kmene přes 700 do 900 mm | kus | 1 |  | 0 |  | 0 |  | 0 | 21 | 0 | 0 | 0 | 0 | 0 | 800-1 | RTS 22/ II | RTS 22/ II | 2.02 | 2.02 |  | Práce |  |  |  | POL1_
|  | s odřezáním kmene a odvětvením, včetně případného odklizení kmene a větví na oddělené hromady na vzdálenost do 50 m nebo s naložením na dopravní prostředek, | [24 empty] | SPI |  | s odřezáním kmene a odvětvením, včetně případného odklizení kmene a větví na oddělené hromady na vzdálenost do 50 m nebo s naložením na dopravní prostředek,
|  | Inventarizace dřevin : | [24 empty] | VV | 0
|  | SLK5 : 1 |  | 1 | [22 empty] | VV | 0
4 | 112201103R00 | Odstranění pařezů pod úrovní terénu vykopáním o průměru přes 500 do 700 mm | kus | 8 |  | 0 |  | 0 |  | 0 | 21 | 0 | 0.0001 | 0 | 0 | 0 | 800-1 | RTS 22/ II | RTS 22/ II | 2.562 | 20.5 |  | Práce |  |  |  | POL1_
|  | s jejich vykopáním nebo vytrháním, s přesekáním kořenů a s případným nutným přemístěním pařezů na hromady do vzdálenosti do 50 m nebo s naložením na dopravní prostředek, | [24 empty] | SPI |  | s jejich vykopáním nebo vytrháním, s přesekáním kořenů a s případným nutným přemístěním pařezů na hromady do vzdálenosti do 50 m nebo s naložením na dopravní prostředek,
|  | Odkaz na mn. položky pořadí 2 : 8,00000 |  | 8 | [22 empty] | VV | 5
5 | 112201104R00 | Odstranění pařezů pod úrovní terénu vykopáním o průměru přes 700 do 900 mm | kus | 1 |  | 0 |  | 0 |  | 0 | 21 | 0 | 0.0001 | 0 | 0 | 0 | 800-1 | RTS 22/ II | RTS 22/ II | 4.553 | 4.55 |  | Práce |  |  |  | POL1_
|  | s jejich vykopáním nebo vytrháním, s přesekáním kořenů a s případným nutným přemístěním pařezů na hromady do vzdálenosti do 50 m nebo s naložením na dopravní prostředek, | [24 empty] | SPI |  | s jejich vykopáním nebo vytrháním, s přesekáním kořenů a s případným nutným přemístěním pařezů na hromady do vzdálenosti do 50 m nebo s naložením na dopravní prostředek,
|  | Odkaz na mn. položky pořadí 3 : 1,00000 |  | 1 | [22 empty] | VV | 5
6 | 113106212R00 | Rozebrání vozovek a ploch s jakoukoliv výplní spár v ploše jednotlivě do 200 m2, z velkých kostek, kladených do lože ze živice | m2 | 6306.96 |  | 0 |  | 0 |  | 0 | 21 | 0 | 0 | 0 | 0.505 | 3185.01 | 822-1 | RTS 22/ II | RTS 22/ II | 0.18 | 1135.25 |  | Práce |  |  |  | POL1_
|  | s přemístěním hmot na skládku na vzdálenost do 3 m nebo s naložením na dopravní prostředek | [24 empty] | SPI
|  | SO 02A : | [24 empty] | VV | 0
|  | 6306,96 |  | 6306.96 | [22 empty] | VV | 0
7 | 979071112R00 | Očištění vybouraných dlažebních kostek velkých, s původním vyplněním spár živicí nebo cementovou maltou | m2 | 6306.96 |  | 0 |  | 0 |  | 0 | 21 | 0 | 0 | 0 | 0 | 0 | 822-1 | RTS 22/ II | RTS 20/ I | 0.22 | 1387.53 |  | Práce |  |  |  | POL1_
|  | od spojovacího materiálu, s uložením očištěných kostek na skládku, s odklizením odpadových hmot na hromady a s odklizením vybouraných kostek na vzdálenost do 3 m | [24 empty] | SPI |  | od spojovacího materiálu, s uložením očištěných kostek na skládku, s odklizením odpadových hmot na hromady a s odklizením vybouraných kostek na vzdálenost do 3 m
|  | Odkaz na mn. položky pořadí 6 : 6306,96000 |  | 6306.96 | [22 empty] | VV | 5
8 | PRODEJ | PRODEJ VYTĚŽENÝCH ŽULOVÝCH KOSTEK | t | -1000 |  | 0 |  | 0 |  | 0 | 21 | 0 | 0 | 0 | 0 | 0 |  | Vlastní | Indiv | 0 | 0 |  | Práce |  |  |  | POL1_
|  | Investorem odhadnuté množství : | [24 empty] | VV | 0
|  | -1000 |  | -1000 | [22 empty] | VV | 0
9 | 113106231R00 | Rozebrání vozovek a ploch s jakoukoliv výplní spár v jakékoliv ploše, ze zámkové dlažky, kladených do lože z kameniva | m2 | 2616.82 |  | 0 |  | 0 |  | 0 | 21 | 0 | 0 | 0 | 0.225 | 588.78 | 822-1 | RTS 22/ II | RTS 22/ II | 0.14 | 366.35 |  | Práce |  |  |  | POL1_
|  | s přemístěním hmot na skládku na vzdálenost do 3 m nebo s naložením na dopravní prostředek | [24 empty] | SPI
|  | SO 02 B : | [24 empty] | VV | 0
|  | 2504,96 |  | 2504.96 | [22 empty] | VV | 0
|  | SO 02 D : | [24 empty] | VV | 0
|  | 111,86 |  | 111.86 | [22 empty] | VV | 0
10 | 113107630R00 | Odstranění podkladů nebo krytů z kameniva hrubého drceného, v ploše jednotlivě nad 50 m2, tloušťka vrstvy 300 mm | m2 | 9137.79 |  | 0 |  | 0 |  | 0 | 21 | 0 | 0 | 0 | 0.66 | 6030.94 | 822-1 | RTS 22/ II | RTS 22/ II | 0.119 | 1087.4 |  | Práce |  |  |  | POL1_
|  | Odkaz na mn. položky pořadí 11 : 100,83000 |  | 100.83 | [22 empty] | VV | 5
|  | Odkaz na mn. položky pořadí 12 : 113,18000 |  | 113.18 | [22 empty] | VV | 5
|  | Odkaz na mn. položky pořadí 6 : 6306,96000 |  | 6306.96 | [22 empty] | VV | 5
|  | Odkaz na mn. položky pořadí 9 : 2616,82000 |  | 2616.82 | [22 empty] | VV | 5
11 | 113108430R00 | Odstranění podkladů nebo krytů živičných, v ploše jednotlivě nad 50 m2, tloušťka vrstvy 300 mm | m2 | 100.83 |  | 0 |  | 0 |  | 0 | 21 | 0 | 0 | 0 | 0.66 | 66.55 | 822-1 | RTS 22/ II | RTS 22/ II | 0.25 | 25.21 |  | Práce |  |  |  | POL1_
|  | SO02 C : | [24 empty] | VV | 0
|  | 100,83 |  | 100.83 | [22 empty] | VV | 0
12 | 113109330R00 | Odstranění podkladů nebo krytů z betonu prostého, v ploše jednotlivě do 50 m2, tloušťka vrstvy 300 mm | m2 | 113.18 |  | 0 |  | 0 |  | 0 | 21 | 0 | 0 | 0 | 0.72 | 81.49 | 822-1 | RTS 22/ II | RTS 22/ II | 2.067 | 233.94 |  | Práce |  |  |  | POL1_
|  | SO 02 E : | [24 empty] | VV | 0
|  | 113,18 |  | 113.18 | [22 empty] | VV | 0
13 | 113202111R00 | Vytrhání obrub z krajníků nebo obrubníků stojatých | m | 1000 |  | 0 |  | 0 |  | 0 | 21 | 0 | 0 | 0 | 0.27 | 270 | 822-1 | RTS 22/ II | RTS 22/ II | 0.12 | 120 |  | Práce |  |  |  | POL1_
|  | s vybouráním lože, s přemístěním hmot na skládku na vzdálenost do 3 m nebo naložením na dopravní prostředek | [24 empty] | SPI |  | s vybouráním lože, s přemístěním hmot na skládku na vzdálenost do 3 m nebo naložením na dopravní prostředek
|  | Předpoklad : | [24 empty] | VV | 0
|  | 1000 |  | 1000 | [22 empty] | VV | 0
14 | 121101102R00 | Sejmutí ornice s přemístěním na vzdálenost přes 50 do 100 m | m3 | 60 |  | 0 |  | 0 |  | 0 | 21 | 0 | 0 | 0 | 0 | 0 | 800-1 | RTS 22/ II | RTS 22/ II | 0.03 | 1.8 |  | Práce |  |  |  | POL1_1
|  | nebo lesní půdy, s vodorovným přemístěním na hromady v místě upotřebení nebo na dočasné či trvalé skládky se složením | [24 empty] | SPI |  | nebo lesní půdy, s vodorovným přemístěním na hromady v místě upotřebení nebo na dočasné či trvalé skládky se složením
|  | Předpoklad : | [24 empty] | VV | 0
|  | 60 |  | 60 | [22 empty] | VV | 0
15 | 139601103R00 | Ruční výkop jam, rýh a šachet v hornině 4 | m3 | 17.5888 |  | 0 |  | 0 |  | 0 | 21 | 0 | 0 | 0 | 0 | 0 | 800-1 | RTS 22/ II | RTS 22/ II | 4.66 | 81.96 |  | Práce |  |  |  | POL1_
|  | s přehozením na vzdálenost do 5 m nebo s naložením na ruční dopravní prostředek | [24 empty] | SPI
|  | Základ 0,4*0,8 pod zděné oplocení : | [24 empty] | VV | 0
|  | Odkaz na mn. položky pořadí 55 : 52,71500*0,32 |  | 16.8688 | [22 empty] | VV | 5
|  | Základ pod motor brány : 0,4*1,2*1,5 |  | 0.72 | [22 empty] | VV | 0
Díl: | 711 | Izolace proti vodě |  |  |  | 0 |  | 0 |  | 0 |  | 0 |  | 0.13 |  | 0 |  |  |  |  | 5.59 | [5 empty] | DIL
16 | 711141559RY1 | Provedení izolace proti zemní vlhkosti pásy přitavením vodorovná, 1 vrstva, s dodávkou izolačního pásu se skleněnou nebo polyesterovou vložkou, s minerálním posypem | m2 | 21.686 |  | 0 |  | 0 |  | 0 | 21 | 0 | 0.0057 | 0.12 | 0 | 0 | 800-711 | RTS 22/ II | RTS 20/ I | 0.22991 | 4.99 |  | Práce |  |  |  | POL1_
|  | Provedení očištění povrchu a natavení jedné vrstvy modifikovaného asfaltového pásu včetně dodávky materiálů. | [24 empty] | POP |  | Provedení očištění povrchu a natavení jedné vrstvy modifikovaného asfaltového pásu včetně dodávky materiálů.
|  | Základ 0,4*0,8 pod zděné oplocení : | [24 empty] | VV | 0
|  | Odkaz na mn. položky pořadí 55 : 52,71500*0,4 |  | 21.086 | [22 empty] | VV | 5
|  | Základ pod motor brány : 0,4*1,5 |  | 0.6 | [22 empty] | VV | 0
17 | 711111001RZ1 | Provedení izolace proti zemní vlhkosti natěradly za studena na ploše vodorovné nátěrem penetračním, 1 x nátěr, včetně dodávky penetračního laku ALP, Hmota nátěrová asfaltová; typ: lak, penetrace; funkce: zpevnění povrchu, adhezní můstek; vrstva: podkladní; exteriér; podklad: beton, keramika; bar... | m2 | 21.686 |  | 0 |  | 0 |  | 0 | 21 | 0 | 0.00033 | 0.01 | 0 | 0 | 800-711 | RTS 22/ II | RTS 20/ I | 0.0275 | 0.6 |  | Práce |  |  |  | POL1_
|  | Odkaz na mn. položky pořadí 16 : 21,68600 |  | 21.686 | [22 empty] | VV | 5
Díl: | 1 | Zemní práce |  |  |  | 0 |  | 0 |  | 0 |  | 0 |  | 75.77 |  | 0 |  |  |  |  | 1122.6 | [5 empty] | DIL
18 | 162201403R00 | Vodorovné přemístění větví, kmenů, nebo pařezů větví stromů listnatých, průměru kmene přes 500 do 700 mm, na vzdálenost do 1 000 m | kus | 8 |  | 0 |  | 0 |  | 0 | 21 | 0 | 0 | 0 | 0 | 0 | 800-1 | RTS 22/ II | RTS 22/ II | 0.658 | 5.26 |  | Práce |  |  |  | POL1_
|  | s naložením, složením a dopravou, | [24 empty] | SPI
|  | Odkaz na mn. položky pořadí 4 : 8,00000 |  | 8 | [22 empty] | VV | 5
19 | 162201404R00 | Vodorovné přemístění větví, kmenů, nebo pařezů větví stromů listnatých, průměru kmene přes 700 do 900 mm, na vzdálenost do 1 000 m | kus | 1 |  | 0 |  | 0 |  | 0 | 21 | 0 | 0 | 0 | 0 | 0 | 800-1 | RTS 22/ II | RTS 22/ II | 1.036 | 1.04 |  | Práce |  |  |  | POL1_
|  | s naložením, složením a dopravou, | [24 empty] | SPI
|  | Odkaz na mn. položky pořadí 5 : 1,00000 |  | 1 | [22 empty] | VV | 5
20 | 162201413R00 | Vodorovné přemístění větví, kmenů, nebo pařezů kmenů stromů listnatých, průměru kmene přes 500 do 700 mm, na vzdálenost do 1 000 m | kus | 8 |  | 0 |  | 0 |  | 0 | 21 | 0 | 0 | 0 | 0 | 0 | 800-1 | RTS 22/ II | RTS 22/ II | 2.271 | 18.17 |  | Práce |  |  |  | POL1_
|  | s naložením, složením a dopravou, | [24 empty] | SPI
|  | Odkaz na mn. položky pořadí 4 : 8,00000 |  | 8 | [22 empty] | VV | 5
21 | 162201414R00 | Vodorovné přemístění větví, kmenů, nebo pařezů kmenů stromů listnatých, průměru kmene přes 700 do 900 mm, na vzdálenost do 1 000 m | kus | 1 |  | 0 |  | 0 |  | 0 | 21 | 0 | 0 | 0 | 0 | 0 | 800-1 | RTS 22/ II | RTS 22/ II | 3.891 | 3.89 |  | Práce |  |  |  | POL1_
|  | s naložením, složením a dopravou, | [24 empty] | SPI
|  | Odkaz na mn. položky pořadí 5 : 1,00000 |  | 1 | [22 empty] | VV | 5
22 | 162201423R00 | Vodorovné přemístění větví, kmenů, nebo pařezů pařezů, průměru kmene přes 500 do 700 mm, na vzdálenost do 1 000 m | kus | 8 |  | 0 |  | 0 |  | 0 | 21 | 0 | 0 | 0 | 0 | 0 | 800-1 | RTS 22/ II | RTS 22/ II | 0.56 | 4.48 |  | Práce |  |  |  | POL1_
|  | s naložením, složením a dopravou, | [24 empty] | SPI
|  | Odkaz na mn. položky pořadí 4 : 8,00000 |  | 8 | [22 empty] | VV | 5
23 | 162201424R00 | Vodorovné přemístění větví, kmenů, nebo pařezů pařezů, průměru kmene přes 700 do 900 mm, na vzdálenost do 1 000 m | kus | 1 |  | 0 |  | 0 |  | 0 | 21 | 0 | 0 | 0 | 0 | 0 | 800-1 | RTS 22/ II | RTS 22/ II | 0.666 | 0.67 |  | Práce |  |  |  | POL1_
|  | s naložením, složením a dopravou, | [24 empty] | SPI
|  | Odkaz na mn. položky pořadí 5 : 1,00000 |  | 1 | [22 empty] | VV | 5
24 | 162301903R00 | Vodorovné přemístění větví, kmenů, nebo pařezů příplatek k cenám za každých dalších i započatých 5 000 m přes 5 000 m větví stromů listnatých, průměru kmene přes 500 do 700 mm | kus | 24 |  | 0 |  | 0 |  | 0 | 21 | 0 | 0 | 0 | 0 | 0 | 800-1 | RTS 22/ II | RTS 22/ II | 0 | 0 |  | Práce |  |  |  | POL1_
|  | s naložením, složením a dopravou, | [24 empty] | SPI
|  | Odkaz na mn. položky pořadí 4 : 8,00000*3 |  | 24 | [22 empty] | VV | 5
25 | 162301904R00 | Vodorovné přemístění větví, kmenů, nebo pařezů příplatek k cenám za každých dalších i započatých 5 000 m přes 5 000 m větví stromů listnatých, průměru kmene přes 700 do 900 mm | kus | 3 |  | 0 |  | 0 |  | 0 | 21 | 0 | 0 | 0 | 0 | 0 | 800-1 | RTS 22/ II | RTS 22/ II | 0 | 0 |  | Práce |  |  |  | POL1_
|  | s naložením, složením a dopravou, | [24 empty] | SPI
|  | Odkaz na mn. položky pořadí 5 : 1,00000*3 |  | 3 | [22 empty] | VV | 5
26 | 162301913R00 | Vodorovné přemístění větví, kmenů, nebo pařezů příplatek k cenám za každých dalších i započatých 5 000 m přes 5 000 m kmenů stromů listnatých, průměru kmene přes 500 do 700 mm | kus | 24 |  | 0 |  | 0 |  | 0 | 21 | 0 | 0 | 0 | 0 | 0 | 800-1 | RTS 22/ II | RTS 22/ II | 0 | 0 |  | Práce |  |  |  | POL1_
|  | s naložením, složením a dopravou, | [24 empty] | SPI
|  | Odkaz na mn. položky pořadí 4 : 8,00000*3 |  | 24 | [22 empty] | VV | 5
27 | 162301914R00 | Vodorovné přemístění větví, kmenů, nebo pařezů příplatek k cenám za každých dalších i započatých 5 000 m přes 5 000 m kmenů stromů listnatých, průměru kmene přes 700 do 900 mm | kus | 3 |  | 0 |  | 0 |  | 0 | 21 | 0 | 0 | 0 | 0 | 0 | 800-1 | RTS 22/ II | RTS 22/ II | 0 | 0 |  | Práce |  |  |  | POL1_
|  | s naložením, složením a dopravou, | [24 empty] | SPI
|  | Odkaz na mn. položky pořadí 5 : 1,00000*3 |  | 3 | [22 empty] | VV | 5
28 | 162301923R00 | Vodorovné přemístění větví, kmenů, nebo pařezů příplatek k cenám za každých dalších i započatých 5 000 m přes 5 000 m pařezů, průměru kmene přes 500 do 700 mm | kus | 24 |  | 0 |  | 0 |  | 0 | 21 | 0 | 0 | 0 | 0 | 0 | 800-1 | RTS 22/ II | RTS 22/ II | 0 | 0 |  | Práce |  |  |  | POL1_
|  | s naložením, složením a dopravou, | [24 empty] | SPI
|  | Odkaz na mn. položky pořadí 4 : 8,00000*3 |  | 24 | [22 empty] | VV | 5
29 | 162301924R00 | Vodorovné přemístění větví, kmenů, nebo pařezů příplatek k cenám za každých dalších i započatých 5 000 m přes 5 000 m pařezů, průměru kmene přes 700 do 900 mm | kus | 3 |  | 0 |  | 0 |  | 0 | 21 | 0 | 0 | 0 | 0 | 0 | 800-1 | RTS 22/ II | RTS 22/ II | 0 | 0 |  | Práce |  |  |  | POL1_
|  | s naložením, složením a dopravou, | [24 empty] | SPI
|  | Odkaz na mn. položky pořadí 5 : 1,00000*3 |  | 3 | [22 empty] | VV | 5
30 | 162702292R00 | Poplatek za skládku větví a kulatin | t | 50 |  | 0 |  | 0 |  | 0 | 21 | 0 | 0 | 0 | 0 | 0 | 823-1 | RTS 22/ II | RTS 22/ II | 0 | 0 |  | Práce |  |  |  | POL1_
|  | Odhad u kácení neuvedena hmotnost : | [24 empty] | VV | 0
|  | 50 |  | 50 | [22 empty] | VV | 0
31 | 180402112R00 | Založení trávníku parkový trávník, výsevem, na svahu přes 1:5 do 1:2 | m2 | 484.15 |  | 0 |  | 0 |  | 0 | 21 | 0 | 0 | 0 | 0 | 0 | 823-1 | RTS 22/ II | RTS 22/ II | 0.1 | 48.42 |  | Práce |  |  |  | POL1_
|  | na půdě předem připravené s pokosením, naložením, odvozem odpadu do 20 km a se složením, | [24 empty] | SPI
|  | SO 02a : | [24 empty] | VV | 0
|  | 364,35 |  | 364.35 | [22 empty] | VV | 0
|  | 15 |  | 15 | [22 empty] | VV | 0
|  | 11,25 |  | 11.25 | [22 empty] | VV | 0
|  | 33,65 |  | 33.65 | [22 empty] | VV | 0
[27 empty] | VV | 0
|  | SO 02 J : | [24 empty] | VV | 0
|  | 15 |  | 15 | [22 empty] | VV | 0
|  | 11,25 |  | 11.25 | [22 empty] | VV | 0
|  | 33,65 |  | 33.65 | [22 empty] | VV | 0
32 | 181006111R00 | Rozprostření zemin schopných zúrodnění sklon svahu do 1:5, tloušťka do 100 mm | m2 | 484.15 |  | 0 |  | 0 |  | 0 | 21 | 0 | 0 | 0 | 0 | 0 | 823-2 | RTS 22/ II | RTS 22/ II | 0.01 | 4.84 |  | Práce |  |  |  | POL1_
|  | v rovině a ve sklonu do 1:5 ve sklonu přes 1:5 | [24 empty] | SPI
|  | Odkaz na mn. položky pořadí 31 : 484,15000 |  | 484.15 | [22 empty] | VV | 5
33 | 181101102R00 | Úprava pláně v zářezech v hornině 1 až 4, se zhutněním | m2 | 11150.73 |  | 0 |  | 0 |  | 0 | 21 | 0 | 0 | 0 | 0 | 0 | 800-1 | RTS 22/ II | RTS 22/ II | 0.02 | 223.01 |  | Práce |  |  |  | POL1_
|  | vyrovnáním výškových rozdílů, ploch vodorovných a ploch do sklonu 1 : 5. | [24 empty] | SPI
|  | Odkaz na mn. položky pořadí 63 : 366,70000 |  | 366.7 | [22 empty] | VV | 5
|  | Odkaz na mn. položky pořadí 65 : 8317,20000 |  | 8317.2 | [22 empty] | VV | 5
|  | Odkaz na mn. položky pořadí 66 : 1445,38000 |  | 1445.38 | [22 empty] | VV | 5
|  | Odkaz na mn. položky pořadí 67 : 537,30000 |  | 537.3 | [22 empty] | VV | 5
|  | Odkaz na mn. položky pořadí 31 : 484,15000 |  | 484.15 | [22 empty] | VV | 5
34 | 182001151R00 | Plošná úprava terénu prokypření rotavátorem, | m2 | 484.15 |  | 0 |  | 0 |  | 0 | 21 | 0 | 0 | 0 | 0 | 0 | 823-1 | RTS 22/ II | RTS 22/ II | 0 | 0 |  | Práce |  |  |  | POL1_
|  | s urovnáním povrchu, bez doplnění ornice, v hornině 1 až 4, | [24 empty] | SPI
|  | Odkaz na mn. položky pořadí 31 : 484,15000 |  | 484.15 | [22 empty] | VV | 5
35 | 182301121R00 | Rozprostření a urovnání ornice ve svahu v souvislé ploše do 500 m2, tloušťka vrstvy do 100 mm | m2 | 484.15 |  | 0 |  | 0 |  | 0 | 21 | 0 | 0 | 0 | 0 | 0 | 800-1 | RTS 22/ II | RTS 22/ II | 0.19 | 91.99 |  | Práce |  |  |  | POL1_
|  | s případným nutným přemístěním hromad nebo dočasných skládek na místo potřeby ze vzdálenosti do 30 m, ve svahu sklonu přes 1 : 5, | [24 empty] | SPI |  | s případným nutným přemístěním hromad nebo dočasných skládek na místo potřeby ze vzdálenosti do 30 m, ve svahu sklonu přes 1 : 5,
|  | Odkaz na mn. položky pořadí 31 : 484,15000 |  | 484.15 | [22 empty] | VV | 5
36 | 182303112R00 | Doplnění ornice na svahu přes 1:5 do 1:2 | m2 | 484.15 |  | 0 |  | 0 |  | 0 | 21 | 0 | 0 | 0 | 0 | 0 | 823-1 | RTS 22/ II | RTS 22/ II | 0.11 | 53.26 |  | Práce |  |  |  | POL1_
|  | na travnatých plochách tloušťky do 5 cm, s přemístěním na vzdálenost do 3 m vodorovně, | [24 empty] | SPI
|  | Odkaz na mn. položky pořadí 31 : 484,15000 |  | 484.15 | [22 empty] | VV | 5
37 | 184807111R00 | Ochrana stromu bedněním zřízení bednění | m2 | 200 |  | 0 |  | 0 |  | 0 | 21 | 0 | 0.0094 | 1.88 | 0 | 0 | 823-1 | RTS 22/ II | RTS 22/ II | 0.86 | 172 |  | Práce |  |  |  | POL1_
|  | před poškozením stavebním provozem, | [24 empty] | SPI
|  | Včetně řeziva. | [24 empty] | POP
|  | Předpoklad : | [24 empty] | VV | 0
|  | 200 |  | 200 | [22 empty] | VV | 0
38 | 184807112R00 | Ochrana stromu bedněním odstranění bednění | m2 | 200 |  | 0 |  | 0 |  | 0 | 21 | 0 | 0 | 0 | 0 | 0 | 823-1 | RTS 22/ II | RTS 22/ II | 0.37 | 74 |  | Práce |  |  |  | POL1_
|  | před poškozením stavebním provozem, | [24 empty] | SPI
|  | Včetně řeziva. | [24 empty] | POP
|  | Odkaz na mn. položky pořadí 37 : 200,00000 |  | 200 | [22 empty] | VV | 5
39 | 184921093R00 | Mulčování tloušťka přes 50 do 100 mm, v rovině nebo na svahu do 1:5 | m2 | 164.4 |  | 0 |  | 0 |  | 0 | 21 | 0 | 0 | 0 | 0 | 0 | 823-1 | RTS 22/ II | RTS 22/ II | 0.16 | 26.3 |  | Práce |  |  |  | POL1_
|  | vysazených rostlin s případným naložením odpadu na dopravní prostředek, s odvezením do 20 km a se složením, | [24 empty] | SPI |  | vysazených rostlin s případným naložením odpadu na dopravní prostředek, s odvezením do 20 km a se složením,
|  | SO 02 2a : | [24 empty] | VV | 0
|  | 164,40 |  | 164.4 | [22 empty] | VV | 0
40 | 00572400R | směs travní parková, pro běžnou zátěž | kg | 50 |  | 0 |  | 0 |  | 0 | 21 | 0 | 0.001 | 0.05 | 0 | 0 | SPCM | RTS 22/ II | RTS 22/ II | 0 | 0 |  | Specifikace |  |  |  | POL3_
|  | Předpoklad : | [24 empty] | VV | 0
|  | 50 |  | 50 | [22 empty] | VV | 0
41 | 10391100R | kůra mulčovací; balení volně loženo | m3 | 65.76 |  | 0 |  | 0 |  | 0 | 21 | 0 | 0.6 | 39.46 | 0 | 0 | SPCM | RTS 22/ II | RTS 22/ II | 0 | 0 |  | Specifikace |  |  |  | POL3_
|  | Odkaz na mn. položky pořadí 39 : 164,40000*0,4 |  | 65.76 | [22 empty] | VV | 5
42 | 183103524R00 | Kopání jamek pro výsadbu sazenic průměr 800 mm, hloubka 800 mm, zabuřená zemina, třída 4, | kus | 57 |  | 0 |  | 0 |  | 0 | 21 | 0 | 0 | 0 | 0 | 0 | 823-2 | RTS 22/ II | RTS 20/ I | 0.882 | 50.27 |  | Práce |  |  |  | POL1_
|  | Odkaz na mn. položky pořadí 44 : 57,00000 |  | 57 | [22 empty] | VV | 5
43 | 10371500R | substrát zahradnický B; balení volně loženo | m3 | 57 |  | 0 |  | 0 |  | 0 | 21 | 0 | 0.6 | 34.2 | 0 | 0 | SPCM | RTS 22/ II | RTS 20/ I | 0 | 0 |  | Specifikace |  |  |  | POL3_
|  | Odkaz na mn. položky pořadí 44 : 57,00000 |  | 57 | [22 empty] | VV | 5
44 | 184102117R00 | Výsadba dřevin s balem průměr přes 800 do 1000 mm, v rovině nebo na svahu do 1:5, | kus | 57 |  | 0 |  | 0 |  | 0 | 21 | 0 | 0 | 0 | 0 | 0 | 823-1 | RTS 22/ II | RTS 20/ I | 5.74 | 327.18 |  | Práce |  |  |  | POL1_
|  | do předem vyhloubené jamky se zalitím, | [24 empty] | SPI
|  | Odkaz na mn. položky pořadí 45 : 57,00000 |  | 57 | [22 empty] | VV | 5
45 | SAZ | Sazenice dřeviny | kus | 57 |  | 0 |  | 0 |  | 0 | 21 | 0 | 0.002 | 0.11 | 0 | 0 |  | Vlastní | Indiv | 0 | 0 |  | Specifikace |  |  |  | POL3_
|  | Keře listnaté : | [24 empty] | VV | 0
|  | 6 |  | 6 | [22 empty] | VV | 0
|  | 6 |  | 6 | [22 empty] | VV | 0
|  | 5 |  | 5 | [22 empty] | VV | 0
|  | 5 |  | 5 | [22 empty] | VV | 0
|  | 5 |  | 5 | [22 empty] | VV | 0
|  | 4 |  | 4 | [22 empty] | VV | 0
|  | Stromy listnaté : | [24 empty] | VV | 0
|  | 13 |  | 13 | [22 empty] | VV | 0
[27 empty] | VV | 0
|  | Náhradní výsadba : 13 |  | 13 | [22 empty] | VV | 0
46 | 184814113R00 | Okopání okolo sazenic zemina třídy 3 | kus | 65 |  | 0 |  | 0 |  | 0 | 21 | 0 | 0 | 0 | 0 | 0 | 823-2 | RTS 22/ II | RTS 20/ I | 0.04 | 2.6 |  | Práce |  |  |  | POL1_
|  | Náhradní výsadba následná péče 5 let : 5*13 |  | 65 | [22 empty] | VV | 0
47 | 184816111R00 | Hnojení kolem sazenic průmyslová hnojiva, množství do 0,25 kg k jedné sazenici | kus | 65 |  | 0 |  | 0 |  | 0 | 21 | 0 | 0 | 0 | 0 | 0 | 823-2 | RTS 22/ II | RTS 20/ I | 0.057 | 3.71 |  | Práce |  |  |  | POL1_
|  | Odkaz na mn. položky pořadí 46 : 65,00000 |  | 65 | [22 empty] | VV | 5
48 | 25191161R | hnojivo | kus | 65 |  | 0 |  | 0 |  | 0 | 21 | 0 | 0.001 | 0.07 | 0 | 0 | SPCM | RTS 22/ II | RTS 20/ I | 0 | 0 |  | Specifikace |  |  |  | POL3_
|  | Odkaz na mn. položky pořadí 47 : 65,00000 |  | 65 | [22 empty] | VV | 5
49 | 184818112R00 | Vyvětvení a tvarový ořez dřevin výška stromu přes 3 do 5 m | kus | 65 |  | 0 |  | 0 |  | 0 | 21 | 0 | 0 | 0 | 0 | 0 | 823-2 | RTS 22/ II | RTS 20/ I | 0.177 | 11.51 |  | Práce |  |  |  | POL1_
|  | Odkaz na mn. položky pořadí 46 : 65,00000 |  | 65 | [22 empty] | VV | 5
Díl: | 2 | Základy a zvláštní zakládání |  |  |  | 0 |  | 0 |  | 0 |  | 0 |  | 71.87 |  | 0 |  |  |  |  | 539.63 | [5 empty] | DIL
50 | 273361821R00 | Výztuž základových desek z betonářské oceli 10 505(R), Výztuž ocelová betonářská - tyč; úprava: střih, ohyb; povrch: žebírkový; značka: B500B (1.0439); d = 12,0 mm | t | 21.9574 |  | 0 |  | 0 |  | 0 | 21 | 0 | 1.0217 | 22.43 | 0 | 0 | 801-1 | RTS 22/ II | RTS 22/ II | 23.531 | 516.68 |  | Práce |  |  |  | POL1_
|  | včetně distančních prvků | [24 empty] | SPI
|  | Vložení trnů do dilatace cementobetonového krytu : | [24 empty] | VV | 0
|  | dl. mezi trny 0,5 m, hmotnost 2 kg : | [24 empty] | VV | 0
|  | Odkaz na mn. položky pořadí 76 : 5489,35250*0,004 |  | 21.9574 | [22 empty] | VV | 5
51 | 274321211R00 | Beton základových pasů železový třídy C 12/15, Beton čerstvý obyčejný; C 12/15; prostředí: X0; cement: CEM II; Dmax = 22 mm; S 3 | m3 | 19.3477 |  | 0 |  | 0 |  | 0 | 21 | 0 | 2.525 | 48.85 | 0 | 0 | 801-1 | RTS 22/ II | RTS 22/ II | 0.48 | 9.29 |  | Práce |  |  |  | POL1_
|  | včetně dodávky a uložení betonu, bez výztuže | [24 empty] | SPI
|  | Odkaz na mn. položky pořadí 15 : 17,58880*1,1 |  | 19.3477 | [22 empty] | VV | 5
52 | 274361821R00 | Výztuž základových pasů z betonářské oceli výztuž, z oceli 10505, , , Výztuž ocelová betonářská - tyč; úprava: střih, ohyb; povrch: žebírkový; značka: B500B (1.0439); d = 12,0 mm | t | 0.58043 |  | 0 |  | 0 |  | 0 | 21 | 0 | 1.0212 | 0.59 | 0 | 0 | 801-1 | RTS 22/ II | RTS 22/ II | 23.531 | 13.66 |  | Práce |  |  |  | POL1_
|  | Odhad 30kg/m3 : | [24 empty] | VV | 0
|  | Odkaz na mn. položky pořadí 51 : 19,34767*0,03 |  | 0.58043 | [22 empty] | VV | 5
Díl: | 3 | Svislé a kompletní konstrukce |  |  |  | 0 |  | 0 |  | 0 |  | 0 |  | 76.06 |  | 0 |  |  |  |  | 147.5 | [5 empty] | DIL
53 | 311112330RT4 | Stěny z betonových bednicích tvárnic a betonu šířky 300 mm, zálivka betonem C25/30, Beton čerstvý obyčejný; C 25/30; prostředí: X0; cement: CEM II; Dmax = 16 mm; S 3 | m2 | 94.887 |  | 0 |  | 0 |  | 0 | 21 | 0 | 0.75125 | 71.28 | 0 | 0 | 801-1 | RTS 22/ II | RTS 22/ II | 0.93 | 88.24 |  | Práce |  |  |  | POL1_
|  | (ztracené bednění) z betonových tvárnic a zálivka betonem, | [24 empty] | SPI
|  | Výkres oplocení : | [24 empty] | VV | 0
|  | 14,750*1,8 |  | 26.55 | [22 empty] | VV | 0
|  | 18,485*1,8 |  | 33.273 | [22 empty] | VV | 0
|  | -2*1,000*1,8 |  | -3.6 | [22 empty] | VV | 0
|  | -5,945*1,8 |  | -10.701 | [22 empty] | VV | 0
|  | 2,900*1,8 |  | 5.22 | [22 empty] | VV | 0
|  | 3,200*1,8 |  | 5.76 | [22 empty] | VV | 0
|  | 5,065*1,8 |  | 9.117 | [22 empty] | VV | 0
|  | 1,740*1,8 |  | 3.132 | [22 empty] | VV | 0
|  | 5,065*1,8 |  | 9.117 | [22 empty] | VV | 0
|  | 8,065*1,8 |  | 14.517 | [22 empty] | VV | 0
|  | 1,39*1,8 |  | 2.502 | [22 empty] | VV | 0
54 | 341361721R00 | Výztuž stěn a příček z betonářské oceli BSt 500 S | t | 1.8977 |  | 0 |  | 0 |  | 0 | 21 | 0 | 1.0249 | 1.95 | 0 | 0 | 801-1 | RTS 22/ II | RTS 22/ II | 24.56 | 46.61 |  | Práce |  |  |  | POL1_
|  | rovných i oblých, svislých i šikmých. Včetně distančních prvků. | [24 empty] | SPI
|  | Předpoklad 20kg/m zdi : | [24 empty] | VV | 0
|  | Odkaz na mn. položky pořadí 53 : 94,88700*0,02 |  | 1.8977 | [22 empty] | VV | 5
55 | 345232121R00 | Stříška na zdivo plotové ze zákrytových desek, délky 800 mm, šířky 300 mm, tloušťky 80 mm | m | 52.715 |  | 0 |  | 0 |  | 0 | 21 | 0 | 0.05367 | 2.83 | 0 | 0 | 801-1 | RTS 22/ II | RTS 22/ II | 0.24 | 12.65 |  | Práce |  |  |  | POL1_
|  | s dodávkou zákrytových desek | [24 empty] | SPI
|  | Odkaz na mn. položky pořadí 53 : 94,88624*0,5555555555 |  | 52.715 | [22 empty] | VV | 5
Díl: | 5 | Komunikace |  |  |  | 0 |  | 0 |  | 0 |  | 0 |  | 15664.13 |  | 0 |  |  |  |  | 2465.07 | [5 empty] | DIL
56 | 564761111R00 | Podklad nebo kryt z kameniva hrubého drceného tloušťka po zhutnění 200 mm | m2 | 403.37 |  | 0 |  | 0 |  | 0 | 21 | 0 | 0.43 | 173.45 | 0 | 0 | 822-1 | RTS 22/ II | RTS 22/ II | 0.028 | 11.29 |  | Práce |  |  |  | POL1_
|  | velikost 32 - 63 mm s rozprostřením a zhutněním | [24 empty] | SPI
|  | Pozor tl. 22 cm : | [24 empty] | VV | 0
|  | Odkaz na mn. položky pořadí 64 : 366,70000*1,1 |  | 403.37 | [22 empty] | VV | 5
57 | 564851111R00 | Podklad ze štěrkodrti s rozprostřením a zhutněním frakce 0-63 mm, tloušťka po zhutnění 150 mm | m2 | 1445.38 |  | 0 |  | 0 |  | 0 | 21 | 0 | 0.378 | 546.35 | 0 | 0 | 822-1 | RTS 22/ II | RTS 22/ II | 0.026 | 37.58 |  | Práce |  |  |  | POL1_
|  | Štěrkodrť 8/16 : | [24 empty] | VV | 0
|  | Odkaz na mn. položky pořadí 66 : 1445,38000 |  | 1445.38 | [22 empty] | VV | 5
58 | 564851111RT2 | Podklad ze štěrkodrti s rozprostřením a zhutněním frakce 0-32 mm, tloušťka po zhutnění 150 mm, Kamenivo nestanovené | m2 | 366.7 |  | 0 |  | 0 |  | 0 | 21 | 0 | 0.378 | 138.61 | 0 | 0 | 822-1 | RTS 22/ II | RTS 22/ II | 0.026 | 9.53 |  | Práce |  |  |  | POL1_
|  | Odkaz na mn. položky pořadí 64 : 366,70000 |  | 366.7 | [22 empty] | VV | 5
59 | 564861111RT4 | Podklad ze štěrkodrti s rozprostřením a zhutněním frakce 0-63 mm, tloušťka po zhutnění 200 mm, Kamenivo nestanovené | m2 | 8317.2 |  | 0 |  | 0 |  | 0 | 21 | 0 | 0.441 | 3667.89 | 0 | 0 | 822-1 | RTS 22/ II | RTS 22/ II | 0.029 | 241.2 |  | Práce |  |  |  | POL1_
|  | Odkaz na mn. položky pořadí 65 : 8317,20000 |  | 8317.2 | [22 empty] | VV | 5
60 | 564871111RT4 | Podklad ze štěrkodrti s rozprostřením a zhutněním frakce 0-63 mm, tloušťka po zhutnění 250 mm, Kamenivo nestanovené | m2 | 2349.38 |  | 0 |  | 0 |  | 0 | 21 | 0 | 0.55125 | 1295.1 | 0 | 0 | 822-1 | RTS 22/ II | RTS 22/ II | 0.03 | 70.48 |  | Práce |  |  |  | POL1_
|  | Dosyp dle svahu odhad : | [24 empty] | VV | 0
|  | Odkaz na mn. položky pořadí 58 : 366,70000 |  | 366.7 | [22 empty] | VV | 5
|  | Odkaz na mn. položky pořadí 67 : 537,30000 |  | 537.3 | [22 empty] | VV | 5
|  | Odkaz na mn. položky pořadí 66 : 1445,38000 |  | 1445.38 | [22 empty] | VV | 5
61 | 567132115R00 | Podklad z kameniva zpevněného cementem SC C8/10, tloušťka po zhutnění 200 mm | m2 | 8854.5 |  | 0 |  | 0 |  | 0 | 21 | 0 | 0.51086 | 4523.41 | 0 | 0 | 822-1 | RTS 22/ II | RTS 22/ II | 0.03 | 265.64 |  | Práce |  |  |  | POL1_
|  | bez dilatačních spár, s rozprostřením a zhutněním, ošetřením povrchu podkladu vodou | [24 empty] | SPI
|  | Položka dle PD neexistuje kompenzováno větší tl. : | [24 empty] | VV | 0
|  | Odkaz na mn. položky pořadí 65 : 8317,20000 |  | 8317.2 | [22 empty] | VV | 5
|  | Odkaz na mn. položky pořadí 67 : 537,30000 |  | 537.3 | [22 empty] | VV | 5
62 | 568111112R00 | Vyztužení podkladní vrstvy z geotextilie, sklon povrchu do 1:5, role šířky do 7,5 m | m2 | 366.7 |  | 0 |  | 0 |  | 0 | 21 | 0 | 0 | 0 | 0 | 0 | 822-1 | RTS 22/ II | RTS 22/ II | 0.07 | 25.67 |  | Práce |  |  |  | POL1_
|  | Odkaz na mn. položky pořadí 64 : 366,70000 |  | 366.7 | [22 empty] | VV | 5
63 | 577112123RT2 | Beton asfaltový z modifikovaného asfaltu v pruhu šířky přes 3 m, ACO 11 S , tloušťky 40 mm, plochy od 201 do 1000 m2 | m2 | 366.7 |  | 0 |  | 0 |  | 0 | 21 | 0 | 0.10373 | 38.04 | 0 | 0 | 822-1 | RTS 22/ II | RTS 22/ II | 0.015 | 5.5 |  | Práce |  |  |  | POL1_
|  | Odkaz na mn. položky pořadí 64 : 366,70000 |  | 366.7 | [22 empty] | VV | 5
64 | 577162124RT2 | Beton asfaltový s rozprostřením a zhutněním v pruhu šířky přes 3 m, ACL 16+, tloušťky 70 mm, plochy od 201 do 1000 m2 | m2 | 366.7 |  | 0 |  | 0 |  | 0 | 21 | 0 | 0.18152 | 66.56 | 0 | 0 | 822-1 | RTS 22/ II | RTS 22/ II | 0.027 | 9.9 |  | Práce |  |  |  | POL1_
|  | SO 02 1b : | [24 empty] | VV | 0
|  | 366,7 |  | 366.7 | [22 empty] | VV | 0
65 | 581142112R00 | Kryt cementobetonový silničních komunikací skupiny 1 a 2, tloušťky 220 mm | m2 | 8317.2 |  | 0 |  | 0 |  | 0 | 21 | 0 | 0.57028 | 4743.13 | 0 | 0 | 822-1 | RTS 22/ II | RTS 22/ II | 0.02 | 166.34 |  | Práce |  |  |  | POL1_
|  | SO 02 A : | [24 empty] | VV | 0
|  | 8317,2 |  | 8317.2 | [22 empty] | VV | 0
66 | 596215021R00 | Kladení zámkové dlažby do drtě tloušťka dlažby 60 mm, tloušťka lože 40 mm | m2 | 1445.38 |  | 0 |  | 0 |  | 0 | 21 | 0 | 0.0739 | 106.81 | 0 | 0 | 822-1 | RTS 22/ II | RTS 22/ II | 0.45 | 650.42 |  | Práce |  |  |  | POL1_
|  | s provedením lože z kameniva drceného, s vyplněním spár, s dvojitým hutněním a se smetením přebytečného materiálu na krajnici. S dodáním hmot pro lože a výplň spár. | [24 empty] | SPI |  | s provedením lože z kameniva drceného, s vyplněním spár, s dvojitým hutněním a se smetením přebytečného materiálu na krajnici. S dodáním hmot pro lože a výplň spár.
|  | SO 02 1a : | [24 empty] | VV | 0
|  | 284,7 |  | 284.7 | [22 empty] | VV | 0
|  | SO 02 B : | [24 empty] | VV | 0
|  | 111,85 |  | 111.85 | [22 empty] | VV | 0
|  | SO 02 C : | [24 empty] | VV | 0
|  | 786,2 |  | 786.2 | [22 empty] | VV | 0
[27 empty] | VV | 0
|  | SO 02 E : | [24 empty] | VV | 0
|  | 82,13 |  | 82.13 | [22 empty] | VV | 0
|  | SO 02 F : | [24 empty] | VV | 0
|  | 133,50 |  | 133.5 | [22 empty] | VV | 0
|  | SO 02 I : | [24 empty] | VV | 0
|  | 47 |  | 47 | [22 empty] | VV | 0
67 | 596215040R00 | Kladení zámkové dlažby do drtě tloušťka dlažby 80 mm, tloušťka lože 40 mm | m2 | 537.3 |  | 0 |  | 0 |  | 0 | 21 | 0 | 0.0739 | 39.71 | 0 | 0 | 822-1 | RTS 22/ II | RTS 22/ II | 0.48 | 257.9 |  | Práce |  |  |  | POL1_
|  | s provedením lože z kameniva drceného, s vyplněním spár, s dvojitým hutněním a se smetením přebytečného materiálu na krajnici. S dodáním hmot pro lože a výplň spár. | [24 empty] | SPI |  | s provedením lože z kameniva drceného, s vyplněním spár, s dvojitým hutněním a se smetením přebytečného materiálu na krajnici. S dodáním hmot pro lože a výplň spár.
|  | SO 02 1c : | [24 empty] | VV | 0
|  | 537,3 |  | 537.3 | [22 empty] | VV | 0
68 | 599142111R00 | Úprava zálivky dilatačních nebo pracovních spár šířky přes 20 do 40 mm | m | 5489.352 |  | 0 |  | 0 |  | 0 | 21 | 0 | 0.00224 | 12.3 | 0 | 0 | 822-1 | RTS 22/ II | RTS 22/ II | 0.13 | 713.62 |  | Práce |  |  |  | POL1_
|  | v cementobetonovém krytu hloubky do 40 mm | [24 empty] | SPI
|  | Včetně odstranění zvětralé asfaltové zálivky, vyčištění spár, zalití spár asfaltovou zálivkou, nátěru asfaltovým lakem a posyp drtí. | [24 empty] | POP |  | Včetně odstranění zvětralé asfaltové zálivky, vyčištění spár, zalití spár asfaltovou zálivkou, nátěru asfaltovým lakem a posyp drtí.
|  | Odkaz na mn. položky pořadí 76 : 5489,35200 |  | 5489.352 | [22 empty] | VV | 5
69 | 592451124R | dlažba betonová dvouvrstvá, skladebná; obdélník; dlaždice bez fazety; šedá; l = 200 mm; š = 100 mm; tl. 60,0 mm | m2 | 1618.8256 |  | 0 |  | 0 |  | 0 | 21 | 0 | 0.129 | 208.83 | 0 | 0 | SPCM | RTS 22/ II | RTS 22/ II | 0 | 0 |  | Specifikace |  |  |  | POL3_
|  | Odkaz na mn. položky pořadí 66 : 1445,38000 |  | 1445.38 | [22 empty] | VV | 5
|  | Koeficient Ztratné 12%: 0,12 |  | 173.4456 | [22 empty] | VV | 4
70 | 592451178R | dlažba betonová dvouvrstvá; obdélník; dlaždice bez fazety; šedá; l = 200 mm; š = 100 mm; tl. 80,0 mm | m2 | 601.776 |  | 0 |  | 0 |  | 0 | 21 | 0 | 0.17245 | 103.78 | 0 | 0 | SPCM | RTS 22/ II | RTS 22/ II | 0 | 0 |  | Specifikace |  |  |  | POL3_
|  | Odkaz na mn. položky pořadí 67 : 537,30000 |  | 537.3 | [22 empty] | VV | 5
|  | Koeficient Ztratné 12%: 0,12 |  | 64.476 | [22 empty] | VV | 4
71 | 69366057R | geotextilie PP; funkce drenážní, separační, výztužná, filtrační; plošná hmotnost 400 g/m2; tl. při 2 kPa 4,80 mm | m2 | 410.704 |  | 0 |  | 0 |  | 0 | 21 | 0 | 0.0004 | 0.16 | 0 | 0 | SPCM | RTS 22/ II | RTS 22/ II | 0 | 0 |  | Specifikace |  |  |  | POL3_
|  | Odkaz na mn. položky pořadí 62 : 366,70000 |  | 366.7 | [22 empty] | VV | 5
|  | Koeficient Ztratné 12%: 0,12 |  | 44.004 | [22 empty] | VV | 4
Díl: | 91 | Doplňující práce na komunikaci |  |  |  | 0 |  | 0 |  | 0 |  | 0 |  | 595.02 |  | 0 |  |  |  |  | 1675.51 | [5 empty] | DIL
72 | 916561111RT7 | Osazení záhonového obrubníku betonového včetně dodávky obrubníků 1000/50/200 mm, do lože z betonu prostého C 12/15, s boční opěrou z betonu prostého | m | 76.2 |  | 0 |  | 0 |  | 0 | 21 | 0 | 0.12472 | 9.5 | 0 | 0 | 822-1 | RTS 22/ II | RTS 22/ II | 0.14 | 10.67 |  | Práce |  |  |  | POL1_
|  | se zřízením lože z betonu prostého C 12/15 tl. 80-100 mm | [24 empty] | SPI
|  | Výkaz obrubníků : | [24 empty] | VV | 0
|  | 76,2 |  | 76.2 | [22 empty] | VV | 0
73 | 917862111RT8 | Osazení silničního nebo chodníkového betonového obrubníku včetně dodávky betonovéího obrubníku stojatého, rozměru 1000/150/300 mm, s boční opěrou z betonu prostého, do lože z betonu prostého C 12/15 | m | 1484 |  | 0 |  | 0 |  | 0 | 21 | 0 | 0.30847 | 457.77 | 0 | 0 | 822-1 | RTS 22/ II | RTS 22/ II | 0.27 | 400.68 |  | Práce |  |  |  | POL1_
|  | S dodáním hmot pro lože tl. 80-100 mm. | [24 empty] | SPI
|  | Výkaz obrubníků : | [24 empty] | VV | 0
|  | 1163,4 |  | 1163.4 | [22 empty] | VV | 0
|  | 109,2 |  | 109.2 | [22 empty] | VV | 0
|  | 211,4 |  | 211.4 | [22 empty] | VV | 0
74 | 917862111RV3 | Osazení silničního nebo chodníkového betonového obrubníku včetně dodávky betonovéího obrubníku stojatého, nájezdového 1000/150/150 mm, s boční opěrou z betonu prostého, do lože z betonu prostého C 12/15 | m | 20 |  | 0 |  | 0 |  | 0 | 21 | 0 | 0.1952 | 3.9 | 0 | 0 | 822-1 | RTS 22/ II | RTS 22/ II | 0.27 | 5.4 |  | Práce |  |  |  | POL1_
|  | S dodáním hmot pro lože tl. 80-100 mm. | [24 empty] | SPI
|  | Odhad : | [24 empty] | VV | 0
|  | 20 |  | 20 | [22 empty] | VV | 0
75 | 919716111R00 | Ocelová výztuž krytů TEVYCED letištních ploch svařovanou sítí hmotnosti do 7,5 kg/m2 | t | 107.3917 |  | 0 |  | 0 |  | 0 | 21 | 0 | 1.1528 | 123.8 | 0 | 0 | 822-1 | RTS 22/ II | RTS 22/ II | 9.881 | 1061.14 |  | Práce |  |  |  | POL1_
|  | ze svařovaných sítí KARI | [24 empty] | SPI
|  | 2x KARI 8x150x150, 2x5,38 kg/m2 : | [24 empty] | VV | 0
|  | Odkaz na mn. položky pořadí 65 : 8317,19981*0,01076 |  | 89.4931 | [22 empty] | VV | 5
|  | Koeficient 20% ztratné: 0,2 |  | 17.8986 | [22 empty] | VV | 4
76 | 919723111R00 | Dilatační spáry řezané v cementobetonovém krytu podélné, řezání spár šířky 2 až 5 mm | m | 5489.352 |  | 0 |  | 0 |  | 0 | 21 | 0 | 1e-05 | 0.05 | 0 | 0 | 822-1 | RTS 22/ II | RTS 22/ II | 0.036 | 197.62 |  | Práce |  |  |  | POL1_
|  | vyčištění spár po řezání, vyčištění spár před zálivkou a impregnace spár před zálivkou, | [24 empty] | SPI
|  | Dilatační celky 6x6m : | [24 empty] | VV | 0
|  | Odkaz na mn. položky pořadí 65 : 8317,20000*0,66 |  | 5489.352 | [22 empty] | VV | 5
Díl: | 99 | Staveništní přesun hmot |  |  |  | 0 |  | 0 |  | 0 |  | 0 |  | 0 |  | 0 |  |  |  |  | 6428.32 | [5 empty] | DIL
77 | 998223011R00 | Přesun hmot pozemních komunikací, kryt dlážděný jakékoliv délky objektu | t | 16482.8661 |  | 0 |  | 0 |  | 0 | 21 | 0 | 0 | 0 | 0 | 0 | 822-1 | RTS 22/ II | RTS 22/ II | 0.39 | 6428.32 |  | Přesun hmot |  |  |  | POL7_
|  | vodorovně do 200 m | [24 empty] | SPI
Díl: | 767 | Konstrukce zámečnické |  |  |  | 0 |  | 0 |  | 0 |  | 0 |  | 27.04 |  | 0 |  |  |  |  | 3747.5 | [5 empty] | DIL
78 | 318110011RT9 | Podhrabové desky osazení s dodávkou podhrabové desky a držáků, deska 2450 x 300 x 50 mm, držák bez zámku oboustranný Zn na sloupek 48 mm a 60 mm / 300 mm | soubor | 162.7 |  | 0 |  | 0 |  | 0 | 21 | 0 | 0.08663 | 14.09 | 0 | 0 | 801-5 | RTS 22/ II | RTS 22/ II | 1.5 | 244.05 |  | Práce |  |  |  | POL1_
|  | Odkaz na mn. položky pořadí 83 : 162,70000 |  | 162.7 | [22 empty] | VV | 5
79 | 767912120R00 | Montáž oplocení z pletiva ostnatého drátu, ve výšce přes 2 m | m | 162.7 |  | 0 |  | 0 |  | 0 | 21 | 0 | 0 | 0 | 0 | 0 | 800-767 | RTS 22/ II | RTS 20/ I | 0.04 | 6.51 |  | Práce |  |  |  | POL1_
|  | Odkaz na mn. položky pořadí 83 : 162,70000 |  | 162.7 | [22 empty] | VV | 5
80 | 31477515R | drát ostnatý povrch pozink.; pr. 2,20 mm; balení svitek 100m, cca 10 kg | kg | 1627 |  | 0 |  | 0 |  | 0 | 21 | 0 | 0.001 | 1.63 | 0 | 0 | SPCM | RTS 22/ II | RTS 20/ I | 0 | 0 |  | Specifikace |  |  |  | POL3_
|  | Pozor investor vyžaduje žiletkový drát! : | [24 empty] | VV | 0
|  | 10 kg/m : | [24 empty] | VV | 0
|  | Odkaz na mn. položky pořadí 79 : 162,70000*10 |  | 1627 | [22 empty] | VV | 5
81 | 998767101R00 | Přesun hmot pro kovové stavební doplňk. konstrukce v objektech výšky do 6 m | t | 27.034 |  | 0 |  | 0 |  | 0 | 21 | 0 | 0 | 0 | 0 | 0 | 800-767 | RTS 22/ II | RTS 20/ I | 3.327 | 89.94 |  | Přesun hmot |  |  |  | POL7_
|  | 50 m vodorovně | [24 empty] | SPI
82 | 338171122R00 | Osazování sloupků a vzpěr plotových ocelových výšky do 2,60 m, se zabetonováním do 0,5 m3 do předem připravených jamek betonem C 25/30 | kus | 71 |  | 0 |  | 0 |  | 0 | 21 | 0 | 0.125 | 8.88 | 0 | 0 | 801-5 | RTS 22/ II | RTS 22/ II | 0.52 | 36.92 |  | Práce |  |  |  | POL1_
|  | trubkových nebo profilovaných | [24 empty] | SPI
|  | Odkaz na mn. položky pořadí 83 : 162,70000*0,4 |  | 65.08 | [22 empty] | VV | 5
|  | Zhuštění : 5,92 |  | 5.92 | [22 empty] | VV | 0
83 | 767914130R00 | Montáž oplocení z pletiva rámového na ocelové sloupky, o výšce přes 1,5 do 2 m | m | 162.7 |  | 0 |  | 0 |  | 0 | 21 | 0 | 0 | 0 | 0 | 0 | 800-767 | RTS 22/ II | RTS 22/ II | 0.47 | 76.47 |  | Práce |  |  |  | POL1_
|  | Výkaz oplocení : | [24 empty] | VV | 0
|  | 162,7 |  | 162.7 | [22 empty] | VV | 0
84 | 767995102R00 | Výroba a montáž atypických kovovových doplňků staveb hmotnosti přes 5 do 10 kg | kg | 10978.704 |  | 0 |  | 0 |  | 0 | 21 | 0 | 6e-05 | 0.66 | 0 | 0 | 800-767 | RTS 22/ II | RTS 22/ II | 0.3 | 3293.61 |  | Práce |  |  |  | POL1_
|  | Kluzné trny vč. plastového pouzdra : | [24 empty] | VV | 0
|  | dl. mezi trny 0,5 m, hmotnost 2 kg : | [24 empty] | VV | 0
|  | Odkaz na mn. položky pořadí 76 : 5489,35200*2 |  | 10978.704 | [22 empty] | VV | 5
85 | _AZ | D+M automatické závory | kpl | 1 |  | 0 |  | 0 |  | 0 | 21 | 0 | 0 | 0 | 0 | 0 |  | Vlastní | Indiv | 0 | 0 |  | Práce |  |  |  | POL1_
|  | Automatická brána vč.: : | [24 empty] | VV | 0
|  | elektrického pohonu a kabeláže : | [24 empty] | VV | 0
|  | jednotky dálkového ovládání a sady čipů : | [24 empty] | VV | 0
|  | stavebních prací : | [24 empty] | VV | 0
|  | kabelové smyčky pro otevření při výjezdu : 1 |  | 1 | [22 empty] | VV | 0
86 | _PB | D+M posuvné brány | kpl | 1 |  | 0 |  | 0 |  | 0 | 21 | 0 | 0 | 0 | 0 | 0 |  | Vlastní | Indiv | 0 | 0 |  | Práce |  |  |  | POL1_
|  | Posuvná brána na vodící kolejnici vč.: : | [24 empty] | VV | 0
|  | elektrického pohonu a kabeláže : | [24 empty] | VV | 0
|  | jednotky dálkového ovládání a sady čipů : | [24 empty] | VV | 0
|  | stavebních prací : | [24 empty] | VV | 0
|  | kabelové smyčky pro otevření při výjezdu : | [24 empty] | VV | 0
|  | 1 |  | 1 | [22 empty] | VV | 0
87 | _P | D+M přístřešku | kpl | 1 |  | 0 |  | 0 |  | 0 | 21 | 0 | 0 | 0 | 0 | 0 |  | Vlastní | Indiv | 0 | 0 |  | Práce |  |  |  | POL1_
|  | Přístřešek vč. : | [24 empty] | VV | 0
|  | výkopů a základů : | [24 empty] | VV | 0
|  | odvodnění : | [24 empty] | VV | 0
|  | zpevněného povrchu : | [24 empty] | VV | 0
|  | 1 |  | 1 | [22 empty] | VV | 0
88 | _VB | D+M vstupních branek | ks | 2 |  | 0 |  | 0 |  | 0 | 21 | 0 | 0 | 0 | 0 | 0 |  | Vlastní | Indiv | 0 | 0 |  | Práce |  |  |  | POL1_
|  | Otevíravá branka vč.: : | [24 empty] | VV | 0
|  | elektrického zámku a kabeláže : | [24 empty] | VV | 0
|  | jednotky dálkového ovládání a sady čipů : | [24 empty] | VV | 0
|  | stavebních prací : | [24 empty] | VV | 0
|  | video vrátného a kabeláže : | [24 empty] | VV | 0
|  | 2 |  | 2 | [22 empty] | VV | 0
89 | _PNK | D+M přístřešku na kola | kpl | 1 |  | 0 |  | 0 |  | 0 | 21 | 0 | 0 | 0 | 0 | 0 |  | Vlastní | Indiv | 0 | 0 |  | Práce |  |  |  | POL1_
|  | Přístřešek na kola vč. : | [24 empty] | VV | 0
|  | výkopů a základů : | [24 empty] | VV | 0
|  | odvodnění : | [24 empty] | VV | 0
|  | zpevněného povrchu : | [24 empty] | VV | 0
|  | 1 |  | 1 | [22 empty] | VV | 0
90 | 553424553R | panel plotový ocel. drát; d 1 = 5,0 mm; d 2 = 5,0 mm; oka 62,5 x 200 mm; s prolisem; h = 173,0 cm; l = 251,0 cm; povrch pozink + PE nástřik | kus | 70 |  | 0 |  | 0 |  | 0 | 21 | 0 | 0.018 | 1.26 | 0 | 0 | SPCM | RTS 22/ II | RTS 22/ II | 0 | 0 |  | Specifikace |  |  |  | POL3_
|  | Odkaz na mn. položky pořadí 91 : 71,00000 |  | 71 | [22 empty] | VV | 5
|  | -1 |  | -1 | [22 empty] | VV | 0
91 | 553423864R | sloupek plotový ocel; tl. stěny 1,50 mm; pro plot z drátěných panelů; l = 2 500,0 mm; povrch pozink + PE nástřik; příslušenství plastová čepička | kus | 71 |  | 0 |  | 0 |  | 0 | 21 | 0 | 0.007 | 0.5 | 0 | 0 | SPCM | RTS 22/ II | RTS 22/ II | 0 | 0 |  | Specifikace |  |  |  | POL3_
|  | Odkaz na mn. položky pořadí 82 : 71,00000 |  | 71 | [22 empty] | VV | 5
92 | 553462185R | vzpěra bez hlavy; ocel; tl. stěny 1,50 mm; d 48 mm; l = 1 500 mm; povrch prášková vypalovací barva, pozink | kus | 8 |  | 0 |  | 0 |  | 0 | 21 | 0 | 0.00255 | 0.02 | 0 | 0 | SPCM | RTS 22/ II | RTS 22/ II | 0 | 0 |  | Specifikace |  |  |  | POL3_
|  | Výkaz oplocení : | [24 empty] | VV | 0
|  | 8 |  | 8 | [22 empty] | VV | 0
93 | 553462197R | hlava vzpěry d = 48 mm; slitina | kus | 8 |  | 0 |  | 0 |  | 0 | 21 | 0 | 0.00015 | 0 | 0 | 0 | SPCM | RTS 22/ II | RTS 22/ II | 0 | 0 |  | Specifikace |  |  |  | POL3_
|  | Odkaz na mn. položky pořadí 92 : 8,00000 |  | 8 | [22 empty] | VV | 5
Díl: | D96 | Přesuny suti a vybouraných hmot |  |  |  | 0 |  | 0 |  | 0 |  | 0 |  | 0 |  | 0 |  |  |  |  | 14086.99 | [5 empty] | DIL
94 | 979999976R00 | Poplatek za skládku za uložení, zemina a kamení, kusovost nad 1600 cm2, skupina 17 05 04 z Katalogu odpadů | t | 9074.7407 |  | 0 |  | 0 |  | 0 | 21 | 0 | 0 | 0 | 0 | 0 | 801-3 | RTS 22/ II | RTS 22/ II | 0 | 0 |  | Práce |  |  |  | POL1_
|  | Odkaz na dem. hmot. položky pořadí 9 : 588,78450 |  | 588.7845 | [22 empty] | VV | 7
|  | Odkaz na dem. hmot. položky pořadí 10 : 6030,94140 |  | 6030.9414 | [22 empty] | VV | 7
|  | Investorem odhadnuté množství kostek : -1000 |  | -1000 | [22 empty] | VV | 0
|  | Odkaz na dem. hmot. položky pořadí 6 : 3185,01480 |  | 3185.0148 | [22 empty] | VV | 7
|  | Odkaz na dem. hmot. položky pořadí 13 : 270,00000 |  | 270 | [22 empty] | VV | 7
|  | Odkaz na dem. hmot. položky pořadí 15 : 0,00000 | [24 empty] | VV | 7
95 | 979999981R00 | Poplatek za skládku za recyklaci, betonu, kusovost do 1600 cm2, skupina 17 01 01 z Katalogu odpadů | t | 81.4896 |  | 0 |  | 0 |  | 0 | 21 | 0 | 0 | 0 | 0 | 0 | 801-3 | RTS 22/ II | RTS 22/ II | 0 | 0 |  | Práce |  |  |  | POL1_
|  | Odkaz na dem. hmot. položky pořadí 12 : 81,48960 |  | 81.4896 | [22 empty] | VV | 7
96 | 979999994R00 | Poplatek za skládku za recyklaci, obalovaného kameniva a asfaltu, kusovost nad 1600 cm2, skupina 17 03 02 z Katalogu odpadů | t | 66.5478 |  | 0 |  | 0 |  | 0 | 21 | 0 | 0 | 0 | 0 | 0 | 801-3 | RTS 22/ II | RTS 22/ II | 0 | 0 |  | Práce |  |  |  | POL1_
|  | 170 302 | [24 empty] | POP
|  | Odkaz na dem. hmot. položky pořadí 11 : 66,54780 |  | 66.5478 | [22 empty] | VV | 7
97 | 979084216R00 | Vodorovná doprava vybouraných hmot po suchu bez naložení, ale se složením na vzdálenost do 5 km | t | 10222.7781 |  | 0 |  | 0 |  | 0 | 21 | 0 | 0 | 0 | 0 | 0 | 822-1 | RTS 22/ II | RTS 22/ II | 0.69 | 7053.72 |  | Přesun suti |  |  |  | POL8_
98 | 979084219R00 | Vodorovná doprava vybouraných hmot po suchu příplatek k ceně za každých dalších i započatých 5 km přes 5 km | t | 40891.1124 |  | 0 |  | 0 |  | 0 | 21 | 0 | 0 | 0 | 0 | 0 | 822-1 | RTS 22/ II | RTS 22/ II | 0 | 0 |  | Přesun suti |  |  |  | POL8_
99 | 979087213R00 | Nakládání na dopravní prostředky vybouraných hmot | t | 10222.7781 |  | 0 |  | 0 |  | 0 | 21 | 0 | 0 | 0 | 0 | 0 | 822-1 | RTS 22/ II | RTS 22/ II | 0.688 | 7033.27 |  | Přesun suti |  |  |  | POL8_
|  | pro vodorovnou dopravu | [24 empty] | SPI
[25 empty] | 15 | 21 | DPH
| Celkem |  |  |  |  | 0 | [18 empty] | 0 | 0 | SUM
END
Note on S6: Jedná se o informaci, zda se jedná o položku, která je do rozpočtu zadána z cenové soustavy RTS, nebo vlastní.
Note on T6: Jedná se o název CÚ, která je zadána u položky rozpočtu

## SO 03 3001 Pol
Položkový soupis prací a dodávek | [26 empty] | #TypZaznamu#
S: | 2302_U | Rekonstrukce administrativní budovy střediska trolejbusy - úpravy | [24 empty] | STA
O: | SO 03 | Rozvody a přeložky inženýrských sítí | [21 empty] | STA |  |  | OBJ
R: | 3001 | SO 03-1 - Dešťová kanalizace, vsak 1-3 | [24 empty] | ROZ
P.č. | Číslo položky | Název položky | MJ | Množství | Cena / MJ | Celkem | Dodávka | Dodávka celk. | Montáž | Montáž celk. | DPH | Cena s DPH | Hmotnost / MJ | Hmotnost celk.(t) | Dem. hmotnost / MJ | Dem. hmotnost celk.(t) | Ceník | Cen. soustava / platnost | Cenová úroveň | Nhod / MJ | Nhod celk. | Dodavatel | Typ položky
Díl: | 1 | Zemní práce |  |  |  | 0 |  | 0 |  | 0 |  | 0 |  | 497.58 |  | 0 |  |  |  |  | 0 | [5 empty] | DIL
1 | 131451204 | Hloubení zapažených jam a zářezů strojně s urovnáním dna do předepsaného profilu a spádu v hornině, třídy těžitelnosti II skupiny 5 přes 100 do 500 m3 | m3 | 554.89 |  | 0 |  | 0 |  | 0 | 21 | 0 | 0 | 0 | 0 | 0 |  | URS | ÚRS 23 01 | 0 | 0 |  | Práce |  |  |  | POL1_1
|  | https://podminky.urs.cz/item/CS_URS_2023_01/131451204 | [24 empty] | POP
|  | 27,72*3,7+4,04*3,7+4,04*3,7 : | [24 empty] | VV | 0
|  | 59,55*4,28+4,1*4,28+4,1*4,28 : | [24 empty] | VV | 0
|  | 132,46 : | [24 empty] | VV | 0
|  | Součet : | [24 empty] | VV | 0
|  | 554,89 |  | 554.89 | [22 empty] | VV | 0
2 | 132454204 | Hloubení zapažených rýh šířky přes 800 do 2 000 mm strojně s urovnáním dna do předepsaného profilu a, spádu v hornině třídy těžitelnosti II skupiny 5 přes 100 do 500 m3 | m3 | 288.918 |  | 0 |  | 0 |  | 0 | 21 | 0 | 0 | 0 | 0 | 0 |  | URS | ÚRS 23 01 | 0 | 0 |  | Práce |  |  |  | POL1_1
|  | https://podminky.urs.cz/item/CS_URS_2023_01/132454204 | [24 empty] | POP
|  | 34,3*0,9*1,47+18*0,9*1,51 : | [24 empty] | VV | 0
|  | 2*2*1,45*10 : | [24 empty] | VV | 0
|  | 33*0,9*2,23+18,5*0,9*2,23+7,5*0,9*2,23 : | [24 empty] | VV | 0
|  | 15,2*0,9*1,41+17,2*0,9*1,51 : | [24 empty] | VV | 0
|  | Součet : | [24 empty] | VV | 0
|  | 288,918 |  | 288.92 | [22 empty] | VV | 0
3 | 162751137 | Vodorovné přemístění výkopku nebo sypaniny po suchu na obvyklém dopravním prostředku, bez naložení, výkopku, avšak se složením bez rozhrnutí z horniny třídy těžitelnosti II skupiny 4 a 5 na vzdálenost | m3 | 343.49 |  | 0 |  | 0 |  | 0 | 21 | 0 | 0 | 0 | 0 | 0 |  | URS | ÚRS 23 01 | 0 | 0 |  | Práce |  |  |  | POL1_1
|  | přes 9 000 do 10 000 m | [24 empty] | POP
|  | https://podminky.urs.cz/item/CS_URS_2023_01/162751137 | [24 empty] | POP
|  | 66,429+20,615+18,996 : | [24 empty] | VV | 0
|  | 6,4*4,4*2,5+6,3*4,4*2,5+8,5*4,6*2,5 : | [24 empty] | VV | 0
|  | Součet : | [24 empty] | VV | 0
|  | 343,49 |  | 343.49 | [22 empty] | VV | 0
4 | 162751139 | Vodorovné přemístění výkopku nebo sypaniny po suchu na obvyklém dopravním prostředku, bez naložení, výkopku, avšak se složením bez rozhrnutí z horniny třídy těžitelnosti II skupiny 4 a 5 na vzdálenost | m3 | 3434.9 |  | 0 |  | 0 |  | 0 | 21 | 0 | 0 | 0 | 0 | 0 |  | URS | ÚRS 23 01 | 0 | 0 |  | Práce |  |  |  | POL1_1
|  | Příplatek k ceně za každých dalších i započatých 1 000 m | [24 empty] | POP
|  | https://podminky.urs.cz/item/CS_URS_2023_01/162751139 | [24 empty] | POP
|  | 343,49*10 'Přepočtené koeficientem množství : | [24 empty] | VV | 0
|  | 3434,9 |  | 3434.9 | [22 empty] | VV | 0
5 | 167151112 | Nakládání, skládání a překládání neulehlého výkopku nebo sypaniny strojně nakládání, množství přes, 100 m3, zhornin třídy těžitelnosti II, skupiny 4 a 5 | m3 | 343.49 |  | 0 |  | 0 |  | 0 | 21 | 0 | 0 | 0 | 0 | 0 |  | URS | ÚRS 23 01 | 0 | 0 |  | Práce |  |  |  | POL1_1
|  | https://podminky.urs.cz/item/CS_URS_2023_01/167151112 | [24 empty] | POP
6 | 167151122 | Nakládání, skládání a překládání neulehlého výkopku nebo sypaniny strojně skládání nebo překládání,, zhornin třídy těžitelnosti II, skupiny 4 a 5 | m3 | 343.49 |  | 0 |  | 0 |  | 0 | 21 | 0 | 0 | 0 | 0 | 0 |  | URS | ÚRS 23 01 | 0 | 0 |  | Práce |  |  |  | POL1_1
|  | https://podminky.urs.cz/item/CS_URS_2023_01/167151122 | [24 empty] | POP
7 | 171151112 | Uložení sypanin do násypů strojně s rozprostřením sypaniny ve vrstvách a s hrubým urovnáním, zhutněných z hornin nesoudržných kamenitých | m3 | 343.49 |  | 0 |  | 0 |  | 0 | 21 | 0 | 0 | 0 | 0 | 0 |  | URS | ÚRS 23 01 | 0 | 0 |  | Práce |  |  |  | POL1_1
|  | https://podminky.urs.cz/item/CS_URS_2023_01/171151112 | [24 empty] | POP
8 | 171201221 | Poplatek za uložení stavebního odpadu na skládce (skládkovné) zeminy a kamení zatříděného do, Katalogu odpadů pod kódem 17 05 04 | t | 618.282 |  | 0 |  | 0 |  | 0 | 21 | 0 | 0 | 0 | 0 | 0 |  | URS | ÚRS 23 01 | 0 | 0 |  | Práce |  |  |  | POL1_1
|  | https://podminky.urs.cz/item/CS_URS_2023_01/171201221 | [24 empty] | POP
|  | 343,49*1,8 'Přepočtené koeficientem množství : | [24 empty] | VV | 0
|  | 618,282 |  | 618.28 | [22 empty] | VV | 0
9 | 174151101 | Zásyp sypaninou z jakékoliv horniny strojně s uložením výkopku ve vrstvách se zhutněním jam, šachet,, rýh nebo kolem objektů v těchto vykopávkách | m3 | 500.318 |  | 0 |  | 0 |  | 0 | 21 | 0 | 0 | 0 | 0 | 0 |  | URS | ÚRS 23 01 | 0 | 0 |  | Práce |  |  |  | POL1_1
|  | https://podminky.urs.cz/item/CS_URS_2023_01/174151101 | [24 empty] | POP
10 | 1742511011 | Zásyp sypaninou z jakékoliv horniny strojně s uložením výkopku ve vrstvách bez zhutnění jam, šachet,, rýh nebo kolem objektů v těchto vykopávkách- vsakovacích objektů | m3 | 237.45 |  | 0 |  | 0 |  | 0 | 21 | 0 | 0 | 0 | 0 | 0 |  | URS | ÚRS 23 01 | 0 | 0 |  | Práce |  |  |  | POL1_1
|  | https://podminky.urs.cz/item/CS_URS_2023_01/1742511011 | [24 empty] | POP
|  | 6,4*4,4*2,5+6,3*4,4*2,5+8,5*4,6*2,5 : | [24 empty] | VV | 0
|  | Součet : | [24 empty] | VV | 0
|  | 237,45 |  | 237.45 | [22 empty] | VV | 0
11 | 583373312 | jemný štěrk frakce 32-63 mm | t | 313.434 |  | 0 |  | 0 |  | 0 | 21 | 0 | 1 | 313.43 | 0 | 0 |  | URS | ÚRS 23 01 | 0 | 0 |  | Specifikace |  |  |  | POL3_0
|  | 6,4*4,4*2,0+6,3*4,4*2,0+8,5*4,6*2,0 : | [24 empty] | VV | 0
|  | Součet : | [24 empty] | VV | 0
|  | 189,96*1,65 'Přepočtené koeficientem množství : | [24 empty] | VV | 0
|  | 313,434 |  | 313.43 | [22 empty] | VV | 0
12 | 583373081 | karbonizovaný písek frakce 0,25-4 mm | t | 51.289 |  | 0 |  | 0 |  | 0 | 21 | 0 | 1 | 51.29 | 0 | 0 |  | URS | ÚRS 23 01 | 0 | 0 |  | Specifikace |  |  |  | POL3_0
|  | 6,4*4,4*0,3+6,3*4,4*0,3+8,5*4,6*0,3 : | [24 empty] | VV | 0
|  | Součet : | [24 empty] | VV | 0
|  | 28,494*1,8 'Přepočtené koeficientem množství : | [24 empty] | VV | 0
|  | 51,289 |  | 51.29 | [22 empty] | VV | 0
13 | 175111101 | Obsypání potrubí ručně sypaninou z vhodných hornin třídy těžitelnosti I a II, skupiny 1 až 4 nebo, materiálem připraveným podél výkopu ve vzdálenosti do 3 m od jeho kraje pro jakoukoliv hloubku | m3 | 66.429 |  | 0 |  | 0 |  | 0 | 21 | 0 | 0 | 0 | 0 | 0 |  | URS | ÚRS 23 01 | 0 | 0 |  | Práce |  |  |  | POL1_1
|  | výkopu a míru zhutnění bez prohození sypaniny | [24 empty] | POP
|  | https://podminky.urs.cz/item/CS_URS_2023_01/175111101 | [24 empty] | POP
|  | 0,9*0,5*101,9+0,45*0,9*50,8 : | [24 empty] | VV | 0
|  | Součet : | [24 empty] | VV | 0
|  | 66,429 |  | 66.43 | [22 empty] | VV | 0
14 | 58331200 | štěrkopísek netříděný zásypový | t | 132.858 |  | 0 |  | 0 |  | 0 | 21 | 0 | 1 | 132.86 | 0 | 0 |  | URS | ÚRS 23 01 | 0 | 0 |  | Specifikace |  |  |  | POL3_0
|  | 66,429*2 'Přepočtené koeficientem množství : | [24 empty] | VV | 0
|  | 132,858 |  | 132.86 | [22 empty] | VV | 0
Díl: | 4 | Vodorovné konstrukce |  |  |  | 0 |  | 0 |  | 0 |  | 0 |  | 0 |  | 0 |  |  |  |  | 0 | [5 empty] | DIL
15 | 451572111 | Lože pod potrubí, stoky a drobné objekty v otevřeném výkopu z kameniva drobného těženého 0 až 4 mm | m3 | 18.996 |  | 0 |  | 0 |  | 0 | 21 | 0 | 0 | 0 | 0 | 0 |  | URS | ÚRS 23 01 | 0 | 0 |  | Práce |  |  |  | POL1_1
|  | https://podminky.urs.cz/item/CS_URS_2023_01/451572111 | [24 empty] | POP
|  | 6,4*4,4*0,2+6,3*4,4*0,2+8,5*4,6*0,2 : | [24 empty] | VV | 0
|  | Součet : | [24 empty] | VV | 0
|  | 18,996 |  | 19 | [22 empty] | VV | 0
16 | 451573111 | Lože pod potrubí ze štěrkopísku do 63 mm | m3 | 20.615 |  | 0 |  | 0 |  | 0 | 21 | 0 | 0 | 0 | 0 | 0 |  | URS | ÚRS 23 01 | 0 | 0 |  | Práce |  |  |  | POL1_1
|  | https://podminky.urs.cz/item/CS_URS_2023_01/451573111 | [24 empty] | POP
|  | 0,9*0,15*152,7 : | [24 empty] | VV | 0
|  | Součet : | [24 empty] | VV | 0
|  | 20,615 |  | 20.61 | [22 empty] | VV | 0
Díl: | 8 | Trubní vedení |  |  |  | 0 |  | 0 |  | 0 |  | 0 |  | 9.67 |  | 0 |  |  |  |  | 0 | [5 empty] | DIL
17 | 871315231 | Kanalizační potrubí ztvrdého PVC v otevřeném výkopu ve sklonu do 20 %, hladkého plnostěnného, jednovrstvého, tuhost třídy SN 10 DN 160 | m | 50.8 |  | 0 |  | 0 |  | 0 | 21 | 0 | 0.00248 | 0.13 | 0 | 0 |  | URS | ÚRS 23 01 | 0 | 0 |  | Práce |  |  |  | POL1_1
|  | https://podminky.urs.cz/item/CS_URS_2023_01/871315231 | [24 empty] | POP
18 | 871355231 | Kanalizační potrubí ztvrdého PVC v otevřeném výkopu ve sklonu do 20 %, hladkého plnostěnného, jednovrstvého, tuhost třídy SN 10 DN 200 | m | 101.9 |  | 0 |  | 0 |  | 0 | 21 | 0 | 0.00393 | 0.4 | 0 | 0 |  | URS | ÚRS 23 01 | 0 | 0 |  | Práce |  |  |  | POL1_1
|  | https://podminky.urs.cz/item/CS_URS_2023_01/871355231 | [24 empty] | POP
19 | 892351111 | Tlakové zkoušky vodou na potrubí DN 150 nebo 200 | m | 152.7 |  | 0 |  | 0 |  | 0 | 21 | 0 | 0 | 0 | 0 | 0 |  | URS | ÚRS 23 01 | 0 | 0 |  | Práce |  |  |  | POL1_1
|  | https://podminky.urs.cz/item/CS_URS_2023_01/892351111 | [24 empty] | POP
20 | 892372111 | Tlakové zkoušky vodou zabezpečení konců potrubí při tlakových zkouškách DN do 300 | kus | 3 |  | 0 |  | 0 |  | 0 | 21 | 0 | 0.45937 | 1.38 | 0 | 0 |  | URS | ÚRS 23 01 | 0 | 0 |  | Práce |  |  |  | POL1_1
|  | https://podminky.urs.cz/item/CS_URS_2023_01/892372111 | [24 empty] | POP
21 | 894812318 | Revizní a čistící šachta zpolypropylenu PP pro hladké trouby DN 600 šachtové dno (DN šachty / DN, trubního vedení) DN 600/200 sběrné tvaru X | kus | 1 |  | 0 |  | 0 |  | 0 | 21 | 0 | 0.10863 | 0.11 | 0 | 0 |  | URS | ÚRS 23 01 | 0 | 0 |  | Práce |  |  |  | POL1_1
|  | https://podminky.urs.cz/item/CS_URS_2023_01/894812318 | [24 empty] | POP
22 | 894812332 | Revizní a čistící šachta zpolypropylenu PP pro hladké trouby DN 600 roura šachtová korugovaná,, světlé hloubky 2 000 mm | kus | 1 |  | 0 |  | 0 |  | 0 | 21 | 0 | 0.02424 | 0.02 | 0 | 0 |  | URS | ÚRS 23 01 | 0 | 0 |  | Práce |  |  |  | POL1_1
|  | https://podminky.urs.cz/item/CS_URS_2023_01/894812332 | [24 empty] | POP
23 | 894812339 | Revizní a čistící šachta zpolypropylenu PP pro hladké trouby DN 600 Příplatek kcenám 2331 - 2334 za, uříznutí šachtové roury | kus | 1 |  | 0 |  | 0 |  | 0 | 21 | 0 | 0 | 0 | 0 | 0 |  | URS | ÚRS 23 01 | 0 | 0 |  | Práce |  |  |  | POL1_1
|  | https://podminky.urs.cz/item/CS_URS_2023_01/894812339 | [24 empty] | POP
24 | 894812377 | Revizní a čistící šachta zpolypropylenu PP pro hladké trouby DN 600 poklop (mříž) litinový pro třídu, zatížení D400 steleskopickým adaptérem | kus | 1 |  | 0 |  | 0 |  | 0 | 21 | 0 | 0.21008 | 0.21 | 0 | 0 |  | URS | ÚRS 23 01 | 0 | 0 |  | Práce |  |  |  | POL1_1
|  | https://podminky.urs.cz/item/CS_URS_2023_01/894812377 | [24 empty] | POP
25 | 895941341 | Osazení vpusti uliční z betonových dílců DN 500 dno s výtokem | kus | 10 |  | 0 |  | 0 |  | 0 | 21 | 0 | 0.12526 | 1.25 | 0 | 0 |  | URS | ÚRS 23 01 | 0 | 0 |  | Práce |  |  |  | POL1_1
|  | https://podminky.urs.cz/item/CS_URS_2023_01/895941341 | [24 empty] | POP
26 | 59224472 | vpusť uliční DN 500 kaliště s odtokem 150mm 500/245x65mm | kus | 1 |  | 0 |  | 0 |  | 0 | 21 | 0 | 0.135 | 0.14 | 0 | 0 |  | URS | ÚRS 23 01 | 0 | 0 |  | Specifikace |  |  |  | POL3_0
27 | 895941343 | Osazení vpusti uliční z betonových dílců DN 500 dno vysoké s kalištěm | kus | 10 |  | 0 |  | 0 |  | 0 | 21 | 0 | 0.12526 | 1.25 | 0 | 0 |  | URS | ÚRS 23 01 | 0 | 0 |  | Práce |  |  |  | POL1_1
|  | https://podminky.urs.cz/item/CS_URS_2023_01/895941343 | [24 empty] | POP
28 | 59224470 | vpusť uliční DN 500 kaliště vysoké 500/525x65mm | kus | 1 |  | 0 |  | 0 |  | 0 | 21 | 0 | 0.175 | 0.18 | 0 | 0 |  | URS | ÚRS 23 01 | 0 | 0 |  | Specifikace |  |  |  | POL3_0
29 | 895941351 | Osazení vpusti uliční z betonových dílců DN 500 skruž horní pro čtvercovou vtokovou mříž | kus | 10 |  | 0 |  | 0 |  | 0 | 21 | 0 | 0.03076 | 0.31 | 0 | 0 |  | URS | ÚRS 23 01 | 0 | 0 |  | Práce |  |  |  | POL1_1
|  | https://podminky.urs.cz/item/CS_URS_2023_01/895941351 | [24 empty] | POP
30 | 59224460 | vpusť uliční DN 500 betonová 500x190x65mm čtvercový poklop | kus | 1 |  | 0 |  | 0 |  | 0 | 21 | 0 | 0.07 | 0.07 | 0 | 0 |  | URS | ÚRS 23 01 | 0 | 0 |  | Specifikace |  |  |  | POL3_0
31 | 59223823 | vpusť uliční se sorpcí - kompletní dodávka | kus | 9 |  | 0 |  | 0 |  | 0 | 21 | 0 | 0.175 | 1.58 | 0 | 0 |  | URS | ÚRS 23 01 | 0 | 0 |  | Specifikace |  |  |  | POL3_0
32 | 899204112 | Osazení mříží litinových včetně rámů a košů na bahno pro třídu zatížení D400, E600 | kus | 10 |  | 0 |  | 0 |  | 0 | 21 | 0 | 0.21734 | 2.17 | 0 | 0 |  | URS | ÚRS 23 01 | 0 | 0 |  | Práce |  |  |  | POL1_1
|  | https://podminky.urs.cz/item/CS_URS_2023_01/899204112 | [24 empty] | POP
33 | 55242322 | mříž D 400 - plochá 300x500mm | kus | 10 |  | 0 |  | 0 |  | 0 | 21 | 0 | 0.0386 | 0.39 | 0 | 0 |  | URS | ÚRS 23 01 | 0 | 0 |  | Specifikace |  |  |  | POL3_0
34 | 55241000 | koš kalový pod kruhovou mříž - lehký | kus | 10 |  | 0 |  | 0 |  | 0 | 21 | 0 | 0.0065 | 0.07 | 0 | 0 |  | URS | ÚRS 23 01 | 0 | 0 |  | Specifikace |  |  |  | POL3_0
35 | 899722113 | Krytí potrubí z plastů výstražnou fólií z PVC šířky 34 cm | m | 153 |  | 0 |  | 0 |  | 0 | 21 | 0 | 9e-05 | 0.01 | 0 | 0 |  | URS | ÚRS 23 01 | 0 | 0 |  | Práce |  |  |  | POL1_1
|  | https://podminky.urs.cz/item/CS_URS_2023_01/899722113 | [24 empty] | POP
Díl: | 9 | Ostatní konstrukce a práce, bourání |  |  |  | 0 |  | 0 |  | 0 |  | 0 |  | 0.04 |  | 0 |  |  |  |  | 0 | [5 empty] | DIL
36 | 919726121 | Geotextilie netkaná pro ochranu, separaci nebo filtraci měrná hmotnost do 200 g/m2 | m2 | 123.474 |  | 0 |  | 0 |  | 0 | 21 | 0 | 0.00036 | 0.04 | 0 | 0 |  | URS | ÚRS 23 01 | 0 | 0 |  | Práce |  |  |  | POL1_1
|  | https://podminky.urs.cz/item/CS_URS_2023_01/919726121 | [24 empty] | POP
|  | 6,4*4,4+6,3*4,4+8,5*4,6 : | [24 empty] | VV | 0
|  | Součet : | [24 empty] | VV | 0
|  | 94,98*1,3 'Přepočtené koeficientem množství : | [24 empty] | VV | 0
|  | 123,474 |  | 123.47 | [22 empty] | VV | 0
Díl: | 998 | Přesun hmot |  |  |  | 0 |  | 0 |  | 0 |  | 0 |  | 0 |  | 0 |  |  |  |  | 0 | [5 empty] | DIL
37 | 998276101 | Přesun hmot pro trubní vedení hloubené ztrub z plastických hmot nebo sklolaminátových pro vodovody, nebo kanalizace v otevřeném výkopu dopravní vzdálenost do 15 m | t | 9.653 |  | 0 |  | 0 |  | 0 | 21 | 0 | 0 | 0 | 0 | 0 |  | URS | ÚRS 23 01 | 0 | 0 |  | Práce |  |  |  | POL1_1
|  | https://podminky.urs.cz/item/CS_URS_2023_01/998276101 | [24 empty] | POP
38 | 998276124 | Přesun hmot pro trubní vedení hloubené ztrub z plastických hmot nebo sklolaminátových Příplatek k, cenám za zvětšený přesun přes vymezenou největší dopravní vzdálenost do 500 m | t | 9.653 |  | 0 |  | 0 |  | 0 | 21 | 0 | 0 | 0 | 0 | 0 |  | URS | ÚRS 23 01 | 0 | 0 |  | Práce |  |  |  | POL1_1
|  | https://podminky.urs.cz/item/CS_URS_2023_01/998276124 | [24 empty] | POP
[25 empty] | 15 | 21 | DPH
| Celkem |  |  |  |  | 0 | [18 empty] | 0 | 0 | SUM
END
Note on S6: Jedná se o informaci, zda se jedná o položku, která je do rozpočtu zadána z cenové soustavy RTS, nebo vlastní.
Note on T6: Jedná se o název CÚ, která je zadána u položky rozpočtu

## SO 03 3002 Pol
Položkový soupis prací a dodávek | [26 empty] | #TypZaznamu#
S: | 2302_U | Rekonstrukce administrativní budovy střediska trolejbusy - úpravy | [24 empty] | STA
O: | SO 03 | Rozvody a přeložky inženýrských sítí | [21 empty] | STA |  |  | OBJ
R: | 3002 | SO 03-2.1 - Areálová splašková kanalizace | [24 empty] | ROZ
P.č. | Číslo položky | Název položky | MJ | Množství | Cena / MJ | Celkem | Dodávka | Dodávka celk. | Montáž | Montáž celk. | DPH | Cena s DPH | Hmotnost / MJ | Hmotnost celk.(t) | Dem. hmotnost / MJ | Dem. hmotnost celk.(t) | Ceník | Cen. soustava / platnost | Cenová úroveň | Nhod / MJ | Nhod celk. | Dodavatel | Typ položky
Díl: | 1 | Zemní práce |  |  |  | 0 |  | 0 |  | 0 |  | 0 |  | 31.01 |  | 0 |  |  |  |  | 0 | [5 empty] | DIL
1 | 132454203 | Hloubení zapažených rýh šířky přes 800 do 2 000 mm strojně s urovnáním dna do předepsaného profilu a, spádu v hornině třídy těžitelnosti II skupiny 5 přes 50 do 100 m3 | m3 | 91.007 |  | 0 |  | 0 |  | 0 | 21 | 0 | 0 | 0 | 0 | 0 |  | URS | ÚRS 23 01 | 0 | 0 |  | Práce |  |  |  | POL1_1
|  | https://podminky.urs.cz/item/CS_URS_2023_01/132454203 | [24 empty] | POP
|  | 8,4*0,9*2,24+3,85*0,9*2,24+13,65*0,9*3,39+5,1*0,9*2,87+4,2*0,9*3,04 : | [24 empty] | VV | 0
|  | 91,007 |  | 91.01 | [22 empty] | VV | 0
2 | 151101102 | Zřízení pažení a rozepření stěn rýh pro podzemní vedení příložné pro jakoukoliv mezerovitost,, hloubky přes 2 do 4 m | m2 | 199.507 |  | 0 |  | 0 |  | 0 | 21 | 0 | 0.00085 | 0.17 | 0 | 0 |  | URS | ÚRS 23 01 | 0 | 0 |  | Práce |  |  |  | POL1_1
|  | https://podminky.urs.cz/item/CS_URS_2023_01/151101102 | [24 empty] | POP
|  | 8,4*2,24*2+13,65*3,29*2+3,85*2,24*2+5,1*2,87*2+4,2*3,04*2 : | [24 empty] | VV | 0
|  | Součet : | [24 empty] | VV | 0
|  | 199,507 |  | 199.51 | [22 empty] | VV | 0
3 | 151101112 | Odstranění pažení a rozepření stěn rýh pro podzemní vedení s uložením materiálu na vzdálenost do 3 m, od kraje výkopu příložné, hloubky přes 2 do 4 m | m2 | 199.507 |  | 0 |  | 0 |  | 0 | 21 | 0 | 0 | 0 | 0 | 0 |  | URS | ÚRS 23 01 | 0 | 0 |  | Práce |  |  |  | POL1_1
|  | https://podminky.urs.cz/item/CS_URS_2023_01/151101112 | [24 empty] | POP
4 | 162751137 | Vodorovné přemístění výkopku nebo sypaniny po suchu na obvyklém dopravním prostředku, bez naložení, výkopku, avšak se složením bez rozhrnutí z horniny třídy těžitelnosti II skupiny 4 a 5 na vzdálenost | m3 | 20.174 |  | 0 |  | 0 |  | 0 | 21 | 0 | 0 | 0 | 0 | 0 |  | URS | ÚRS 23 01 | 0 | 0 |  | Práce |  |  |  | POL1_1
|  | přes 9 000 do 10 000 m | [24 empty] | POP
|  | https://podminky.urs.cz/item/CS_URS_2023_01/162751137 | [24 empty] | POP
|  | 15,422+4,752 : | [24 empty] | VV | 0
|  | Součet : | [24 empty] | VV | 0
|  | 20,174 |  | 20.17 | [22 empty] | VV | 0
5 | 162751139 | Vodorovné přemístění výkopku nebo sypaniny po suchu na obvyklém dopravním prostředku, bez naložení, výkopku, avšak se složením bez rozhrnutí z horniny třídy těžitelnosti II skupiny 4 a 5 na vzdálenost | m3 | 201.74 |  | 0 |  | 0 |  | 0 | 21 | 0 | 0 | 0 | 0 | 0 |  | URS | ÚRS 23 01 | 0 | 0 |  | Práce |  |  |  | POL1_1
|  | Příplatek k ceně za každých dalších i započatých 1 000 m | [24 empty] | POP
|  | https://podminky.urs.cz/item/CS_URS_2023_01/162751139 | [24 empty] | POP
|  | 20,174*10 'Přepočtené koeficientem množství : | [24 empty] | VV | 0
|  | 201,74 |  | 201.74 | [22 empty] | VV | 0
6 | 167151112 | Nakládání, skládání a překládání neulehlého výkopku nebo sypaniny strojně nakládání, množství přes, 100 m3, zhornin třídy těžitelnosti II, skupiny 4 a 5 | m3 | 20.174 |  | 0 |  | 0 |  | 0 | 21 | 0 | 0 | 0 | 0 | 0 |  | URS | ÚRS 23 01 | 0 | 0 |  | Práce |  |  |  | POL1_1
|  | https://podminky.urs.cz/item/CS_URS_2023_01/167151112 | [24 empty] | POP
7 | 167151122 | Nakládání, skládání a překládání neulehlého výkopku nebo sypaniny strojně skládání nebo překládání,, zhornin třídy těžitelnosti II, skupiny 4 a 5 | m3 | 20.174 |  | 0 |  | 0 |  | 0 | 21 | 0 | 0 | 0 | 0 | 0 |  | URS | ÚRS 23 01 | 0 | 0 |  | Práce |  |  |  | POL1_1
|  | https://podminky.urs.cz/item/CS_URS_2023_01/167151122 | [24 empty] | POP
8 | 171151112 | Uložení sypanin do násypů strojně s rozprostřením sypaniny ve vrstvách a s hrubým urovnáním, zhutněných z hornin nesoudržných kamenitých | m3 | 20.174 |  | 0 |  | 0 |  | 0 | 21 | 0 | 0 | 0 | 0 | 0 |  | URS | ÚRS 23 01 | 0 | 0 |  | Práce |  |  |  | POL1_1
|  | https://podminky.urs.cz/item/CS_URS_2023_01/171151112 | [24 empty] | POP
9 | 171201221 | Poplatek za uložení stavebního odpadu na skládce (skládkovné) zeminy a kamení zatříděného do, Katalogu odpadů pod kódem 17 05 04 | t | 36.313 |  | 0 |  | 0 |  | 0 | 21 | 0 | 0 | 0 | 0 | 0 |  | URS | ÚRS 23 01 | 0 | 0 |  | Práce |  |  |  | POL1_1
|  | https://podminky.urs.cz/item/CS_URS_2023_01/171201221 | [24 empty] | POP
|  | 20,174*1,8 'Přepočtené koeficientem množství : | [24 empty] | VV | 0
|  | 36,313 |  | 36.31 | [22 empty] | VV | 0
10 | 174151101 | Zásyp sypaninou z jakékoliv horniny strojně s uložením výkopku ve vrstvách se zhutněním jam, šachet,, rýh nebo kolem objektů v těchto vykopávkách | m3 | 70.833 |  | 0 |  | 0 |  | 0 | 21 | 0 | 0 | 0 | 0 | 0 |  | URS | ÚRS 23 01 | 0 | 0 |  | Práce |  |  |  | POL1_1
|  | https://podminky.urs.cz/item/CS_URS_2023_01/174151101 | [24 empty] | POP
11 | 175111101 | Obsypání potrubí ručně sypaninou z vhodných hornin třídy těžitelnosti I a II, skupiny 1 až 4 nebo, materiálem připraveným podél výkopu ve vzdálenosti do 3 m od jeho kraje pro jakoukoliv hloubku | m3 | 15.422 |  | 0 |  | 0 |  | 0 | 21 | 0 | 0 | 0 | 0 | 0 |  | URS | ÚRS 23 01 | 0 | 0 |  | Práce |  |  |  | POL1_1
|  | výkopu a míru zhutnění bez prohození sypaniny | [24 empty] | POP
|  | https://podminky.urs.cz/item/CS_URS_2023_01/175111101 | [24 empty] | POP
|  | 0,9*0,5*25,9+0,45*0,9*9,3 : | [24 empty] | VV | 0
|  | Součet : | [24 empty] | VV | 0
|  | 15,422 |  | 15.42 | [22 empty] | VV | 0
12 | 58331200 | štěrkopísek netříděný zásypový | t | 30.844 |  | 0 |  | 0 |  | 0 | 21 | 0 | 1 | 30.84 | 0 | 0 |  | URS | ÚRS 23 01 | 0 | 0 |  | Specifikace |  |  |  | POL3_0
|  | 15,422*2 'Přepočtené koeficientem množství : | [24 empty] | VV | 0
|  | 30,844 |  | 30.84 | [22 empty] | VV | 0
Díl: | 4 | Vodorovné konstrukce |  |  |  | 0 |  | 0 |  | 0 |  | 0 |  | 0 |  | 0 |  |  |  |  | 0 | [5 empty] | DIL
13 | 451573111 | Lože pod potrubí ze štěrkopísku do 63 mm | m3 | 4.752 |  | 0 |  | 0 |  | 0 | 21 | 0 | 0 | 0 | 0 | 0 |  | URS | ÚRS 23 01 | 0 | 0 |  | Práce |  |  |  | POL1_1
|  | https://podminky.urs.cz/item/CS_URS_2023_01/451573111 | [24 empty] | POP
|  | 0,9*0,15*35,2 : | [24 empty] | VV | 0
|  | Součet : | [24 empty] | VV | 0
|  | 4,752 |  | 4.75 | [22 empty] | VV | 0
Díl: | 8 | Trubní vedení |  |  |  | 0 |  | 0 |  | 0 |  | 0 |  | 2.03 |  | 0 |  |  |  |  | 0 | [5 empty] | DIL
14 | 817374111 | Napojení do stávající revizní šachtice | kus | 1 |  | 0 |  | 0 |  | 0 | 21 | 0 | 0.29558 | 0.3 | 0 | 0 |  | URS | ÚRS 23 01 | 0 | 0 |  | Práce |  |  |  | POL1_1
|  | https://podminky.urs.cz/item/CS_URS_2023_01/817374111 | [24 empty] | POP
15 | 871315231 | Kanalizační potrubí ztvrdého PVC v otevřeném výkopu ve sklonu do 20 %, hladkého plnostěnného, jednovrstvého, tuhost třídy SN 10 DN 160 | m | 5.1 |  | 0 |  | 0 |  | 0 | 21 | 0 | 0.00248 | 0.01 | 0 | 0 |  | URS | ÚRS 23 01 | 0 | 0 |  | Práce |  |  |  | POL1_1
|  | https://podminky.urs.cz/item/CS_URS_2023_01/871315231 | [24 empty] | POP
16 | 871355231 | Kanalizační potrubí ztvrdého PVC v otevřeném výkopu ve sklonu do 20 %, hladkého plnostěnného, jednovrstvého, tuhost třídy SN 10 DN 200 | m | 25.9 |  | 0 |  | 0 |  | 0 | 21 | 0 | 0.00393 | 0.1 | 0 | 0 |  | URS | ÚRS 23 01 | 0 | 0 |  | Práce |  |  |  | POL1_1
|  | https://podminky.urs.cz/item/CS_URS_2023_01/871355231 | [24 empty] | POP
17 | 892351111 | Tlakové zkoušky vodou na potrubí DN 150 nebo 200 | m | 35.2 |  | 0 |  | 0 |  | 0 | 21 | 0 | 0 | 0 | 0 | 0 |  | URS | ÚRS 23 01 | 0 | 0 |  | Práce |  |  |  | POL1_1
|  | https://podminky.urs.cz/item/CS_URS_2023_01/892351111 | [24 empty] | POP
18 | 892372111 | Tlakové zkoušky vodou zabezpečení konců potrubí při tlakových zkouškách DN do 300 | kus | 2 |  | 0 |  | 0 |  | 0 | 21 | 0 | 0.45937 | 0.92 | 0 | 0 |  | URS | ÚRS 23 01 | 0 | 0 |  | Práce |  |  |  | POL1_1
|  | https://podminky.urs.cz/item/CS_URS_2023_01/892372111 | [24 empty] | POP
19 | 894812316 | Revizní a čistící šachta zpolypropylenu PP pro hladké trouby DN 600 šachtové dno (DN šachty / DN, trubního vedení) DN 600/200 průtočné 30°,60°,90° | kus | 2 |  | 0 |  | 0 |  | 0 | 21 | 0 | 0.10661 | 0.21 | 0 | 0 |  | URS | ÚRS 23 01 | 0 | 0 |  | Práce |  |  |  | POL1_1
|  | https://podminky.urs.cz/item/CS_URS_2023_01/894812316 | [24 empty] | POP
20 | 894812333 | Revizní a čistící šachta zpolypropylenu PP pro hladké trouby DN 600 roura šachtová korugovaná,, světlé hloubky 3 000 mm | kus | 2 |  | 0 |  | 0 |  | 0 | 21 | 0 | 0.03637 | 0.07 | 0 | 0 |  | URS | ÚRS 23 01 | 0 | 0 |  | Práce |  |  |  | POL1_1
|  | https://podminky.urs.cz/item/CS_URS_2023_01/894812333 | [24 empty] | POP
21 | 894812339 | Revizní a čistící šachta zpolypropylenu PP pro hladké trouby DN 600 Příplatek kcenám 2331 - 2334 za, uříznutí šachtové roury | kus | 2 |  | 0 |  | 0 |  | 0 | 21 | 0 | 0 | 0 | 0 | 0 |  | URS | ÚRS 23 01 | 0 | 0 |  | Práce |  |  |  | POL1_1
|  | https://podminky.urs.cz/item/CS_URS_2023_01/894812339 | [24 empty] | POP
22 | 894812377 | Revizní a čistící šachta zpolypropylenu PP pro hladké trouby DN 600 poklop (mříž) litinový pro třídu, zatížení D400 steleskopickým adaptérem | kus | 2 |  | 0 |  | 0 |  | 0 | 21 | 0 | 0.21008 | 0.42 | 0 | 0 |  | URS | ÚRS 23 01 | 0 | 0 |  | Práce |  |  |  | POL1_1
|  | https://podminky.urs.cz/item/CS_URS_2023_01/894812377 | [24 empty] | POP
23 | 899722113 | Krytí potrubí z plastů výstražnou fólií z PVC šířky 34 cm | m | 36 |  | 0 |  | 0 |  | 0 | 21 | 0 | 9e-05 | 0 | 0 | 0 |  | URS | ÚRS 23 01 | 0 | 0 |  | Práce |  |  |  | POL1_1
|  | https://podminky.urs.cz/item/CS_URS_2023_01/899722113 | [24 empty] | POP
Díl: | 998 | Přesun hmot |  |  |  | 0 |  | 0 |  | 0 |  | 0 |  | 0 |  | 0 |  |  |  |  | 0 | [5 empty] | DIL
24 | 998276101 | Přesun hmot pro trubní vedení hloubené ztrub z plastických hmot nebo sklolaminátových pro vodovody, nebo kanalizace v otevřeném výkopu dopravní vzdálenost do 15 m | t | 2.038 |  | 0 |  | 0 |  | 0 | 21 | 0 | 0 | 0 | 0 | 0 |  | URS | ÚRS 23 01 | 0 | 0 |  | Práce |  |  |  | POL1_1
|  | https://podminky.urs.cz/item/CS_URS_2023_01/998276101 | [24 empty] | POP
25 | 998276124 | Přesun hmot pro trubní vedení hloubené ztrub z plastických hmot nebo sklolaminátových Příplatek k, cenám za zvětšený přesun přes vymezenou největší dopravní vzdálenost do 500 m | t | 2.038 |  | 0 |  | 0 |  | 0 | 21 | 0 | 0 | 0 | 0 | 0 |  | URS | ÚRS 23 01 | 0 | 0 |  | Práce |  |  |  | POL1_1
|  | https://podminky.urs.cz/item/CS_URS_2023_01/998276124 | [24 empty] | POP
[25 empty] | 15 | 21 | DPH
| Celkem |  |  |  |  | 0 | [18 empty] | 0 | 0 | SUM
END
Note on S6: Jedná se o informaci, zda se jedná o položku, která je do rozpočtu zadána z cenové soustavy RTS, nebo vlastní.
Note on T6: Jedná se o název CÚ, která je zadána u položky rozpočtu

## SO 03 3003 Pol
Položkový soupis prací a dodávek | [26 empty] | #TypZaznamu#
S: | 2302_U | Rekonstrukce administrativní budovy střediska trolejbusy - úpravy | [24 empty] | STA
O: | SO 03 | Rozvody a přeložky inženýrských sítí | [21 empty] | STA |  |  | OBJ
R: | 3003 | SO 03-2.2 - Lapák tuku | [24 empty] | ROZ
P.č. | Číslo položky | Název položky | MJ | Množství | Cena / MJ | Celkem | Dodávka | Dodávka celk. | Montáž | Montáž celk. | DPH | Cena s DPH | Hmotnost / MJ | Hmotnost celk.(t) | Dem. hmotnost / MJ | Dem. hmotnost celk.(t) | Ceník | Cen. soustava / platnost | Cenová úroveň | Nhod / MJ | Nhod celk. | Dodavatel | Typ položky
Díl: | 1 | Zemní práce |  |  |  | 0 |  | 0 |  | 0 |  | 0 |  | 3.34 |  | 0 |  |  |  |  | 0 | [5 empty] | DIL
1 | 131451100 | Hloubení nezapažených jam a zářezů strojně s urovnáním dna do předepsaného profilu a spádu v hornině, třídy těžitelnosti II skupiny 5 do 20 m3 | m3 | 27 |  | 0 |  | 0 |  | 0 | 21 | 0 | 0 | 0 | 0 | 0 |  | URS | ÚRS 22 02 | 0 | 0 |  | Práce |  |  |  | POL1_1
|  | https://podminky.urs.cz/item/CS_URS_2022_02/131451100 | [24 empty] | POP
|  | 3*3*3 : | [24 empty] | VV | 0
|  | Součet : | [24 empty] | VV | 0
|  | 27 |  | 27 | [22 empty] | VV | 0
2 | 132454201 | Hloubení zapažených rýh šířky přes 800 do 2 000 mm strojně s urovnáním dna do předepsaného profilu a, spádu v hornině třídy těžitelnosti II skupiny 5 do 20 m3 | m3 | 7.952 |  | 0 |  | 0 |  | 0 | 21 | 0 | 0 | 0 | 0 | 0 |  | URS | ÚRS 22 02 | 0 | 0 |  | Práce |  |  |  | POL1_1
|  | https://podminky.urs.cz/item/CS_URS_2022_02/132454201 | [24 empty] | POP
|  | 2,9*0,9*2,24+1,2*0,9*1,95 : | [24 empty] | VV | 0
|  | Součet : | [24 empty] | VV | 0
|  | 7,952 |  | 7.95 | [22 empty] | VV | 0
3 | 151101102 | Zřízení pažení a rozepření stěn rýh pro podzemní vedení příložné pro jakoukoliv mezerovitost,, hloubky přes 2 do 4 m | m2 | 18.368 |  | 0 |  | 0 |  | 0 | 21 | 0 | 0.00085 | 0.02 | 0 | 0 |  | URS | ÚRS 23 01 | 0 | 0 |  | Práce |  |  |  | POL1_1
|  | https://podminky.urs.cz/item/CS_URS_2023_01/151101102 | [24 empty] | POP
|  | 4,1*2,24*2 : | [24 empty] | VV | 0
|  | Součet : | [24 empty] | VV | 0
|  | 18,368 |  | 18.37 | [22 empty] | VV | 0
4 | 151101112 | Odstranění pažení a rozepření stěn rýh pro podzemní vedení s uložením materiálu na vzdálenost do 3 m, od kraje výkopu příložné, hloubky přes 2 do 4 m | m2 | 18.368 |  | 0 |  | 0 |  | 0 | 21 | 0 | 0 | 0 | 0 | 0 |  | URS | ÚRS 23 01 | 0 | 0 |  | Práce |  |  |  | POL1_1
|  | https://podminky.urs.cz/item/CS_URS_2023_01/151101112 | [24 empty] | POP
5 | 162751137 | Vodorovné přemístění výkopku nebo sypaniny po suchu na obvyklém dopravním prostředku, bez naložení, výkopku, avšak se složením bez rozhrnutí z horniny třídy těžitelnosti II skupiny 4 a 5 na vzdálenost | m3 | 8.965 |  | 0 |  | 0 |  | 0 | 21 | 0 | 0 | 0 | 0 | 0 |  | URS | ÚRS 23 01 | 0 | 0 |  | Práce |  |  |  | POL1_1
|  | přes 9 000 do 10 000 m | [24 empty] | POP
|  | https://podminky.urs.cz/item/CS_URS_2023_01/162751137 | [24 empty] | POP
|  | 6,75+0,554+1,661 : | [24 empty] | VV | 0
|  | Součet : | [24 empty] | VV | 0
|  | 8,965 |  | 8.96 | [22 empty] | VV | 0
6 | 162751139 | Vodorovné přemístění výkopku nebo sypaniny po suchu na obvyklém dopravním prostředku, bez naložení, výkopku, avšak se složením bez rozhrnutí z horniny třídy těžitelnosti II skupiny 4 a 5 na vzdálenost | m3 | 89.65 |  | 0 |  | 0 |  | 0 | 21 | 0 | 0 | 0 | 0 | 0 |  | URS | ÚRS 23 01 | 0 | 0 |  | Práce |  |  |  | POL1_1
|  | Příplatek k ceně za každých dalších i započatých 1 000 m | [24 empty] | POP
|  | https://podminky.urs.cz/item/CS_URS_2023_01/162751139 | [24 empty] | POP
|  | 8,965*10 'Přepočtené koeficientem množství : | [24 empty] | VV | 0
|  | 89,65 |  | 89.65 | [22 empty] | VV | 0
7 | 167151112 | Nakládání, skládání a překládání neulehlého výkopku nebo sypaniny strojně nakládání, množství přes, 100 m3, zhornin třídy těžitelnosti II, skupiny 4 a 5 | m3 | 8.965 |  | 0 |  | 0 |  | 0 | 21 | 0 | 0 | 0 | 0 | 0 |  | URS | ÚRS 23 01 | 0 | 0 |  | Práce |  |  |  | POL1_1
|  | https://podminky.urs.cz/item/CS_URS_2023_01/167151112 | [24 empty] | POP
8 | 167151122 | Nakládání, skládání a překládání neulehlého výkopku nebo sypaniny strojně skládání nebo překládání,, zhornin třídy těžitelnosti II, skupiny 4 a 5 | m3 | 8.965 |  | 0 |  | 0 |  | 0 | 21 | 0 | 0 | 0 | 0 | 0 |  | URS | ÚRS 23 01 | 0 | 0 |  | Práce |  |  |  | POL1_1
|  | https://podminky.urs.cz/item/CS_URS_2023_01/167151122 | [24 empty] | POP
9 | 171151112 | Uložení sypanin do násypů strojně s rozprostřením sypaniny ve vrstvách a s hrubým urovnáním, zhutněných z hornin nesoudržných kamenitých | m3 | 8.965 |  | 0 |  | 0 |  | 0 | 21 | 0 | 0 | 0 | 0 | 0 |  | URS | ÚRS 23 01 | 0 | 0 |  | Práce |  |  |  | POL1_1
|  | https://podminky.urs.cz/item/CS_URS_2023_01/171151112 | [24 empty] | POP
10 | 171201221 | Poplatek za uložení stavebního odpadu na skládce (skládkovné) zeminy a kamení zatříděného do, Katalogu odpadů pod kódem 17 05 04 | t | 16.137 |  | 0 |  | 0 |  | 0 | 21 | 0 | 0 | 0 | 0 | 0 |  | URS | ÚRS 23 01 | 0 | 0 |  | Práce |  |  |  | POL1_1
|  | https://podminky.urs.cz/item/CS_URS_2023_01/171201221 | [24 empty] | POP
|  | 8,965*1,8 'Přepočtené koeficientem množství : | [24 empty] | VV | 0
|  | 16,137 |  | 16.14 | [22 empty] | VV | 0
11 | 174151101 | Zásyp sypaninou z jakékoliv horniny strojně s uložením výkopku ve vrstvách se zhutněním jam, šachet,, rýh nebo kolem objektů v těchto vykopávkách | m3 | 25.987 |  | 0 |  | 0 |  | 0 | 21 | 0 | 0 | 0 | 0 | 0 |  | URS | ÚRS 23 01 | 0 | 0 |  | Práce |  |  |  | POL1_1
|  | https://podminky.urs.cz/item/CS_URS_2023_01/174151101 | [24 empty] | POP
12 | 175111101 | Obsypání potrubí ručně sypaninou z vhodných hornin třídy těžitelnosti I a II, skupiny 1 až 4 nebo, materiálem připraveným podél výkopu ve vzdálenosti do 3 m od jeho kraje pro jakoukoliv hloubku | m3 | 1.661 |  | 0 |  | 0 |  | 0 | 21 | 0 | 0 | 0 | 0 | 0 |  | URS | ÚRS 23 01 | 0 | 0 |  | Práce |  |  |  | POL1_1
|  | výkopu a míru zhutnění bez prohození sypaniny | [24 empty] | POP
|  | https://podminky.urs.cz/item/CS_URS_2023_01/175111101 | [24 empty] | POP
|  | 4,1*0,9*0,45 : | [24 empty] | VV | 0
|  | Součet : | [24 empty] | VV | 0
|  | 1,661 |  | 1.66 | [22 empty] | VV | 0
13 | 58331200 | štěrkopísek netříděný zásypový | t | 3.322 |  | 0 |  | 0 |  | 0 | 21 | 0 | 1 | 3.32 | 0 | 0 |  | URS | ÚRS 23 01 | 0 | 0 |  | Specifikace |  |  |  | POL3_0
|  | 1,661*2 'Přepočtené koeficientem množství : | [24 empty] | VV | 0
|  | 3,322 |  | 3.32 | [22 empty] | VV | 0
Díl: | 4 | Vodorovné konstrukce |  |  |  | 0 |  | 0 |  | 0 |  | 0 |  | 0.01 |  | 0 |  |  |  |  | 0 | [5 empty] | DIL
14 | 451573111 | Lože pod potrubí ze štěrkopísku do 63 mm | m3 | 0.878 |  | 0 |  | 0 |  | 0 | 21 | 0 | 0 | 0 | 0 | 0 |  | Vlastní | Indiv | 0 | 0 |  | Práce |  |  |  | POL1_1
|  | 0,9*0,15*4,1 : | [24 empty] | VV | 0
|  | 1,8*1,8*0,1 : | [24 empty] | VV | 0
|  | Součet : | [24 empty] | VV | 0
|  | 0,878 |  | 0.88 | [22 empty] | VV | 0
15 | 452321141 | Podkladní a zajišťovací konstrukce zbetonu železového v otevřeném výkopu desky pod potrubí, stoky a, drobné objekty z betonu tř. C 16/20 | m3 | 0.324 |  | 0 |  | 0 |  | 0 | 21 | 0 | 0 | 0 | 0 | 0 |  | URS | ÚRS 22 02 | 0 | 0 |  | Práce |  |  |  | POL1_1
|  | https://podminky.urs.cz/item/CS_URS_2022_02/452321141 | [24 empty] | POP
|  | 1,8*1,8*0,1 : | [24 empty] | VV | 0
|  | Součet : | [24 empty] | VV | 0
|  | 0,324 |  | 0.32 | [22 empty] | VV | 0
16 | 452351101 | Bednění podkladních a zajišťovacích konstrukcí v otevřeném výkopu desek nebo sedlových loží pod, potrubí, stoky a drobné objekty | m2 | 0.72 |  | 0 |  | 0 |  | 0 | 21 | 0 | 0.00632 | 0 | 0 | 0 |  | URS | ÚRS 22 02 | 0 | 0 |  | Práce |  |  |  | POL1_1
|  | https://podminky.urs.cz/item/CS_URS_2022_02/452351101 | [24 empty] | POP
|  | 1,8*0,1*4 : | [24 empty] | VV | 0
|  | Součet : | [24 empty] | VV | 0
|  | 0,72 |  | 0.72 | [22 empty] | VV | 0
17 | 452368211 | Výztuž podkladních desek, bloků nebo pražců v otevřeném výkopu ze svařovaných sítí typu Kari | t | 0.012 |  | 0 |  | 0 |  | 0 | 21 | 0 | 1.0628 | 0.01 | 0 | 0 |  | URS | ÚRS 22 02 | 0 | 0 |  | Práce |  |  |  | POL1_1
|  | https://podminky.urs.cz/item/CS_URS_2022_02/452368211 | [24 empty] | POP
Díl: | 3 | Svislé a kompletní konstrukce |  |  |  | 0 |  | 0 |  | 0 |  | 0 |  | 2.28 |  | 0 |  |  |  |  | 0 | [5 empty] | DIL
18 | 386121111 | Montáž odlučovačů tuků a olejů železobetonových, průtoku 2 l/s | kus | 1 |  | 0 |  | 0 |  | 0 | 21 | 0 | 0 | 0 | 0 | 0 |  | URS | ÚRS 23 01 | 0 | 0 |  | Práce |  |  |  | POL1_1
|  | https://podminky.urs.cz/item/CS_URS_2023_01/386121111 | [24 empty] | POP
19 | 59432161 | lapák tuků žb, průtok 2L/s - kompletní dodávka | kus | 1 |  | 0 |  | 0 |  | 0 | 21 | 0 | 2.275 | 2.28 | 0 | 0 |  | URS | ÚRS 23 01 | 0 | 0 |  | Specifikace |  |  |  | POL3_0
Díl: | 8 | Trubní vedení |  |  |  | 0 |  | 0 |  | 0 |  | 0 |  | 1.11 |  | 0 |  |  |  |  | 0 | [5 empty] | DIL
20 | 817374111 | Napojení do stávající revizní šachtice | kus | 1 |  | 0 |  | 0 |  | 0 | 21 | 0 | 0.29558 | 0.3 | 0 | 0 |  | URS | ÚRS 23 01 | 0 | 0 |  | Práce |  |  |  | POL1_1
|  | https://podminky.urs.cz/item/CS_URS_2023_01/817374111 | [24 empty] | POP
21 | 871315231 | Kanalizační potrubí ztvrdého PVC v otevřeném výkopu ve sklonu do 20 %, hladkého plnostěnného, jednovrstvého, tuhost třídy SN 10 DN 160 | m | 4.1 |  | 0 |  | 0 |  | 0 | 21 | 0 | 0.00248 | 0.01 | 0 | 0 |  | URS | ÚRS 23 01 | 0 | 0 |  | Práce |  |  |  | POL1_1
|  | https://podminky.urs.cz/item/CS_URS_2023_01/871315231 | [24 empty] | POP
22 | 892351111 | Tlakové zkoušky vodou na potrubí DN 150 nebo 200 | m | 4.1 |  | 0 |  | 0 |  | 0 | 21 | 0 | 0 | 0 | 0 | 0 |  | URS | ÚRS 23 01 | 0 | 0 |  | Práce |  |  |  | POL1_1
|  | https://podminky.urs.cz/item/CS_URS_2023_01/892351111 | [24 empty] | POP
23 | 892372111 | Tlakové zkoušky vodou zabezpečení konců potrubí při tlakových zkouškách DN do 300 | kus | 1 |  | 0 |  | 0 |  | 0 | 21 | 0 | 0.45937 | 0.46 | 0 | 0 |  | URS | ÚRS 23 01 | 0 | 0 |  | Práce |  |  |  | POL1_1
|  | https://podminky.urs.cz/item/CS_URS_2023_01/892372111 | [24 empty] | POP
24 | 894812311 | Revizní a čistící šachta zpolypropylenu PP pro hladké trouby DN 600 šachtové dno (DN šachty / DN, trubního vedení) DN 600/160 průtočné | kus | 1 |  | 0 |  | 0 |  | 0 | 21 | 0 | 0.1056 | 0.11 | 0 | 0 |  | URS | ÚRS 23 01 | 0 | 0 |  | Práce |  |  |  | POL1_1
|  | https://podminky.urs.cz/item/CS_URS_2023_01/894812311 | [24 empty] | POP
25 | 894812332 | Revizní a čistící šachta zpolypropylenu PP pro hladké trouby DN 600 roura šachtová korugovaná,, světlé hloubky 2 000 mm | kus | 1 |  | 0 |  | 0 |  | 0 | 21 | 0 | 0.02424 | 0.02 | 0 | 0 |  | URS | ÚRS 23 01 | 0 | 0 |  | Práce |  |  |  | POL1_1
|  | https://podminky.urs.cz/item/CS_URS_2023_01/894812332 | [24 empty] | POP
26 | 894812339 | Revizní a čistící šachta zpolypropylenu PP pro hladké trouby DN 600 Příplatek kcenám 2331 - 2334 za, uříznutí šachtové roury | kus | 1 |  | 0 |  | 0 |  | 0 | 21 | 0 | 0 | 0 | 0 | 0 |  | URS | ÚRS 23 01 | 0 | 0 |  | Práce |  |  |  | POL1_1
|  | https://podminky.urs.cz/item/CS_URS_2023_01/894812339 | [24 empty] | POP
27 | 894812377 | Revizní a čistící šachta zpolypropylenu PP pro hladké trouby DN 600 poklop (mříž) litinový pro třídu, zatížení D400 steleskopickým adaptérem | kus | 1 |  | 0 |  | 0 |  | 0 | 21 | 0 | 0.21008 | 0.21 | 0 | 0 |  | URS | ÚRS 23 01 | 0 | 0 |  | Práce |  |  |  | POL1_1
|  | https://podminky.urs.cz/item/CS_URS_2023_01/894812377 | [24 empty] | POP
28 | 8996231511 | Betonová výplň odlučovače , betonem tř. C 16/20 | m3 | 0.76 |  | 0 |  | 0 |  | 0 | 21 | 0 | 0 | 0 | 0 | 0 |  | Vlastní | Indiv | 0 | 0 |  | Práce |  |  |  | POL1_1
29 | 899722113 | Krytí potrubí z plastů výstražnou fólií z PVC šířky 34 cm | m | 4.1 |  | 0 |  | 0 |  | 0 | 21 | 0 | 9e-05 | 0 | 0 | 0 |  | URS | ÚRS 23 01 | 0 | 0 |  | Práce |  |  |  | POL1_1
|  | https://podminky.urs.cz/item/CS_URS_2023_01/899722113 | [24 empty] | POP
Díl: | 998 | Přesun hmot |  |  |  | 0 |  | 0 |  | 0 |  | 0 |  | 0 |  | 0 |  |  |  |  | 0 | [5 empty] | DIL
30 | 998274101 | Přesun hmot pro trubní vedení hloubené z trub betonových nebo železobetonových pro vodovody nebo, kanalizace v otevřeném výkopu dopravní vzdálenost do 15 m | t | 2.275 |  | 0 |  | 0 |  | 0 | 21 | 0 | 0 | 0 | 0 | 0 |  | URS | ÚRS 22 02 | 0 | 0 |  | Práce |  |  |  | POL1_1
|  | https://podminky.urs.cz/item/CS_URS_2022_02/998274101 | [24 empty] | POP
31 | 998276101 | Přesun hmot pro trubní vedení hloubené ztrub z plastických hmot nebo sklolaminátových pro vodovody, nebo kanalizace v otevřeném výkopu dopravní vzdálenost do 15 m | t | 1.105 |  | 0 |  | 0 |  | 0 | 21 | 0 | 0 | 0 | 0 | 0 |  | URS | ÚRS 23 01 | 0 | 0 |  | Práce |  |  |  | POL1_1
|  | https://podminky.urs.cz/item/CS_URS_2023_01/998276101 | [24 empty] | POP
32 | 998276124 | Přesun hmot pro trubní vedení hloubené ztrub z plastických hmot nebo sklolaminátových Příplatek k, cenám za zvětšený přesun přes vymezenou největší dopravní vzdálenost do 500 m | t | 1.105 |  | 0 |  | 0 |  | 0 | 21 | 0 | 0 | 0 | 0 | 0 |  | URS | ÚRS 23 01 | 0 | 0 |  | Práce |  |  |  | POL1_1
|  | https://podminky.urs.cz/item/CS_URS_2023_01/998276124 | [24 empty] | POP
[25 empty] | 15 | 21 | DPH
| Celkem |  |  |  |  | 0 | [18 empty] | 0 | 0 | SUM
END
Note on S6: Jedná se o informaci, zda se jedná o položku, která je do rozpočtu zadána z cenové soustavy RTS, nebo vlastní.
Note on T6: Jedná se o název CÚ, která je zadána u položky rozpočtu

## SO 03 3003 P1
Položkový soupis prací a dodávek | [26 empty] | #TypZaznamu#
S: | 2302_U | Rekonstrukce administrativní budovy střediska trolejbusy - úpravy | [24 empty] | STA
O: | SO 03 | Rozvody a přeložky inženýrských sítí | [21 empty] | STA |  |  | OBJ
R: | 3003 | SO 03-3 Přípojka NN | [24 empty] | ROZ
P.č. | Číslo položky | Název položky | MJ | Množství | Cena / MJ | Celkem | Dodávka | Dodávka celk. | Montáž | Montáž celk. | DPH | Cena s DPH | Hmotnost / MJ | Hmotnost celk.(t) | Dem. hmotnost / MJ | Dem. hmotnost celk.(t) | Ceník | Cen. soustava / platnost | Cenová úroveň | Nhod / MJ | Nhod celk. | Dodavatel | Typ položky
Díl: | _1 | C21M - Elektromontáže |  |  |  | 0 |  | 0 |  | 0 |  | 0 |  | 0 |  | 0 |  |  |  |  | 0 | [5 empty] | DIL
1 | 210020653 | nosné konstr. pro zařízení o váze do 50 kg | ks | 8 |  | 0 |  | 0 |  | 0 | 21 | 0 | 0 | 0 | 0 | 0 |  | Vlastní | Indiv | 0 | 0 |  | Práce |  |  |  | POL1_1
2 | 210810152 | YY 1x240 mm2 1kV (PU) | m | 21 |  | 0 |  | 0 |  | 0 | 21 | 0 | 0 | 0 | 0 | 0 |  | Vlastní | Indiv | 0 | 0 |  | Práce |  |  |  | POL1_1
3 | 210810152 | YY 1x240 mm2 1kV (PU) | m | 7 |  | 0 |  | 0 |  | 0 | 21 | 0 | 0 | 0 | 0 | 0 |  | Vlastní | Indiv | 0 | 0 |  | Práce |  |  |  | POL1_1
4 | 210810832 | AYKY 3Bx120+70 mm2 1kV (VU) | m | 210 |  | 0 |  | 0 |  | 0 | 21 | 0 | 0 | 0 | 0 | 0 |  | Vlastní | Indiv | 0 | 0 |  | Práce |  |  |  | POL1_1
5 | 215104140 | ukonč.kabelu nastřel.okem 70mm2 | ks | 4 |  | 0 |  | 0 |  | 0 | 21 | 0 | 0 | 0 | 0 | 0 |  | Vlastní | Indiv | 0 | 0 |  | Specifikace |  |  |  | POL3_0
6 | 215104160 | ukonč.kabelu nastřel.okem 120mm2 | ks | 12 |  | 0 |  | 0 |  | 0 | 21 | 0 | 0 | 0 | 0 | 0 |  | Vlastní | Indiv | 0 | 0 |  | Specifikace |  |  |  | POL3_0
7 | 215104170 | ukonč.kabelu nastřel.okem 150mm2 | ks | 8 |  | 0 |  | 0 |  | 0 | 21 | 0 | 0 | 0 | 0 | 0 |  | Vlastní | Indiv | 0 | 0 |  | Specifikace |  |  |  | POL3_0
8 | 215591214 | příchytka SONAP pro kabel 75-90mm | ks | 32 |  | 0 |  | 0 |  | 0 | 21 | 0 | 0 | 0 | 0 | 0 |  | Vlastní | Indiv | 0 | 0 |  | Práce |  |  |  | POL1_1
Díl: | 1 | ZEMNÍ PRÁCE |  |  |  | 0 |  | 0 |  | 0 |  | 0 |  | 0 |  | 0 |  |  |  |  | 0 | [5 empty] | DIL
9 | 460010024 | vytyč.trati kab.vedení v zastavěném prostoru | km | 0.07 |  | 0 |  | 0 |  | 0 | 21 | 0 | 0 | 0 | 0 | 0 |  | Vlastní | Indiv | 0 | 0 |  | Práce |  |  |  | POL1_1
10 | 460200304 | kabel.rýha 50cm/šíř. 120cm/hl. zem.tř.4 | m | 73 |  | 0 |  | 0 |  | 0 | 21 | 0 | 0 | 0 | 0 | 0 |  | Vlastní | Indiv | 0 | 0 |  | Práce |  |  |  | POL1_1
11 | 460300006 | hutnění zeminy vrstvy 20cm | m3 | 35 |  | 0 |  | 0 |  | 0 | 21 | 0 | 0 | 0 | 0 | 0 |  | Vlastní | Indiv | 0 | 0 |  | Práce |  |  |  | POL1_1
12 | 460420022 | kabel.lože z kop.písku rýha 65cm tl.10cm | m | 73 |  | 0 |  | 0 |  | 0 | 21 | 0 | 0 | 0 | 0 | 0 |  | Vlastní | Indiv | 0 | 0 |  | Práce |  |  |  | POL1_1
13 | 460490012 | fólie výstražná z PVC šířky 33cm | m | 73 |  | 0 |  | 0 |  | 0 | 21 | 0 | 0 | 0 | 0 | 0 |  | Vlastní | Indiv | 0 | 0 |  | Práce |  |  |  | POL1_1
14 | 460510021 | kabel.prostup z PVC roury světl.do 10.5cm | m | 200 |  | 0 |  | 0 |  | 0 | 21 | 0 | 0 | 0 | 0 | 0 |  | Vlastní | Indiv | 0 | 0 |  | Práce |  |  |  | POL1_1
15 | 460560304 | ruč.zához.kab.rýhy 50cm šíř.120cm hl.zem.tř.4 | m | 73 |  | 0 |  | 0 |  | 0 | 21 | 0 | 0 | 0 | 0 | 0 |  | Vlastní | Indiv | 0 | 0 |  | Práce |  |  |  | POL1_1
16 | 460600001 | odvoz zeminy do 1km | m3 | 30 |  | 0 |  | 0 |  | 0 | 21 | 0 | 0 | 0 | 0 | 0 |  | Vlastní | Indiv | 0 | 0 |  | Práce |  |  |  | POL1_1
17 | 460600002 | Odvoz zeminy za další km | m3 | 300 |  | 0 |  | 0 |  | 0 | 21 | 0 | 0 | 0 | 0 | 0 |  | Vlastní | Indiv | 0 | 0 |  | Práce |  |  |  | POL1_1
18 | 460600003 | Uskladnění zeminy na skládku | t | 50 |  | 0 |  | 0 |  | 0 | 21 | 0 | 0 | 0 | 0 | 0 |  | Vlastní | Indiv | 0 | 0 |  | Práce |  |  |  | POL1_1
19 | 460620013 | provizorní úprava terénu zem.tř.3 | m2 | 70 |  | 0 |  | 0 |  | 0 | 21 | 0 | 0 | 0 | 0 | 0 |  | Vlastní | Indiv | 0 | 0 |  | Práce |  |  |  | POL1_1
20 | 460650014 | Podkladová vrstva makadam tl.20cm | m2 | 175 |  | 0 |  | 0 |  | 0 | 21 | 0 | 0 | 0 | 0 | 0 |  | Vlastní | Indiv | 0 | 0 |  | Práce |  |  |  | POL1_1
Díl: | _3 | Materiály |  |  |  | 0 |  | 0 |  | 0 |  | 0 |  | 0 |  | 0 |  |  |  |  | 0 | [5 empty] | DIL
21 | 00096 | SONAP č.v. 637590 | ks | 32 |  | 0 |  | 0 |  | 0 | 21 | 0 | 0 | 0 | 0 | 0 |  | Vlastní | Indiv | 0 | 0 |  | Specifikace |  |  |  | POL3_0
22 | 010011 | AYKY 3BX120+70 | M | 210 |  | 0 |  | 0 |  | 0 | 21 | 0 | 0 | 0 | 0 | 0 |  | Vlastní | Indiv | 0 | 0 |  | Specifikace |  |  |  | POL3_0
23 | 010345 | CYA 150 ZZ | M | 7 |  | 0 |  | 0 |  | 0 | 21 | 0 | 0 | 0 | 0 | 0 |  | Vlastní | Indiv | 0 | 0 |  | Specifikace |  |  |  | POL3_0
24 | 010355 | CYY 150 CERNY | M | 21 |  | 0 |  | 0 |  | 0 | 21 | 0 | 0 | 0 | 0 | 0 |  | Vlastní | Indiv | 0 | 0 |  | Specifikace |  |  |  | POL3_0
25 | 04100 | Fe profil U 40 | kg | 24 |  | 0 |  | 0 |  | 0 | 21 | 0 | 0 | 0 | 0 | 0 |  | Vlastní | Indiv | 0 | 0 |  | Specifikace |  |  |  | POL3_0
26 | 04104 | Fe pásek 5x40mm | kg | 16 |  | 0 |  | 0 |  | 0 | 21 | 0 | 0 | 0 | 0 | 0 |  | Vlastní | Indiv | 0 | 0 |  | Specifikace |  |  |  | POL3_0
27 | 10001006 | Makadam | t | 58.33 |  | 0 |  | 0 |  | 0 | 21 | 0 | 0 | 0 | 0 | 0 |  | Vlastní | Indiv | 0 | 0 |  | Práce |  |  |  | POL1_1
28 | 150086 | K.OKO AL 616-145 120mm x16 | Ks | 12 |  | 0 |  | 0 |  | 0 | 21 | 0 | 0 | 0 | 0 | 0 |  | Vlastní | Indiv | 0 | 0 |  | Specifikace |  |  |  | POL3_0
29 | 200207 | TR.110 | M | 200 |  | 0 |  | 0 |  | 0 | 21 | 0 | 0 | 0 | 0 | 0 |  | Vlastní | Indiv | 0 | 0 |  | Specifikace |  |  |  | POL3_0
30 | 260108 | KAB.OKO AL PLNE 150X12 GPH | KS | 8 |  | 0 |  | 0 |  | 0 | 21 | 0 | 0 | 0 | 0 | 0 |  | Vlastní | Indiv | 0 | 0 |  | Specifikace |  |  |  | POL3_0
31 | 260291 | KAB.OKO AL PLNE 70X12 GPH | KS | 4 |  | 0 |  | 0 |  | 0 | 21 | 0 | 0 | 0 | 0 | 0 |  | Vlastní | Indiv | 0 | 0 |  | Specifikace |  |  |  | POL3_0
32 | 90001 | kopaný písek | m3 | 5.49 |  | 0 |  | 0 |  | 0 | 21 | 0 | 0 | 0 | 0 | 0 |  | Vlastní | Indiv | 0 | 0 |  | Specifikace |  |  |  | POL3_0
33 | 90006 | fólie z polyetylenu šíře 330mm | m | 65.18 |  | 0 |  | 0 |  | 0 | 21 | 0 | 0 | 0 | 0 | 0 |  | Vlastní | Indiv | 0 | 0 |  | Specifikace |  |  |  | POL3_0
34 | Pol__0034 | Prořez | kpl | 1 |  | 0 |  | 0 |  | 0 | 21 | 0 | 0 | 0 | 0 | 0 |  | Vlastní | Indiv | 0 | 0 |  | Práce |  |  |  | POL1_1
Díl: | _4 | Dodávky zařízení (specifikace) |  |  |  | 0 |  | 0 |  | 0 |  | 0 |  | 0 |  | 0 |  |  |  |  | 0 | [5 empty] | DIL
35 | 090493 | Rozvaděč RH-Pole2 - dodávka , včetně výzbroje. | ks | 1 |  | 0 |  | 0 |  | 0 | 21 | 0 | 0 | 0 | 0 | 0 |  | Vlastní | Indiv | 0 | 0 |  | Specifikace |  |  |  | POL3_0
Díl: | _5 | Práce v HZS |  |  |  | 0 |  | 0 |  | 0 |  | 0 |  | 0 |  | 0 |  |  |  |  | 0 | [5 empty] | DIL
36 | Pol__0036 | Sekací práce | hod. | 24 |  | 0 |  | 0 |  | 0 | 21 | 0 | 0 | 0 | 0 | 0 |  | Vlastní | Indiv | 0 | 0 |  | Práce |  |  |  | POL1_1
37 | Pol__0037 | Spolupráce s revizním technikem | hod. | 8 |  | 0 |  | 0 |  | 0 | 21 | 0 | 0 | 0 | 0 | 0 |  | Vlastní | Indiv | 0 | 0 |  | Práce |  |  |  | POL1_1
38 | Pol__0038 | Dokumentace DPS | hod. | 15 |  | 0 |  | 0 |  | 0 | 21 | 0 | 0 | 0 | 0 | 0 |  | Vlastní | Indiv | 0 | 0 |  | Práce |  |  |  | POL1_1
39 | Pol__0039 | Koordinace s ostatními profesemi | hod. | 10 |  | 0 |  | 0 |  | 0 | 21 | 0 | 0 | 0 | 0 | 0 |  | Vlastní | Indiv | 0 | 0 |  | Práce |  |  |  | POL1_1
40 | Pol__0040 | Napojení na stávající okruh | hod. | 16 |  | 0 |  | 0 |  | 0 | 21 | 0 | 0 | 0 | 0 | 0 |  | Vlastní | Indiv | 0 | 0 |  | Práce |  |  |  | POL1_1
41 | Pol__0041 | Revize elektro | hod. | 15 |  | 0 |  | 0 |  | 0 | 21 | 0 | 0 | 0 | 0 | 0 |  | Vlastní | Indiv | 0 | 0 |  | Práce |  |  |  | POL1_1
42 | Pol__0042 | Vytýčení sítí - stávajících | hod. | 25 |  | 0 |  | 0 |  | 0 | 21 | 0 | 0 | 0 | 0 | 0 |  | Vlastní | Indiv | 0 | 0 |  | Práce |  |  |  | POL1_1
43 | Pol__0043 | Geodet zaměření vedení NN | hod. | 15 |  | 0 |  | 0 |  | 0 | 21 | 0 | 0 | 0 | 0 | 0 |  | Vlastní | Indiv | 0 | 0 |  | Práce |  |  |  | POL1_1
Díl: | 799 | Ostatní |  |  |  | 0 |  | 0 |  | 0 |  | 0 |  | 0 |  | 0 |  |  |  |  | 0 | [5 empty] | DIL
44 | Pol__0044 | Podružný materiál | kpl | 1 |  | 0 |  | 0 |  | 0 | 21 | 0 | 0 | 0 | 0 | 0 |  | Vlastní | Indiv | 0 | 0 |  | Práce |  |  |  | POL1_7
45 | Pol__0045 | Podíl přidružených výkonů z C21M a navázaného materiálu | kpl | 1 |  | 0 |  | 0 |  | 0 | 21 | 0 | 0 | 0 | 0 | 0 |  | Vlastní | Indiv | 0 | 0 |  | Práce |  |  |  | POL1_7
46 | Pol__0047 | Podružný materiál | kpl | 1 |  | 0 |  | 0 |  | 0 | 21 | 0 | 0 | 0 | 0 | 0 |  | Vlastní | Indiv | 0 | 0 |  | Práce |  |  |  | POL1_7
47 | Pol__0049 | Podružný materiál | kpl | 1 |  | 0 |  | 0 |  | 0 | 21 | 0 | 0 | 0 | 0 | 0 |  | Vlastní | Indiv | 0 | 0 |  | Práce |  |  |  | POL1_7
48 | Pol__0050 | Přesun dodávek | kpl | 1 |  | 0 |  | 0 |  | 0 | 21 | 0 | 0 | 0 | 0 | 0 |  | Vlastní | Indiv | 0 | 0 |  | Práce |  |  |  | POL1_7
49 | Pol__0051 | Doprava dodávek | kpl | 1 |  | 0 |  | 0 |  | 0 | 21 | 0 | 0 | 0 | 0 | 0 |  | Vlastní | Indiv | 0 | 0 |  | Práce |  |  |  | POL1_7
50 | Pol__0052 | Doprava | kpl | 1 |  | 0 |  | 0 |  | 0 | 21 | 0 | 0 | 0 | 0 | 0 |  | Vlastní | Indiv | 0 | 0 |  | Práce |  |  |  | POL1_7
[25 empty] | 15 | 21 | DPH
| Celkem |  |  |  |  | 0 | [18 empty] | 0 | 0 | SUM
END
Note on S6: Jedná se o informaci, zda se jedná o položku, která je do rozpočtu zadána z cenové soustavy RTS, nebo vlastní.
Note on T6: Jedná se o název CÚ, která je zadána u položky rozpočtu

## SO 03 3004 Pol
Položkový soupis prací a dodávek | [26 empty] | #TypZaznamu#
S: | 2302_U | Rekonstrukce administrativní budovy střediska trolejbusy - úpravy | [24 empty] | STA
O: | SO 03 | Rozvody a přeložky inženýrských sítí | [21 empty] | STA |  |  | OBJ
R: | 3004 | SO 03-5 Přeložka sdělovacího vedení | [24 empty] | ROZ
P.č. | Číslo položky | Název položky | MJ | Množství | Cena / MJ | Celkem | Dodávka | Dodávka celk. | Montáž | Montáž celk. | DPH | Cena s DPH | Hmotnost / MJ | Hmotnost celk.(t) | Dem. hmotnost / MJ | Dem. hmotnost celk.(t) | Ceník | Cen. soustava / platnost | Cenová úroveň | Nhod / MJ | Nhod celk. | Dodavatel | Typ položky
Díl: | 1 | ZEMNÍ PRÁCE |  |  |  | 0 |  | 0 |  | 0 |  | 0 |  | 0 |  | 0 |  |  |  |  | 0 | [5 empty] | DIL
1 | 460010024 | vytyč.trati kab.vedení v zastavěném prostoru | km | 0.03 |  | 0 |  | 0 |  | 0 | 21 | 0 | 0 | 0 | 0 | 0 |  | Vlastní | Indiv | 0 | 0 |  | Práce |  |  |  | POL1_1
2 | 460010024 | vytyč.trati kab.vedení v zastavěném prostoru | km | 0.03 |  | 0 |  | 0 |  | 0 | 21 | 0 | 0 | 0 | 0 | 0 |  | Vlastní | Indiv | 0 | 0 |  | Práce |  |  |  | POL1_1
3 | 460050602 | ruční výkop jámy zem.tř.3-4 | m3 | 1 |  | 0 |  | 0 |  | 0 | 21 | 0 | 0 | 0 | 0 | 0 |  | Vlastní | Indiv | 0 | 0 |  | Práce |  |  |  | POL1_1
4 | 460050602 | ruční výkop jámy zem.tř.3-4 | m3 | 1 |  | 0 |  | 0 |  | 0 | 21 | 0 | 0 | 0 | 0 | 0 |  | Vlastní | Indiv | 0 | 0 |  | Práce |  |  |  | POL1_1
5 | 460200304 | kabel.rýha 50cm/šíř. 120cm/hl. zem.tř.4 | m | 35 |  | 0 |  | 0 |  | 0 | 21 | 0 | 0 | 0 | 0 | 0 |  | Vlastní | Indiv | 0 | 0 |  | Práce |  |  |  | POL1_1
6 | 460200304 | kabel.rýha 50cm/šíř. 120cm/hl. zem.tř.4 | m | 35 |  | 0 |  | 0 |  | 0 | 21 | 0 | 0 | 0 | 0 | 0 |  | Vlastní | Indiv | 0 | 0 |  | Práce |  |  |  | POL1_1
7 | 460300006 | hutnění zeminy vrstvy 20cm | m3 | 12 |  | 0 |  | 0 |  | 0 | 21 | 0 | 0 | 0 | 0 | 0 |  | Vlastní | Indiv | 0 | 0 |  | Práce |  |  |  | POL1_1
8 | 460300006 | hutnění zeminy vrstvy 20cm | m3 | 12 |  | 0 |  | 0 |  | 0 | 21 | 0 | 0 | 0 | 0 | 0 |  | Vlastní | Indiv | 0 | 0 |  | Práce |  |  |  | POL1_1
9 | 460420022 | kabel.lože z kop.písku rýha 65cm tl.10cm | m | 35 |  | 0 |  | 0 |  | 0 | 21 | 0 | 0 | 0 | 0 | 0 |  | Vlastní | Indiv | 0 | 0 |  | Práce |  |  |  | POL1_1
10 | 460490012 | fólie výstražná z PVC šířky 33cm | m | 35 |  | 0 |  | 0 |  | 0 | 21 | 0 | 0 | 0 | 0 | 0 |  | Vlastní | Indiv | 0 | 0 |  | Práce |  |  |  | POL1_1
11 | 460510021 | kabel.prostup z PVC roury světl.do 10.5cm | m | 35 |  | 0 |  | 0 |  | 0 | 21 | 0 | 0 | 0 | 0 | 0 |  | Vlastní | Indiv | 0 | 0 |  | Práce |  |  |  | POL1_1
12 | 460560304 | ruč.zához.kab.rýhy 50cm šíř.120cm hl.zem.tř.4 | m | 35 |  | 0 |  | 0 |  | 0 | 21 | 0 | 0 | 0 | 0 | 0 |  | Vlastní | Indiv | 0 | 0 |  | Práce |  |  |  | POL1_1
13 | 460560304 | ruč.zához.kab.rýhy 50cm šíř.120cm hl.zem.tř.4 | m | 35 |  | 0 |  | 0 |  | 0 | 21 | 0 | 0 | 0 | 0 | 0 |  | Vlastní | Indiv | 0 | 0 |  | Práce |  |  |  | POL1_1
14 | 460600001 | odvoz zeminy do 1km | m3 | 3 |  | 0 |  | 0 |  | 0 | 21 | 0 | 0 | 0 | 0 | 0 |  | Vlastní | Indiv | 0 | 0 |  | Práce |  |  |  | POL1_1
15 | 460600001 | odvoz zeminy do 1km | m3 | 3 |  | 0 |  | 0 |  | 0 | 21 | 0 | 0 | 0 | 0 | 0 |  | Vlastní | Indiv | 0 | 0 |  | Práce |  |  |  | POL1_1
16 | 460600002 | Odvoz zeminy za další km | m3 | 30 |  | 0 |  | 0 |  | 0 | 21 | 0 | 0 | 0 | 0 | 0 |  | Vlastní | Indiv | 0 | 0 |  | Práce |  |  |  | POL1_1
17 | 460600002 | Odvoz zeminy za další km | m3 | 30 |  | 0 |  | 0 |  | 0 | 21 | 0 | 0 | 0 | 0 | 0 |  | Vlastní | Indiv | 0 | 0 |  | Práce |  |  |  | POL1_1
18 | 460600003 | Uskladnění zeminy na skládku | t | 6 |  | 0 |  | 0 |  | 0 | 21 | 0 | 0 | 0 | 0 | 0 |  | Vlastní | Indiv | 0 | 0 |  | Práce |  |  |  | POL1_1
19 | 460600003 | Uskladnění zeminy na skládku | t | 6 |  | 0 |  | 0 |  | 0 | 21 | 0 | 0 | 0 | 0 | 0 |  | Vlastní | Indiv | 0 | 0 |  | Práce |  |  |  | POL1_1
20 | 460620013 | provizorní úprava terénu zem.tř.3 | m2 | 35 |  | 0 |  | 0 |  | 0 | 21 | 0 | 0 | 0 | 0 | 0 |  | Vlastní | Indiv | 0 | 0 |  | Práce |  |  |  | POL1_1
Díl: | _2 | Materiály |  |  |  | 0 |  | 0 |  | 0 |  | 0 |  | 0 |  | 0 |  |  |  |  | 0 | [5 empty] | DIL
21 | 200207 | TR.110 | M | 35 |  | 0 |  | 0 |  | 0 | 21 | 0 | 0 | 0 | 0 | 0 |  | Vlastní | Indiv | 0 | 0 |  | Specifikace |  |  |  | POL3_0
22 | 90001 | kopaný písek | m3 | 2.28 |  | 0 |  | 0 |  | 0 | 21 | 0 | 0 | 0 | 0 | 0 |  | Vlastní | Indiv | 0 | 0 |  | Specifikace |  |  |  | POL3_0
23 | 90006 | fólie z polyetylenu šíře 330mm | m | 35 |  | 0 |  | 0 |  | 0 | 21 | 0 | 0 | 0 | 0 | 0 |  | Vlastní | Indiv | 0 | 0 |  | Specifikace |  |  |  | POL3_0
24 | Pol__0024 | Prořez | kpl | 1 |  | 0 |  | 0 |  | 0 | 21 | 0 | 0 | 0 | 0 | 0 |  | Vlastní | Indiv | 0 | 0 |  | Práce |  |  |  | POL1_1
Díl: | _3 | Práce v HZS |  |  |  | 0 |  | 0 |  | 0 |  | 0 |  | 0 |  | 0 |  |  |  |  | 0 | [5 empty] | DIL
25 | Pol__0025 | Revize elektro | hod. | 5 |  | 0 |  | 0 |  | 0 | 21 | 0 | 0 | 0 | 0 | 0 |  | Vlastní | Indiv | 0 | 0 |  | Práce |  |  |  | POL1_1
26 | Pol__0026 | Projekt elektro skutečný stav | hod. | 1 |  | 0 |  | 0 |  | 0 | 21 | 0 | 0 | 0 | 0 | 0 |  | Vlastní | Indiv | 0 | 0 |  | Práce |  |  |  | POL1_1
27 | Pol__0027 | Geodetické zaměření | hod. | 1 |  | 0 |  | 0 |  | 0 | 21 | 0 | 0 | 0 | 0 | 0 |  | Vlastní | Indiv | 0 | 0 |  | Práce |  |  |  | POL1_1
28 | Pol__0028 | Přeložka kabelu | hod. | 8 |  | 0 |  | 0 |  | 0 | 21 | 0 | 0 | 0 | 0 | 0 |  | Vlastní | Indiv | 0 | 0 |  | Práce |  |  |  | POL1_1
29 | Pol__0029 | Demontážní práce | hod. | 16 |  | 0 |  | 0 |  | 0 | 21 | 0 | 0 | 0 | 0 | 0 |  | Vlastní | Indiv | 0 | 0 |  | Práce |  |  |  | POL1_1
30 | Pol__0030 | Dokumentace DPS | hod. | 8 |  | 0 |  | 0 |  | 0 | 21 | 0 | 0 | 0 | 0 | 0 |  | Vlastní | Indiv | 0 | 0 |  | Práce |  |  |  | POL1_1
31 | Pol__0031 | Koordinace s ostatními profesemi | hod. | 8 |  | 0 |  | 0 |  | 0 | 21 | 0 | 0 | 0 | 0 | 0 |  | Vlastní | Indiv | 0 | 0 |  | Práce |  |  |  | POL1_1
32 | Pol__0032 | Napojení na stávající okruh | hod. | 8 |  | 0 |  | 0 |  | 0 | 21 | 0 | 0 | 0 | 0 | 0 |  | Vlastní | Indiv | 0 | 0 |  | Práce |  |  |  | POL1_1
33 | Pol__0033 | Vyhledání stávajících okruhů | hod. | 4 |  | 0 |  | 0 |  | 0 | 21 | 0 | 0 | 0 | 0 | 0 |  | Vlastní | Indiv | 0 | 0 |  | Práce |  |  |  | POL1_1
Díl: | 799 | Ostatní |  |  |  | 0 |  | 0 |  | 0 |  | 0 |  | 0 |  | 0 |  |  |  |  | 0 | [5 empty] | DIL
34 | Pol__0034 | Podružný materiál | kpl | 1 |  | 0 |  | 0 |  | 0 | 21 | 0 | 0 | 0 | 0 | 0 |  | Vlastní | Indiv | 0 | 0 |  | Práce |  |  |  | POL1_7
35 | Pol__0035 | Doprava | kpl | 1 |  | 0 |  | 0 |  | 0 | 21 | 0 | 0 | 0 | 0 | 0 |  | Vlastní | Indiv | 0 | 0 |  | Práce |  |  |  | POL1_7
[25 empty] | 15 | 21 | DPH
| Celkem |  |  |  |  | 0 | [18 empty] | 0 | 0 | SUM
END
Note on S6: Jedná se o informaci, zda se jedná o položku, která je do rozpočtu zadána z cenové soustavy RTS, nebo vlastní.
Note on T6: Jedná se o název CÚ, která je zadána u položky rozpočtu

## SO 03 3005 Pol
Položkový soupis prací a dodávek | [26 empty] | #TypZaznamu#
S: | 2302_U | Rekonstrukce administrativní budovy střediska trolejbusy - úpravy | [24 empty] | STA
O: | SO 03 | Rozvody a přeložky inženýrských sítí | [21 empty] | STA |  |  | OBJ
R: | 3005 | SO 03-6 Přeložka VO | [24 empty] | ROZ
P.č. | Číslo položky | Název položky | MJ | Množství | Cena / MJ | Celkem | Dodávka | Dodávka celk. | Montáž | Montáž celk. | DPH | Cena s DPH | Hmotnost / MJ | Hmotnost celk.(t) | Dem. hmotnost / MJ | Dem. hmotnost celk.(t) | Ceník | Cen. soustava / platnost | Cenová úroveň | Nhod / MJ | Nhod celk. | Dodavatel | Typ položky
Díl: | _1 | C21M - Elektromontáže |  |  |  | 0 |  | 0 |  | 0 |  | 0 |  | 0 |  | 0 |  |  |  |  | 0 | [5 empty] | DIL
1 | 210100005 | ukonč.vod.v rozv.vč.zap.a konc.do 35 mm2 | ks | 24 |  | 0 |  | 0 |  | 0 | 21 | 0 | 0 | 0 | 0 | 0 |  | Vlastní | Indiv | 0 | 0 |  | Práce |  |  |  | POL1_1
2 | 2101002521 | ukonč.kab.celoplast.do 4x35 mm2 | ks | 8 |  | 0 |  | 0 |  | 0 | 21 | 0 | 0 | 0 | 0 | 0 |  | Vlastní | Indiv | 0 | 0 |  | Specifikace |  |  |  | POL3_0
3 | 210220021 | uzem. v zemi FeZn do 120 mm2 vč.svorek;propoj.aj. | m | 92 |  | 0 |  | 0 |  | 0 | 21 | 0 | 0 | 0 | 0 | 0 |  | Vlastní | Indiv | 0 | 0 |  | Práce |  |  |  | POL1_1
4 | 210220022 | uzem. v zemi FeZn R=8-10 mm vč.svorek,propoj. aj. | m | 15 |  | 0 |  | 0 |  | 0 | 21 | 0 | 0 | 0 | 0 | 0 |  | Vlastní | Indiv | 0 | 0 |  | Práce |  |  |  | POL1_1
5 | 210220302 | svorky hromosv.nad 2 šrouby(ST;SJ;SK;SZ;SR01;02) | ks | 3 |  | 0 |  | 0 |  | 0 | 21 | 0 | 0 | 0 | 0 | 0 |  | Vlastní | Indiv | 0 | 0 |  | Práce |  |  |  | POL1_1
6 | 210220302 | svorky hromosv.nad 2 šrouby(ST;SJ;SK;SZ;SR01;02) | ks | 12 |  | 0 |  | 0 |  | 0 | 21 | 0 | 0 | 0 | 0 | 0 |  | Vlastní | Indiv | 0 | 0 |  | Práce |  |  |  | POL1_1
7 | 210901091 | AYKY 4Bx35 mm2 1kV (PU) | m | 172 |  | 0 |  | 0 |  | 0 | 21 | 0 | 0 | 0 | 0 | 0 |  | Vlastní | Indiv | 0 | 0 |  | Práce |  |  |  | POL1_1
8 | 460510021 | kabel.prostup z PVC roury světl.do 10.5cm | m | 170 |  | 0 |  | 0 |  | 0 | 21 | 0 | 0 | 0 | 0 | 0 |  | Vlastní | Indiv | 0 | 0 |  | Práce |  |  |  | POL1_1
Díl: | 1 | ZEMNÍ PRÁCE |  |  |  | 0 |  | 0 |  | 0 |  | 0 |  | 0 |  | 0 |  |  |  |  | 0 | [5 empty] | DIL
9 | 460010024 | vytyč.trati kab.vedení v zastavěném prostoru | km | 0.08 |  | 0 |  | 0 |  | 0 | 21 | 0 | 0 | 0 | 0 | 0 |  | Vlastní | Indiv | 0 | 0 |  | Práce |  |  |  | POL1_1
10 | 460030036 | Vytrhání dlaždic | m2 | 20 |  | 0 |  | 0 |  | 0 | 21 | 0 | 0 | 0 | 0 | 0 |  | Vlastní | Indiv | 0 | 0 |  | Práce |  |  |  | POL1_1
11 | 460030054 | Ryha beton 40cm x10cm | M | 30 |  | 0 |  | 0 |  | 0 | 21 | 0 | 0 | 0 | 0 | 0 |  | Vlastní | Indiv | 0 | 0 |  | Práce |  |  |  | POL1_1
12 | 460030071 | bourání živičných povrchů do 3-5cm | m2 | 15 |  | 0 |  | 0 |  | 0 | 21 | 0 | 0 | 0 | 0 | 0 |  | Vlastní | Indiv | 0 | 0 |  | Práce |  |  |  | POL1_1
13 | 460030081 | řezání spáry v asfaltu nebo betonu | m | 30 |  | 0 |  | 0 |  | 0 | 21 | 0 | 0 | 0 | 0 | 0 |  | Vlastní | Indiv | 0 | 0 |  | Práce |  |  |  | POL1_1
14 | 460050602 | ruční výkop jámy zem.tř.3-4 | m3 | 40 |  | 0 |  | 0 |  | 0 | 21 | 0 | 0 | 0 | 0 | 0 |  | Vlastní | Indiv | 0 | 0 |  | Práce |  |  |  | POL1_1
15 | 460080001 | betonový základ do rostlé zeminy bez bednění | m3 | 3 |  | 0 |  | 0 |  | 0 | 21 | 0 | 0 | 0 | 0 | 0 |  | Vlastní | Indiv | 0 | 0 |  | Práce |  |  |  | POL1_1
16 | 460200304 | kabel.rýha 50cm/šíř. 120cm/hl. zem.tř.4 | m | 82 |  | 0 |  | 0 |  | 0 | 21 | 0 | 0 | 0 | 0 | 0 |  | Vlastní | Indiv | 0 | 0 |  | Práce |  |  |  | POL1_1
17 | 460300006 | hutnění zeminy vrstvy 20cm | m3 | 40 |  | 0 |  | 0 |  | 0 | 21 | 0 | 0 | 0 | 0 | 0 |  | Vlastní | Indiv | 0 | 0 |  | Práce |  |  |  | POL1_1
18 | 460420022 | kabel.lože z kop.písku rýha 65cm tl.10cm | m | 82 |  | 0 |  | 0 |  | 0 | 21 | 0 | 0 | 0 | 0 | 0 |  | Vlastní | Indiv | 0 | 0 |  | Práce |  |  |  | POL1_1
19 | 460490012 | fólie výstražná z PVC šířky 33cm | m | 82 |  | 0 |  | 0 |  | 0 | 21 | 0 | 0 | 0 | 0 | 0 |  | Vlastní | Indiv | 0 | 0 |  | Práce |  |  |  | POL1_1
20 | 460560304 | ruč.zához.kab.rýhy 50cm šíř.120cm hl.zem.tř.4 | m | 82 |  | 0 |  | 0 |  | 0 | 21 | 0 | 0 | 0 | 0 | 0 |  | Vlastní | Indiv | 0 | 0 |  | Práce |  |  |  | POL1_1
21 | 460600001 | odvoz zeminy do 1km | m3 | 6 |  | 0 |  | 0 |  | 0 | 21 | 0 | 0 | 0 | 0 | 0 |  | Vlastní | Indiv | 0 | 0 |  | Práce |  |  |  | POL1_1
22 | 460600002 | Odvoz zeminy za další km | m3 | 60 |  | 0 |  | 0 |  | 0 | 21 | 0 | 0 | 0 | 0 | 0 |  | Vlastní | Indiv | 0 | 0 |  | Práce |  |  |  | POL1_1
23 | 460600003 | Uskladnění zeminy na skládku | t | 9 |  | 0 |  | 0 |  | 0 | 21 | 0 | 0 | 0 | 0 | 0 |  | Vlastní | Indiv | 0 | 0 |  | Práce |  |  |  | POL1_1
24 | 460620013 | provizorní úprava terénu zem.tř.3 | m2 | 82 |  | 0 |  | 0 |  | 0 | 21 | 0 | 0 | 0 | 0 | 0 |  | Vlastní | Indiv | 0 | 0 |  | Práce |  |  |  | POL1_1
25 | 460620016 | dlažba | m2 | 20 |  | 0 |  | 0 |  | 0 | 21 | 0 | 0 | 0 | 0 | 0 |  | Vlastní | Indiv | 0 | 0 |  | Práce |  |  |  | POL1_1
26 | 460650022 | Vozovka z betonu 10 cm | m2 | 15 |  | 0 |  | 0 |  | 0 | 21 | 0 | 0 | 0 | 0 | 0 |  | Vlastní | Indiv | 0 | 0 |  | Práce |  |  |  | POL1_1
Díl: | _3 | Materiály |  |  |  | 0 |  | 0 |  | 0 |  | 0 |  | 0 |  | 0 |  |  |  |  | 0 | [5 empty] | DIL
27 | 010022 | AYKY 4BX35 | M | 172 |  | 0 |  | 0 |  | 0 | 21 | 0 | 0 | 0 | 0 | 0 |  | Vlastní | Indiv | 0 | 0 |  | Specifikace |  |  |  | POL3_0
28 | 100003 | ZEM.DRAT FEZN 10 MM | Kg | 6.14 |  | 0 |  | 0 |  | 0 | 21 | 0 | 0 | 0 | 0 | 0 |  | Vlastní | Indiv | 0 | 0 |  | Specifikace |  |  |  | POL3_0
29 | 10001000 | Betonová směs | m3 | 3 |  | 0 |  | 0 |  | 0 | 21 | 0 | 0 | 0 | 0 | 0 |  | Vlastní | Indiv | 0 | 0 |  | Specifikace |  |  |  | POL3_0
30 | 10001000 | Betonová směs | m3 | 15 |  | 0 |  | 0 |  | 0 | 21 | 0 | 0 | 0 | 0 | 0 |  | Vlastní | Indiv | 0 | 0 |  | Specifikace |  |  |  | POL3_0
31 | 100031 | ZEM.SVORKA SZ | Ks | 3 |  | 0 |  | 0 |  | 0 | 21 | 0 | 0 | 0 | 0 | 0 |  | Vlastní | Indiv | 0 | 0 |  | Specifikace |  |  |  | POL3_0
32 | 100039 | ZEM.SVORKA SR 02 pas.+pas. | Ks | 12 |  | 0 |  | 0 |  | 0 | 21 | 0 | 0 | 0 | 0 | 0 |  | Vlastní | Indiv | 0 | 0 |  | Specifikace |  |  |  | POL3_0
33 | 100044 | ZEM.PASEK FEZN 30/4 | Kg | 92 |  | 0 |  | 0 |  | 0 | 21 | 0 | 0 | 0 | 0 | 0 |  | Vlastní | Indiv | 0 | 0 |  | Specifikace |  |  |  | POL3_0
34 | 200207 | TR.KOPOFLEX 110 | M | 170 |  | 0 |  | 0 |  | 0 | 21 | 0 | 0 | 0 | 0 | 0 |  | Vlastní | Indiv | 0 | 0 |  | Specifikace |  |  |  | POL3_0
35 | 90001 | kopaný písek | m3 | 5.33 |  | 0 |  | 0 |  | 0 | 21 | 0 | 0 | 0 | 0 | 0 |  | Vlastní | Indiv | 0 | 0 |  | Specifikace |  |  |  | POL3_0
36 | 90006 | fólie z polyetylenu šíře 330mm | m | 82 |  | 0 |  | 0 |  | 0 | 21 | 0 | 0 | 0 | 0 | 0 |  | Vlastní | Indiv | 0 | 0 |  | Specifikace |  |  |  | POL3_0
37 | Pol__0037 | Prořez | kpl | 1 |  | 0 |  | 0 |  | 0 | 21 | 0 | 0 | 0 | 0 | 0 |  | Vlastní | Indiv | 0 | 0 |  | Práce |  |  |  | POL1_1
Díl: | _4 | Práce v HZS |  |  |  | 0 |  | 0 |  | 0 |  | 0 |  | 0 |  | 0 |  |  |  |  | 0 | [5 empty] | DIL
38 | Pol__0038 | Revize elektro | hod. | 16 |  | 0 |  | 0 |  | 0 | 21 | 0 | 0 | 0 | 0 | 0 |  | Vlastní | Indiv | 0 | 0 |  | Práce |  |  |  | POL1_1
39 | Pol__0039 | Projekt elektro skutečný stav | hod. | 1 |  | 0 |  | 0 |  | 0 | 21 | 0 | 0 | 0 | 0 | 0 |  | Vlastní | Indiv | 0 | 0 |  | Práce |  |  |  | POL1_1
40 | Pol__0040 | Geodetické zaměření | hod. | 1 |  | 0 |  | 0 |  | 0 | 21 | 0 | 0 | 0 | 0 | 0 |  | Vlastní | Indiv | 0 | 0 |  | Práce |  |  |  | POL1_1
41 | Pol__0041 | Demontážní práce | hod. | 16 |  | 0 |  | 0 |  | 0 | 21 | 0 | 0 | 0 | 0 | 0 |  | Vlastní | Indiv | 0 | 0 |  | Práce |  |  |  | POL1_1
42 | Pol__0042 | Spolupráce s revizním technikem | hod. | 8 |  | 0 |  | 0 |  | 0 | 21 | 0 | 0 | 0 | 0 | 0 |  | Vlastní | Indiv | 0 | 0 |  | Práce |  |  |  | POL1_1
43 | Pol__0043 | Dokumentace DPS | hod. | 8 |  | 0 |  | 0 |  | 0 | 21 | 0 | 0 | 0 | 0 | 0 |  | Vlastní | Indiv | 0 | 0 |  | Práce |  |  |  | POL1_1
44 | Pol__0044 | Koordinace s ostatními profesemi | hod. | 8 |  | 0 |  | 0 |  | 0 | 21 | 0 | 0 | 0 | 0 | 0 |  | Vlastní | Indiv | 0 | 0 |  | Práce |  |  |  | POL1_1
45 | Pol__0045 | Napojení na stávající okruh | hod. | 8 |  | 0 |  | 0 |  | 0 | 21 | 0 | 0 | 0 | 0 | 0 |  | Vlastní | Indiv | 0 | 0 |  | Práce |  |  |  | POL1_1
46 | Pol__0046 | Vyhledání stávajících okruhů | hod. | 4 |  | 0 |  | 0 |  | 0 | 21 | 0 | 0 | 0 | 0 | 0 |  | Vlastní | Indiv | 0 | 0 |  | Práce |  |  |  | POL1_1
Díl: | 799 | Ostatní |  |  |  | 0 |  | 0 |  | 0 |  | 0 |  | 0 |  | 0 |  |  |  |  | 0 | [5 empty] | DIL
47 | Pol__0047 | Podružný materiál | kpl | 1 |  | 0 |  | 0 |  | 0 | 21 | 0 | 0 | 0 | 0 | 0 |  | Vlastní | Indiv | 0 | 0 |  | Práce |  |  |  | POL1_7
48 | Pol__0048 | Podíl přidružených výkonů z C21M a navázaného materiálu | kpl | 1 |  | 0 |  | 0 |  | 0 | 21 | 0 | 0 | 0 | 0 | 0 |  | Vlastní | Indiv | 0 | 0 |  | Práce |  |  |  | POL1_7
49 | Pol__0049 | ZEMNÍ PRÁCE (MAT.NOSNÝ) | kpl | 1 |  | 0 |  | 0 |  | 0 | 21 | 0 | 0 | 0 | 0 | 0 |  | Vlastní | Indiv | 0 | 0 |  | Práce |  |  |  | POL1_7
50 | Pol__0050 | Podružný materiál | kpl | 1 |  | 0 |  | 0 |  | 0 | 21 | 0 | 0 | 0 | 0 | 0 |  | Vlastní | Indiv | 0 | 0 |  | Práce |  |  |  | POL1_7
51 | Pol__0051 | Doprava | kpl | 1 |  | 0 |  | 0 |  | 0 | 21 | 0 | 0 | 0 | 0 | 0 |  | Vlastní | Indiv | 0 | 0 |  | Práce |  |  |  | POL1_7
[25 empty] | 15 | 21 | DPH
| Celkem |  |  |  |  | 0 | [18 empty] | 0 | 0 | SUM
END
Note on S6: Jedná se o informaci, zda se jedná o položku, která je do rozpočtu zadána z cenové soustavy RTS, nebo vlastní.
Note on T6: Jedná se o název CÚ, která je zadána u položky rozpočtu

## SO 03 3006 Pol
Položkový soupis prací a dodávek | [26 empty] | #TypZaznamu#
S: | 2302_U | Rekonstrukce administrativní budovy střediska trolejbusy - úpravy | [24 empty] | STA
O: | SO 03 | Rozvody a přeložky inženýrských sítí | [21 empty] | STA |  |  | OBJ
R: | 3006 | SO 03-8 Přeložky trakčního vedení DPO | [24 empty] | ROZ
P.č. | Číslo položky | Název položky | MJ | Množství | Cena / MJ | Celkem | Dodávka | Dodávka celk. | Montáž | Montáž celk. | DPH | Cena s DPH | Hmotnost / MJ | Hmotnost celk.(t) | Dem. hmotnost / MJ | Dem. hmotnost celk.(t) | Ceník | Cen. soustava / platnost | Cenová úroveň | Nhod / MJ | Nhod celk. | Dodavatel | Typ položky
Díl: | 1 | Zemní práce |  |  |  | 0 |  | 0 |  | 0 |  | 0 |  | 0.02 |  | 0 |  |  |  |  | 0 | [5 empty] | DIL
1 | 131313712 | Hloubení zapažených jam v nesoudržných horninách třídy těžitelnosti II skupiny 4 ručně | m3 | 93.1 |  | 0 |  | 0 |  | 0 | 21 | 0 | 0 | 0 | 0 | 0 |  | Vlastní | Indiv | 0 | 0 |  | Práce |  |  |  | POL1_1
|  | ((2,3*2,3*2,5)*6)+(2*2*2)+((2,3*1*2,5)*1) : | [24 empty] | VV | 0
|  | 93,1 |  | 93.1 | [22 empty] | VV | 0
2 | 151101201 | Zřízení příložného pažení stěn výkopu hl do 4 m | m2 | 23 |  | 0 |  | 0 |  | 0 | 21 | 0 | 0.0007 | 0.02 | 0 | 0 |  | Vlastní | Indiv | 0 | 0 |  | Práce |  |  |  | POL1_1
|  | (2,3*2,5*4)*1 : | [24 empty] | VV | 0
|  | 23 |  | 23 | [22 empty] | VV | 0
3 | 151101211 | Odstranění příložného pažení stěn hl do 4 m | m2 | 23 |  | 0 |  | 0 |  | 0 | 21 | 0 | 0 | 0 | 0 | 0 |  | Vlastní | Indiv | 0 | 0 |  | Práce |  |  |  | POL1_1
|  | (2,3*2,5*4)*1 : | [24 empty] | VV | 0
|  | 23 |  | 23 | [22 empty] | VV | 0
4 | 174112101 | Zásyp jam, šachet a rýh do 30 m3 sypaninou se zhutněním při překopech inženýrských sítí ručně | m3 | 80 |  | 0 |  | 0 |  | 0 | 21 | 0 | 0 | 0 | 0 | 0 |  | Vlastní | Indiv | 0 | 0 |  | Práce |  |  |  | POL1_1
Díl: | 2 | Zakládání |  |  |  | 0 |  | 0 |  | 0 |  | 0 |  | 216.59 |  | 0 |  |  |  |  | 0 | [5 empty] | DIL
5 | 271542211 | Podsyp pod základové konstrukce se zhutněním z netříděné štěrkodrtě | m3 | 3.703 |  | 0 |  | 0 |  | 0 | 21 | 0 | 2.16 | 8 | 0 | 0 |  | Vlastní | Indiv | 0 | 0 |  | Práce |  |  |  | POL1_1
|  | (2,3*2,3*0,1)*7 : | [24 empty] | VV | 0
|  | 3,703 |  | 3.7 | [22 empty] | VV | 0
6 | 274313911 | Základové pásy z betonu tř. C 30/37 | m3 | 1.6 |  | 0 |  | 0 |  | 0 | 21 | 0 | 2.5019 | 4 | 0 | 0 |  | Vlastní | Indiv | 0 | 0 |  | Práce |  |  |  | POL1_1
|  | 0,2*8 : | [24 empty] | VV | 0
|  | 1,6 |  | 1.6 | [22 empty] | VV | 0
7 | 275313811 | Základové patky z betonu tř. C 25/30 XA1 | m3 | 81.466 |  | 0 |  | 0 |  | 0 | 21 | 0 | 2.5019 | 203.82 | 0 | 0 |  | Vlastní | Indiv | 0 | 0 |  | Práce |  |  |  | POL1_1
|  | (2,3*2,3*2,2)*7 : | [24 empty] | VV | 0
|  | 81,466 |  | 81.47 | [22 empty] | VV | 0
8 | 28611162 | trubka kanalizační PVC DN 500x3000 mm SN8 | m | 17.5 |  | 0 |  | 0 |  | 0 | 21 | 0 | 0.04329 | 0.76 | 0 | 0 |  | Vlastní | Indiv | 0 | 0 |  | Specifikace |  |  |  | POL3_0
|  | 7*2,5 : | [24 empty] | VV | 0
|  | 17,5 |  | 17.5 | [22 empty] | VV | 0
9 | 34571352 | trubka elektroinstalační ohebná dvouplášťová korugovaná (chránička) D 52/63mm, HDPE+LDPE | m | 40 |  | 0 |  | 0 |  | 0 | 21 | 0 | 0.00035 | 0.01 | 0 | 0 |  | Vlastní | Indiv | 0 | 0 |  | Specifikace |  |  |  | POL3_0
Díl: | 9 | Ostatní konstrukce a práce, bourání |  |  |  | 0 |  | 0 |  | 0 |  | 0 |  | 0 |  | 103.68 |  |  |  |  | 0 | [5 empty] | DIL
10 | 961044111 | Bourání základů z betonu prostého | m3 | 51.84 |  | 0 |  | 0 |  | 0 | 21 | 0 | 0 | 0 | 2 | 103.68 |  | Vlastní | Indiv | 0 | 0 |  | Práce |  |  |  | POL1_1
|  | (1,8*1,8*2)*8 : | [24 empty] | VV | 0
|  | 51,84 |  | 51.84 | [22 empty] | VV | 0
Díl: | 997 | Přesun sutě |  |  |  | 0 |  | 0 |  | 0 |  | 0 |  | 0 |  | 0 |  |  |  |  | 0 | [5 empty] | DIL
11 | 997006512 | Vodorovné doprava suti s naložením a složením na skládku přes 100 m do 1 km | t | 103.68 |  | 0 |  | 0 |  | 0 | 21 | 0 | 0 | 0 | 0 | 0 |  | Vlastní | Indiv | 0 | 0 |  | Práce |  |  |  | POL1_1
12 | 997006519 | Příplatek k vodorovnému přemístění suti na skládku ZKD 1 km přes 1 km | t | 1036.8 |  | 0 |  | 0 |  | 0 | 21 | 0 | 0 | 0 | 0 | 0 |  | Vlastní | Indiv | 0 | 0 |  | Práce |  |  |  | POL1_1
|  | 103,68*10 'Přepočtené koeficientem množství : | [24 empty] | VV | 0
|  | 1036,8 |  | 1036.8 | [22 empty] | VV | 0
13 | 997013501 | Odvoz suti a vybouraných hmot na skládku nebo meziskládku do 1 km se složením | t | 162.932 |  | 0 |  | 0 |  | 0 | 21 | 0 | 0 | 0 | 0 | 0 |  | Vlastní | Indiv | 0 | 0 |  | Práce |  |  |  | POL1_1
|  | ((2,3*2,3*2)*7)*2,2 : | [24 empty] | VV | 0
|  | 162,932 |  | 162.93 | [22 empty] | VV | 0
14 | 997013509 | Příplatek k odvozu suti a vybouraných hmot na skládku ZKD 1 km přes 1 km | t | 1629.32 |  | 0 |  | 0 |  | 0 | 21 | 0 | 0 | 0 | 0 | 0 |  | Vlastní | Indiv | 0 | 0 |  | Práce |  |  |  | POL1_1
|  | ((2,3*2,3*2)*7)*2,2 : | [24 empty] | VV | 0
|  | 162,932*10 'Přepočtené koeficientem množství : | [24 empty] | VV | 0
|  | 1629,32 |  | 1629.32 | [22 empty] | VV | 0
15 | 997013861 | Poplatek za uložení stavebního odpadu na recyklační skládce (skládkovné) z prostého betonu kód, odpadu 17 01 01 | t | 155 |  | 0 |  | 0 |  | 0 | 21 | 0 | 0 | 0 | 0 | 0 |  | Vlastní | Indiv | 0 | 0 |  | Práce |  |  |  | POL1_1
16 | 997013871 | Poplatek za uložení stavebního odpadu na recyklační skládce (skládkovné) směsného stavebního a, demoličního kód odpadu 17 09 04 | t | 20 |  | 0 |  | 0 |  | 0 | 21 | 0 | 0 | 0 | 0 | 0 |  | Vlastní | Indiv | 0 | 0 |  | Práce |  |  |  | POL1_1
17 | 997013873 | Poplatek za uložení stavebního odpadu na recyklační skládce (skládkovné) zeminy a kamení zatříděného, do Katalogu odpadů pod kódem 17 05 04 | t | 180 |  | 0 |  | 0 |  | 0 | 21 | 0 | 0 | 0 | 0 | 0 |  | Vlastní | Indiv | 0 | 0 |  | Práce |  |  |  | POL1_1
Díl: | 998 | Přesun hmot |  |  |  | 0 |  | 0 |  | 0 |  | 0 |  | 0 |  | 0 |  |  |  |  | 0 | [5 empty] | DIL
18 | 998012021 | Přesun hmot pro budovy monolitické v do 6 m | t | 216.607 |  | 0 |  | 0 |  | 0 | 21 | 0 | 0 | 0 | 0 | 0 |  | Vlastní | Indiv | 0 | 0 |  | Práce |  |  |  | POL1_1
Díl: | 741 | Elektroinstalace - silnoproud |  |  |  | 0 |  | 0 |  | 0 |  | 0 |  | 0 |  | 0 |  |  |  |  | 0 | [5 empty] | DIL
19 | R003 | Zajištění a odjištění trolejového vedení provozovatelem, včetně materiálu - odpojení a opětovné, připojení | hod | 50 |  | 0 |  | 0 |  | 0 | 21 | 0 | 0 | 0 | 0 | 0 |  | Vlastní | Indiv | 0 | 0 |  | Práce |  |  |  | POL1_7
20 | R005 | Montáž trakčního stožáru včetně dopravy a mechanizace potřebné pro osazení | kus | 7 |  | 0 |  | 0 |  | 0 | 21 | 0 | 0 | 0 | 0 | 0 |  | Vlastní | Indiv | 0 | 0 |  | Práce |  |  |  | POL1_7
21 | R001 | Stožár trakční typ D11 - žárově zinkovaný 11m, s protikorozní ochranou ve výšce 1,5m, vrcholový tah, 30kN, včetně dopravy | kus | 7 |  | 0 |  | 0 |  | 0 | 21 | 0 | 0 | 0 | 0 | 0 |  | Vlastní | Indiv | 0 | 0 |  | Specifikace |  |  |  | POL3_0
22 | R006 | Demontáž a odvoz rušeného trakčního stožáru | kus | 8 |  | 0 |  | 0 |  | 0 | 21 | 0 | 0 | 0 | 0 | 0 |  | Vlastní | Indiv | 0 | 0 |  | Práce |  |  |  | POL1_7
Díl: | 783 | Dokončovací práce - nátěry |  |  |  | 0 |  | 0 |  | 0 |  | 0 |  | 0.12 |  | 0 |  |  |  |  | 0 | [5 empty] | DIL
23 | 783306809 | Odstranění nátěru ze zámečnických konstrukcí okartáčováním | m2 | 224.196 |  | 0 |  | 0 |  | 0 | 21 | 0 | 0 | 0 | 0 | 0 |  | Vlastní | Indiv | 0 | 0 |  | Práce |  |  |  | POL1_7
|  | ((2*3,14*0,15)*8,5)*28 : | [24 empty] | VV | 0
|  | 224,196 |  | 224.2 | [22 empty] | VV | 0
24 | 783314201 | Základní antikorozní jednonásobný syntetický standardní nátěr zámečnických konstrukcí | m2 | 224.196 |  | 0 |  | 0 |  | 0 | 21 | 0 | 0.00017 | 0.04 | 0 | 0 |  | Vlastní | Indiv | 0 | 0 |  | Práce |  |  |  | POL1_7
|  | ((2*3,14*0,15)*8,5)*28 : | [24 empty] | VV | 0
|  | 224,196 |  | 224.2 | [22 empty] | VV | 0
25 | 783315101 | Mezinátěr jednonásobný syntetický standardní zámečnických konstrukcí | m2 | 448.392 |  | 0 |  | 0 |  | 0 | 21 | 0 | 0.00012 | 0.05 | 0 | 0 |  | Vlastní | Indiv | 0 | 0 |  | Práce |  |  |  | POL1_7
|  | (((2*3,14*0,15)*8,5)*2)*28 : | [24 empty] | VV | 0
|  | 448,392 |  | 448.39 | [22 empty] | VV | 0
26 | 783317101 | Krycí jednonásobný syntetický standardní nátěr zámečnických konstrukcí | m2 | 224.196 |  | 0 |  | 0 |  | 0 | 21 | 0 | 0.00012 | 0.03 | 0 | 0 |  | Vlastní | Indiv | 0 | 0 |  | Práce |  |  |  | POL1_7
|  | ((2*3,14*0,15)*8,5)*28 : | [24 empty] | VV | 0
|  | 224,196 |  | 224.2 | [22 empty] | VV | 0
27 | R009 | Mechanizmy pro nátěry trakčních stožárů | h | 140 |  | 0 |  | 0 |  | 0 | 21 | 0 | 0 | 0 | 0 | 0 |  | Vlastní | Indiv | 0 | 0 |  | Práce |  |  |  | POL1_7
|  | 5*28 : | [24 empty] | VV | 0
|  | 140 |  | 140 | [22 empty] | VV | 0
28 | R500 | Nátěr antiplakát do výšky 1,8m | m2 | 11.869 |  | 0 |  | 0 |  | 0 | 21 | 0 | 0 | 0 | 0 | 0 |  | Vlastní | Indiv | 0 | 0 |  | Práce |  |  |  | POL1_7
|  | ((2*3,14*0,15)*1,8)*7 : | [24 empty] | VV | 0
|  | 11,869 |  | 11.87 | [22 empty] | VV | 0
Díl: | 21-M | Elektromontáže |  |  |  | 0 |  | 0 |  | 0 |  | 0 |  | 8.62 |  | 0 |  |  |  |  | 0 | [5 empty] | DIL
29 | RK900 | Úpravy na stávajícím trolejovém vedení - četa pracovníků+vozidlo | hod | 150 |  | 0 |  | 0 |  | 0 | 21 | 0 | 0 | 0 | 0 | 0 |  | Vlastní | Indiv | 0 | 0 |  | Práce |  |  |  | POL1_1
30 | RK901 | Demontáž trolejového vedení - četa pracovníků+vozidlo | hod | 100 |  | 0 |  | 0 |  | 0 | 21 | 0 | 0 | 0 | 0 | 0 |  | Vlastní | Indiv | 0 | 0 |  | Práce |  |  |  | POL1_1
31 | RK110 | Montáž objímky na stožár | kus | 50 |  | 0 |  | 0 |  | 0 | 21 | 0 | 0 | 0 | 0 | 0 |  | Vlastní | Indiv | 0 | 0 |  | Práce |  |  |  | POL1_1
32 | RM110 | Objímka na stožár průměr 170mm | kus | 10 |  | 0 |  | 0 |  | 0 | 21 | 0 | 0 | 0 | 0 | 0 |  | Vlastní | Indiv | 0 | 0 |  | Specifikace |  |  |  | POL3_0
33 | RM111 | Objímka na stožár průměr 245mm | kus | 40 |  | 0 |  | 0 |  | 0 | 21 | 0 | 8e-05 | 0 | 0 | 0 |  | Vlastní | Indiv | 0 | 0 |  | Specifikace |  |  |  | POL3_0
34 | R301 | Montáž páskovaného kardanu na stožár | kus | 31 |  | 0 |  | 0 |  | 0 | 21 | 0 | 0 | 0 | 0 | 0 |  | Vlastní | Indiv | 0 | 0 |  | Práce |  |  |  | POL1_1
35 | RM98 | Páskovaný kardan pro lano | kus | 30 |  | 0 |  | 0 |  | 0 | 21 | 0 | 0 | 0 | 0 | 0 |  | Vlastní | Indiv | 0 | 0 |  | Specifikace |  |  |  | POL3_0
36 | RM99 | Páskovaný kardan pro dvojitý výložník | kus | 1 |  | 0 |  | 0 |  | 0 | 21 | 0 | 0 | 0 | 0 | 0 |  | Vlastní | Indiv | 0 | 0 |  | Specifikace |  |  |  | POL3_0
37 | 404452601 | páska upínací 19 x 0,75 mm (50 m) | m | 100 |  | 0 |  | 0 |  | 0 | 21 | 0 | 8e-05 | 0.01 | 0 | 0 |  | Vlastní | Indiv | 0 | 0 |  | Specifikace |  |  |  | POL3_0
38 | 404452611 | spona upínací 19 mm (bal. 100 kusů) | 100 kus | 1 |  | 0 |  | 0 |  | 0 | 21 | 0 | 0.0005 | 0 | 0 | 0 |  | Vlastní | Indiv | 0 | 0 |  | Specifikace |  |  |  | POL3_0
39 | 999000015 | kontrastní páska na stožár | m | 5 |  | 0 |  | 0 |  | 0 | 21 | 0 | 0 | 0 | 0 | 0 |  | Vlastní | Indiv | 0 | 0 |  | Specifikace |  |  |  | POL3_0
40 | 210032230 | Montáž ocelové nerezové lano 35 mm2 | m | 1000 |  | 0 |  | 0 |  | 0 | 21 | 0 | 0 | 0 | 0 | 0 |  | Vlastní | Indiv | 0 | 0 |  | Práce |  |  |  | POL1_1
41 | R30 | Ocelové nerezové lano 35mm2 | m | 1000 |  | 0 |  | 0 |  | 0 | 21 | 0 | 0 | 0 | 0 | 0 |  | Vlastní | Indiv | 0 | 0 |  | Specifikace |  |  |  | POL3_0
42 | 210030761 | Montáž troleje Cu průřezu do 150 mm2 | m | 100.8 |  | 0 |  | 0 |  | 0 | 21 | 0 | 0 | 0 | 0 | 0 |  | Vlastní | Indiv | 0 | 0 |  | Práce |  |  |  | POL1_1
|  | ((12+8+8+10+10)*2)*1,05 : | [24 empty] | VV | 0
|  | 100,8 |  | 100.8 | [22 empty] | VV | 0
43 | RM198 | Trolejový drát Cu 100mm2 | m | 100.8 |  | 0 |  | 0 |  | 0 | 21 | 0 | 0 | 0 | 0 | 0 |  | Vlastní | Indiv | 0 | 0 |  | Specifikace |  |  |  | POL3_0
|  | ((12+8+8+10+10)*2)*1,05 : | [24 empty] | VV | 0
|  | 100,8 |  | 100.8 | [22 empty] | VV | 0
44 | RK101 | Montáž ukončení lana 35 mm2 s izolátorem | kus | 60 |  | 0 |  | 0 |  | 0 | 21 | 0 | 0 | 0 | 0 | 0 |  | Vlastní | Indiv | 0 | 0 |  | Práce |  |  |  | POL1_1
45 | RM101 | komplet - Ukončení lana N35mm2 s izolátorem - komplet | kus | 30 |  | 0 |  | 0 |  | 0 | 21 | 0 | 0 | 0 | 0 | 0 |  | Vlastní | Indiv | 0 | 0 |  | Specifikace |  |  |  | POL3_0
46 | R098 | komplet - Ukončení lana N35mm2 s izolátorem a napínacím šroubem | kus | 30 |  | 0 |  | 0 |  | 0 | 21 | 0 | 0 | 0 | 0 | 0 |  | Vlastní | Indiv | 0 | 0 |  | Specifikace |  |  |  | POL3_0
47 | RK102 | Montáž trojsměrné spojení lan do 50 mm2 | kus | 20 |  | 0 |  | 0 |  | 0 | 21 | 0 | 0 | 0 | 0 | 0 |  | Vlastní | Indiv | 0 | 0 |  | Práce |  |  |  | POL1_1
48 | R095 | komplet - Převěs ve tvaru Y z lana 35 mm2 - střižený | kus | 20 |  | 0 |  | 0 |  | 0 | 21 | 0 | 0 | 0 | 0 | 0 |  | Vlastní | Indiv | 0 | 0 |  | Specifikace |  |  |  | POL3_0
49 | RK301 | Montáž závěs na lano do roviny | kus | 6 |  | 0 |  | 0 |  | 0 | 21 | 0 | 0 | 0 | 0 | 0 |  | Vlastní | Indiv | 0 | 0 |  | Práce |  |  |  | POL1_1
50 | RM301 | závěs na lano do roviny - komplet pár | kus | 6 |  | 0 |  | 0 |  | 0 | 21 | 0 | 0 | 0 | 0 | 0 |  | Vlastní | Indiv | 0 | 0 |  | Specifikace |  |  |  | POL3_0
51 | RK302 | Montáž závěs na lano oblouk 2-3° | kus | 1 |  | 0 |  | 0 |  | 0 | 21 | 0 | 0 | 0 | 0 | 0 |  | Vlastní | Indiv | 0 | 0 |  | Práce |  |  |  | POL1_1
52 | RM302 | závěs na lano oblouk 2-3° - komplet pár | kus | 1 |  | 0 |  | 0 |  | 0 | 21 | 0 | 0 | 0 | 0 | 0 |  | Vlastní | Indiv | 0 | 0 |  | Specifikace |  |  |  | POL3_0
53 | RK303 | Montáž závěs na lano oblouk 4-5° | kus | 2 |  | 0 |  | 0 |  | 0 | 21 | 0 | 0 | 0 | 0 | 0 |  | Vlastní | Indiv | 0 | 0 |  | Práce |  |  |  | POL1_1
54 | RM303 | závěs na lano oblouk 4-5° - komplet pár | kus | 2 |  | 0 |  | 0 |  | 0 | 21 | 0 | 0 | 0 | 0 | 0 |  | Vlastní | Indiv | 0 | 0 |  | Specifikace |  |  |  | POL3_0
55 | RK304 | Montáž závěs na lano oblouk 5-7° | kus | 1 |  | 0 |  | 0 |  | 0 | 21 | 0 | 0 | 0 | 0 | 0 |  | Vlastní | Indiv | 0 | 0 |  | Práce |  |  |  | POL1_1
56 | RM304 | závěs na lano oblouk 5-7° - komplet pár | kus | 1 |  | 0 |  | 0 |  | 0 | 21 | 0 | 0 | 0 | 0 | 0 |  | Vlastní | Indiv | 0 | 0 |  | Specifikace |  |  |  | POL3_0
57 | RK306 | Montáž závěs na lano oblouk 7-10° | kus | 3 |  | 0 |  | 0 |  | 0 | 21 | 0 | 0 | 0 | 0 | 0 |  | Vlastní | Indiv | 0 | 0 |  | Práce |  |  |  | POL1_1
58 | RM306 | závěs na lano oblouk 7-10° - komplet pár | kus | 3 |  | 0 |  | 0 |  | 0 | 21 | 0 | 0 | 0 | 0 | 0 |  | Vlastní | Indiv | 0 | 0 |  | Specifikace |  |  |  | POL3_0
59 | RK307 | Montáž závěs na lano oblouk 10-13° | kus | 2 |  | 0 |  | 0 |  | 0 | 21 | 0 | 0 | 0 | 0 | 0 |  | Vlastní | Indiv | 0 | 0 |  | Práce |  |  |  | POL1_1
60 | RM307 | závěs na lano oblouk 10-13° - komplet pár | kus | 2 |  | 0 |  | 0 |  | 0 | 21 | 0 | 0 | 0 | 0 | 0 |  | Vlastní | Indiv | 0 | 0 |  | Specifikace |  |  |  | POL3_0
61 | RK308 | Montáž závěs na lano oblouk 13-30° | kus | 2 |  | 0 |  | 0 |  | 0 | 21 | 0 | 0 | 0 | 0 | 0 |  | Vlastní | Indiv | 0 | 0 |  | Práce |  |  |  | POL1_1
62 | RM308 | závěs na lano oblouk 13-30° - komplet pár | kus | 2 |  | 0 |  | 0 |  | 0 | 21 | 0 | 0 | 0 | 0 | 0 |  | Vlastní | Indiv | 0 | 0 |  | Specifikace |  |  |  | POL3_0
63 | 210030209 | Spojení Fe drátů, lan a troleje lano - trolej Cu do 150 mm2 neizolované | kus | 4 |  | 0 |  | 0 |  | 0 | 21 | 0 | 0 | 0 | 0 | 0 |  | Vlastní | Indiv | 0 | 0 |  | Práce |  |  |  | POL1_1
64 | RM120 | Spojka pro trolejový drát 100mm2 | kus | 4 |  | 0 |  | 0 |  | 0 | 21 | 0 | 0 | 0 | 0 | 0 |  | Vlastní | Indiv | 0 | 0 |  | Specifikace |  |  |  | POL3_0
65 | RK899 | Montáž drobného trolejového materiálu a pomocného materiálu | kus | 50 |  | 0 |  | 0 |  | 0 | 21 | 0 | 0 | 0 | 0 | 0 |  | Vlastní | Indiv | 0 | 0 |  | Práce |  |  |  | POL1_1
66 | RM899 | ostatní drobný trolejový a pomocný materiál | kus | 50 |  | 0 |  | 0 |  | 0 | 21 | 0 | 0 | 0 | 0 | 0 |  | Vlastní | Indiv | 0 | 0 |  | Specifikace |  |  |  | POL3_0
67 | 210030482 | Montáž děliče úsekového 750 V pro trakční vedení | kus | 4 |  | 0 |  | 0 |  | 0 | 21 | 0 | 0 | 0 | 0 | 0 |  | Vlastní | Indiv | 0 | 0 |  | Práce |  |  |  | POL1_1
68 | R16 | komplet - děliče na lano včetně vyvěšení - pár | kus | 1 |  | 0 |  | 0 |  | 0 | 21 | 0 | 0 | 0 | 0 | 0 |  | Vlastní | Indiv | 0 | 0 |  | Specifikace |  |  |  | POL3_0
69 | R17 | komplet - děliče na výložník včetně vyvěšení - pár | kus | 1 |  | 0 |  | 0 |  | 0 | 21 | 0 | 0 | 0 | 0 | 0 |  | Vlastní | Indiv | 0 | 0 |  | Specifikace |  |  |  | POL3_0
70 | R148 | Demontáž a zpětná montáž skříně elektrické výhybky se signalizací, včetně montáže kabeláže a oživení | kus | 2 |  | 0 |  | 0 |  | 0 | 21 | 0 | 0 | 0 | 0 | 0 |  | Vlastní | Indiv | 0 | 0 |  | Práce |  |  |  | POL1_1
71 | RM148 | Sada kabeláže ovládání a signalizace elektrické výhybky | kus | 2 |  | 0 |  | 0 |  | 0 | 21 | 0 | 0 | 0 | 0 | 0 |  | Vlastní | Indiv | 0 | 0 |  | Specifikace |  |  |  | POL3_0
72 | R147 | Demontáž a zpětná montáž svítidla signalizace vlakové cesty vozovny | kus | 2 |  | 0 |  | 0 |  | 0 | 21 | 0 | 0 | 0 | 0 | 0 |  | Vlastní | Indiv | 0 | 0 |  | Práce |  |  |  | POL1_1
73 | 210030605 | Montáž ramen izolovaných do D 83 mm délky do 15 m | kus | 2 |  | 0 |  | 0 |  | 0 | 21 | 0 | 0 | 0 | 0 | 0 |  | Vlastní | Indiv | 0 | 0 |  | Práce |  |  |  | POL1_1
74 | R04 | komplet - výložník sklolaminátový dvojitý 11m včetně uchycení na stožár se čtyřnásobným | kus | 2 |  | 0 |  | 0 |  | 0 | 21 | 0 | 0 | 0 | 0 | 0 |  | Vlastní | Indiv | 0 | 0 |  | Specifikace |  |  |  | POL3_0
75 | R121 | Oko posuné pro 2x55 s příložkou | kus | 14 |  | 0 |  | 0 |  | 0 | 21 | 0 | 0 | 0 | 0 | 0 |  | Vlastní | Indiv | 0 | 0 |  | Specifikace |  |  |  | POL3_0
76 | R38 | Montáž PSP svodiče přepětí pro dělič | kus | 2 |  | 0 |  | 0 |  | 0 | 21 | 0 | 0 | 0 | 0 | 0 |  | Vlastní | Indiv | 0 | 0 |  | Práce |  |  |  | POL1_1
77 | R19 | komplet - bleskojistka se svodičem PSP včetně uzemnění | kus | 2 |  | 0 |  | 0 |  | 0 | 21 | 0 | 0 | 0 | 0 | 0 |  | Vlastní | Indiv | 0 | 0 |  | Specifikace |  |  |  | POL3_0
78 | R39 | Montáž růžkové bleskojistky pro napájecí bod | kus | 3 |  | 0 |  | 0 |  | 0 | 21 | 0 | 0 | 0 | 0 | 0 |  | Vlastní | Indiv | 0 | 0 |  | Práce |  |  |  | POL1_1
79 | R20 | komplet - růžková bleskojistka včetně uzemnění | kus | 3 |  | 0 |  | 0 |  | 0 | 21 | 0 | 0 | 0 | 0 | 0 |  | Vlastní | Indiv | 0 | 0 |  | Specifikace |  |  |  | POL3_0
80 | 210030641 | Montáž dvojitého odpojovače s pákovým pohonem | kus | 3 |  | 0 |  | 0 |  | 0 | 21 | 0 | 0 | 0 | 0 | 0 |  | Vlastní | Indiv | 0 | 0 |  | Práce |  |  |  | POL1_1
81 | R92 | komplet - Odpojovač táhlový dvojitý ruční na kulatý stožár, včetně úchytového materiálu, typ U, | kus | 3 |  | 0 |  | 0 |  | 0 | 21 | 0 | 0 | 0 | 0 | 0 |  | Vlastní | Indiv | 0 | 0 |  | Specifikace |  |  |  | POL3_0
82 | R67 | Demontáž táhlového odpojovače | kus | 3 |  | 0 |  | 0 |  | 0 | 21 | 0 | 0 | 0 | 0 | 0 |  | Vlastní | Indiv | 0 | 0 |  | Práce |  |  |  | POL1_1
83 | R55 | Montáž kabelového propojení "odpojovač - trolej", na lano, pro 1 stopu | kus | 6 |  | 0 |  | 0 |  | 0 | 21 | 0 | 0 | 0 | 0 | 0 |  | Vlastní | Indiv | 0 | 0 |  | Práce |  |  |  | POL1_1
84 | R29 | komplet - kabelové propojení "odpojovač - trolej" na lano, pro 1 TBUS stopu, kabel CHBU 120mm2 | kus | 2 |  | 0 |  | 0 |  | 0 | 21 | 0 | 0 | 0 | 0 | 0 |  | Vlastní | Indiv | 0 | 0 |  | Specifikace |  |  |  | POL3_0
85 | R28 | komplet - kabelové propojení "odpojovač - trolej" na výložník, pro 1 TBUS stopu, kabel CHBU | kus | 4 |  | 0 |  | 0 |  | 0 | 21 | 0 | 0 | 0 | 0 | 0 |  | Vlastní | Indiv | 0 | 0 |  | Specifikace |  |  |  | POL3_0
86 | 210030492 | Proudové propojení trolejí kabelem Cu 120 mm2 | kus | 8 |  | 0 |  | 0 |  | 0 | 21 | 0 | 0 | 0 | 0 | 0 |  | Vlastní | Indiv | 0 | 0 |  | Práce |  |  |  | POL1_1
87 | R27 | komplet - kabelové propojení trolejí na lano pro 1 TBUS stopu | kus | 4 |  | 0 |  | 0 |  | 0 | 21 | 0 | 0 | 0 | 0 | 0 |  | Vlastní | Indiv | 0 | 0 |  | Specifikace |  |  |  | POL3_0
88 | R159 | Montáž nadzemní kabeláže stavění vlakové cesty TBUS výhybek vozovny - četa pracovníků + vozidlo | hod | 40 |  | 0 |  | 0 |  | 0 | 21 | 0 | 0 | 0 | 0 | 0 |  | Vlastní | Indiv | 0 | 0 |  | Práce |  |  |  | POL1_1
89 | RM159 | Kabel venkovní Cu 3x1,5mm2 včetně úchytového materiálu na nadzemní lano | m | 200 |  | 0 |  | 0 |  | 0 | 21 | 0 | 0 | 0 | 0 | 0 |  | Vlastní | Indiv | 0 | 0 |  | Specifikace |  |  |  | POL3_0
90 | 34126035 | kabel sdělovací stíněný laminovanou Al folií jádro Cu plné izolace PE plášť PE 150V (TCEKFLE) 10x4x0, ,6mm2 | m | 400 |  | 0 |  | 0 |  | 0 | 21 | 0 | 0.00029 | 0.12 | 0 | 0 |  | Vlastní | Indiv | 0 | 0 |  | Specifikace |  |  |  | POL3_0
91 | RM160 | Pomocná kabeláž a materiál pro stavění vlakové cesty vozovny | Kč | 20000 |  | 0 |  | 0 |  | 0 | 21 | 0 | 0 | 0 | 0 | 0 |  | Vlastní | Indiv | 0 | 0 |  | Specifikace |  |  |  | POL3_0
92 | R98 | Vyvedení kabelů napájecího bodu na trakční stožár, včetně chrániček a upevnění na stožár | m | 20 |  | 0 |  | 0 |  | 0 | 21 | 0 | 0 | 0 | 0 | 0 |  | Vlastní | Indiv | 0 | 0 |  | Práce |  |  |  | POL1_1
93 | 210900607 | Montáž vodičů Al izolovaných plných a laněných žíla 500 mm2 uložených volně (AY, AYY) | m | 2698.5 |  | 0 |  | 0 |  | 0 | 21 | 0 | 0 | 0 | 0 | 0 |  | Vlastní | Indiv | 0 | 0 |  | Práce |  |  |  | POL1_1
|  | ((14*15)+(14*12)+(14*6)+(14*90)+(8*25)+(8*6)+(300*2))*1,05 : | [24 empty] | VV | 0
|  | 2698,5 |  | 2698.5 | [22 empty] | VV | 0
94 | 34112444 | kabel energetický stíněný jádro Al izolace PVC plášť PVC 3,6/6kV (6-AYKCY) 1x500/35mm2 | m | 2698.5 |  | 0 |  | 0 |  | 0 | 21 | 0 | 0.00308 | 8.31 | 0 | 0 |  | Vlastní | Indiv | 0 | 0 |  | Specifikace |  |  |  | POL3_0
|  | ((14*15)+(14*12)+(14*6)+(14*90)+(8*25)+(8*6)+(300*2))*1,05 : | [24 empty] | VV | 0
|  | 2698,5 |  | 2698.5 | [22 empty] | VV | 0
95 | 210950121 | Zatažení lana do kanálu nebo tvárnicové trasy | m | 2600 |  | 0 |  | 0 |  | 0 | 21 | 0 | 0 | 0 | 0 | 0 |  | Vlastní | Indiv | 0 | 0 |  | Práce |  |  |  | POL1_1
96 | 210950203 | Příplatek na zatahování kabelů hmotnosti do 4 kg do tvárnicových tras a kolektorů | m | 2600 |  | 0 |  | 0 |  | 0 | 21 | 0 | 0 | 0 | 0 | 0 |  | Vlastní | Indiv | 0 | 0 |  | Práce |  |  |  | POL1_1
97 | 741120105 | Montáž vodič Cu izolovaný plný a laněný s PVC pláštěm žíla 50-70 mm2 zatažený (CY, CHAH-R(V)) | m | 100 |  | 0 |  | 0 |  | 0 | 21 | 0 | 0 | 0 | 0 | 0 |  | Vlastní | Indiv | 0 | 0 |  | Práce |  |  |  | POL1_1
98 | 34112332 | kabel silový jádro Cu izolace PVC plášť PVC 0,6/1kV (NYY) 1x25mm2 | m | 50 |  | 0 |  | 0 |  | 0 | 21 | 0 | 0.00036 | 0.02 | 0 | 0 |  | Vlastní | Indiv | 0 | 0 |  | Specifikace |  |  |  | POL3_0
99 | 34112334 | kabel silový jádro Cu izolace PVC plášť PVC 0,6/1kV (NYY) 1x50mm2 | m | 50 |  | 0 |  | 0 |  | 0 | 21 | 0 | 0.00061 | 0.03 | 0 | 0 |  | Vlastní | Indiv | 0 | 0 |  | Specifikace |  |  |  | POL3_0
100 | 34567127 | oko kabelové Cu 1-36kV lisovací 50x8 | kus | 8 |  | 0 |  | 0 |  | 0 | 21 | 0 | 1e-05 | 0 | 0 | 0 |  | Vlastní | Indiv | 0 | 0 |  | Specifikace |  |  |  | POL3_0
101 | 34567122 | oko kabelové Cu 1-36kV lisovací 25x6 | kus | 2 |  | 0 |  | 0 |  | 0 | 21 | 0 | 1e-05 | 0 | 0 | 0 |  | Vlastní | Indiv | 0 | 0 |  | Specifikace |  |  |  | POL3_0
102 | 34567340 | oko kabelové Al 1 - 10 kV lisovací plná 500 x 16 | kus | 24 |  | 0 |  | 0 |  | 0 | 21 | 0 | 0.00025 | 0.01 | 0 | 0 |  | Vlastní | Indiv | 0 | 0 |  | Specifikace |  |  |  | POL3_0
103 | 59071005 | pěna pistolová PUR nízkoexpanzní celoroční | litr | 10 |  | 0 |  | 0 |  | 0 | 21 | 0 | 0.00107 | 0.01 | 0 | 0 |  | Vlastní | Indiv | 0 | 0 |  | Specifikace |  |  |  | POL3_0
104 | 0002 | Montáž kabelové spojky | kus | 12 |  | 0 |  | 0 |  | 0 | 21 | 0 | 0 | 0 | 0 | 0 |  | Vlastní | Indiv | 0 | 0 |  | Práce |  |  |  | POL1_1
105 | 00001 | Kabelová spojka 03/1x500mm2 | kus | 12 |  | 0 |  | 0 |  | 0 | 21 | 0 | 0 | 0 | 0 | 0 |  | Vlastní | Indiv | 0 | 0 |  | Specifikace |  |  |  | POL3_0
106 | R96 | Demontáž Al kabelů jednožilových 500mm2 | m | 2200 |  | 0 |  | 0 |  | 0 | 21 | 0 | 0 | 0 | 0 | 0 |  | Vlastní | Indiv | 0 | 0 |  | Práce |  |  |  | POL1_1
107 | 343432410 | trubka smršťovací tenkostěnná tl bez lepidla GTI102,0/51,0 | m | 50 |  | 0 |  | 0 |  | 0 | 21 | 0 | 0.00015 | 0.01 | 0 | 0 |  | Vlastní | Indiv | 0 | 0 |  | Specifikace |  |  |  | POL3_0
108 | R354 | Montáž zemnicího materiálu pro každé místo s uzemněním | kus | 4 |  | 0 |  | 0 |  | 0 | 21 | 0 | 0 | 0 | 0 | 0 |  | Vlastní | Indiv | 0 | 0 |  | Práce |  |  |  | POL1_1
109 | 35442062 | pás zemnící 30x4mm FeZn | kg | 60 |  | 0 |  | 0 |  | 0 | 21 | 0 | 0.001 | 0.06 | 0 | 0 |  | Vlastní | Indiv | 0 | 0 |  | Specifikace |  |  |  | POL3_0
110 | 35441986 | svorka odbočovací a spojovací pro pásek 30x4mm, FeZn | kus | 14 |  | 0 |  | 0 |  | 0 | 21 | 0 | 0.00026 | 0 | 0 | 0 |  | Vlastní | Indiv | 0 | 0 |  | Specifikace |  |  |  | POL3_0
111 | 35442128 | tyč zemnící 2 m FeZn se svorkou | kus | 5 |  | 0 |  | 0 |  | 0 | 21 | 0 | 0.00786 | 0.04 | 0 | 0 |  | Vlastní | Indiv | 0 | 0 |  | Specifikace |  |  |  | POL3_0
112 | 999100000 | jiný materiál | Kč | 50000 |  | 0 |  | 0 |  | 0 | 21 | 0 | 0 | 0 | 0 | 0 |  | Vlastní | Indiv | 0 | 0 |  | Specifikace |  |  |  | POL3_0
Díl: | 46-M | Zemní práce při extr.mont.pracích |  |  |  | 0 |  | 0 |  | 0 |  | 0 |  | 129.5 |  | 48 |  |  |  |  | 0 | [5 empty] | DIL
113 | 460010025 | Vytyčení trasy inženýrských sítí v zastavěném prostoru | km | 2 |  | 0 |  | 0 |  | 0 | 21 | 0 | 0.0099 | 0.02 | 0 | 0 |  | Vlastní | Indiv | 0 | 0 |  | Práce |  |  |  | POL1_1
114 | 460030011 | Sejmutí drnu jakékoliv tloušťky | m2 | 100 |  | 0 |  | 0 |  | 0 | 21 | 0 | 0 | 0 | 0 | 0 |  | Vlastní | Indiv | 0 | 0 |  | Práce |  |  |  | POL1_1
115 | 460061121 | Přechodová lávka délky do 2 m včetně zábradlí přes výkop u elektromontážních prací zřízení | kus | 1 |  | 0 |  | 0 |  | 0 | 21 | 0 | 0.00065 | 0 | 0 | 0 |  | Vlastní | Indiv | 0 | 0 |  | Práce |  |  |  | POL1_1
116 | 460061122 | Přechodová lávka délky do 2 m včetně zábradlí přes výkop u elektromontážních prací odstranění | kus | 1 |  | 0 |  | 0 |  | 0 | 21 | 0 | 0 | 0 | 0 | 0 |  | Vlastní | Indiv | 0 | 0 |  | Práce |  |  |  | POL1_1
117 | 460161273 | Hloubení kabelových rýh ručně š 50 cm hl 80 cm v hornině tř II skupiny 4 | m | 20 |  | 0 |  | 0 |  | 0 | 21 | 0 | 0 | 0 | 0 | 0 |  | Vlastní | Indiv | 0 | 0 |  | Práce |  |  |  | POL1_1
118 | 460161283 | Hloubení kabelových rýh ručně š 50 cm hl 90 cm v hornině tř II skupiny 4 | m | 15 |  | 0 |  | 0 |  | 0 | 21 | 0 | 0 | 0 | 0 | 0 |  | Vlastní | Indiv | 0 | 0 |  | Práce |  |  |  | POL1_1
119 | 460161303 | Hloubení kabelových rýh ručně š 50 cm hl 110 cm v hornině tř II skupiny 4 | m | 40 |  | 0 |  | 0 |  | 0 | 21 | 0 | 0 | 0 | 0 | 0 |  | Vlastní | Indiv | 0 | 0 |  | Práce |  |  |  | POL1_1
120 | 460161523 | Hloubení kabelových rýh ručně š 65 cm hl 150 cm v hornině tř II skupiny 4 | m | 35 |  | 0 |  | 0 |  | 0 | 21 | 0 | 0 | 0 | 0 | 0 |  | Vlastní | Indiv | 0 | 0 |  | Práce |  |  |  | POL1_1
121 | 460162033 | Hloubení kabelových rýh ručně š 120 cm hl 120 cm v hornině tř II skupiny 4 | m | 6 |  | 0 |  | 0 |  | 0 | 21 | 0 | 0 | 0 | 0 | 0 |  | Vlastní | Indiv | 0 | 0 |  | Práce |  |  |  | POL1_1
122 | 460162043 | Hloubení kabelových rýh ručně š 120 cm hl 150 cm v hornině tř II skupiny 4 | m | 90 |  | 0 |  | 0 |  | 0 | 21 | 0 | 0 | 0 | 0 | 0 |  | Vlastní | Indiv | 0 | 0 |  | Práce |  |  |  | POL1_1
123 | 460162113 | Hloubení kabelových rýh ručně v hornině tř I skupiny II skupiny 4 | m3 | 30 |  | 0 |  | 0 |  | 0 | 21 | 0 | 0 | 0 | 0 | 0 |  | Vlastní | Indiv | 0 | 0 |  | Práce |  |  |  | POL1_1
124 | 460431283 | Zásyp kabelových rýh ručně se zhutněním š 50 cm hl 80 cm z horniny tř II skupiny 4 | m | 20 |  | 0 |  | 0 |  | 0 | 21 | 0 | 0 | 0 | 0 | 0 |  | Vlastní | Indiv | 0 | 0 |  | Práce |  |  |  | POL1_1
125 | 460431293 | Zásyp kabelových rýh ručně se zhutněním š 50 cm hl 90 cm z horniny tř II skupiny 4 | m | 15 |  | 0 |  | 0 |  | 0 | 21 | 0 | 0 | 0 | 0 | 0 |  | Vlastní | Indiv | 0 | 0 |  | Práce |  |  |  | POL1_1
126 | 460431323 | Zásyp kabelových rýh ručně se zhutněním š 50 cm hl 110 cm z horniny tř II skupiny 4 | m | 40 |  | 0 |  | 0 |  | 0 | 21 | 0 | 0 | 0 | 0 | 0 |  | Vlastní | Indiv | 0 | 0 |  | Práce |  |  |  | POL1_1
127 | 460431543 | Zásyp kabelových rýh ručně se zhutněním š 65 cm hl 150 cm z horniny tř II skupiny 4 | m | 35 |  | 0 |  | 0 |  | 0 | 21 | 0 | 0 | 0 | 0 | 0 |  | Vlastní | Indiv | 0 | 0 |  | Práce |  |  |  | POL1_1
128 | 460432063 | Zásyp kabelových rýh ručně se zhutněním š 120 cm hl 120 cm z horniny tř II skupiny 4 | m | 6 |  | 0 |  | 0 |  | 0 | 21 | 0 | 0 | 0 | 0 | 0 |  | Vlastní | Indiv | 0 | 0 |  | Práce |  |  |  | POL1_1
129 | 460432083 | Zásyp kabelových rýh ručně se zhutněním š 120 cm hl 150 cm z horniny tř II skupiny 4 | m | 90 |  | 0 |  | 0 |  | 0 | 21 | 0 | 0 | 0 | 0 | 0 |  | Vlastní | Indiv | 0 | 0 |  | Práce |  |  |  | POL1_1
130 | 460432113 | Zásyp kabelových rýh ručně se zhutněním z horniny třídy II skupiny 4 | m3 | 30 |  | 0 |  | 0 |  | 0 | 21 | 0 | 0 | 0 | 0 | 0 |  | Vlastní | Indiv | 0 | 0 |  | Práce |  |  |  | POL1_1
131 | 460481132 | Úprava pláně při elektromontážích v hornině třídy těžitelnosti II skupiny 4 se zhutněním ručně | m2 | 240 |  | 0 |  | 0 |  | 0 | 21 | 0 | 0 | 0 | 0 | 0 |  | Vlastní | Indiv | 0 | 0 |  | Práce |  |  |  | POL1_1
132 | 460520174 | Montáž trubek ochranných plastových ohebných do 110 mm uložených do rýhy | m | 563 |  | 0 |  | 0 |  | 0 | 21 | 0 | 0 | 0 | 0 | 0 |  | Vlastní | Indiv | 0 | 0 |  | Práce |  |  |  | POL1_1
|  | (12*14)+(6*8)+(16*4)+(12*4)+35+50+50+50+50 : | [24 empty] | VV | 0
|  | 563 |  | 563 | [22 empty] | VV | 0
133 | 34571355 | trubka elektroinstalační ohebná dvouplášťová korugovaná (chránička) D 94/110mm, HDPE+LDPE | m | 563 |  | 0 |  | 0 |  | 0 | 21 | 0 | 0.00069 | 0.39 | 0 | 0 |  | Vlastní | Indiv | 0 | 0 |  | Specifikace |  |  |  | POL3_0
|  | (12*14)+(6*8)+(16*4)+(12*4)+35+50+50+50+50 : | [24 empty] | VV | 0
|  | 563 |  | 563 | [22 empty] | VV | 0
134 | 460641113 | Základové konstrukce při elektromontážích z monolitického betonu tř. C 16/20 | m3 | 3 |  | 0 |  | 0 |  | 0 | 21 | 0 | 0 | 0 | 0 | 0 |  | Vlastní | Indiv | 0 | 0 |  | Práce |  |  |  | POL1_1
135 | 460661211 | Kabelové lože z písku pro kabely nn zakryté cihlami š lože do 15 cm | m | 374 |  | 0 |  | 0 |  | 0 | 21 | 0 | 0 | 0 | 0 | 0 |  | Vlastní | Indiv | 0 | 0 |  | Práce |  |  |  | POL1_1
|  | (12*16)+(4*16)+(4*12)+(1*35)+(1*35) : | [24 empty] | VV | 0
|  | 374 |  | 374 | [22 empty] | VV | 0
136 | 460671114 | Výstražná fólie pro krytí kabelů šířky 40 cm | m | 400 |  | 0 |  | 0 |  | 0 | 21 | 0 | 0.00012 | 0.05 | 0 | 0 |  | Vlastní | Indiv | 0 | 0 |  | Práce |  |  |  | POL1_1
137 | 460721111 | Krytí spojek, koncovek a odbočnic pro kabely do 6 kV cihlami s ložem a zásypem pískem | kus | 12 |  | 0 |  | 0 |  | 0 | 21 | 0 | 0.3764 | 4.52 | 0 | 0 |  | Vlastní | Indiv | 0 | 0 |  | Práce |  |  |  | POL1_1
138 | 460742141 | Osazení kabelových prostupů z trub plastových do otvoru ve zdivu průměru do 15 cm | kus | 2 |  | 0 |  | 0 |  | 0 | 21 | 0 | 0.00612 | 0.01 | 0 | 0 |  | Vlastní | Indiv | 0 | 0 |  | Práce |  |  |  | POL1_1
139 | 460771123 | Osazení multikanálů plastových do rýhy s obsypem z písku bez výkopových prací 9-cestných | m | 260 |  | 0 |  | 0 |  | 0 | 21 | 0 | 0.36004 | 93.61 | 0 | 0 |  | Vlastní | Indiv | 0 | 0 |  | Práce |  |  |  | POL1_1
140 | R44 | multikanál plastový 9-otvorový | kus | 160 |  | 0 |  | 0 |  | 0 | 21 | 0 | 0 | 0 | 0 | 0 |  | Vlastní | Indiv | 0 | 0 |  | Specifikace |  |  |  | POL3_0
141 | R55 | multikanál plastový 9-otvorový ohybový díl | kus | 66 |  | 0 |  | 0 |  | 0 | 21 | 0 | 0 | 0 | 0 | 0 |  | Vlastní | Indiv | 0 | 0 |  | Specifikace |  |  |  | POL3_0
142 | R45 | multikanálový 9-otvorový adaptér na chráničky | kus | 2 |  | 0 |  | 0 |  | 0 | 21 | 0 | 0 | 0 | 0 | 0 |  | Vlastní | Indiv | 0 | 0 |  | Specifikace |  |  |  | POL3_0
143 | R46 | multikanálový 9-otvorový meziprvek | kus | 2 |  | 0 |  | 0 |  | 0 | 21 | 0 | 0 | 0 | 0 | 0 |  | Vlastní | Indiv | 0 | 0 |  | Specifikace |  |  |  | POL3_0
144 | R54 | multikanál plastový nehořlavý 9-otvorový | kus | 25 |  | 0 |  | 0 |  | 0 | 21 | 0 | 0 | 0 | 0 | 0 |  | Vlastní | Indiv | 0 | 0 |  | Specifikace |  |  |  | POL3_0
145 | R57 | multikanálový 9-otvorový nehořlavý adaptér na chráničky | kus | 1 |  | 0 |  | 0 |  | 0 | 21 | 0 | 0 | 0 | 0 | 0 |  | Vlastní | Indiv | 0 | 0 |  | Specifikace |  |  |  | POL3_0
146 | R56 | multikanálový 9-otvorový nehořlavý meziprvek | kus | 1 |  | 0 |  | 0 |  | 0 | 21 | 0 | 0 | 0 | 0 | 0 |  | Vlastní | Indiv | 0 | 0 |  | Specifikace |  |  |  | POL3_0
147 | R58 | Těsnící vložka pro devítiovorový multikanál | kus | 260 |  | 0 |  | 0 |  | 0 | 21 | 0 | 0 | 0 | 0 | 0 |  | Vlastní | Indiv | 0 | 0 |  | Specifikace |  |  |  | POL3_0
148 | R59 | Pružná ocelová spona pro multikanál | kus | 1040 |  | 0 |  | 0 |  | 0 | 21 | 0 | 0 | 0 | 0 | 0 |  | Vlastní | Indiv | 0 | 0 |  | Specifikace |  |  |  | POL3_0
|  | 260*4 : | [24 empty] | VV | 0
|  | 1040 |  | 1040 | [22 empty] | VV | 0
149 | 460823111 | Čištění a kalibrování tělesa kabelovodu | m | 120 |  | 0 |  | 0 |  | 0 | 21 | 0 | 0 | 0 | 0 | 0 |  | Vlastní | Indiv | 0 | 0 |  | Práce |  |  |  | POL1_1
150 | 460832611 | Kabelová komora ze ŽB tř. C25-30 XA1 v do 2,1 m tl stěn 0,25 m pl 6 m2 | kus | 1 |  | 0 |  | 0 |  | 0 | 21 | 0 | 30.8796 | 30.88 | 0 | 0 |  | Vlastní | Indiv | 0 | 0 |  | Práce |  |  |  | POL1_1
151 | 34343142 | deska izolační nehořlavá CDZ 1250x150x5mm | kus | 10 |  | 0 |  | 0 |  | 0 | 21 | 0 | 0.0015 | 0.02 | 0 | 0 |  | Vlastní | Indiv | 0 | 0 |  | Specifikace |  |  |  | POL3_0
152 | 468011131 | Odstranění podkladu nebo krytu komunikace při elektromontážích z betonu prostého tl do 15 cm | m2 | 80 |  | 0 |  | 0 |  | 0 | 21 | 0 | 0 | 0 | 0.325 | 26 |  | Vlastní | Indiv | 0 | 0 |  | Práce |  |  |  | POL1_1
153 | 468041122 | Řezání živičného podkladu nebo krytu při elektromontážích hl přes 5 do 10 cm | m | 120 |  | 0 |  | 0 |  | 0 | 21 | 0 | 0 | 0 | 0 | 0 |  | Vlastní | Indiv | 0 | 0 |  | Práce |  |  |  | POL1_1
154 | 468051121 | Bourání základu betonového při elektromontážích | m3 | 10 |  | 0 |  | 0 |  | 0 | 21 | 0 | 0 | 0 | 2.2 | 22 |  | Vlastní | Indiv | 0 | 0 |  | Práce |  |  |  | POL1_1
Díl: | HZS | Hodinové zúčtovací sazby |  |  |  | 0 |  | 0 |  | 0 |  | 0 |  | 0 |  | 0 |  |  |  |  | 0 | [5 empty] | DIL
155 | HZS4212 | Hodinová zúčtovací sazba revizní technik specialista | hod | 120 |  | 0 |  | 0 |  | 0 | 21 | 0 | 0 | 0 | 0 | 0 |  | Vlastní | Indiv | 0 | 0 |  | Práce |  |  |  | POL1_1
156 | HZS4222 | Hodinová zúčtovací sazba geodet specialista | hod | 70 |  | 0 |  | 0 |  | 0 | 21 | 0 | 0 | 0 | 0 | 0 |  | Vlastní | Indiv | 0 | 0 |  | Práce |  |  |  | POL1_1
157 | HZS4232 | Hodinová zúčtovací sazba technik odborný | hod | 100 |  | 0 |  | 0 |  | 0 | 21 | 0 | 0 | 0 | 0 | 0 |  | Vlastní | Indiv | 0 | 0 |  | Práce |  |  |  | POL1_1
Díl: | VRN1 | Průzkumné, geodetické a projektové práce |  |  |  | 0 |  | 0 |  | 0 |  | 0 |  | 0 |  | 0 |  |  |  |  | 0 | [5 empty] | DIL
158 | 013244000 | Dokumentace pro provádění stavby | kpl | 1 |  | 0 |  | 0 |  | 0 | 21 | 0 | 0 | 0 | 0 | 0 |  | Vlastní | Indiv | 0 | 0 |  | Práce |  |  |  | POL1_1
159 | 013254000 | Dokumentace skutečného provedení stavby | kpl | 1 |  | 0 |  | 0 |  | 0 | 21 | 0 | 0 | 0 | 0 | 0 |  | Vlastní | Indiv | 0 | 0 |  | Práce |  |  |  | POL1_1
Díl: | VRN5 | Finanční náklady |  |  |  | 0 |  | 0 |  | 0 |  | 0 |  | 0 |  | 0 |  |  |  |  | 0 | [5 empty] | DIL
160 | 053002000 | Poplatky | Kč | 10000 |  | 0 |  | 0 |  | 0 | 21 | 0 | 0 | 0 | 0 | 0 |  | Vlastní | Indiv | 0 | 0 |  | Práce |  |  |  | POL1_1
Díl: | VRN7 | Provozní vlivy |  |  |  | 0 |  | 0 |  | 0 |  | 0 |  | 0 |  | 0 |  |  |  |  | 0 | [5 empty] | DIL
161 | 072103001 | Projednání DIO a zajištění DIR komunikace II.a III. třídy | kpl | 1 |  | 0 |  | 0 |  | 0 | 21 | 0 | 0 | 0 | 0 | 0 |  | Vlastní | Indiv | 0 | 0 |  | Práce |  |  |  | POL1_1
162 | 072103011 | Zajištění DIO komunikace II. a III. třídy - jednoduché el. vedení | kpl | 1 |  | 0 |  | 0 |  | 0 | 21 | 0 | 0 | 0 | 0 | 0 |  | Vlastní | Indiv | 0 | 0 |  | Práce |  |  |  | POL1_1
Díl: | VRN9 | Ostatní náklady |  |  |  | 0 |  | 0 |  | 0 |  | 0 |  | 0 |  | 0 |  |  |  |  | 0 | [5 empty] | DIL
163 | 092103001 | Náklady na zkušební provoz | kpl | 1 |  | 0 |  | 0 |  | 0 | 21 | 0 | 0 | 0 | 0 | 0 |  | Vlastní | Indiv | 0 | 0 |  | Práce |  |  |  | POL1_1
164 | 094104000 | Náklady na opatření BOZP | kpl | 1 |  | 0 |  | 0 |  | 0 | 21 | 0 | 0 | 0 | 0 | 0 |  | Vlastní | Indiv | 0 | 0 |  | Práce |  |  |  | POL1_1
[25 empty] | 15 | 21 | DPH
| Celkem |  |  |  |  | 0 | [18 empty] | 0 | 0 | SUM
END
Note on S6: Jedná se o informaci, zda se jedná o položku, která je do rozpočtu zadána z cenové soustavy RTS, nebo vlastní.
Note on T6: Jedná se o název CÚ, která je zadána u položky rozpočtu

## SO 03 3007 Pol
Položkový soupis prací a dodávek | [26 empty] | #TypZaznamu#
S: | 2302_U | Rekonstrukce administrativní budovy střediska trolejbusy - úpravy | [24 empty] | STA
O: | SO 03 | Rozvody a přeložky inženýrských sítí | [21 empty] | STA |  |  | OBJ
R: | 3007 | SO 03-9 Areálové vedení NN | [24 empty] | ROZ
P.č. | Číslo položky | Název položky | MJ | Množství | Cena / MJ | Celkem | Dodávka | Dodávka celk. | Montáž | Montáž celk. | DPH | Cena s DPH | Hmotnost / MJ | Hmotnost celk.(t) | Dem. hmotnost / MJ | Dem. hmotnost celk.(t) | Ceník | Cen. soustava / platnost | Cenová úroveň | Nhod / MJ | Nhod celk. | Dodavatel | Typ položky
Díl: | _1 | C21M - Elektromontáže |  |  |  | 0 |  | 0 |  | 0 |  | 0 |  | 0 |  | 0 |  |  |  |  | 0 | [5 empty] | DIL
1 | 210040201 | konzola na stožáry a střešníky | ks | 1 |  | 0 |  | 0 |  | 0 | 21 | 0 | 0 | 0 | 0 | 0 |  | Vlastní | Indiv | 0 | 0 |  | Práce |  |  |  | POL1_1
2 | 210040201 | konzola na stožáry a střešníky | ks | 1 |  | 0 |  | 0 |  | 0 | 21 | 0 | 0 | 0 | 0 | 0 |  | Vlastní | Indiv | 0 | 0 |  | Práce |  |  |  | POL1_1
3 | 210100003 | ukonč.vod.v rozv.vč.zap.a konc.do 16mm2 | ks | 10 |  | 0 |  | 0 |  | 0 | 21 | 0 | 0 | 0 | 0 | 0 |  | Vlastní | Indiv | 0 | 0 |  | Práce |  |  |  | POL1_1
4 | 210100003 | ukonč.vod.v rozv.vč.zap.a konc.do 16mm2 | ks | 10 |  | 0 |  | 0 |  | 0 | 21 | 0 | 0 | 0 | 0 | 0 |  | Vlastní | Indiv | 0 | 0 |  | Práce |  |  |  | POL1_1
5 | 210120453 | jistič 3-pólový ve skříni | ks | 2 |  | 0 |  | 0 |  | 0 | 21 | 0 | 0 | 0 | 0 | 0 |  | Vlastní | Indiv | 0 | 0 |  | Práce |  |  |  | POL1_1
6 | 210810057 | CYKY-CYKYm 5Cx10 mm2 750V (PU) | m | 44 |  | 0 |  | 0 |  | 0 | 21 | 0 | 0 | 0 | 0 | 0 |  | Vlastní | Indiv | 0 | 0 |  | Práce |  |  |  | POL1_1
7 | 210901121 | AYKYZ 4Bx16 | m | 28 |  | 0 |  | 0 |  | 0 | 21 | 0 | 0 | 0 | 0 | 0 |  | Vlastní | Indiv | 0 | 0 |  | Práce |  |  |  | POL1_1
8 | 215012150 | lišta vkládací s víčkem 80mm | m | 20 |  | 0 |  | 0 |  | 0 | 21 | 0 | 0 | 0 | 0 | 0 |  | Vlastní | Indiv | 0 | 0 |  | Specifikace |  |  |  | POL3_0
Díl: | _2 | Materiály |  |  |  | 0 |  | 0 |  | 0 |  | 0 |  | 0 |  | 0 |  |  |  |  | 0 | [5 empty] | DIL
9 | 010003 | AES 4x16 | m | 28 |  | 0 |  | 0 |  | 0 | 21 | 0 | 0 | 0 | 0 | 0 |  | Vlastní | Indiv | 0 | 0 |  | Specifikace |  |  |  | POL3_0
10 | 010196-U | CYKY 5CX10 | M | 44 |  | 0 |  | 0 |  | 0 | 21 | 0 | 0 | 0 | 0 | 0 |  | Vlastní | Indiv | 0 | 0 |  | Specifikace |  |  |  | POL3_0
11 | 1540840 | ZLAB KABELOVY LH 80x40P HC.HD | M | 20 |  | 0 |  | 0 |  | 0 | 21 | 0 | 0 | 0 | 0 | 0 |  | Vlastní | Indiv | 0 | 0 |  | Specifikace |  |  |  | POL3_0
12 | 160052 | JISTIC TROJPOL.LSN 25B/3 | Ks | 2 |  | 0 |  | 0 |  | 0 | 21 | 0 | 0 | 0 | 0 | 0 |  | Vlastní | Indiv | 0 | 0 |  | Specifikace |  |  |  | POL3_0
13 | 3543218925620 | objímka třmenová č. 892562 | KUS | 1 |  | 0 |  | 0 |  | 0 | 21 | 0 | 0 | 0 | 0 | 0 |  | Vlastní | Indiv | 0 | 0 |  | Specifikace |  |  |  | POL3_0
14 | 3543218925620 | objímka třmenová č. 892562 | KUS | 1 |  | 0 |  | 0 |  | 0 | 21 | 0 | 0 | 0 | 0 | 0 |  | Vlastní | Indiv | 0 | 0 |  | Specifikace |  |  |  | POL3_0
15 | Pol__0015 | Prořez (5,00%): | kpl | 1 |  | 0 |  | 0 |  | 0 | 21 | 0 | 0 | 0 | 0 | 0 |  | Vlastní | Indiv | 0 | 0 |  | Práce |  |  |  | POL1_1
Díl: | _3 | Práce v HZS |  |  |  | 0 |  | 0 |  | 0 |  | 0 |  | 0 |  | 0 |  |  |  |  | 0 | [5 empty] | DIL
16 | Pol__0016 | Revize elektro | hod. | 4 |  | 0 |  | 0 |  | 0 | 21 | 0 | 0 | 0 | 0 | 0 |  | Vlastní | Indiv | 0 | 0 |  | Práce |  |  |  | POL1_1
17 | Pol__0017 | Projekt elektro skutečný stav | hod. | 1 |  | 0 |  | 0 |  | 0 | 21 | 0 | 0 | 0 | 0 | 0 |  | Vlastní | Indiv | 0 | 0 |  | Práce |  |  |  | POL1_1
Díl: | 799 | Ostatní |  |  |  | 0 |  | 0 |  | 0 |  | 0 |  | 0 |  | 0 |  |  |  |  | 0 | [5 empty] | DIL
18 | Pol__0018 | Podružný materiál | kpl | 1 |  | 0 |  | 0 |  | 0 | 21 | 0 | 0 | 0 | 0 | 0 |  | Vlastní | Indiv | 0 | 0 |  | Práce |  |  |  | POL1_7
19 | Pol__0019 | Podíl přidružených výkonů z C21M a navázaného materiálu | kpl | 1 |  | 0 |  | 0 |  | 0 | 21 | 0 | 0 | 0 | 0 | 0 |  | Vlastní | Indiv | 0 | 0 |  | Práce |  |  |  | POL1_7
20 | Pol__0021 | Podružný materiál | kpl | 1 |  | 0 |  | 0 |  | 0 | 21 | 0 | 0 | 0 | 0 | 0 |  | Vlastní | Indiv | 0 | 0 |  | Práce |  |  |  | POL1_7
21 | Pol__0022 | Doprava | kpl | 1 |  | 0 |  | 0 |  | 0 | 21 | 0 | 0 | 0 | 0 | 0 |  | Vlastní | Indiv | 0 | 0 |  | Práce |  |  |  | POL1_7
[25 empty] | 15 | 21 | DPH
| Celkem |  |  |  |  | 0 | [18 empty] | 0 | 0 | SUM
END
Note on S6: Jedná se o informaci, zda se jedná o položku, která je do rozpočtu zadána z cenové soustavy RTS, nebo vlastní.
Note on T6: Jedná se o název CÚ, která je zadána u položky rozpočtu

## SO 03 3008 Pol
Položkový soupis prací a dodávek | [26 empty] | #TypZaznamu#
S: | 2302_U | Rekonstrukce administrativní budovy střediska trolejbusy - úpravy | [24 empty] | STA
O: | SO 03 | Rozvody a přeložky inženýrských sítí | [21 empty] | STA |  |  | OBJ
R: | 3008 | SO 03-10 Areálové vedení venkovního osvětlení | [24 empty] | ROZ
P.č. | Číslo položky | Název položky | MJ | Množství | Cena / MJ | Celkem | Dodávka | Dodávka celk. | Montáž | Montáž celk. | DPH | Cena s DPH | Hmotnost / MJ | Hmotnost celk.(t) | Dem. hmotnost / MJ | Dem. hmotnost celk.(t) | Ceník | Cen. soustava / platnost | Cenová úroveň | Nhod / MJ | Nhod celk. | Dodavatel | Typ položky
Díl: | _1 | VO 14KS |  |  |  | 0 |  | 0 |  | 0 |  | 0 |  | 0 |  | 0 |  |  |  |  | 0 | [5 empty] | DIL
1 | 210100001 | ukonč.vod.v rozv.vč.zap.a konc.do 2.5mm2 | ks | 84 |  | 0 |  | 0 |  | 0 | 21 | 0 | 0 | 0 | 0 | 0 |  | Vlastní | Indiv | 0 | 0 |  | Práce |  |  |  | POL1_1
2 | 210100003 | ukonč.vod.v rozv.vč.zap.a konc.do 16mm2 | ks | 140 |  | 0 |  | 0 |  | 0 | 21 | 0 | 0 | 0 | 0 | 0 |  | Vlastní | Indiv | 0 | 0 |  | Práce |  |  |  | POL1_1
3 | 2101002521 | ukonč.kab.celoplast.do 5x25 mm2 | ks | 28 |  | 0 |  | 0 |  | 0 | 21 | 0 | 0 | 0 | 0 | 0 |  | Vlastní | Indiv | 0 | 0 |  | Specifikace |  |  |  | POL3_0
4 | 210120101 | pojistka vložka do 60A vč. doteku | ks | 14 |  | 0 |  | 0 |  | 0 | 21 | 0 | 0 | 0 | 0 | 0 |  | Vlastní | Indiv | 0 | 0 |  | Práce |  |  |  | POL1_1
5 | 210202011 | 444 23 15 - S70EXSD | ks | 11 |  | 0 |  | 0 |  | 0 | 21 | 0 | 0 | 0 | 0 | 0 |  | Vlastní | Indiv | 0 | 0 |  | Práce |  |  |  | POL1_1
6 | 210202011 | 444 23 15 - Montáž svítidla | ks | 3 |  | 0 |  | 0 |  | 0 | 21 | 0 | 0 | 0 | 0 | 0 |  | Vlastní | Indiv | 0 | 0 |  | R-položka |  |  |  | POL12_1
7 | 210204002 | stožár sadový ocelový | ks | 11 |  | 0 |  | 0 |  | 0 | 21 | 0 | 0 | 0 | 0 | 0 |  | Vlastní | Indiv | 0 | 0 |  | Práce |  |  |  | POL1_1
8 | 210204103 | výložník ocel. 1-rám. do hmotnosti 35kg | ks | 11 |  | 0 |  | 0 |  | 0 | 21 | 0 | 0 | 0 | 0 | 0 |  | Vlastní | Indiv | 0 | 0 |  | Práce |  |  |  | POL1_1
9 | 210204201 | elektrovýzbroj stožáru pro 1 okruh | ks | 14 |  | 0 |  | 0 |  | 0 | 21 | 0 | 0 | 0 | 0 | 0 |  | Vlastní | Indiv | 0 | 0 |  | Práce |  |  |  | POL1_1
10 | 210220021 | uzem. v zemi FeZn do 120 mm2 vč.svorek;propoj.aj. | m | 205 |  | 0 |  | 0 |  | 0 | 21 | 0 | 0 | 0 | 0 | 0 |  | Vlastní | Indiv | 0 | 0 |  | Práce |  |  |  | POL1_1
11 | 210220022 | uzem. v zemi FeZn R=8-10 mm vč.svorek,propoj. aj. | m | 55 |  | 0 |  | 0 |  | 0 | 21 | 0 | 0 | 0 | 0 | 0 |  | Vlastní | Indiv | 0 | 0 |  | Práce |  |  |  | POL1_1
12 | 210220302 | svorky hromosv.nad 2 šrouby(ST;SJ;SK;SZ;SR01;02) | ks | 11 |  | 0 |  | 0 |  | 0 | 21 | 0 | 0 | 0 | 0 | 0 |  | Vlastní | Indiv | 0 | 0 |  | Práce |  |  |  | POL1_1
13 | 210220302 | svorky hromosv.nad 2 šrouby(ST;SJ;SK;SZ;SR01;02) | ks | 28 |  | 0 |  | 0 |  | 0 | 21 | 0 | 0 | 0 | 0 | 0 |  | Vlastní | Indiv | 0 | 0 |  | Práce |  |  |  | POL1_1
14 | 210810023 | CYKY-CYKYm 5Cx10 mm2 750V (VU) | m | 280 |  | 0 |  | 0 |  | 0 | 21 | 0 | 0 | 0 | 0 | 0 |  | Vlastní | Indiv | 0 | 0 |  | Práce |  |  |  | POL1_1
15 | 210810045 | CYKY-CYKYm 3Cx1.5 mm2 750V (PU) | m | 70 |  | 0 |  | 0 |  | 0 | 21 | 0 | 0 | 0 | 0 | 0 |  | Vlastní | Indiv | 0 | 0 |  | Práce |  |  |  | POL1_1
16 | 250020001 | kartáčování ocelovým kartáčem konstrukce tech. | m2 | 11 |  | 0 |  | 0 |  | 0 | 21 | 0 | 0 | 0 | 0 | 0 |  | Vlastní | Indiv | 0 | 0 |  | Práce |  |  |  | POL1_1
17 | 250020201 | vrchní nátěr jednosložkový | m2 | 11 |  | 0 |  | 0 |  | 0 | 21 | 0 | 0 | 0 | 0 | 0 |  | Vlastní | Indiv | 0 | 0 |  | Práce |  |  |  | POL1_1
18 | 250060032 | nátěr stožáru a výložníku do 6 m | m2 | 11 |  | 0 |  | 0 |  | 0 | 21 | 0 | 0 | 0 | 0 | 0 |  | Vlastní | Indiv | 0 | 0 |  | Práce |  |  |  | POL1_1
19 | 460080001 | betonový základ do rostlé zeminy bez bednění | m3 | 5.5 |  | 0 |  | 0 |  | 0 | 21 | 0 | 0 | 0 | 0 | 0 |  | Vlastní | Indiv | 0 | 0 |  | Práce |  |  |  | POL1_1
20 | 460100023 | pouzdrový zákl.pro stožár VO v trase 300x1500mm | ks | 11 |  | 0 |  | 0 |  | 0 | 21 | 0 | 0 | 0 | 0 | 0 |  | Vlastní | Indiv | 0 | 0 |  | Práce |  |  |  | POL1_1
21 | 460510021 | kabel.prostup z PVC roury světl.do 10.5cm | m | 260 |  | 0 |  | 0 |  | 0 | 21 | 0 | 0 | 0 | 0 | 0 |  | Vlastní | Indiv | 0 | 0 |  | Práce |  |  |  | POL1_1
Díl: | _2 | VO 8KS |  |  |  | 0 |  | 0 |  | 0 |  | 0 |  | 0 |  | 0 |  |  |  |  | 0 | [5 empty] | DIL
22 | 210100001 | ukonč.vod.v rozv.vč.zap.a konc.do 2.5mm2 | ks | 48 |  | 0 |  | 0 |  | 0 | 21 | 0 | 0 | 0 | 0 | 0 |  | Vlastní | Indiv | 0 | 0 |  | Práce |  |  |  | POL1_1
23 | 210100003 | ukonč.vod.v rozv.vč.zap.a konc.do 16mm2 | ks | 80 |  | 0 |  | 0 |  | 0 | 21 | 0 | 0 | 0 | 0 | 0 |  | Vlastní | Indiv | 0 | 0 |  | Práce |  |  |  | POL1_1
24 | 2101002521 | ukonč.kab.celoplast.do 5x25 mm2 | ks | 16 |  | 0 |  | 0 |  | 0 | 21 | 0 | 0 | 0 | 0 | 0 |  | Vlastní | Indiv | 0 | 0 |  | Specifikace |  |  |  | POL3_0
25 | 210120101 | pojistka vložka do 60A vč. doteku | ks | 8 |  | 0 |  | 0 |  | 0 | 21 | 0 | 0 | 0 | 0 | 0 |  | Vlastní | Indiv | 0 | 0 |  | Práce |  |  |  | POL1_1
26 | 210202011 | 444 23 15 - S120EXSD | ks | 11 |  | 0 |  | 0 |  | 0 | 21 | 0 | 0 | 0 | 0 | 0 |  | Vlastní | Indiv | 0 | 0 |  | R-položka |  |  |  | POL12_1
27 | 210204103 | výložník ocel. na trakční sloup 1-rám. do hmotnosti 35kg | ks | 8 |  | 0 |  | 0 |  | 0 | 21 | 0 | 0 | 0 | 0 | 0 |  | Vlastní | Indiv | 0 | 0 |  | R-položka |  |  |  | POL12_1
28 | 210204201 | elektrovýzbroj stožáru pro 1 okruh + Skřín PVC na patu sloupu | ks | 8 |  | 0 |  | 0 |  | 0 | 21 | 0 | 0 | 0 | 0 | 0 |  | Vlastní | Indiv | 0 | 0 |  | R-položka |  |  |  | POL12_1
29 | 210220021 | uzem. v zemi FeZn do 120 mm2 vč.svorek;propoj.aj. | m | 320 |  | 0 |  | 0 |  | 0 | 21 | 0 | 0 | 0 | 0 | 0 |  | Vlastní | Indiv | 0 | 0 |  | Práce |  |  |  | POL1_1
30 | 210220022 | uzem. v zemi FeZn R=8-10 mm vč.svorek,propoj. aj. | m | 40 |  | 0 |  | 0 |  | 0 | 21 | 0 | 0 | 0 | 0 | 0 |  | Vlastní | Indiv | 0 | 0 |  | Práce |  |  |  | POL1_1
31 | 210220302 | svorky hromosv.nad 2 šrouby(ST;SJ;SK;SZ;SR01;02) | ks | 8 |  | 0 |  | 0 |  | 0 | 21 | 0 | 0 | 0 | 0 | 0 |  | Vlastní | Indiv | 0 | 0 |  | Práce |  |  |  | POL1_1
32 | 210220302 | svorky hromosv.nad 2 šrouby(ST;SJ;SK;SZ;SR01;02) | ks | 16 |  | 0 |  | 0 |  | 0 | 21 | 0 | 0 | 0 | 0 | 0 |  | Vlastní | Indiv | 0 | 0 |  | Práce |  |  |  | POL1_1
33 | 210810023 | CYKY-CYKYm 5Cx10 mm2 750V (VU) | m | 390 |  | 0 |  | 0 |  | 0 | 21 | 0 | 0 | 0 | 0 | 0 |  | Vlastní | Indiv | 0 | 0 |  | Práce |  |  |  | POL1_1
34 | 210810045 | CYKY-CYKYm 3Cx1.5 mm2 750V (PU) | m | 80 |  | 0 |  | 0 |  | 0 | 21 | 0 | 0 | 0 | 0 | 0 |  | Vlastní | Indiv | 0 | 0 |  | Práce |  |  |  | POL1_1
35 | 250020001 | kartáčování ocelovým kartáčem konstrukce tech. | m2 | 16 |  | 0 |  | 0 |  | 0 | 21 | 0 | 0 | 0 | 0 | 0 |  | Vlastní | Indiv | 0 | 0 |  | Práce |  |  |  | POL1_1
36 | 250020201 | vrchní nátěr jednosložkový | m2 | 16 |  | 0 |  | 0 |  | 0 | 21 | 0 | 0 | 0 | 0 | 0 |  | Vlastní | Indiv | 0 | 0 |  | Práce |  |  |  | POL1_1
37 | 250060032 | nátěr stožáru a výložníku do 6 m | m2 | 16 |  | 0 |  | 0 |  | 0 | 21 | 0 | 0 | 0 | 0 | 0 |  | Vlastní | Indiv | 0 | 0 |  | Práce |  |  |  | POL1_1
38 | 460510021 | kabel.prostup z PVC roury světl.do 10.5cm | m | 380 |  | 0 |  | 0 |  | 0 | 21 | 0 | 0 | 0 | 0 | 0 |  | Vlastní | Indiv | 0 | 0 |  | Práce |  |  |  | POL1_1
Díl: | 1 | ZEMNÍ PRÁCE |  |  |  | 0 |  | 0 |  | 0 |  | 0 |  | 0 |  | 0 |  |  |  |  | 0 | [5 empty] | DIL
39 | 460010024 | vytyč.trati kab.vedení v zastavěném prostoru | km | 0.52 |  | 0 |  | 0 |  | 0 | 21 | 0 | 0 | 0 | 0 | 0 |  | Vlastní | Indiv | 0 | 0 |  | Práce |  |  |  | POL1_1
40 | 460050602 | ruční výkop jámy zem.tř.3-4 | m3 | 14 |  | 0 |  | 0 |  | 0 | 21 | 0 | 0 | 0 | 0 | 0 |  | Vlastní | Indiv | 0 | 0 |  | Práce |  |  |  | POL1_1
41 | 460200304 | kabel.rýha 50cm/šíř. 120cm/hl. zem.tř.4 | m | 520 |  | 0 |  | 0 |  | 0 | 21 | 0 | 0 | 0 | 0 | 0 |  | Vlastní | Indiv | 0 | 0 |  | Práce |  |  |  | POL1_1
42 | 460300006 | hutnění zeminy vrstvy 20cm | m3 | 262 |  | 0 |  | 0 |  | 0 | 21 | 0 | 0 | 0 | 0 | 0 |  | Vlastní | Indiv | 0 | 0 |  | Práce |  |  |  | POL1_1
43 | 460420022 | kabel.lože z kop.písku rýha 65cm tl.10cm | m | 520 |  | 0 |  | 0 |  | 0 | 21 | 0 | 0 | 0 | 0 | 0 |  | Vlastní | Indiv | 0 | 0 |  | Práce |  |  |  | POL1_1
44 | 460490012 | fólie výstražná z PVC šířky 33cm | m | 520 |  | 0 |  | 0 |  | 0 | 21 | 0 | 0 | 0 | 0 | 0 |  | Vlastní | Indiv | 0 | 0 |  | Práce |  |  |  | POL1_1
45 | 460560304 | ruč.zához.kab.rýhy 50cm šíř.120cm hl.zem.tř.4 | m | 520 |  | 0 |  | 0 |  | 0 | 21 | 0 | 0 | 0 | 0 | 0 |  | Vlastní | Indiv | 0 | 0 |  | Práce |  |  |  | POL1_1
46 | 460600001 | odvoz zeminy do 1km | m3 | 52 |  | 0 |  | 0 |  | 0 | 21 | 0 | 0 | 0 | 0 | 0 |  | Vlastní | Indiv | 0 | 0 |  | Práce |  |  |  | POL1_1
47 | 460600002 | Odvoz zeminy za další km | m3 | 520 |  | 0 |  | 0 |  | 0 | 21 | 0 | 0 | 0 | 0 | 0 |  | Vlastní | Indiv | 0 | 0 |  | Práce |  |  |  | POL1_1
48 | 460600003 | Uskladnění zeminy na skládku | t | 72 |  | 0 |  | 0 |  | 0 | 21 | 0 | 0 | 0 | 0 | 0 |  | Vlastní | Indiv | 0 | 0 |  | Práce |  |  |  | POL1_1
49 | 460620013 | provizorní úprava terénu zem.tř.3 | m2 | 520 |  | 0 |  | 0 |  | 0 | 21 | 0 | 0 | 0 | 0 | 0 |  | Vlastní | Indiv | 0 | 0 |  | Práce |  |  |  | POL1_1
Díl: | _4 | Materiály |  |  |  | 0 |  | 0 |  | 0 |  | 0 |  | 0 |  | 0 |  |  |  |  | 0 | [5 empty] | DIL
50 | 010175-U | CYKY 3CX1,5 | M | 70 |  | 0 |  | 0 |  | 0 | 21 | 0 | 0 | 0 | 0 | 0 |  | Vlastní | Indiv | 0 | 0 |  | Specifikace |  |  |  | POL3_0
51 | 010175-U | CYKY 3CX1,5 | M | 80 |  | 0 |  | 0 |  | 0 | 21 | 0 | 0 | 0 | 0 | 0 |  | Vlastní | Indiv | 0 | 0 |  | Specifikace |  |  |  | POL3_0
52 | 010196-U | CYKY 5CX10 | M | 280 |  | 0 |  | 0 |  | 0 | 21 | 0 | 0 | 0 | 0 | 0 |  | Vlastní | Indiv | 0 | 0 |  | Specifikace |  |  |  | POL3_0
53 | 010196-U | CYKY 5CX10 | M | 390 |  | 0 |  | 0 |  | 0 | 21 | 0 | 0 | 0 | 0 | 0 |  | Vlastní | Indiv | 0 | 0 |  | Specifikace |  |  |  | POL3_0
54 | 010231 | Smršťovací záklopka 5x10-25 | ks | 28 |  | 0 |  | 0 |  | 0 | 21 | 0 | 0 | 0 | 0 | 0 |  | Vlastní | Indiv | 0 | 0 |  | Specifikace |  |  |  | POL3_0
55 | 010231 | Smršťovací záklopka 5x10-25 | ks | 16 |  | 0 |  | 0 |  | 0 | 21 | 0 | 0 | 0 | 0 | 0 |  | Vlastní | Indiv | 0 | 0 |  | Specifikace |  |  |  | POL3_0
56 | 050064 | VYLOZNIK ZAR.ZINEK - VOLTANA | KS | 11 |  | 0 |  | 0 |  | 0 | 21 | 0 | 0 | 0 | 0 | 0 |  | Vlastní | Indiv | 0 | 0 |  | Specifikace |  |  |  | POL3_0
57 | 050064 | VYLOZNIK ZAR.ZINEK - VOLTANA - Na trakční sloup | KS | 8 |  | 0 |  | 0 |  | 0 | 21 | 0 | 0 | 0 | 0 | 0 |  | Vlastní | Indiv | 0 | 0 |  | R-položka |  |  |  | POL12_0
58 | 050229 | SV.VYB.- STOŽÍROVÉ - 4,5m/16LED/70W | KS | 11 |  | 0 |  | 0 |  | 0 | 21 | 0 | 0 | 0 | 0 | 0 |  | Vlastní | Indiv | 0 | 0 |  | Specifikace |  |  |  | POL3_0
59 | 050229 | SV.VYB.- STOŽÍROVÉ - 1m/8LED/14W | KS | 3 |  | 0 |  | 0 |  | 0 | 21 | 0 | 0 | 0 | 0 | 0 |  | Vlastní | Indiv | 0 | 0 |  | R-položka |  |  |  | POL12_0
60 | 050260 | STOZAR KONUS - 5M ZAROVY ZINEK | KS | 11 |  | 0 |  | 0 |  | 0 | 21 | 0 | 0 | 0 | 0 | 0 |  | Vlastní | Indiv | 0 | 0 |  | Specifikace |  |  |  | POL3_0
61 | 100003 | ZEM.DRAT FEZN 10 MM | Kg | 22.5 |  | 0 |  | 0 |  | 0 | 21 | 0 | 0 | 0 | 0 | 0 |  | Vlastní | Indiv | 0 | 0 |  | Specifikace |  |  |  | POL3_0
62 | 100003 | ZEM.DRAT FEZN 10 MM | Kg | 16.36 |  | 0 |  | 0 |  | 0 | 21 | 0 | 0 | 0 | 0 | 0 |  | Vlastní | Indiv | 0 | 0 |  | Specifikace |  |  |  | POL3_0
63 | 10001000 | Betonová směs | m3 | 2.75 |  | 0 |  | 0 |  | 0 | 21 | 0 | 0 | 0 | 0 | 0 |  | Vlastní | Indiv | 0 | 0 |  | Specifikace |  |  |  | POL3_0
64 | 10001000 | Betonová směs | m3 | 5.5 |  | 0 |  | 0 |  | 0 | 21 | 0 | 0 | 0 | 0 | 0 |  | Vlastní | Indiv | 0 | 0 |  | Specifikace |  |  |  | POL3_0
65 | 10001004 | PVC roura 400/1000 | KS | 11 |  | 0 |  | 0 |  | 0 | 21 | 0 | 0 | 0 | 0 | 0 |  | Vlastní | Indiv | 0 | 0 |  | Specifikace |  |  |  | POL3_0
66 | 100031 | ZEM.SVORKA SZ | Ks | 11 |  | 0 |  | 0 |  | 0 | 21 | 0 | 0 | 0 | 0 | 0 |  | Vlastní | Indiv | 0 | 0 |  | Specifikace |  |  |  | POL3_0
67 | 100031 | ZEM.SVORKA SZ | Ks | 8 |  | 0 |  | 0 |  | 0 | 21 | 0 | 0 | 0 | 0 | 0 |  | Vlastní | Indiv | 0 | 0 |  | Specifikace |  |  |  | POL3_0
68 | 100039 | ZEM.SVORKA SR 02 pas.+pas. | Ks | 28 |  | 0 |  | 0 |  | 0 | 21 | 0 | 0 | 0 | 0 | 0 |  | Vlastní | Indiv | 0 | 0 |  | Specifikace |  |  |  | POL3_0
69 | 100039 | ZEM.SVORKA SR 02 pas.+pas. | Ks | 16 |  | 0 |  | 0 |  | 0 | 21 | 0 | 0 | 0 | 0 | 0 |  | Vlastní | Indiv | 0 | 0 |  | Specifikace |  |  |  | POL3_0
70 | 100044 | ZEM.PASEK FEZN 30/4 | Kg | 205 |  | 0 |  | 0 |  | 0 | 21 | 0 | 0 | 0 | 0 | 0 |  | Vlastní | Indiv | 0 | 0 |  | Specifikace |  |  |  | POL3_0
71 | 100044 | ZEM.PASEK FEZN 30/4 | Kg | 320 |  | 0 |  | 0 |  | 0 | 21 | 0 | 0 | 0 | 0 | 0 |  | Vlastní | Indiv | 0 | 0 |  | Specifikace |  |  |  | POL3_0
72 | 180029 | POJ.PATRONA 6A | Ks | 14 |  | 0 |  | 0 |  | 0 | 21 | 0 | 0 | 0 | 0 | 0 |  | Vlastní | Indiv | 0 | 0 |  | Specifikace |  |  |  | POL3_0
73 | 180029 | POJ.PATRONA 6A | Ks | 8 |  | 0 |  | 0 |  | 0 | 21 | 0 | 0 | 0 | 0 | 0 |  | Vlastní | Indiv | 0 | 0 |  | Specifikace |  |  |  | POL3_0
74 | 200207 | TR.KOPOFLEX 110 | M | 260 |  | 0 |  | 0 |  | 0 | 21 | 0 | 0 | 0 | 0 | 0 |  | Vlastní | Indiv | 0 | 0 |  | Specifikace |  |  |  | POL3_0
75 | 200207 | TR.KOPOFLEX 110 | M | 380 |  | 0 |  | 0 |  | 0 | 21 | 0 | 0 | 0 | 0 | 0 |  | Vlastní | Indiv | 0 | 0 |  | Specifikace |  |  |  | POL3_0
76 | 90001 | kopaný písek | m3 | 33.8 |  | 0 |  | 0 |  | 0 | 21 | 0 | 0 | 0 | 0 | 0 |  | Vlastní | Indiv | 0 | 0 |  | Specifikace |  |  |  | POL3_0
77 | 90006 | fólie z polyetylenu šíře 330mm | m | 520 |  | 0 |  | 0 |  | 0 | 21 | 0 | 0 | 0 | 0 | 0 |  | Vlastní | Indiv | 0 | 0 |  | Specifikace |  |  |  | POL3_0
78 | 90106 | email konzumní 02130 | kg | 3.3 |  | 0 |  | 0 |  | 0 | 21 | 0 | 0 | 0 | 0 | 0 |  | Vlastní | Indiv | 0 | 0 |  | Specifikace |  |  |  | POL3_0
79 | 90106 | email konzumní 02130 | kg | 4 |  | 0 |  | 0 |  | 0 | 21 | 0 | 0 | 0 | 0 | 0 |  | Vlastní | Indiv | 0 | 0 |  | Specifikace |  |  |  | POL3_0
80 | 90106 | email konzumní 02130 | kg | 4.8 |  | 0 |  | 0 |  | 0 | 21 | 0 | 0 | 0 | 0 | 0 |  | Vlastní | Indiv | 0 | 0 |  | Specifikace |  |  |  | POL3_0
81 | 90116 | barva syntetická základní Primer S2000 | kg | 1.65 |  | 0 |  | 0 |  | 0 | 21 | 0 | 0 | 0 | 0 | 0 |  | Vlastní | Indiv | 0 | 0 |  | Specifikace |  |  |  | POL3_0
82 | 90116 | barva syntetická základní Primer S2000 | kg | 2.4 |  | 0 |  | 0 |  | 0 | 21 | 0 | 0 | 0 | 0 | 0 |  | Vlastní | Indiv | 0 | 0 |  | Specifikace |  |  |  | POL3_0
83 | 90119 | ředidlo S 6006 | kg | 1.43 |  | 0 |  | 0 |  | 0 | 21 | 0 | 0 | 0 | 0 | 0 |  | Vlastní | Indiv | 0 | 0 |  | Specifikace |  |  |  | POL3_0
84 | 90119 | ředidlo S 6006 | kg | 1.12 |  | 0 |  | 0 |  | 0 | 21 | 0 | 0 | 0 | 0 | 0 |  | Vlastní | Indiv | 0 | 0 |  | Specifikace |  |  |  | POL3_0
85 | 90119 | ředidlo S 6006 | kg | 2.08 |  | 0 |  | 0 |  | 0 | 21 | 0 | 0 | 0 | 0 | 0 |  | Vlastní | Indiv | 0 | 0 |  | Specifikace |  |  |  | POL3_0
86 | 996008 | Stožárová výzbroj GURO | ks | 14 |  | 0 |  | 0 |  | 0 | 21 | 0 | 0 | 0 | 0 | 0 |  | Vlastní | Indiv | 0 | 0 |  | Specifikace |  |  |  | POL3_0
87 | 996008 | Stožárová výzbroj GURO včetně rozvaděče PVC na patu stožáru | ks | 8 |  | 0 |  | 0 |  | 0 | 21 | 0 | 0 | 0 | 0 | 0 |  | Vlastní | Indiv | 0 | 0 |  | R-položka |  |  |  | POL12_0
88 | Pol__0088 | Prořez | kpl | 1 |  | 0 |  | 0 |  | 0 | 21 | 0 | 0 | 0 | 0 | 0 |  | Vlastní | Indiv | 0 | 0 |  | Práce |  |  |  | POL1_1
Díl: | _5 | Práce v HZS |  |  |  | 0 |  | 0 |  | 0 |  | 0 |  | 0 |  | 0 |  |  |  |  | 0 | [5 empty] | DIL
89 | Pol__0089 | Revize elektro | hod. | 16 |  | 0 |  | 0 |  | 0 | 21 | 0 | 0 | 0 | 0 | 0 |  | Vlastní | Indiv | 0 | 0 |  | Práce |  |  |  | POL1_1
90 | Pol__0090 | Projekt elektro skutečný stav | hod. | 1 |  | 0 |  | 0 |  | 0 | 21 | 0 | 0 | 0 | 0 | 0 |  | Vlastní | Indiv | 0 | 0 |  | Práce |  |  |  | POL1_1
91 | Pol__0091 | Geodetické zaměření | hod. | 1 |  | 0 |  | 0 |  | 0 | 21 | 0 | 0 | 0 | 0 | 0 |  | Vlastní | Indiv | 0 | 0 |  | Práce |  |  |  | POL1_1
92 | Pol__0092 | Plošina | hod. | 22 |  | 0 |  | 0 |  | 0 | 21 | 0 | 0 | 0 | 0 | 0 |  | Vlastní | Indiv | 0 | 0 |  | Práce |  |  |  | POL1_1
93 | Pol__0093 | Spolupráce s revizním technikem | hod. | 8 |  | 0 |  | 0 |  | 0 | 21 | 0 | 0 | 0 | 0 | 0 |  | Vlastní | Indiv | 0 | 0 |  | Práce |  |  |  | POL1_1
94 | Pol__0094 | Dokumentace DPS | hod. | 12 |  | 0 |  | 0 |  | 0 | 21 | 0 | 0 | 0 | 0 | 0 |  | Vlastní | Indiv | 0 | 0 |  | Práce |  |  |  | POL1_1
95 | Pol__0095 | Koordinace s ostatními profesemi | hod. | 16 |  | 0 |  | 0 |  | 0 | 21 | 0 | 0 | 0 | 0 | 0 |  | Vlastní | Indiv | 0 | 0 |  | Práce |  |  |  | POL1_1
96 | Pol__0096 | Napojení na stávající okruh | hod. | 12 |  | 0 |  | 0 |  | 0 | 21 | 0 | 0 | 0 | 0 | 0 |  | Vlastní | Indiv | 0 | 0 |  | Práce |  |  |  | POL1_1
97 | Pol__0097 | Vyhledání stávajících okruhů | hod. | 8 |  | 0 |  | 0 |  | 0 | 21 | 0 | 0 | 0 | 0 | 0 |  | Vlastní | Indiv | 0 | 0 |  | Práce |  |  |  | POL1_1
Díl: | 799 | Ostatní |  |  |  | 0 |  | 0 |  | 0 |  | 0 |  | 0 |  | 0 |  |  |  |  | 0 | [5 empty] | DIL
98 | Pol__0098 | Podružný materiál | kpl | 1 |  | 0 |  | 0 |  | 0 | 21 | 0 | 0 | 0 | 0 | 0 |  | Vlastní | Indiv | 0 | 0 |  | Práce |  |  |  | POL1_7
99 | Pol__0099 | Podružný materiál | kpl | 1 |  | 0 |  | 0 |  | 0 | 21 | 0 | 0 | 0 | 0 | 0 |  | Vlastní | Indiv | 0 | 0 |  | Práce |  |  |  | POL1_7
100 | Pol__0100 | Podružný materiál | kpl | 1 |  | 0 |  | 0 |  | 0 | 21 | 0 | 0 | 0 | 0 | 0 |  | Vlastní | Indiv | 0 | 0 |  | Práce |  |  |  | POL1_7
101 | Pol__0101 | Podružný materiál | kpl | 1 |  | 0 |  | 0 |  | 0 | 21 | 0 | 0 | 0 | 0 | 0 |  | Vlastní | Indiv | 0 | 0 |  | Práce |  |  |  | POL1_7
102 | Pol__0102 | Doprava | kpl | 1 |  | 0 |  | 0 |  | 0 | 21 | 0 | 0 | 0 | 0 | 0 |  | Vlastní | Indiv | 0 | 0 |  | Práce |  |  |  | POL1_7
[25 empty] | 15 | 21 | DPH
| Celkem |  |  |  |  | 0 | [18 empty] | 0 | 0 | SUM
END
Note on S6: Jedná se o informaci, zda se jedná o položku, která je do rozpočtu zadána z cenové soustavy RTS, nebo vlastní.
Note on T6: Jedná se o název CÚ, která je zadána u položky rozpočtu

## SO 03 3009 Pol
Položkový soupis prací a dodávek | [26 empty] | #TypZaznamu#
S: | 2302_U | Rekonstrukce administrativní budovy střediska trolejbusy - úpravy | [24 empty] | STA
O: | SO 03 | Rozvody a přeložky inženýrských sítí | [21 empty] | STA |  |  | OBJ
R: | 3009 | SO 03-12 Sdělovací vedení | [24 empty] | ROZ
P.č. | Číslo položky | Název položky | MJ | Množství | Cena / MJ | Celkem | Dodávka | Dodávka celk. | Montáž | Montáž celk. | DPH | Cena s DPH | Hmotnost / MJ | Hmotnost celk.(t) | Dem. hmotnost / MJ | Dem. hmotnost celk.(t) | Ceník | Cen. soustava / platnost | Cenová úroveň | Nhod / MJ | Nhod celk. | Dodavatel | Typ položky
Díl: | 1 | Zemní práce |  |  |  | 0 |  | 0 |  | 0 |  | 0 |  | 0 |  | 0 |  |  |  |  | 22.55 | [5 empty] | DIL
1 | 132301110R00 | Hloubení rýh šířky do 60 cm do 50 m3, v hornině 4, hloubení strojně | m3 | 44.225 |  | 0 |  | 0 |  | 0 | 21 | 0 | 0 | 0 | 0 | 0 | 800-1 | RTS 22/ II | RTS 22/ II | 0.5 | 22.11 |  | Práce |  |  |  | POL1_
|  | zapažených i nezapažených s urovnáním dna do předepsaného profilu a spádu, s přehozením výkopku na přilehlém terénu na vzdálenost do 3 m od podélné osy rýhy nebo s naložením výkopku na dopravní prostředek. | [24 empty] | SPI |  | zapažených i nezapažených s urovnáním dna do předepsaného profilu a spádu, s přehozením výkopku na přilehlém terénu na vzdálenost do 3 m od podélné osy rýhy nebo s naložením výkopku na dopravní prostředek.
|  | 0,5*0,5*176,9 |  | 44.225 | [22 empty] | VV | 0
2 | 162701105R00 | Vodorovné přemístění výkopku z horniny 1 až 4, na vzdálenost přes 9 000 do 10 000 m | m3 | 44.225 |  | 0 |  | 0 |  | 0 | 21 | 0 | 0 | 0 | 0 | 0 | 800-1 | RTS 22/ II | RTS 22/ II | 0.01 | 0.44 |  | Práce |  |  |  | POL1_
|  | po suchu, bez naložení výkopku, avšak se složením bez rozhrnutí, zpáteční cesta vozidla. | [24 empty] | SPI
|  | Odkaz na mn. položky pořadí 1 : 44,22500 |  | 44.225 | [22 empty] | VV | 5
3 | 162701109R00 | Vodorovné přemístění výkopku příplatek k ceně za každých dalších i započatých 1 000 m přes 10 000 m z horniny 1 až 4 | m3 | 1061.4 |  | 0 |  | 0 |  | 0 | 21 | 0 | 0 | 0 | 0 | 0 | 800-1 | RTS 22/ II | RTS 22/ II | 0 | 0 |  | Práce |  |  |  | POL1_
|  | po suchu, bez naložení výkopku, avšak se složením bez rozhrnutí, zpáteční cesta vozidla. | [24 empty] | SPI
|  | Odkaz na mn. položky pořadí 2 : 44,22500*24 |  | 1061.4 | [22 empty] | VV | 5
4 | 979999976R00 | Poplatek za skládku za uložení, zemina a kamení, kusovost nad 1600 cm2, skupina 17 05 04 z Katalogu odpadů | t | 44.225 |  | 0 |  | 0 |  | 0 | 21 | 0 | 0 | 0 | 0 | 0 | 801-3 | RTS 22/ II | RTS 22/ II | 0 | 0 |  | Práce |  |  |  | POL1_
|  | Odkaz na mn. položky pořadí 1 : 44,22500 |  | 44.225 | [22 empty] | VV | 5
Díl: | M22 | Montáž sdělovací a zabezp. techniky |  |  |  | 0 |  | 0 |  | 0 |  | 0 |  | 0 |  | 0 |  |  |  |  | 0 | [5 empty] | DIL
5 | MK | D+M Devítiotvorový multikanál | m | 291.1 |  | 0 |  | 0 |  | 0 | 21 | 0 | 0 | 0 | 0 | 0 |  | Vlastní | Indiv | 0 | 0 |  | Práce |  |  |  | POL1_
6 | OK | D+M optický kabel | m | 873.3 |  | 0 |  | 0 |  | 0 | 21 | 0 | 0 | 0 | 0 | 0 |  | Vlastní | Indiv | 0 | 0 |  | Práce |  |  |  | POL1_
|  | Odkaz na mn. položky pořadí 5 : 291,10000*3 |  | 873.3 | [22 empty] | VV | 5
7 | SK | D+M sdělovací kabel | m | 582.2 |  | 0 |  | 0 |  | 0 | 21 | 0 | 0 | 0 | 0 | 0 |  | Vlastní | Indiv | 0 | 0 |  | Práce |  |  |  | POL1_
|  | Odkaz na mn. položky pořadí 5 : 291,10000*2 |  | 582.2 | [22 empty] | VV | 5
[25 empty] | 15 | 21 | DPH
| Celkem |  |  |  |  | 0 | [18 empty] | 0 | 0 | SUM
END
Note on S6: Jedná se o informaci, zda se jedná o položku, která je do rozpočtu zadána z cenové soustavy RTS, nebo vlastní.
Note on T6: Jedná se o název CÚ, která je zadána u položky rozpočtu

## SO 03 3010 Pol
Položkový soupis prací a dodávek | [26 empty] | #TypZaznamu#
S: | 2302_U | Rekonstrukce administrativní budovy střediska trolejbusy - úpravy | [24 empty] | STA
O: | SO 03 | Rozvody a přeložky inženýrských sítí | [21 empty] | STA |  |  | OBJ
R: | 3010 | SO 03-13 Trasa vlakové cesty | [24 empty] | ROZ
P.č. | Číslo položky | Název položky | MJ | Množství | Cena / MJ | Celkem | Dodávka | Dodávka celk. | Montáž | Montáž celk. | DPH | Cena s DPH | Hmotnost / MJ | Hmotnost celk.(t) | Dem. hmotnost / MJ | Dem. hmotnost celk.(t) | Ceník | Cen. soustava / platnost | Cenová úroveň | Nhod / MJ | Nhod celk. | Dodavatel | Typ položky
Díl: | M22 | Montáž sdělovací a zabezp. techniky |  |  |  | 0 |  | 0 |  | 0 |  | 0 |  | 0 |  | 0 |  |  |  |  | 0 | [5 empty] | DIL
1 | ŘP | DMTŽ řídícího pultu z vrátnice do dočasných buňěk vč. oživení | kpl | 1 |  | 0 |  | 0 |  | 0 | 21 | 0 | 0 | 0 | 0 | 0 |  | Vlastní | Indiv | 0 | 0 |  | Práce |  |  |  | POL1_
2 | TVCK | D+M trasa vlakové cesty kabel | m | 91.5 |  | 0 |  | 0 |  | 0 | 21 | 0 | 0 | 0 | 0 | 0 |  | Vlastní | Indiv | 0 | 0 |  | Práce |  |  |  | POL1_
|  | Trasa zahrnuje i D+M chráničky : 91,5 |  | 91.5 | [22 empty] | VV | 0
[25 empty] | 15 | 21 | DPH
| Celkem |  |  |  |  | 0 | [18 empty] | 0 | 0 | SUM
END
Note on S6: Jedná se o informaci, zda se jedná o položku, která je do rozpočtu zadána z cenové soustavy RTS, nebo vlastní.
Note on T6: Jedná se o název CÚ, která je zadána u položky rozpočtu

## SO 03 3011 Pol
Položkový soupis prací a dodávek | [26 empty] | #TypZaznamu#
S: | 2302_U | Rekonstrukce administrativní budovy střediska trolejbusy - úpravy | [24 empty] | STA
O: | SO 03 | Rozvody a přeložky inženýrských sítí | [21 empty] | STA |  |  | OBJ
R: | 3011 | SO 03-14 Nové připojení sdělovacího vedení | [24 empty] | ROZ
P.č. | Číslo položky | Název položky | MJ | Množství | Cena / MJ | Celkem | Dodávka | Dodávka celk. | Montáž | Montáž celk. | DPH | Cena s DPH | Hmotnost / MJ | Hmotnost celk.(t) | Dem. hmotnost / MJ | Dem. hmotnost celk.(t) | Ceník | Cen. soustava / platnost | Cenová úroveň | Nhod / MJ | Nhod celk. | Dodavatel | Typ položky
Díl: | _1 | Dodávky zařízení (specifikace) |  |  |  | 0 |  | 0 |  | 0 |  | 0 |  | 0 |  | 0 |  |  |  |  | 0 | [5 empty] | DIL
1 | 001 | Nová přípojka OVA NET - DODÁVGKA OVA NET | kpl | 1 |  | 0 |  | 0 |  | 0 | 21 | 0 | 0 | 0 | 0 | 0 |  | Vlastní | Indiv | 0 | 0 |  | Specifikace |  |  |  | POL3_0
Díl: | 799 | Ostatní |  |  |  | 0 |  | 0 |  | 0 |  | 0 |  | 0 |  | 0 |  |  |  |  | 0 | [5 empty] | DIL
2 | Pol__0002 | Přesun dodávek | kpl | 1 |  | 0 |  | 0 |  | 0 | 21 | 0 | 0 | 0 | 0 | 0 |  | Vlastní | Indiv | 0 | 0 |  | Práce |  |  |  | POL1_7
3 | Pol__0003 | Doprava dodávek | kpl | 1 |  | 0 |  | 0 |  | 0 | 21 | 0 | 0 | 0 | 0 | 0 |  | Vlastní | Indiv | 0 | 0 |  | Práce |  |  |  | POL1_7
4 | Pol__0004 | Doprava | kpl | 1 |  | 0 |  | 0 |  | 0 | 21 | 0 | 0 | 0 | 0 | 0 |  | Vlastní | Indiv | 0 | 0 |  | Práce |  |  |  | POL1_7
[25 empty] | 15 | 21 | DPH
| Celkem |  |  |  |  | 0 | [18 empty] | 0 | 0 | SUM
END
Note on S6: Jedná se o informaci, zda se jedná o položku, která je do rozpočtu zadána z cenové soustavy RTS, nebo vlastní.
Note on T6: Jedná se o název CÚ, která je zadána u položky rozpočtu

## SO 03 3012 Pol
Položkový soupis prací a dodávek | [26 empty] | #TypZaznamu#
S: | 2302_U | Rekonstrukce administrativní budovy střediska trolejbusy - úpravy | [24 empty] | STA
O: | SO 03 | Rozvody a přeložky inženýrských sítí | [21 empty] | STA |  |  | OBJ
R: | 3012 | SO 03-15 Sdělovací vedení vzdušné-dočasné | [24 empty] | ROZ
P.č. | Číslo položky | Název položky | MJ | Množství | Cena / MJ | Celkem | Dodávka | Dodávka celk. | Montáž | Montáž celk. | DPH | Cena s DPH | Hmotnost / MJ | Hmotnost celk.(t) | Dem. hmotnost / MJ | Dem. hmotnost celk.(t) | Ceník | Cen. soustava / platnost | Cenová úroveň | Nhod / MJ | Nhod celk. | Dodavatel | Typ položky
Díl: | _1 | C21M - Elektromontáže |  |  |  | 0 |  | 0 |  | 0 |  | 0 |  | 0 |  | 0 |  |  |  |  | 0 | [5 empty] | DIL
1 | 210040201 | konzola na stožáry a střešníky | ks | 20 |  | 0 |  | 0 |  | 0 | 21 | 0 | 0 | 0 | 0 | 0 |  | Vlastní | Indiv | 0 | 0 |  | Práce |  |  |  | POL1_1
2 | 211010010 | osaz.hmožd.do zdi tvrd.kamene/žel.bet. HM 8 | ks | 220 |  | 0 |  | 0 |  | 0 | 21 | 0 | 0 | 0 | 0 | 0 |  | Vlastní | Indiv | 0 | 0 |  | Specifikace |  |  |  | POL3_0
3 | 215012150 | lišta vkládací s víčkem 80mm | m | 20 |  | 0 |  | 0 |  | 0 | 21 | 0 | 0 | 0 | 0 | 0 |  | Vlastní | Indiv | 0 | 0 |  | Specifikace |  |  |  | POL3_0
4 | 220270224 | Kabel OPTIKA obvodů | m | 480 |  | 0 |  | 0 |  | 0 | 21 | 0 | 0 | 0 | 0 | 0 |  | Vlastní | Indiv | 0 | 0 |  | Práce |  |  |  | POL1_1
5 | 220270224 | Kabel OPTIKA obvodů | m | 520 |  | 0 |  | 0 |  | 0 | 21 | 0 | 0 | 0 | 0 | 0 |  | Vlastní | Indiv | 0 | 0 |  | Práce |  |  |  | POL1_1
6 | 220270224 | Kabel TCEKPFLE obvodů | m | 490 |  | 0 |  | 0 |  | 0 | 21 | 0 | 0 | 0 | 0 | 0 |  | Vlastní | Indiv | 0 | 0 |  | R-položka |  |  |  | POL12_1
7 | 220270224 | Kabel TCEKPFLE obvodů | m | 290 |  | 0 |  | 0 |  | 0 | 21 | 0 | 0 | 0 | 0 | 0 |  | Vlastní | Indiv | 0 | 0 |  | R-položka |  |  |  | POL12_1
8 | 220270224 | Kabel TCEKPFLE obvodů | m | 60 |  | 0 |  | 0 |  | 0 | 21 | 0 | 0 | 0 | 0 | 0 |  | Vlastní | Indiv | 0 | 0 |  | R-položka |  |  |  | POL12_1
9 | 220300154 | kabelová forma pro TCEKE, TCEKES do 0.5m 15 XN | ks | 4 |  | 0 |  | 0 |  | 0 | 21 | 0 | 0 | 0 | 0 | 0 |  | Vlastní | Indiv | 0 | 0 |  | Práce |  |  |  | POL1_1
10 | 220300157 | kabelová forma pro TCEKE, TCEKES do 0.5m 35 XN | ks | 2 |  | 0 |  | 0 |  | 0 | 21 | 0 | 0 | 0 | 0 | 0 |  | Vlastní | Indiv | 0 | 0 |  | Práce |  |  |  | POL1_1
11 | 220300806 | drátová forma do 60 vodičů | ks | 8 |  | 0 |  | 0 |  | 0 | 21 | 0 | 0 | 0 | 0 | 0 |  | Vlastní | Indiv | 0 | 0 |  | Práce |  |  |  | POL1_1
Díl: | _2 | Materiály |  |  |  | 0 |  | 0 |  | 0 |  | 0 |  | 0 |  | 0 |  |  |  |  | 0 | [5 empty] | DIL
12 | 010800 | TCEPKPFLE 15X4X0,6 - pro závěs | M | 490 |  | 0 |  | 0 |  | 0 | 21 | 0 | 0 | 0 | 0 | 0 |  | Vlastní | Indiv | 0 | 0 |  | Specifikace |  |  |  | POL3_0
13 | 010800 | TCEPKPFLE 15X4X0,6 - do multikanálu | M | 290 |  | 0 |  | 0 |  | 0 | 21 | 0 | 0 | 0 | 0 | 0 |  | Vlastní | Indiv | 0 | 0 |  | R-položka |  |  |  | POL12_0
14 | 011307 | TCEPKPFLE 30X4X0.8 | M | 60 |  | 0 |  | 0 |  | 0 | 21 | 0 | 0 | 0 | 0 | 0 |  | Vlastní | Indiv | 0 | 0 |  | Specifikace |  |  |  | POL3_0
15 | 022 0602117730 | OPTICKÝ KABEL VÝVOD SM 9/125, 12vl - pro závěs | KS | 490 |  | 0 |  | 0 |  | 0 | 21 | 0 | 0 | 0 | 0 | 0 |  | Vlastní | Indiv | 0 | 0 |  | Specifikace |  |  |  | POL3_0
16 | 022 0602117730 | OPTICKÝ KABEL VÝVOD SM 9/125, 12vl do multikanálu | KS | 520 |  | 0 |  | 0 |  | 0 | 21 | 0 | 0 | 0 | 0 | 0 |  | Vlastní | Indiv | 0 | 0 |  | R-položka |  |  |  | POL12_0
17 | 1540840 | ZLAB KABELOVY LH 80x40P HC.HD | M | 20 |  | 0 |  | 0 |  | 0 | 21 | 0 | 0 | 0 | 0 | 0 |  | Vlastní | Indiv | 0 | 0 |  | Specifikace |  |  |  | POL3_0
18 | 240005 | HM.+VRUT 910/SD/8X50/ 2351099 | KS | 220 |  | 0 |  | 0 |  | 0 | 21 | 0 | 0 | 0 | 0 | 0 |  | Vlastní | Indiv | 0 | 0 |  | Specifikace |  |  |  | POL3_0
19 | 3543218925620 | objímka třmenová ELBA č. 892562 | KUS | 20 |  | 0 |  | 0 |  | 0 | 21 | 0 | 0 | 0 | 0 | 0 |  | Vlastní | Indiv | 0 | 0 |  | Specifikace |  |  |  | POL3_0
20 | Pol__0020 | Prořez | kpl | 1 |  | 0 |  | 0 |  | 0 | 21 | 0 | 0 | 0 | 0 | 0 |  | Vlastní | Indiv | 0 | 0 |  | Práce |  |  |  | POL1_1
Díl: | _3 | Dodávky zařízení (specifikace) |  |  |  | 0 |  | 0 |  | 0 |  | 0 |  | 0 |  | 0 |  |  |  |  | 0 | [5 empty] | DIL
21 | 11 0502127430 | RZA-22-A88-XAX-A1, 19"rozvaděč stojanový 22U/800x800 rozebiratelný, (barva světle šedá) | ks | 1 |  | 0 |  | 0 |  | 0 | 21 | 0 | 0 | 0 | 0 | 0 |  | Vlastní | Indiv | 0 | 0 |  | Specifikace |  |  |  | POL3_0
22 | 12 0502354460 | RAX-PO-X88-XN, podstavec s filtrem pro TRITON 800/800, (barva světle šedá) | ks | 1 |  | 0 |  | 0 |  | 0 | 21 | 0 | 0 | 0 | 0 | 0 |  | Vlastní | Indiv | 0 | 0 |  | Specifikace |  |  |  | POL3_0
23 | 13 0502321220 | RAX-CH-X04-X3, vent. jednotka,4x ventilátor,termostat,spodní-horní, (barva světle šedá) | ks | 1 |  | 0 |  | 0 |  | 0 | 21 | 0 | 0 | 0 | 0 | 0 |  | Vlastní | Indiv | 0 | 0 |  | Specifikace |  |  |  | POL3_0
24 | 15 0502334130 | Optická vana výsuvná, 2U pro 48xSC, LC-DUPLEX | ks | 1 |  | 0 |  | 0 |  | 0 | 21 | 0 | 0 | 0 | 0 | 0 |  | Vlastní | Indiv | 0 | 0 |  | Specifikace |  |  |  | POL3_0
25 | 16 0501421213 | Pigtail SC (APC), 9/125um, 2m | ks | 12 |  | 0 |  | 0 |  | 0 | 21 | 0 | 0 | 0 | 0 | 0 |  | Vlastní | Indiv | 0 | 0 |  | Specifikace |  |  |  | POL3_0
26 | 17 0501411235 | SC-SC SIMPLEX SM optická spojka (APC) | ks | 12 |  | 0 |  | 0 |  | 0 | 21 | 0 | 0 | 0 | 0 | 0 |  | Vlastní | Indiv | 0 | 0 |  | Specifikace |  |  |  | POL3_0
27 | 18 0501436150 | Smrštitelná trubička na ochranu sváru 60mm | ks | 12 |  | 0 |  | 0 |  | 0 | 21 | 0 | 0 | 0 | 0 | 0 |  | Vlastní | Indiv | 0 | 0 |  | Specifikace |  |  |  | POL3_0
28 | 27 0701312367 | Rozvodný panel 8x230V s vaničkou, vypínač, 19", 2m, 1U | ks | 1 |  | 0 |  | 0 |  | 0 | 21 | 0 | 0 | 0 | 0 | 0 |  | Vlastní | Indiv | 0 | 0 |  | Specifikace |  |  |  | POL3_0
Díl: | _4 | Práce v HZS |  |  |  | 0 |  | 0 |  | 0 |  | 0 |  | 0 |  | 0 |  |  |  |  | 0 | [5 empty] | DIL
29 | Pol__0029 | Revize elektro | hod. | 8 |  | 0 |  | 0 |  | 0 | 21 | 0 | 0 | 0 | 0 | 0 |  | Vlastní | Indiv | 0 | 0 |  | Práce |  |  |  | POL1_1
30 | Pol__0030 | Kompletace el.zařízení | hod. | 120 |  | 0 |  | 0 |  | 0 | 21 | 0 | 0 | 0 | 0 | 0 |  | Vlastní | Indiv | 0 | 0 |  | Práce |  |  |  | POL1_1
31 | Pol__0031 | Kompletační činost | hod. | 80 |  | 0 |  | 0 |  | 0 | 21 | 0 | 0 | 0 | 0 | 0 |  | Vlastní | Indiv | 0 | 0 |  | Práce |  |  |  | POL1_1
32 | Pol__0032 | Zaškolení obsluhy | hod. | 8 |  | 0 |  | 0 |  | 0 | 21 | 0 | 0 | 0 | 0 | 0 |  | Vlastní | Indiv | 0 | 0 |  | Práce |  |  |  | POL1_1
33 | Pol__0033 | Projektová dokumentace pro realizaci | hod. | 20 |  | 0 |  | 0 |  | 0 | 21 | 0 | 0 | 0 | 0 | 0 |  | Vlastní | Indiv | 0 | 0 |  | Práce |  |  |  | POL1_1
34 | Pol__0034 | Projektová dokumentace provedení stavby | hod. | 60 |  | 0 |  | 0 |  | 0 | 21 | 0 | 0 | 0 | 0 | 0 |  | Vlastní | Indiv | 0 | 0 |  | Práce |  |  |  | POL1_1
35 | Pol__0035 | Inženýrská činnost projektanta | hod. | 20 |  | 0 |  | 0 |  | 0 | 21 | 0 | 0 | 0 | 0 | 0 |  | Vlastní | Indiv | 0 | 0 |  | Práce |  |  |  | POL1_1
36 | Pol__0036 | Plošina, lešení + doprava ( soubor ) cena komplet za stavbu. | hod. | 1 |  | 0 |  | 0 |  | 0 | 21 | 0 | 0 | 0 | 0 | 0 |  | Vlastní | Indiv | 0 | 0 |  | Práce |  |  |  | POL1_1
37 | Pol__0037 | Montážní práce SK - technologie | hod. | 110 |  | 0 |  | 0 |  | 0 | 21 | 0 | 0 | 0 | 0 | 0 |  | Vlastní | Indiv | 0 | 0 |  | Práce |  |  |  | POL1_1
38 | Pol__0038 | Sekací práce | hod. | 24 |  | 0 |  | 0 |  | 0 | 21 | 0 | 0 | 0 | 0 | 0 |  | Vlastní | Indiv | 0 | 0 |  | Práce |  |  |  | POL1_1
Díl: | 799 | Ostatní |  |  |  | 0 |  | 0 |  | 0 |  | 0 |  | 0 |  | 0 |  |  |  |  | 0 | [5 empty] | DIL
39 | Pol__0039 | Podružný materiál | kpl | 1 |  | 0 |  | 0 |  | 0 | 21 | 0 | 0 | 0 | 0 | 0 |  | Vlastní | Indiv | 0 | 0 |  | Práce |  |  |  | POL1_7
40 | Pol__0040 | Podíl přidružených výkonů z C21M a navázaného materiálu | kpl | 1 |  | 0 |  | 0 |  | 0 | 21 | 0 | 0 | 0 | 0 | 0 |  | Vlastní | Indiv | 0 | 0 |  | Práce |  |  |  | POL1_7
41 | Pol__0041 | Podružný materiál | kpl | 1 |  | 0 |  | 0 |  | 0 | 21 | 0 | 0 | 0 | 0 | 0 |  | Vlastní | Indiv | 0 | 0 |  | Práce |  |  |  | POL1_7
42 | Pol__0042 | Přesun dodávek | kpl | 1 |  | 0 |  | 0 |  | 0 | 21 | 0 | 0 | 0 | 0 | 0 |  | Vlastní | Indiv | 0 | 0 |  | Práce |  |  |  | POL1_7
43 | Pol__0043 | Doprava dodávek | kpl | 1 |  | 0 |  | 0 |  | 0 | 21 | 0 | 0 | 0 | 0 | 0 |  | Vlastní | Indiv | 0 | 0 |  | Práce |  |  |  | POL1_7
44 | Pol__0044 | Doprava | kpl | 1 |  | 0 |  | 0 |  | 0 | 21 | 0 | 0 | 0 | 0 | 0 |  | Vlastní | Indiv | 0 | 0 |  | Práce |  |  |  | POL1_7
[25 empty] | 15 | 21 | DPH
| Celkem |  |  |  |  | 0 | [18 empty] | 0 | 0 | SUM
END
Note on S6: Jedná se o informaci, zda se jedná o položku, která je do rozpočtu zadána z cenové soustavy RTS, nebo vlastní.
Note on T6: Jedná se o název CÚ, která je zadána u položky rozpočtu

## SO 03 3013 Pol
Položkový soupis prací a dodávek | [26 empty] | #TypZaznamu#
S: | 2302_U | Rekonstrukce administrativní budovy střediska trolejbusy - úpravy | [24 empty] | STA
O: | SO 03 | Rozvody a přeložky inženýrských sítí | [21 empty] | STA |  |  | OBJ
R: | 3013 | SO 03-16 Výměna stávajících vpustí | [24 empty] | ROZ
P.č. | Číslo položky | Název položky | MJ | Množství | Cena / MJ | Celkem | Dodávka | Dodávka celk. | Montáž | Montáž celk. | DPH | Cena s DPH | Hmotnost / MJ | Hmotnost celk.(t) | Dem. hmotnost / MJ | Dem. hmotnost celk.(t) | Ceník | Cen. soustava / platnost | Cenová úroveň | Nhod / MJ | Nhod celk. | Dodavatel | Typ položky
Díl: | 1 | Zemní práce |  |  |  | 0 |  | 0 |  | 0 |  | 0 |  | 24 |  | 0 |  |  |  |  | 385.68 | [5 empty] | DIL
1 | 120001101R00 | Ztížené vykopávky v horninách jakékoliv třídy | m3 | 60 |  | 0 |  | 0 |  | 0 | 21 | 0 | 0 | 0 | 0 | 0 | 800-1 | RTS 22/ II | RTS 22/ II | 1.55 | 93 |  | Práce |  |  |  | POL1_
|  | příplatek k cenám vykopávek za ztížení vykopávky v blízkosti podzemního vedení nebo výbušnin v horninách jakékoliv třídy, | [24 empty] | SPI |  | příplatek k cenám vykopávek za ztížení vykopávky v blízkosti podzemního vedení nebo výbušnin v horninách jakékoliv třídy,
|  | Odkaz na mn. položky pořadí 2 : 60,00000 |  | 60 | [22 empty] | VV | 5
2 | 133301101R00 | Hloubení šachet v hornině 4 do 100 m3 | m3 | 60 |  | 0 |  | 0 |  | 0 | 21 | 0 | 0 | 0 | 0 | 0 | 800-1 | RTS 22/ II | RTS 22/ II | 4.62 | 277.2 |  | Práce |  |  |  | POL1_
|  | zapažených i nezapažených se svislým přemístění výkopku a urovnáním dna do předepsaného profilu a spádu, s případným nutným přemístěním výkopku ve výkopišti, s přehozením výkopku na přilehlém terénu na vzdálenost do 5 m od hrany šachty nebo s naložením na dopravní prostředek, | [24 empty] | SPI |  | zapažených i nezapažených se svislým přemístění výkopku a urovnáním dna do předepsaného profilu a spádu, s případným nutným přemístěním výkopku ve výkopišti, s přehozením výkopku na přilehlém terénu na vzdálenost do 5 m od hrany šachty nebo s naložením na dopravní prostředek,
|  | Odkaz na mn. položky pořadí 12 : 20,00000*3 |  | 60 | [22 empty] | VV | 5
3 | 162301102RT3 | Vodorovné přemístění výkopku z horniny 1 až 4, na vzdálenost přes 500 do 1 000 m | m3 | 60 |  | 0 |  | 0 |  | 0 | 21 | 0 | 0 | 0 | 0 | 0 | 800-1 | RTS 22/ II | RTS 22/ II | 0.01 | 0.6 |  | Práce |  |  |  | POL1_
|  | po suchu, bez naložení výkopku, avšak se složením bez rozhrnutí, zpáteční cesta vozidla. | [24 empty] | SPI
|  | Odkaz na mn. položky pořadí 2 : 60,00000 |  | 60 | [22 empty] | VV | 5
4 | 162701109RT3 | Vodorovné přemístění výkopku příplatek k ceně za každých dalších i započatých 1 000 m přes 10 000 m z horniny 1 až 4 | m3 | 240 |  | 0 |  | 0 |  | 0 | 21 | 0 | 0 | 0 | 0 | 0 | 800-1 | RTS 22/ II | RTS 22/ II | 0 | 0 |  | Práce |  |  |  | POL1_
|  | po suchu, bez naložení výkopku, avšak se složením bez rozhrnutí, zpáteční cesta vozidla. | [24 empty] | SPI
|  | Odkaz na mn. položky pořadí 2 : 60,00000*4 |  | 240 | [22 empty] | VV | 5
5 | 174101102R00 | Zásyp sypaninou se zhutněním v uzavřených prostorách s urovnáním povrchu zásypu s ručním zhutněním | m3 | 12 |  | 0 |  | 0 |  | 0 | 21 | 0 | 0 | 0 | 0 | 0 | 800-1 | RTS 22/ II | RTS 22/ II | 1.24 | 14.88 |  | Práce |  |  |  | POL1_
|  | z jakékoliv horniny s uložením výkopku po vrstvách, | [24 empty] | SPI
|  | Odkaz na mn. položky pořadí 2 : 60,00000*0,2 |  | 12 | [22 empty] | VV | 5
6 | 199000002R00 | Poplatky za skládku horniny 1- 4, skupina 17 05 04 z Katalogu odpadů | m3 | 120 |  | 0 |  | 0 |  | 0 | 21 | 0 | 0 | 0 | 0 | 0 | 800-1 | RTS 22/ II | RTS 22/ II | 0 | 0 |  | Práce |  |  |  | POL1_
|  | Objemová hmotnost 2000 kg/m3 : | [24 empty] | VV | 0
|  | Odkaz na mn. položky pořadí 3 : 60,00000*2 |  | 120 | [22 empty] | VV | 5
7 | 583417033R | kamenivo přírodní drcené frakce 0,0 až 32,0 mm; třída A | t | 24 |  | 0 |  | 0 |  | 0 | 21 | 0 | 1 | 24 | 0 | 0 | SPCM | RTS 22/ II | RTS 22/ II | 0 | 0 |  | Specifikace |  |  |  | POL3_
|  | Obj. hmotnost 2000kg/m3 : | [24 empty] | VV | 0
|  | Odkaz na mn. položky pořadí 5 : 12,00000*2 |  | 24 | [22 empty] | VV | 5
Díl: | 8 | Trubní vedení |  |  |  | 0 |  | 0 |  | 0 |  | 0 |  | 6.75 |  | 0 |  |  |  |  | 111 | [5 empty] | DIL
8 | 452112121R00 | Osazení betonových dílců pod potrubí prstenců nebo rámůpod poklopy a mříže výšky přes 100 do 200 mm | kus | 20 |  | 0 |  | 0 |  | 0 | 21 | 0 | 0.0066 | 0.13 | 0 | 0 | 827-1 | RTS 22/ II | RTS 22/ II | 0.56 | 11.2 |  | Práce |  |  |  | POL1_
|  | Odkaz na mn. položky pořadí 12 : 20,00000 |  | 20 | [22 empty] | VV | 5
9 | 871313121R00 | Montáž potrubí z trub z plastů těsněných gumovým kroužkem DN 150 mm | m | 60 |  | 0 |  | 0 |  | 0 | 21 | 0 | 0 | 0 | 0 | 0 | 827-1 | RTS 22/ II | RTS 22/ II | 0.07 | 4.2 |  | Práce |  |  |  | POL1_
|  | v otevřeném výkopu ve sklonu do 20 %, | [24 empty] | SPI
|  | Odkaz na mn. položky pořadí 12 : 20,00000*3 |  | 60 | [22 empty] | VV | 5
10 | 894421111RT1 | Osazení betonových dílců pro šachty podle DIN 4034 skruže rovné, o hmotnosti do 0,5 t | kus | 80 |  | 0 |  | 0 |  | 0 | 21 | 0 | 0 | 0 | 0 | 0 | 827-1 | RTS 22/ II | RTS 22/ II | 0.79 | 63.2 |  | Práce |  |  |  | POL1_
|  | na kroužek, | [24 empty] | SPI
|  | Odkaz na mn. položky pořadí 12 : 20,00000*4 |  | 80 | [22 empty] | VV | 5
11 | 899201111R00 | Osazení mříží litinových o hmotnost jednotlivě do 50 kg | kus | 20 |  | 0 |  | 0 |  | 0 | 21 | 0 | 0.00468 | 0.09 | 0 | 0 | 827-1 | RTS 22/ II | RTS 22/ II | 0.83 | 16.6 |  | Práce |  |  |  | POL1_
|  | včetně rámů a košů na bahno, | [24 empty] | SPI
|  | Odkaz na mn. položky pořadí 12 : 20,00000 |  | 20 | [22 empty] | VV | 5
12 | 8944 R 1 | Odstranění uličních vpustí | kus | 20 |  | 0 |  | 0 |  | 0 | 21 | 0 | 0 | 0 | 0 | 0 |  | Vlastní | Indiv | 0.79 | 15.8 |  | Práce |  |  |  | POL1_
|  | Odsranění starých uličních vpustí vč. likvidace a uložení na skládku : | [24 empty] | VV | 0
|  | 20 |  | 20 | [22 empty] | VV | 0
13 | 286114000R | trubka plastová kanalizační PVC; s hrdlem, hladkostěnná ČSN EN 1401; Sn 8 kN/m2; D = 160,0 mm; s = 4,70 mm; l = 3 000,0 mm | kus | 67.2 |  | 0 |  | 0 |  | 0 | 21 | 0 | 0.0105 | 0.71 | 0 | 0 | SPCM | RTS 22/ II | RTS 22/ II | 0 | 0 |  | Specifikace |  |  |  | POL3_
|  | Odkaz na mn. položky pořadí 9 : 60,00000*1,12 |  | 67.2 | [22 empty] | VV | 5
14 | 55243073R | mříž dešťová pro šachtu DN 425; litina; rozměr 500x500 mm; únosnost 40 000 kg | kus | 20 |  | 0 |  | 0 |  | 0 | 21 | 0 | 0.0958 | 1.92 | 0 | 0 | SPCM | RTS 22/ II | RTS 22/ II | 0 | 0 |  | Specifikace |  |  |  | POL3_
|  | Odkaz na mn. položky pořadí 11 : 20,00000 |  | 20 | [22 empty] | VV | 5
15 | 55343926R | koš pro uliční vpust; pozink; nízký; pro rám 500/500 mm | kus | 20 |  | 0 |  | 0 |  | 0 | 21 | 0 | 0.006 | 0.12 | 0 | 0 | SPCM | RTS 22/ II | RTS 22/ II | 0 | 0 |  | Specifikace |  |  |  | POL3_
|  | Odkaz na mn. položky pořadí 11 : 20,00000 |  | 20 | [22 empty] | VV | 5
16 | 59223856R | skruž betonová uliční vpusti, horní; kruhová; l = 195 mm; d = 450 mm | kus | 20 |  | 0 |  | 0 |  | 0 | 21 | 0 | 0.04 | 0.8 | 0 | 0 | SPCM | RTS 22/ II | RTS 22/ II | 0 | 0 |  | Specifikace |  |  |  | POL3_
|  | Odkaz na mn. položky pořadí 11 : 20,00000 |  | 20 | [22 empty] | VV | 5
17 | 5922386320R | skruž betonová uliční vpusti, středová; s otvorem DN 150; kruhová; l = 350 mm; d = 450 mm | kus | 20 |  | 0 |  | 0 |  | 0 | 21 | 0 | 0.073 | 1.46 | 0 | 0 | SPCM | RTS 22/ II | RTS 22/ II | 0 | 0 |  | Specifikace |  |  |  | POL3_
|  | Odkaz na mn. položky pořadí 11 : 20,00000 |  | 20 | [22 empty] | VV | 5
18 | 592238720R | dno uliční vpusti beton; Di = 450,0 mm; h = 240 mm; t = 50 mm; s kalištěm; beton C 40/50 | kus | 20 |  | 0 |  | 0 |  | 0 | 21 | 0 | 0.067 | 1.34 | 0 | 0 | SPCM | RTS 22/ II | RTS 22/ II | 0 | 0 |  | Specifikace |  |  |  | POL3_
|  | Odkaz na mn. položky pořadí 11 : 20,00000 |  | 20 | [22 empty] | VV | 5
19 | 59224302R | prstenec do uliční vpusti; betonový; TBV; h = 60,0 mm | kus | 20 |  | 0 |  | 0 |  | 0 | 21 | 0 | 0.009 | 0.18 | 0 | 0 | SPCM | RTS 22/ II | RTS 22/ II | 0 | 0 |  | Specifikace |  |  |  | POL3_
|  | Odkaz na mn. položky pořadí 11 : 20,00000 |  | 20 | [22 empty] | VV | 5
Díl: | 99 | Staveništní přesun hmot |  |  |  | 0 |  | 0 |  | 0 |  | 0 |  | 0 |  | 0 |  |  |  |  | 0.61 | [5 empty] | DIL
20 | 998225111R00 | Přesun hmot komunikací a letišť, kryt živičný jakékoliv délky objektu | t | 30.7472 |  | 0 |  | 0 |  | 0 | 21 | 0 | 0 | 0 | 0 | 0 | 822-1 | RTS 22/ II | RTS 22/ II | 0.02 | 0.61 |  | Přesun hmot |  |  |  | POL7_
|  | vodorovně do 200 m | [24 empty] | SPI
[25 empty] | 15 | 21 | DPH
| Celkem |  |  |  |  | 0 | [18 empty] | 0 | 0 | SUM
END
Note on S6: Jedná se o informaci, zda se jedná o položku, která je do rozpočtu zadána z cenové soustavy RTS, nebo vlastní.
Note on T6: Jedná se o název CÚ, která je zadána u položky rozpočtu

## SO 03 3014 Pol
Položkový soupis prací a dodávek | [26 empty] | #TypZaznamu#
S: | 2302_U | Rekonstrukce administrativní budovy střediska trolejbusy - úpravy | [24 empty] | STA
O: | SO 03 | Rozvody a přeložky inženýrských sítí | [21 empty] | STA |  |  | OBJ
R: | 3014 | SO 03-17 - Přeložka parovodní přípojky | [24 empty] | ROZ
P.č. | Číslo položky | Název položky | MJ | Množství | Cena / MJ | Celkem | Dodávka | Dodávka celk. | Montáž | Montáž celk. | DPH | Cena s DPH | Hmotnost / MJ | Hmotnost celk.(t) | Dem. hmotnost / MJ | Dem. hmotnost celk.(t) | Ceník | Cen. soustava / platnost | Cenová úroveň | Nhod / MJ | Nhod celk. | Dodavatel | Typ položky
Díl: | 1 | Zemní práce |  |  |  | 0 |  | 0 |  | 0 |  | 0 |  | 13.73 |  | 0 |  |  |  |  | 0 | [5 empty] | DIL
1 | 131151202 | Hloubení zapažených jam a zářezů strojně s urovnáním dna do předepsaného profilu a spádu v hornině, třídy těžitelnosti I skupiny 1 a 2 přes 20 do 50 m3 | m3 | 56.16 |  | 0 |  | 0 |  | 0 | 21 | 0 | 0 | 0 | 0 | 0 |  | URS | ÚRS 23 01 | 0 | 0 |  | Práce |  |  |  | POL1_1
|  | 12*2,6*1,8 : | [24 empty] | VV | 0
|  | 56,16 |  | 56.16 | [22 empty] | VV | 0
2 | 132454201 | Hloubení zapažených rýh šířky přes 800 do 2 000 mm strojně s urovnáním dna do předepsaného profilu a, spádu v hornině třídy těžitelnosti II skupiny 5 do 20 m3 | m3 | 18.24 |  | 0 |  | 0 |  | 0 | 21 | 0 | 0 | 0 | 0 | 0 |  | URS | ÚRS 23 01 | 0 | 0 |  | Práce |  |  |  | POL1_1
|  | 1,2*0,8*19 : | [24 empty] | VV | 0
|  | 18,24 |  | 18.24 | [22 empty] | VV | 0
3 | 151101102 | Zřízení pažení a rozepření stěn rýh pro podzemní vedení příložné pro jakoukoliv mezerovitost,, hloubky přes 2 do 4 m | m2 | 62.4 |  | 0 |  | 0 |  | 0 | 21 | 0 | 0.00085 | 0.05 | 0 | 0 |  | URS | ÚRS 23 01 | 0 | 0 |  | Práce |  |  |  | POL1_1
|  | 12*2,6*2 : | [24 empty] | VV | 0
|  | 62,4 |  | 62.4 | [22 empty] | VV | 0
4 | 151101112 | Odstranění pažení a rozepření stěn rýh pro podzemní vedení s uložením materiálu na vzdálenost do 3 m, od kraje výkopu příložné, hloubky přes 2 do 4 m | m2 | 62.4 |  | 0 |  | 0 |  | 0 | 21 | 0 | 0 | 0 | 0 | 0 |  | URS | ÚRS 23 01 | 0 | 0 |  | Práce |  |  |  | POL1_1
5 | 162751137 | Vodorovné přemístění výkopku nebo sypaniny po suchu na obvyklém dopravním prostředku, bez naložení, výkopku, avšak se složením bez rozhrnutí z horniny třídy těžitelnosti II skupiny 4 a 5 na vzdálenost | m3 | 37.98 |  | 0 |  | 0 |  | 0 | 21 | 0 | 0 | 0 | 0 | 0 |  | URS | ÚRS 23 01 | 0 | 0 |  | Práce |  |  |  | POL1_1
|  | přes 9 000 do 10 000 m | [24 empty] | POP
|  | 6,84+3,42+27,72 : | [24 empty] | VV | 0
|  | 37,98 |  | 37.98 | [22 empty] | VV | 0
6 | 162751139 | Vodorovné přemístění výkopku nebo sypaniny po suchu na obvyklém dopravním prostředku, bez naložení, výkopku, avšak se složením bez rozhrnutí z horniny třídy těžitelnosti II skupiny 4 a 5 na vzdálenost | m3 | 379.8 |  | 0 |  | 0 |  | 0 | 21 | 0 | 0 | 0 | 0 | 0 |  | URS | ÚRS 23 01 | 0 | 0 |  | Práce |  |  |  | POL1_1
|  | Příplatek k ceně za každých dalších i započatých 1 000 m | [24 empty] | POP
|  | 37,98*10 'Přepočtené koeficientem množství : | [24 empty] | VV | 0
|  | 379,8 |  | 379.8 | [22 empty] | VV | 0
7 | 167151112 | Nakládání, skládání a překládání neulehlého výkopku nebo sypaniny strojně nakládání, množství přes, 100 m3, zhornin třídy těžitelnosti II, skupiny 4 a 5 | m3 | 37.98 |  | 0 |  | 0 |  | 0 | 21 | 0 | 0 | 0 | 0 | 0 |  | URS | ÚRS 23 01 | 0 | 0 |  | Práce |  |  |  | POL1_1
8 | 167151122 | Nakládání, skládání a překládání neulehlého výkopku nebo sypaniny strojně skládání nebo překládání,, zhornin třídy těžitelnosti II, skupiny 4 a 5 | m3 | 37.98 |  | 0 |  | 0 |  | 0 | 21 | 0 | 0 | 0 | 0 | 0 |  | URS | ÚRS 23 01 | 0 | 0 |  | Práce |  |  |  | POL1_1
9 | 171151112 | Uložení sypanin do násypů strojně s rozprostřením sypaniny ve vrstvách a s hrubým urovnáním, zhutněných z hornin nesoudržných kamenitých | m3 | 37.98 |  | 0 |  | 0 |  | 0 | 21 | 0 | 0 | 0 | 0 | 0 |  | URS | ÚRS 23 01 | 0 | 0 |  | Práce |  |  |  | POL1_1
10 | 171201221 | Poplatek za uložení stavebního odpadu na skládce (skládkovné) zeminy a kamení zatříděného do, Katalogu odpadů pod kódem 17 05 04 | t | 37.98 |  | 0 |  | 0 |  | 0 | 21 | 0 | 0 | 0 | 0 | 0 |  | URS | ÚRS 23 01 | 0 | 0 |  | Práce |  |  |  | POL1_1
|  | 21,1*1,8 'Přepočtené koeficientem množství : | [24 empty] | VV | 0
|  | 37,98 |  | 37.98 | [22 empty] | VV | 0
11 | 174151101 | Zásyp sypaninou z jakékoliv horniny strojně s uložením výkopku ve vrstvách se zhutněním jam, šachet,, rýh nebo kolem objektů v těchto vykopávkách | m3 | 36.42 |  | 0 |  | 0 |  | 0 | 21 | 0 | 0 | 0 | 0 | 0 |  | URS | ÚRS 23 01 | 0 | 0 |  | Práce |  |  |  | POL1_1
12 | 175111101 | Obsypání potrubí ručně sypaninou z vhodných hornin třídy těžitelnosti I a II, skupiny 1 až 4 nebo, materiálem připraveným podél výkopu ve vzdálenosti do 3 m od jeho kraje pro jakoukoliv hloubku | m3 | 6.84 |  | 0 |  | 0 |  | 0 | 21 | 0 | 0 | 0 | 0 | 0 |  | URS | ÚRS 23 01 | 0 | 0 |  | Práce |  |  |  | POL1_1
|  | výkopu a míru zhutnění bez prohození sypaniny | [24 empty] | POP
|  | 1,2*0,3*19 : | [24 empty] | VV | 0
|  | 6,84 |  | 6.84 | [22 empty] | VV | 0
13 | 58331200 | štěrkopísek netříděný zásypový | t | 13.68 |  | 0 |  | 0 |  | 0 | 21 | 0 | 1 | 13.68 | 0 | 0 |  | URS | ÚRS 23 01 | 0 | 0 |  | Specifikace |  |  |  | POL3_0
|  | 6,84*2 'Přepočtené koeficientem množství : | [24 empty] | VV | 0
|  | 13,68 |  | 13.68 | [22 empty] | VV | 0
Díl: | 4 | Vodorovné konstrukce |  |  |  | 0 |  | 0 |  | 0 |  | 0 |  | 0 |  | 0 |  |  |  |  | 0 | [5 empty] | DIL
14 | 451573111 | Lože pod potrubí ze štěrkopísku do 63 mm | m3 | 3.42 |  | 0 |  | 0 |  | 0 | 21 | 0 | 0 | 0 | 0 | 0 |  | Vlastní | Indiv | 0 | 0 |  | Práce |  |  |  | POL1_1
|  | 1,2*0,15*19 : | [24 empty] | VV | 0
|  | 3,42 |  | 3.42 | [22 empty] | VV | 0
Díl: | 3 | Svislé a kompletní konstrukce |  |  |  | 0 |  | 0 |  | 0 |  | 0 |  | 28 |  | 0 |  |  |  |  | 0 | [5 empty] | DIL
15 | 388381142 | Kanály (suché) pro rozvody inženýrských sítí betonové nebo železobetonové včetně bednění a odbednění, , s betonovou základovou deskou a se zatřením dna, s vyspravením vnitřních stěn cementovou maltou | m | 12 |  | 0 |  | 0 |  | 0 | 21 | 0 | 2.3332 | 28 | 0 | 0 |  | URS | ÚRS 23 01 | 0 | 0 |  | Práce |  |  |  | POL1_1
|  | nebo somítnutím vnitřních stěn zatřenou cementovou omítkou, bez úpravy vnějších stěn, bez zakrytí železobetonové včetně výztuže volné vnitřního průřezu (šířka x výška) přes 1050x1200 do 1200x1650 mm | [24 empty] | POP |  | nebo somítnutím vnitřních stěn zatřenou cementovou omítkou, bez úpravy vnějších stěn, bez zakrytí železobetonové včetně výztuže volné vnitřního průřezu (šířka x výška) přes 1050x1200 do 1200x1650 mm
Díl: | 8 | Trubní vedení |  |  |  | 0 |  | 0 |  | 0 |  | 0 |  | 0.53 |  | 0 |  |  |  |  | 0 | [5 empty] | DIL
16 | 866231004 | Montáž potrubí ztrub ocelových předizolovaných DN 65, vnějšího průměru D 140 mm | m | 19 |  | 0 |  | 0 |  | 0 | 21 | 0 | 0.00058 | 0.01 | 0 | 0 |  | URS | ÚRS 23 01 | 0 | 0 |  | Práce |  |  |  | POL1_1
17 | 14391016 | potrubí horkovodní ocelové předizolované kompaktní systém s antidifúzní barierou DN 65/140 | m | 19 |  | 0 |  | 0 |  | 0 | 21 | 0 | 0.0077 | 0.15 | 0 | 0 |  | URS | ÚRS 23 01 | 0 | 0 |  | Specifikace |  |  |  | POL3_0
18 | 866271008 | Montáž potrubí ztrub ocelových předizolovaných DN 125, vnějšího průměru D 225 mm | m | 19 |  | 0 |  | 0 |  | 0 | 21 | 0 | 0.00119 | 0.02 | 0 | 0 |  | URS | ÚRS 23 01 | 0 | 0 |  | Práce |  |  |  | POL1_1
19 | 14391025 | potrubí horkovodní ocelové předizolované kompaktní systém s antidifúzní barierou DN 125/225 | m | 19 |  | 0 |  | 0 |  | 0 | 21 | 0 | 0.01795 | 0.34 | 0 | 0 |  | URS | ÚRS 23 01 | 0 | 0 |  | Specifikace |  |  |  | POL3_0
20 | 899721111 | Signalizační vodič na potrubí DN do 150 mm | m | 38 |  | 0 |  | 0 |  | 0 | 21 | 0 | 0.00019 | 0.01 | 0 | 0 |  | URS | ÚRS 23 01 | 0 | 0 |  | Práce |  |  |  | POL1_1
21 | 899722113 | Krytí potrubí z plastů výstražnou fólií z PVC šířky 34 cm | m | 38 |  | 0 |  | 0 |  | 0 | 21 | 0 | 9e-05 | 0 | 0 | 0 |  | URS | ÚRS 23 01 | 0 | 0 |  | Práce |  |  |  | POL1_1
Díl: | 998 | Přesun hmot |  |  |  | 0 |  | 0 |  | 0 |  | 0 |  | 0 |  | 0 |  |  |  |  | 0 | [5 empty] | DIL
22 | 998011001 | Přesun hmot pro budovy občanské výstavby, bydlení, výrobu a služby s nosnou svislou konstrukcí, zděnou zcihel, tvárnic nebo kamene vodorovná dopravní vzdálenost do 100 m pro budovy výšky do 6 m | t | 41.775 |  | 0 |  | 0 |  | 0 | 21 | 0 | 0 | 0 | 0 | 0 |  | URS | ÚRS 23 01 | 0 | 0 |  | Práce |  |  |  | POL1_1
23 | 998272201 | Přesun hmot pro trubní vedení z ocelových trub svařovaných pro vodovody, plynovody, teplovody,, shybky, produktovody v otevřeném výkopu dopravní vzdálenost do 15 m | t | 0.521 |  | 0 |  | 0 |  | 0 | 21 | 0 | 0 | 0 | 0 | 0 |  | URS | ÚRS 23 01 | 0 | 0 |  | Práce |  |  |  | POL1_1
24 | 998276101 | Přesun hmot pro trubní vedení hloubené ztrub z plastických hmot nebo sklolaminátových pro vodovody, nebo kanalizace v otevřeném výkopu dopravní vzdálenost do 15 m | t | 2.038 |  | 0 |  | 0 |  | 0 | 21 | 0 | 0 | 0 | 0 | 0 |  | URS | ÚRS 23 01 | 0 | 0 |  | Práce |  |  |  | POL1_1
25 | 998276124 | Přesun hmot pro trubní vedení hloubené ztrub z plastických hmot nebo sklolaminátových Příplatek k, cenám za zvětšený přesun přes vymezenou největší dopravní vzdálenost do 500 m | t | 2.038 |  | 0 |  | 0 |  | 0 | 21 | 0 | 0 | 0 | 0 | 0 |  | URS | ÚRS 23 01 | 0 | 0 |  | Práce |  |  |  | POL1_1
Díl: | 713 | Izolace tepelné |  |  |  | 0 |  | 0 |  | 0 |  | 0 |  | 0.29 |  | 0 |  |  |  |  | 0 | [5 empty] | DIL
26 | 713463312 | Montáž izolace tepelné potrubí a ohybů tvarovkami nebo deskami potrubními pouzdry spovrchovou, úpravou hliníkovou fólií se samolepícím přesahem (izolační materiál ve specifikaci) přelepenými | m | 60 |  | 0 |  | 0 |  | 0 | 21 | 0 | 0.00017 | 0.01 | 0 | 0 |  | URS | ÚRS 23 01 | 0 | 0 |  | Práce |  |  |  | POL1_7
|  | samolepící hliníkovou páskou potrubí jednovrstvá D přes 50 do 100 mm | [24 empty] | POP
27 | 63154032 | pouzdro izolační potrubní z minerální vlny s Al fólií max. 250/100°C 76/60mm | m | 63 |  | 0 |  | 0 |  | 0 | 21 | 0 | 0.0015 | 0.09 | 0 | 0 |  | URS | ÚRS 23 01 | 0 | 0 |  | Specifikace |  |  |  | POL3_0
|  | 60*1,05 'Přepočtené koeficientem množství : | [24 empty] | VV | 0
|  | 63 |  | 63 | [22 empty] | VV | 0
28 | 713463313 | Montáž izolace tepelné potrubí a ohybů tvarovkami nebo deskami potrubními pouzdry spovrchovou, úpravou hliníkovou fólií se samolepícím přesahem (izolační materiál ve specifikaci) přelepenými | m | 60 |  | 0 |  | 0 |  | 0 | 21 | 0 | 0.00031 | 0.02 | 0 | 0 |  | URS | ÚRS 23 01 | 0 | 0 |  | Práce |  |  |  | POL1_7
|  | samolepící hliníkovou páskou potrubí jednovrstvá D přes 100 do 150 mm | [24 empty] | POP
29 | 63154036 | pouzdro izolační potrubní z minerální vlny s Al fólií max. 250/100°C 133/60mm | m | 63 |  | 0 |  | 0 |  | 0 | 21 | 0 | 0.0027 | 0.17 | 0 | 0 |  | URS | ÚRS 23 01 | 0 | 0 |  | Specifikace |  |  |  | POL3_0
|  | 60*1,05 'Přepočtené koeficientem množství : | [24 empty] | VV | 0
|  | 63 |  | 63 | [22 empty] | VV | 0
30 | 713463316 | Montáž izolace tepelné potrubí a ohybů tvarovkami nebo deskami potrubními pouzdry spovrchovou, úpravou hliníkovou fólií se samolepícím přesahem (izolační materiál ve specifikaci) přelepenými | m | 6 |  | 0 |  | 0 |  | 0 | 21 | 0 | 0.00025 | 0 | 0 | 0 |  | URS | ÚRS 23 01 | 0 | 0 |  | Práce |  |  |  | POL1_7
|  | samolepící hliníkovou páskou ohybů jednovrstvá D přes 50 do 100 mm | [24 empty] | POP
31 | 713463317 | Montáž izolace tepelné potrubí a ohybů tvarovkami nebo deskami potrubními pouzdry spovrchovou, úpravou hliníkovou fólií se samolepícím přesahem (izolační materiál ve specifikaci) přelepenými | m | 6 |  | 0 |  | 0 |  | 0 | 21 | 0 | 0.00046 | 0 | 0 | 0 |  | URS | ÚRS 23 01 | 0 | 0 |  | Práce |  |  |  | POL1_7
|  | samolepící hliníkovou páskou ohybů jednovrstvá D přes 100 do 150 mm | [24 empty] | POP
32 | 998713101 | Přesun hmot pro izolace tepelné stanovený zhmotnosti přesunovaného materiálu vodorovná dopravní, vzdálenost do 50 m v objektech výšky do 6 m | t | 0.298 |  | 0 |  | 0 |  | 0 | 21 | 0 | 0 | 0 | 0 | 0 |  | URS | ÚRS 23 01 | 0 | 0 |  | Práce |  |  |  | POL1_7
Díl: | 733 | Ústřední vytápění - rozvodné potrubí |  |  |  | 0 |  | 0 |  | 0 |  | 0 |  | 1.74 |  | 0 |  |  |  |  | 0 | [5 empty] | DIL
33 | 733121224 | Potrubí z trubek ocelových hladkých spojovaných svařováním černých bezešvých vkotelnách a, strojovnách O 76/3,6 | m | 60 |  | 0 |  | 0 |  | 0 | 21 | 0 | 0.00858 | 0.51 | 0 | 0 |  | URS | ÚRS 23 01 | 0 | 0 |  | Práce |  |  |  | POL1_7
34 | 733121232 | Potrubí z trubek ocelových hladkých spojovaných svařováním černých bezešvých vkotelnách a, strojovnách O 133/4,0 | m | 60 |  | 0 |  | 0 |  | 0 | 21 | 0 | 0.01985 | 1.19 | 0 | 0 |  | URS | ÚRS 23 01 | 0 | 0 |  | Práce |  |  |  | POL1_7
35 | 733141512 | Odvzdušňovací nádobky, odlučovače a odkalovače odkalovače PN 10 do 120°C přírubové DN 50 | kus | 1 |  | 0 |  | 0 |  | 0 | 21 | 0 | 0.04079 | 0.04 | 0 | 0 |  | URS | ÚRS 23 01 | 0 | 0 |  | Práce |  |  |  | POL1_7
36 | 733190225 | Zkoušky těsnosti potrubí, manžety prostupové ztrubek ocelových zkoušky těsnosti potrubí (za provozu), ztrubek ocelových hladkých O přes 60,3/2,9 do 89/5,0 | m | 60 |  | 0 |  | 0 |  | 0 | 21 | 0 | 0 | 0 | 0 | 0 |  | URS | ÚRS 23 01 | 0 | 0 |  | Práce |  |  |  | POL1_7
37 | 733190235 | Zkoušky těsnosti potrubí, manžety prostupové ztrubek ocelových zkoušky těsnosti potrubí (za provozu), ztrubek ocelových hladkých O přes 133/5,0 do 159/6,3 | m | 60 |  | 0 |  | 0 |  | 0 | 21 | 0 | 0 | 0 | 0 | 0 |  | URS | ÚRS 23 01 | 0 | 0 |  | Práce |  |  |  | POL1_7
38 | 733194922 | Opravy rozvodů potrubí z trubek ocelových hladkých navaření odbočky na stávající potrubí odbočka O, 76/3,2 | kus | 3 |  | 0 |  | 0 |  | 0 | 21 | 0 | 0.00034 | 0 | 0 | 0 |  | URS | ÚRS 23 01 | 0 | 0 |  | Práce |  |  |  | POL1_7
39 | 733194932 | Opravy rozvodů potrubí z trubek ocelových hladkých navaření odbočky na stávající potrubí odbočka O, 133/4,5 | kus | 3 |  | 0 |  | 0 |  | 0 | 21 | 0 | 0.00152 | 0 | 0 | 0 |  | URS | ÚRS 23 01 | 0 | 0 |  | Práce |  |  |  | POL1_7
40 | 998733101 | Přesun hmot pro rozvody potrubí stanovený zhmotnosti přesunovaného materiálu vodorovná dopravní, vzdálenost do 50 m vobjektech výšky do 6 m | t | 1.752 |  | 0 |  | 0 |  | 0 | 21 | 0 | 0 | 0 | 0 | 0 |  | URS | ÚRS 23 01 | 0 | 0 |  | Práce |  |  |  | POL1_7
Díl: | 734 | Ústřední vytápění - armatury |  |  |  | 0 |  | 0 |  | 0 |  | 0 |  | 0.08 |  | 0 |  |  |  |  | 0 | [5 empty] | DIL
41 | 734111414 | Ventily uzavírací přírubové přímé ovládané ručně PN 16 do 300°C (V 30 111616) DN 50 | soubor | 3 |  | 0 |  | 0 |  | 0 | 21 | 0 | 0.01924 | 0.06 | 0 | 0 |  | URS | ÚRS 23 01 | 0 | 0 |  | Práce |  |  |  | POL1_7
42 | 734163426 | Filtry zuhlíkové oceli sčístícím víkem nebo vypouštěcí zátkou PN 16 do 300°C DN 50 | soubor | 1 |  | 0 |  | 0 |  | 0 | 21 | 0 | 0.0168 | 0.02 | 0 | 0 |  | URS | ÚRS 23 01 | 0 | 0 |  | Práce |  |  |  | POL1_7
43 | 998734101 | Přesun hmot pro armatury stanovený zhmotnosti přesunovaného materiálu vodorovná dopravní vzdálenost, do 50 m v objektech výšky do 6 m | t | 0.075 |  | 0 |  | 0 |  | 0 | 21 | 0 | 0 | 0 | 0 | 0 |  | URS | ÚRS 23 01 | 0 | 0 |  | Práce |  |  |  | POL1_7
Díl: | HZS | Hodinové zúčtovací sazby |  |  |  | 0 |  | 0 |  | 0 |  | 0 |  | 0 |  | 0 |  |  |  |  | 0 | [5 empty] | DIL
44 | HZS22221 | Hodinové zúčtovací sazby profesí PSV provádění stavebních instalací topenář odborný- Odstavení a, vypuštění parovodní přípojky | hod | 70 |  | 0 |  | 0 |  | 0 | 21 | 0 | 0 | 0 | 0 | 0 |  | URS | ÚRS 23 01 | 0 | 0 |  | Práce |  |  |  | POL1_1
45 | HZS22223 | Hodinové zúčtovací sazby profesí PSV provádění stavebních instalací topenář odborný - Napuštění a, uvedení do provozu | hod | 70 |  | 0 |  | 0 |  | 0 | 21 | 0 | 0 | 0 | 0 | 0 |  | URS | ÚRS 23 01 | 0 | 0 |  | Práce |  |  |  | POL1_1
46 | HZS24911 | Hodinové zúčtovací sazby profesí PSV zednické výpomoci a pomocné práce PSV dělník zednických, výpomocí - Zednické výpomoci | hod | 36 |  | 0 |  | 0 |  | 0 | 21 | 0 | 0 | 0 | 0 | 0 |  | URS | ÚRS 23 01 | 0 | 0 |  | Práce |  |  |  | POL1_1
47 | HZS31121 | Hodinové zúčtovací sazby montáží technologických zařízení při externích montážích montér potrubí, odborný-Propojení se stávajícím potrubím | hod | 36 |  | 0 |  | 0 |  | 0 | 21 | 0 | 0 | 0 | 0 | 0 |  | URS | ÚRS 23 01 | 0 | 0 |  | Práce |  |  |  | POL1_1
[25 empty] | 15 | 21 | DPH
| Celkem |  |  |  |  | 0 | [18 empty] | 0 | 0 | SUM
END
Note on S6: Jedná se o informaci, zda se jedná o položku, která je do rozpočtu zadána z cenové soustavy RTS, nebo vlastní.
Note on T6: Jedná se o název CÚ, která je zadána u položky rozpočtu

## SO 03 3015 Pol
Položkový soupis prací a dodávek | [26 empty] | #TypZaznamu#
S: | 2302_U | Rekonstrukce administrativní budovy střediska trolejbusy - úpravy | [24 empty] | STA
O: | SO 03 | Rozvody a přeložky inženýrských sítí | [21 empty] | STA |  |  | OBJ
R: | 3015 | SO 03-18 Drenáž | [24 empty] | ROZ
P.č. | Číslo položky | Název položky | MJ | Množství | Cena / MJ | Celkem | Dodávka | Dodávka celk. | Montáž | Montáž celk. | DPH | Cena s DPH | Hmotnost / MJ | Hmotnost celk.(t) | Dem. hmotnost / MJ | Dem. hmotnost celk.(t) | Ceník | Cen. soustava / platnost | Cenová úroveň | Nhod / MJ | Nhod celk. | Dodavatel | Typ položky
Díl: | 1 | Zemní práce |  |  |  | 0 |  | 0 |  | 0 |  | 0 |  | 0 |  | 0 |  |  |  |  | 22.55 | [5 empty] | DIL
1 | 132301110R00 | Hloubení rýh šířky do 60 cm do 50 m3, v hornině 4, hloubení strojně | m3 | 44.225 |  | 0 |  | 0 |  | 0 | 21 | 0 | 0 | 0 | 0 | 0 | 800-1 | RTS 22/ II | RTS 22/ II | 0.5 | 22.11 |  | Práce |  |  |  | POL1_
|  | zapažených i nezapažených s urovnáním dna do předepsaného profilu a spádu, s přehozením výkopku na přilehlém terénu na vzdálenost do 3 m od podélné osy rýhy nebo s naložením výkopku na dopravní prostředek. | [24 empty] | SPI |  | zapažených i nezapažených s urovnáním dna do předepsaného profilu a spádu, s přehozením výkopku na přilehlém terénu na vzdálenost do 3 m od podélné osy rýhy nebo s naložením výkopku na dopravní prostředek.
|  | 0,5*0,5*176,9 |  | 44.225 | [22 empty] | VV | 0
2 | 162701105R00 | Vodorovné přemístění výkopku z horniny 1 až 4, na vzdálenost přes 9 000 do 10 000 m | m3 | 44.225 |  | 0 |  | 0 |  | 0 | 21 | 0 | 0 | 0 | 0 | 0 | 800-1 | RTS 22/ II | RTS 22/ II | 0.01 | 0.44 |  | Práce |  |  |  | POL1_
|  | po suchu, bez naložení výkopku, avšak se složením bez rozhrnutí, zpáteční cesta vozidla. | [24 empty] | SPI
|  | Odkaz na mn. položky pořadí 1 : 44,22500 |  | 44.225 | [22 empty] | VV | 5
3 | 162701109R00 | Vodorovné přemístění výkopku příplatek k ceně za každých dalších i započatých 1 000 m přes 10 000 m z horniny 1 až 4 | m3 | 176.9 |  | 0 |  | 0 |  | 0 | 21 | 0 | 0 | 0 | 0 | 0 | 800-1 | RTS 22/ II | RTS 22/ II | 0 | 0 |  | Práce |  |  |  | POL1_
|  | po suchu, bez naložení výkopku, avšak se složením bez rozhrnutí, zpáteční cesta vozidla. | [24 empty] | SPI
|  | Odkaz na mn. položky pořadí 2 : 44,22500*4 |  | 176.9 | [22 empty] | VV | 5
4 | 979999976R00 | Poplatek za skládku za uložení, zemina a kamení, kusovost nad 1600 cm2, skupina 17 05 04 z Katalogu odpadů | t | 88.45 |  | 0 |  | 0 |  | 0 | 21 | 0 | 0 | 0 | 0 | 0 | 801-3 | RTS 22/ II | RTS 22/ II | 0 | 0 |  | Práce |  |  |  | POL1_
|  | Objemová hmotnost 2000 kg/m3 : | [24 empty] | VV | 0
|  | Odkaz na mn. položky pořadí 1 : 44,22500*2 |  | 88.45 | [22 empty] | VV | 5
Díl: | 2 | Základy a zvláštní zakládání |  |  |  | 0 |  | 0 |  | 0 |  | 0 |  | 112.08 |  | 0 |  |  |  |  | 115.53 | [5 empty] | DIL
5 | 212531111R00 | Výplň trativodů kamenivem hrubým drceným, frakce 16-63 mm | m3 | 44.225 |  | 0 |  | 0 |  | 0 | 21 | 0 | 1.63 | 72.09 | 0 | 0 | 800-2 | RTS 22/ II | RTS 22/ II | 0.92 | 40.69 |  | Práce |  |  |  | POL1_
|  | do rýh bez zhutnění s úpravou povrchu výplně, | [24 empty] | SPI
|  | Odkaz na mn. položky pořadí 1 : 44,22500 |  | 44.225 | [22 empty] | VV | 5
6 | 212792112R00 | Montáž trativodů z flexibilních trubek jakékoliv DN | m | 176.9 |  | 0 |  | 0 |  | 0 | 21 | 0 | 0.22107 | 39.11 | 0 | 0 | 827-1 | RTS 22/ II | RTS 22/ II | 0.19 | 33.61 |  | Práce |  |  |  | POL1_
|  | se zřízením štěrkopískového lože pod trubky a s jejich obsypem v průměrném celkovém množství do 0,15 m3/m, | [24 empty] | SPI |  | se zřízením štěrkopískového lože pod trubky a s jejich obsypem v průměrném celkovém množství do 0,15 m3/m,
|  | Drenáž : | [24 empty] | VV | 0
|  | 176,9 |  | 176.9 | [22 empty] | VV | 0
7 | 212971110R00 | Zřízení opláštění odvod. trativodů z geotextilie o sklonu do 2,5, | m2 | 442.25 |  | 0 |  | 0 |  | 0 | 21 | 0 | 0.00018 | 0.08 | 0 | 0 | 800-2 | RTS 22/ II | RTS 22/ II | 0.08 | 35.38 |  | Práce |  |  |  | POL1_
|  | v rýze nebo v zářezu se stěnami, | [24 empty] | SPI
|  | 5*0,5*176,9 |  | 442.25 | [22 empty] | VV | 0
8 | 894432112R00 | Osazení plastových šachet revizních průměr 425 mm | kus | 9 |  | 0 |  | 0 |  | 0 | 21 | 0 | 0 | 0 | 0 | 0 | 827-1 | RTS 22/ II | RTS 22/ II | 0.65 | 5.85 |  | Práce |  |  |  | POL1_
|  | Odkaz na mn. položky pořadí 10 : 9,00000 |  | 9 | [22 empty] | VV | 5
9 | 28611255.AR | trubka plastová drenážní PVC-U; ohebná; filtr z kokosových vláken, z PP vláken; perforovaná po celém obvodu; DN 160,0 mm | m | 198.128 |  | 0 |  | 0 |  | 0 | 21 | 0 | 0.0016 | 0.32 | 0 | 0 | SPCM | RTS 22/ II | RTS 22/ II | 0 | 0 |  | Specifikace |  |  |  | POL3_
|  | Odkaz na mn. položky pořadí 6 : 176,90000 |  | 176.9 | [22 empty] | VV | 5
|  | Koeficient Ztratné 12%: 0,12 |  | 21.228 | [22 empty] | VV | 4
10 | 286971402R | trubka plastová kanalizační PVC-U; korugovaná; D = 476,0 mm; l = 1 500,0 mm | kus | 9 |  | 0 |  | 0 |  | 0 | 21 | 0 | 0.012 | 0.11 | 0 | 0 | SPCM | RTS 22/ II | RTS 22/ II | 0 | 0 |  | Specifikace |  |  |  | POL3_
|  | Předpoklad : | [24 empty] | VV | 0
|  | 9 |  | 9 | [22 empty] | VV | 0
11 | 286971412R | trubka plastová kanalizační PVC-U; hladká, teleskopická; l = 375,0 mm | kus | 9 |  | 0 |  | 0 |  | 0 | 21 | 0 | 0.00725 | 0.07 | 0 | 0 | SPCM | RTS 22/ II | RTS 22/ II | 0 | 0 |  | Specifikace |  |  |  | POL3_
|  | Odkaz na mn. položky pořadí 10 : 9,00000 |  | 9 | [22 empty] | VV | 5
12 | 28697146R | poklop kanalizační do šachtové roury; DN šachty 425 mm; PP; únosnost 1 500 kg; bez odvětrání | kus | 9 |  | 0 |  | 0 |  | 0 | 21 | 0 | 0.00192 | 0.02 | 0 | 0 | SPCM | RTS 22/ II | RTS 22/ II | 0 | 0 |  | Specifikace |  |  |  | POL3_
|  | Odkaz na mn. položky pořadí 10 : 9,00000 |  | 9 | [22 empty] | VV | 5
13 | 286971471R | kroužek těsnicí pryž; šachtové roury a teleskopu; DN = 425,0 mm | kus | 9 |  | 0 |  | 0 |  | 0 | 21 | 0 | 0.001 | 0.01 | 0 | 0 | SPCM | RTS 22/ II | RTS 22/ II | 0 | 0 |  | Specifikace |  |  |  | POL3_
|  | Odkaz na mn. položky pořadí 10 : 9,00000 |  | 9 | [22 empty] | VV | 5
14 | 28697148R | spojka/nátrubek PVC-U; pro šachtovou rouru; D = 440,0 mm; di = 425,0 mm; spoj násuvný | kus | 9 |  | 0 |  | 0 |  | 0 | 21 | 0 | 0.0072 | 0.06 | 0 | 0 | SPCM | RTS 22/ II | RTS 22/ II | 0 | 0 |  | Specifikace |  |  |  | POL3_
|  | Odkaz na mn. položky pořadí 10 : 9,00000 |  | 9 | [22 empty] | VV | 5
15 | 286971681R | dno šachetní s výkyvnými hrdly; průtočné; PP; úhel odpadu 90 °; DN = 478,0 mm; š = 478 mm; h = 638 mm; DN žlabu 200 mm | kus | 9 |  | 0 |  | 0 |  | 0 | 21 | 0 | 0.0068 | 0.06 | 0 | 0 | SPCM | RTS 22/ II | RTS 22/ II | 0 | 0 |  | Specifikace |  |  |  | POL3_
|  | Odkaz na mn. položky pořadí 10 : 9,00000 |  | 9 | [22 empty] | VV | 5
16 | 69366070R | geotextilie PP, PES; funkce drenážní, separační, výztužná, filtrační; plošná hmotnost 300 g/m2; tl. při 2 kPa 3,60 mm | m2 | 495.32 |  | 0 |  | 0 |  | 0 | 21 | 0 | 0.0003 | 0.15 | 0 | 0 | SPCM | RTS 22/ II | RTS 22/ II | 0 | 0 |  | Specifikace |  |  |  | POL3_
|  | Odkaz na mn. položky pořadí 7 : 442,25000 |  | 442.25 | [22 empty] | VV | 5
|  | Koeficient Ztratné 12%: 0,12 |  | 53.07 | [22 empty] | VV | 4
Díl: | 99 | Staveništní přesun hmot |  |  |  | 0 |  | 0 |  | 0 |  | 0 |  | 0 |  | 0 |  |  |  |  | 23.7 | [5 empty] | DIL
17 | 998276201R00 | Přesun hmot pro trubní vedení z trub plastových nebo sklolaminátových obsypaných kamenivem | t | 112.0648 |  | 0 |  | 0 |  | 0 | 21 | 0 | 0 | 0 | 0 | 0 | 827-1 | RTS 22/ II | RTS 22/ II | 0.2115 | 23.7 |  | Přesun hmot |  |  |  | POL7_
|  | vodovodu nebo kanalizace ražené nebo hloubené (827 1.1, 827 1.9, 827 2.1, 827 2.9), drobných objektů | [24 empty] | SPI
[25 empty] | 15 | 21 | DPH
| Celkem |  |  |  |  | 0 | [18 empty] | 0 | 0 | SUM
END
Note on S6: Jedná se o informaci, zda se jedná o položku, která je do rozpočtu zadána z cenové soustavy RTS, nebo vlastní.
Note on T6: Jedná se o název CÚ, která je zadána u položky rozpočtu

## SO 03 3016 Pol
Položkový soupis prací a dodávek | [26 empty] | #TypZaznamu#
S: | 2302_U | Rekonstrukce administrativní budovy střediska trolejbusy - úpravy | [24 empty] | STA
O: | SO 03 | Rozvody a přeložky inženýrských sítí | [21 empty] | STA |  |  | OBJ
R: | 3016 | SO IS-1 Oprava inženýrských sítí areálu vozovny | [24 empty] | ROZ
P.č. | Číslo položky | Název položky | MJ | Množství | Cena / MJ | Celkem | Dodávka | Dodávka celk. | Montáž | Montáž celk. | DPH | Cena s DPH | Hmotnost / MJ | Hmotnost celk.(t) | Dem. hmotnost / MJ | Dem. hmotnost celk.(t) | Ceník | Cen. soustava / platnost | Cenová úroveň | Nhod / MJ | Nhod celk. | Dodavatel | Typ položky
Díl: | 1 | Zemní práce |  |  |  | 0 |  | 0 |  | 0 |  | 0 |  | 0 |  | 0 |  |  |  |  | 22.55 | [5 empty] | DIL
1 | 132301110R00 | Hloubení rýh šířky do 60 cm do 50 m3, v hornině 4, hloubení strojně | m3 | 44.225 |  | 0 |  | 0 |  | 0 | 21 | 0 | 0 | 0 | 0 | 0 | 800-1 | RTS 22/ II | RTS 22/ II | 0.5 | 22.11 |  | Práce |  |  |  | POL1_
|  | zapažených i nezapažených s urovnáním dna do předepsaného profilu a spádu, s přehozením výkopku na přilehlém terénu na vzdálenost do 3 m od podélné osy rýhy nebo s naložením výkopku na dopravní prostředek. | [24 empty] | SPI |  | zapažených i nezapažených s urovnáním dna do předepsaného profilu a spádu, s přehozením výkopku na přilehlém terénu na vzdálenost do 3 m od podélné osy rýhy nebo s naložením výkopku na dopravní prostředek.
|  | 0,5*0,5*176,9 |  | 44.225 | [22 empty] | VV | 0
2 | 162701105R00 | Vodorovné přemístění výkopku z horniny 1 až 4, na vzdálenost přes 9 000 do 10 000 m | m3 | 44.225 |  | 0 |  | 0 |  | 0 | 21 | 0 | 0 | 0 | 0 | 0 | 800-1 | RTS 22/ II | RTS 22/ II | 0.01 | 0.44 |  | Práce |  |  |  | POL1_
|  | po suchu, bez naložení výkopku, avšak se složením bez rozhrnutí, zpáteční cesta vozidla. | [24 empty] | SPI
|  | Odkaz na mn. položky pořadí 1 : 44,22500 |  | 44.225 | [22 empty] | VV | 5
3 | 162701109R00 | Vodorovné přemístění výkopku příplatek k ceně za každých dalších i započatých 1 000 m přes 10 000 m z horniny 1 až 4 | m3 | 176.9 |  | 0 |  | 0 |  | 0 | 21 | 0 | 0 | 0 | 0 | 0 | 800-1 | RTS 22/ II | RTS 22/ II | 0 | 0 |  | Práce |  |  |  | POL1_
|  | po suchu, bez naložení výkopku, avšak se složením bez rozhrnutí, zpáteční cesta vozidla. | [24 empty] | SPI
|  | Odkaz na mn. položky pořadí 2 : 44,22500*4 |  | 176.9 | [22 empty] | VV | 5
4 | 979999976R00 | Poplatek za skládku za uložení, zemina a kamení, kusovost nad 1600 cm2, skupina 17 05 04 z Katalogu odpadů | t | 88.45 |  | 0 |  | 0 |  | 0 | 21 | 0 | 0 | 0 | 0 | 0 | 801-3 | RTS 22/ II | RTS 22/ II | 0 | 0 |  | Práce |  |  |  | POL1_
|  | Objemová hmotnost 2000 kg/m3 : | [24 empty] | VV | 0
|  | Odkaz na mn. položky pořadí 1 : 44,22500*2 |  | 88.45 | [22 empty] | VV | 5
Díl: | M22 | Montáž sdělovací a zabezp. techniky |  |  |  | 0 |  | 0 |  | 0 |  | 0 |  | 0 |  | 0 |  |  |  |  | 0 | [5 empty] | DIL
5 | MK | D+M Devítiotvorový multikanál | m | 277.6 |  | 0 |  | 0 |  | 0 | 21 | 0 | 0 | 0 | 0 | 0 |  | Vlastní | Indiv | 0 | 0 |  | Práce |  |  |  | POL1_
6 | OK | D+M optický kabel | m | 832.8 |  | 0 |  | 0 |  | 0 | 21 | 0 | 0 | 0 | 0 | 0 |  | Vlastní | Indiv | 0 | 0 |  | Práce |  |  |  | POL1_
|  | Odkaz na mn. položky pořadí 5 : 277,60000*3 |  | 832.8 | [22 empty] | VV | 5
7 | SK | D+M sdělovací kabel | m | 555.2 |  | 0 |  | 0 |  | 0 | 21 | 0 | 0 | 0 | 0 | 0 |  | Vlastní | Indiv | 0 | 0 |  | Práce |  |  |  | POL1_
|  | Odkaz na mn. položky pořadí 5 : 277,60000*2 |  | 555.2 | [22 empty] | VV | 5
8 | TVCK | D+M trasa vlakové cesty kabel | m | 555.2 |  | 0 |  | 0 |  | 0 | 21 | 0 | 0 | 0 | 0 | 0 |  | Vlastní | Indiv | 0 | 0 |  | Práce |  |  |  | POL1_
|  | Odkaz na mn. položky pořadí 5 : 277,60000*2 |  | 555.2 | [22 empty] | VV | 5
[25 empty] | 15 | 21 | DPH
| Celkem |  |  |  |  | 0 | [18 empty] | 0 | 0 | SUM
END
Note on S6: Jedná se o informaci, zda se jedná o položku, která je do rozpočtu zadána z cenové soustavy RTS, nebo vlastní.
Note on T6: Jedná se o název CÚ, která je zadána u položky rozpočtu

## SO DK-1 8001 Pol
Položkový soupis prací a dodávek | [26 empty] | #TypZaznamu#
S: | 2302_U | Rekonstrukce administrativní budovy střediska trolejbusy - úpravy | [24 empty] | STA
O: | SO DK-1 | SO DK-1 Dešťová kanalizace | [21 empty] | STA |  |  | OBJ
R: | 8001 | Gravitační dešťová kanalizace | [24 empty] | ROZ
P.č. | Číslo položky | Název položky | MJ | Množství | Cena / MJ | Celkem | Dodávka | Dodávka celk. | Montáž | Montáž celk. | DPH | Cena s DPH | Hmotnost / MJ | Hmotnost celk.(t) | Dem. hmotnost / MJ | Dem. hmotnost celk.(t) | Ceník | Cen. soustava / platnost | Cenová úroveň | Nhod / MJ | Nhod celk. | Dodavatel | Typ položky
Díl: | 1 | Zemní práce |  |  |  | 0 |  | 0 |  | 0 |  | 0 |  | 3553.96 |  | 343.81 |  |  |  |  | 0 | [5 empty] | DIL
1 | 113106123 | Rozebrání dlažeb ze zámkových dlaždic komunikací pro pěší ručně - chodník ze zámkové dlažby | m2 | 47.385 |  | 0 |  | 0 |  | 0 | 21 | 0 | 0 | 0 | 0.26 | 12.32 |  | URS | ÚRS 23 01 | 0 | 0 |  | Práce |  |  |  | POL1_1
|  | Rozebrání dlažeb komunikací pro pěší spřemístěním hmot na skládku na vzdálenost do 3 m nebo snaložením na dopravní prostředek s ložem zkameniva nebo živice a s jakoukoliv výplní spár ručně zezámkové dlažby | [24 empty] | POP |  | Rozebrání dlažeb komunikací pro pěší spřemístěním hmot na skládku na vzdálenost do 3 m nebo snaložením na dopravní prostředek s ložem zkameniva nebo živice a s jakoukoliv výplní spár ručně zezámkové dlažby
|  | Poznámka k položce: | [24 empty] | POP
|  | viz TZ př.č. D.1.1.1, v.č. D.1.1.1.1 až 6, situace C3 | [24 empty] | POP
|  | "Stoka A1, DN300" 11,6*1,1 : | [24 empty] | VV | 0
|  | "rozšíření šachty Š2a" 2,5*2,5-2,5*1,1 : | [24 empty] | VV | 0
|  | "Stoka A1-1, DN300" 7,5*1,1 : | [24 empty] | VV | 0
|  | "Stoka A2, DN300" 1,35*1,1 : | [24 empty] | VV | 0
|  | "rozšíření šachty Š8" 2,5*2,5-2,5*1,1 : | [24 empty] | VV | 0
|  | "Stoka A2-1, DN300" 9,9*1,1 : | [24 empty] | VV | 0
|  | "rozšíření šachty Š9, Š9.1" 2,5*2,5*2-2,5*1,1*2 : | [24 empty] | VV | 0
|  | 47,385 |  | 47.38 | [22 empty] | VV | 0
2 | 113106151 | Rozebrání dlažeb vozovek z velkých kostek s ložem z kameniva ručně | m2 | 222.736 |  | 0 |  | 0 |  | 0 | 21 | 0 | 0 | 0 | 0.417 | 92.88 |  | URS | ÚRS 23 01 | 0 | 0 |  | Práce |  |  |  | POL1_1
|  | Rozebrání dlažeb vozovek a ploch s přemístěním hmot na skládku na vzdálenost do 3 m nebo s naložením na dopravní prostředek, s jakoukoliv výplní spár ručně z velkých kostek s ložem z kameniva | [24 empty] | POP |  | Rozebrání dlažeb vozovek a ploch s přemístěním hmot na skládku na vzdálenost do 3 m nebo s naložením na dopravní prostředek, s jakoukoliv výplní spár ručně z velkých kostek s ložem z kameniva
|  | Poznámka k položce: | [24 empty] | POP
|  | viz TZ př.č. D.1.1.1, v.č. D.1.1.1.1 až 6, situace C3 | [24 empty] | POP
|  | "Stoka A1-1, DN300" 89,06*1,1 : | [24 empty] | VV | 0
|  | "rozšíření šachty Š4a, Š4, Š5" 2,5*2,5*3-2,5*1,1*3 : | [24 empty] | VV | 0
|  | "Stoka A2, DN300" 93,1*1,1 : | [24 empty] | VV | 0
|  | "rozšíření šachty Š7" 2,5*2,5-2,5*1,1 : | [24 empty] | VV | 0
|  | "Stoka A2-1, DN300" 7,6*1,1 : | [24 empty] | VV | 0
|  | 222,736 |  | 222.74 | [22 empty] | VV | 0
3 | 113107172 | Odstranění podkladu z betonu prostého tl přes 150 do 300 mm strojně pl přes 50 do 200 m2 - betonová, plocha | m2 | 36.28 |  | 0 |  | 0 |  | 0 | 21 | 0 | 0 | 0 | 0.44 | 15.96 |  | URS | ÚRS 23 01 | 0 | 0 |  | Práce |  |  |  | POL1_1
|  | Odstranění podkladů nebo krytů strojně plochy jednotlivě přes 50 m2 do 200 m2 spřemístěním hmot na skládku na vzdálenost do 20 m nebo s naložením na dopravní prostředek zbetonu prostého, o tl. vrstvy přes 150 do 300 mm | [24 empty] | POP |  | Odstranění podkladů nebo krytů strojně plochy jednotlivě přes 50 m2 do 200 m2 spřemístěním hmot na skládku na vzdálenost do 20 m nebo s naložením na dopravní prostředek zbetonu prostého, o tl. vrstvy přes 150 do 300 mm
|  | Poznámka k položce: | [24 empty] | POP
|  | viz TZ př.č. D.1.1.1, v.č. D.1.1.1.1 až 6, situace C3 | [24 empty] | POP
|  | "Stoka A1, DN300" 8,7*1,1 : | [24 empty] | VV | 0
|  | "Stoka A2, DN300" 6*1,1 : | [24 empty] | VV | 0
|  | "Stoka A2-1, DN300" 6,1*1,1 : | [24 empty] | VV | 0
|  | "Stoka A4, DN300" 9*1,1 : | [24 empty] | VV | 0
|  | "rozšíření šachty Š18" 2,5*2,5-2,5*1,1 : | [24 empty] | VV | 0
|  | 36,28 |  | 36.28 | [22 empty] | VV | 0
4 | 113107181 | Odstranění podkladu živičného tl do 50 mm strojně pl přes 50 do 200 m2 - asfalový chodník | m2 | 144.35 |  | 0 |  | 0 |  | 0 | 21 | 0 | 0 | 0 | 0.098 | 14.15 |  | URS | ÚRS 23 01 | 0 | 0 |  | Práce |  |  |  | POL1_1
|  | Odstranění podkladů nebo krytů strojně plochy jednotlivě přes 50 m2 do 200 m2 spřemístěním hmot na skládku na vzdálenost do 20 m nebo s naložením na dopravní prostředek živičných, o tl. vrstvy do 50 mm | [24 empty] | POP |  | Odstranění podkladů nebo krytů strojně plochy jednotlivě přes 50 m2 do 200 m2 spřemístěním hmot na skládku na vzdálenost do 20 m nebo s naložením na dopravní prostředek živičných, o tl. vrstvy do 50 mm
|  | Poznámka k položce: | [24 empty] | POP
|  | viz TZ př.č. D.1.1.1, v.č. D.1.1.1.1 až 6, situace C3 | [24 empty] | POP
|  | "Stoka A1, DN300" 66,4*1,1 : | [24 empty] | VV | 0
|  | "rozšíření šachty Š3, SŠ1" 2,5*2,5*2-2,5*1,1*2 : | [24 empty] | VV | 0
|  | "Stoka A2, DN300" 52,1*1,1 : | [24 empty] | VV | 0
|  | "rozšíření šachty Š10a, Š10" 2,5*2,5*2-2,5*1,1*2 : | [24 empty] | VV | 0
|  | 144,35 |  | 144.35 | [22 empty] | VV | 0
5 | 113107223 | Odstranění podkladu z kameniva drceného tl přes 200 do 300 mm strojně pl přes 200 m2 | m2 | 259.808 |  | 0 |  | 0 |  | 0 | 21 | 0 | 0 | 0 | 0.44 | 114.32 |  | URS | ÚRS 23 01 | 0 | 0 |  | Práce |  |  |  | POL1_1
|  | Odstranění podkladů nebo krytů strojně plochy jednotlivě přes 200 m2 spřemístěním hmot na skládku na vzdálenost do 20 m nebo s naložením na dopravní prostředek zkameniva hrubého drceného, o tl. vrstvy přes 200 do 300 mm | [24 empty] | POP |  | Odstranění podkladů nebo krytů strojně plochy jednotlivě přes 200 m2 spřemístěním hmot na skládku na vzdálenost do 20 m nebo s naložením na dopravní prostředek zkameniva hrubého drceného, o tl. vrstvy přes 200 do 300 mm
|  | asfaltová komunikace : | [24 empty] | VV | 0
|  | 37,072 : | [24 empty] | VV | 0
|  | žulové kostky : | [24 empty] | VV | 0
|  | 222,736 : | [24 empty] | VV | 0
|  | 259,808 |  | 259.81 | [22 empty] | VV | 0
6 | 113107242 | Odstranění podkladu živičného tl přes 50 do 100 mm strojně pl přes 200 m2 | m2 | 37.072 |  | 0 |  | 0 |  | 0 | 21 | 0 | 0 | 0 | 0.22 | 8.16 |  | URS | ÚRS 23 01 | 0 | 0 |  | Práce |  |  |  | POL1_1
|  | Odstranění podkladů nebo krytů strojně plochy jednotlivě přes 200 m2 spřemístěním hmot na skládku na vzdálenost do 20 m nebo s naložením na dopravní prostředek živičných, o tl. vrstvy přes 50 do 100 mm | [24 empty] | POP |  | Odstranění podkladů nebo krytů strojně plochy jednotlivě přes 200 m2 spřemístěním hmot na skládku na vzdálenost do 20 m nebo s naložením na dopravní prostředek živičných, o tl. vrstvy přes 50 do 100 mm
7 | 113107322 | Odstranění podkladu z kameniva drceného tl přes 100 do 200 mm strojně pl do 50 m2 | m2 | 191.735 |  | 0 |  | 0 |  | 0 | 21 | 0 | 0 | 0 | 0.29 | 55.6 |  | URS | ÚRS 23 01 | 0 | 0 |  | Práce |  |  |  | POL1_1
|  | Odstranění podkladů nebo krytů strojně plochy jednotlivě do 50 m2 spřemístěním hmot na skládku na vzdálenost do 3 m nebo s naložením na dopravní prostředek zkameniva hrubého drceného, o tl. vrstvy přes 100 do 200 mm | [24 empty] | POP |  | Odstranění podkladů nebo krytů strojně plochy jednotlivě do 50 m2 spřemístěním hmot na skládku na vzdálenost do 3 m nebo s naložením na dopravní prostředek zkameniva hrubého drceného, o tl. vrstvy přes 100 do 200 mm
|  | zámková dlažba : | [24 empty] | VV | 0
|  | 47,385 : | [24 empty] | VV | 0
|  | asfaltový chodník : | [24 empty] | VV | 0
|  | 144,35 : | [24 empty] | VV | 0
|  | 191,735 |  | 191.74 | [22 empty] | VV | 0
8 | 113107323 | Odstranění podkladu z kameniva drceného tl přes 200 do 300 mm strojně pl do 50 m2 - štěrková plocha | m2 | 12.87 |  | 0 |  | 0 |  | 0 | 21 | 0 | 0 | 0 | 0.44 | 5.66 |  | URS | ÚRS 23 01 | 0 | 0 |  | Práce |  |  |  | POL1_1
|  | Odstranění podkladů nebo krytů strojně plochy jednotlivě do 50 m2 spřemístěním hmot na skládku na vzdálenost do 3 m nebo s naložením na dopravní prostředek zkameniva hrubého drceného, o tl. vrstvy přes 200 do 300 mm | [24 empty] | POP |  | Odstranění podkladů nebo krytů strojně plochy jednotlivě do 50 m2 spřemístěním hmot na skládku na vzdálenost do 3 m nebo s naložením na dopravní prostředek zkameniva hrubého drceného, o tl. vrstvy přes 200 do 300 mm
|  | Poznámka k položce: | [24 empty] | POP
|  | viz TZ př.č. D.1.1.1, v.č. D.1.1.1.1 až 6, situace C3 | [24 empty] | POP
|  | "Stoka A2, DN300" 11,7*1,1 : | [24 empty] | VV | 0
|  | 12,87 |  | 12.87 | [22 empty] | VV | 0
9 | 113154233 | Frézování živičného krytu tl 50 mm pruh š přes 1 do 2 m pl přes 500 do 1000 m2 bez překážek v trase, - asfaltová komunikace | m2 | 37.072 |  | 0 |  | 0 |  | 0 | 21 | 0 | 7e-05 | 0 | 0.115 | 4.26 |  | URS | ÚRS 23 01 | 0 | 0 |  | Práce |  |  |  | POL1_1
|  | Frézování živičného podkladu nebo krytu s naložením na dopravní prostředek plochy přes 500 do 1 000 m2 bez překážek vtrase pruhu šířky přes 1 m do 2 m, tloušťky vrstvy 50 mm | [24 empty] | POP |  | Frézování živičného podkladu nebo krytu s naložením na dopravní prostředek plochy přes 500 do 1 000 m2 bez překážek vtrase pruhu šířky přes 1 m do 2 m, tloušťky vrstvy 50 mm
|  | Poznámka k položce: | [24 empty] | POP
|  | viz TZ př.č. D.1.1.1, v.č. D.1.1.1.1 až 6, situace C3 | [24 empty] | POP
|  | "Stoka A1, DN300" 26,62*1,1 : | [24 empty] | VV | 0
|  | "rozšíření šachty Š2" 2,5*2,5-2,5*1,1 : | [24 empty] | VV | 0
|  | "Stoka A2, DN300" 3,9*1,1 : | [24 empty] | VV | 0
|  | 37,072 |  | 37.07 | [22 empty] | VV | 0
10 | 113202111 | Vytrhání obrub krajníků obrubníků stojatých | m | 100 |  | 0 |  | 0 |  | 0 | 21 | 0 | 0 | 0 | 0.205 | 20.5 |  | URS | ÚRS 23 01 | 0 | 0 |  | Práce |  |  |  | POL1_1
|  | Vytrhání obrub svybouráním lože, s přemístěním hmot na skládku na vzdálenost do 3 m nebo s naložením na dopravní prostředek z krajníků nebo obrubníků stojatých | [24 empty] | POP |  | Vytrhání obrub svybouráním lože, s přemístěním hmot na skládku na vzdálenost do 3 m nebo s naložením na dopravní prostředek z krajníků nebo obrubníků stojatých
|  | Poznámka k položce: | [24 empty] | POP
|  | viz TZ př.č. D.1.1.1, v.č. D.1.1.1.1 až 6, situace C3 | [24 empty] | POP
|  | "odhad" 100 : | [24 empty] | VV | 0
|  | 100 |  | 100 | [22 empty] | VV | 0
11 | 115,1-R | Dodávka + montáž čerpací studny ocel.(beton, plastová) trouba DN 600 (400), vč. pomocných zemních, prací, vč. následného odstranění | ks | 7 |  | 0 |  | 0 |  | 0 | 21 | 0 | 0 | 0 | 0 | 0 |  | Vlastní | Indiv | 0 | 0 |  | Práce |  |  |  | POL1_1
|  | Dodávka + montáž čerpací studny ocel. trouba DN 600 (400), vč. pomocných zemních prací, vč. následného odstranění | [24 empty] | POP |  | Dodávka + montáž čerpací studny ocel. trouba DN 600 (400), vč. pomocných zemních prací, vč. následného odstranění
|  | Poznámka k položce: | [24 empty] | POP
|  | viz TZ př.č. D.1.1.1, v.č. D.1.1.1.1 až 6, situace C3 | [24 empty] | POP
|  | dle počtu stok : | [24 empty] | VV | 0
|  | 7 : | [24 empty] | VV | 0
|  | 7 |  | 7 | [22 empty] | VV | 0
12 | 115101201 | Čerpání vody na dopravní výšku do 10 m průměrný přítok do 500 l/min | hod | 1200 |  | 0 |  | 0 |  | 0 | 21 | 0 | 3e-05 | 0.04 | 0 | 0 |  | URS | ÚRS 23 01 | 0 | 0 |  | Práce |  |  |  | POL1_1
|  | Čerpání vody na dopravní výšku do 10 m s uvažovaným průměrným přítokem do 500 l/min | [24 empty] | POP
|  | Poznámka k položce: | [24 empty] | POP
|  | viz TZ př.č. D.1.1.1, v.č. D.1.1.1.1 až 6, situace C3 | [24 empty] | POP
|  | povrchová voda : | [24 empty] | VV | 0
|  | 10*120 : | [24 empty] | VV | 0
|  | 1200 |  | 1200 | [22 empty] | VV | 0
13 | 115101301 | Pohotovost čerpací soupravy pro dopravní výšku do 10 m přítok do 500 l/min | den | 120 |  | 0 |  | 0 |  | 0 | 21 | 0 | 0 | 0 | 0 | 0 |  | URS | ÚRS 23 01 | 0 | 0 |  | Práce |  |  |  | POL1_1
|  | Pohotovost záložní čerpací soupravy pro dopravní výšku do 10 m s uvažovaným průměrným přítokem do 500 l/min | [24 empty] | POP |  | Pohotovost záložní čerpací soupravy pro dopravní výšku do 10 m s uvažovaným průměrným přítokem do 500 l/min
14 | 119001400R | Dočasné podchycení stávajícího oplocení | m | 5.5 |  | 0 |  | 0 |  | 0 | 21 | 0 | 0.0369 | 0.2 | 0 | 0 |  | Vlastní | Indiv | 0 | 0 |  | Práce |  |  |  | POL1_1
|  | Dočasné podchycení stávajícího oplocení | [24 empty] | POP
|  | Poznámka k položce: | [24 empty] | POP
|  | viz TZ př.č. D.1.1.1, v.č. D.1.1.1.1 až 6, situace C3 | [24 empty] | POP
|  | "Stoka A1" 1,1*2 : | [24 empty] | VV | 0
|  | "Stoka A1-1" 1,1*1 : | [24 empty] | VV | 0
|  | "Stoka A2" 1,1*1 : | [24 empty] | VV | 0
|  | "Stoka A4" 1,1*1 : | [24 empty] | VV | 0
|  | 5,5 |  | 5.5 | [22 empty] | VV | 0
15 | 119001405 | Dočasné zajištění potrubí z PE DN do 200 mm | m | 5.5 |  | 0 |  | 0 |  | 0 | 21 | 0 | 0.0369 | 0.2 | 0 | 0 |  | URS | ÚRS 23 01 | 0 | 0 |  | Práce |  |  |  | POL1_1
|  | Dočasné zajištění podzemního potrubí nebo vedení ve výkopišti ve stavu i poloze, ve kterých byla na začátku zemních prací a to s podepřením, vzepřením nebo vyvěšením, případně s ochranným bedněním, se zřízením a odstraněním zajišťovací konstrukce, s opotřebením hmot potrubí plastového, jmenovité světlosti DN do 200 mm | [24 empty] | POP |  | Dočasné zajištění podzemního potrubí nebo vedení ve výkopišti ve stavu i poloze, ve kterých byla na začátku zemních prací a to s podepřením, vzepřením nebo vyvěšením, případně s ochranným bedněním, se zřízením a odstraněním zajišťovací konstrukce, s opotřebením hmot potrubí plastového, jmenovité světlosti DN do 200 mm
|  | Poznámka k položce: | [24 empty] | POP
|  | viz TZ př.č. D.1.1.1, v.č. D.1.1.1.1 až 6, situace C3 | [24 empty] | POP
|  | "Stoka A1" 1,1*1 : | [24 empty] | VV | 0
|  | "Stoka A1-1" 1,1*1 : | [24 empty] | VV | 0
|  | "Stoka A2" 1,1*1 : | [24 empty] | VV | 0
|  | "Stoka A4" 1,1*2 : | [24 empty] | VV | 0
|  | 5,5 |  | 5.5 | [22 empty] | VV | 0
16 | 119001406 | Dočasné zajištění potrubí z PE DN přes 200 do 500 mm | m | 2.2 |  | 0 |  | 0 |  | 0 | 21 | 0 | 0.00868 | 0.02 | 0 | 0 |  | URS | ÚRS 23 01 | 0 | 0 |  | Práce |  |  |  | POL1_1
|  | Dočasné zajištění podzemního potrubí nebo vedení ve výkopišti ve stavu i poloze, ve kterých byla na začátku zemních prací a to s podepřením, vzepřením nebo vyvěšením, případně s ochranným bedněním, se zřízením a odstraněním zajišťovací konstrukce, s opotřebením hmot potrubí plastového, jmenovité světlosti DN přes 200 do 500 mm | [24 empty] | POP |  | Dočasné zajištění podzemního potrubí nebo vedení ve výkopišti ve stavu i poloze, ve kterých byla na začátku zemních prací a to s podepřením, vzepřením nebo vyvěšením, případně s ochranným bedněním, se zřízením a odstraněním zajišťovací konstrukce, s opotřebením hmot potrubí plastového, jmenovité světlosti DN přes 200 do 500 mm
|  | Poznámka k položce: | [24 empty] | POP
|  | viz TZ př.č. D.1.1.1, v.č. D.1.1.1.1 až 6, situace C3 | [24 empty] | POP
|  | "Stoka A1" 1,1*1 : | [24 empty] | VV | 0
|  | "Stoka A2" 1,1*1 : | [24 empty] | VV | 0
|  | 2,2 |  | 2.2 | [22 empty] | VV | 0
17 | 119001421 | Dočasné zajištění kabelů a kabelových tratí ze 3 volně ložených kabelů, popř. uložených v, chráničkách | m | 15.4 |  | 0 |  | 0 |  | 0 | 21 | 0 | 0.0369 | 0.57 | 0 | 0 |  | URS | ÚRS 23 01 | 0 | 0 |  | Práce |  |  |  | POL1_1
|  | Dočasné zajištění podzemního potrubí nebo vedení ve výkopišti ve stavu i poloze, ve kterých byla na začátku zemních prací a to s podepřením, vzepřením nebo vyvěšením, případně s ochranným bedněním, se zřízením a odstraněním zajišťovací konstrukce, s opotřebením hmot kabelů a kabelových tratí z volně ložených kabelů a to do 3 kabelů | [24 empty] | POP |  | Dočasné zajištění podzemního potrubí nebo vedení ve výkopišti ve stavu i poloze, ve kterých byla na začátku zemních prací a to s podepřením, vzepřením nebo vyvěšením, případně s ochranným bedněním, se zřízením a odstraněním zajišťovací konstrukce, s opotřebením hmot kabelů a kabelových tratí z volně ložených kabelů a to do 3 kabelů
|  | Poznámka k položce: | [24 empty] | POP
|  | viz TZ př.č. D.1.1.1, v.č. D.1.1.1.1 až 6, situace C3 | [24 empty] | POP
|  | "Stoka A1" 1,1*4 : | [24 empty] | VV | 0
|  | "Stoka A1-1" 1,1*3 : | [24 empty] | VV | 0
|  | "Stoka A2" 1,1*5 : | [24 empty] | VV | 0
|  | "Stoka A4" 1,1*2 : | [24 empty] | VV | 0
|  | 15,4 |  | 15.4 | [22 empty] | VV | 0
18 | 121151123 | Sejmutí ornice plochy přes 500 m2 tl vrstvy do 200 mm strojně | m2 | 751.05 |  | 0 |  | 0 |  | 0 | 21 | 0 | 0 | 0 | 0 | 0 |  | URS | ÚRS 23 01 | 0 | 0 |  | Práce |  |  |  | POL1_1
|  | Sejmutí ornice strojně při souvislé ploše přes 500 m2, tl. vrstvy do 200 mm | [24 empty] | POP
|  | Poznámka k položce: | [24 empty] | POP
|  | viz TZ př.č. D.1.1.1, v.č. D.1.1.1.1 až 6, situace C3 | [24 empty] | POP
|  | tl.150mm : | [24 empty] | VV | 0
|  | "Stoka A1" 72,2*3 : | [24 empty] | VV | 0
|  | "Stoka A1-1" 0,8*3 : | [24 empty] | VV | 0
|  | "Stoka A2" 26,8*3 : | [24 empty] | VV | 0
|  | "Stoka A2-1" 4,38*3 : | [24 empty] | VV | 0
|  | "Stoka A3" 32,03*3 : | [24 empty] | VV | 0
|  | "Stoka A3-1" 13,77*3 : | [24 empty] | VV | 0
|  | "Stoka A4" 100,37*3 : | [24 empty] | VV | 0
|  | 751,05 |  | 751.05 | [22 empty] | VV | 0
19 | 129001101 | Příplatek za ztížení odkopávky nebo prokopávky v blízkosti inženýrských sítí - ruční výkop | m3 | 746.078 |  | 0 |  | 0 |  | 0 | 21 | 0 | 0 | 0 | 0 | 0 |  | URS | ÚRS 23 01 | 0 | 0 |  | Práce |  |  |  | POL1_1
|  | Příplatek k cenám vykopávek za ztížení vykopávky v blízkosti podzemního vedení nebo výbušnin v horninách jakékoliv třídy | [24 empty] | POP |  | Příplatek k cenám vykopávek za ztížení vykopávky v blízkosti podzemního vedení nebo výbušnin v horninách jakékoliv třídy
|  | uvažováno 30% : | [24 empty] | VV | 0
|  | "rýhy" (746,078+746,078+994,77)*0,3 : | [24 empty] | VV | 0
|  | 746,078 |  | 746.08 | [22 empty] | VV | 0
20 | 132154206 | Hloubení zapažených rýh š do 2000 mm v hornině třídy těžitelnosti I skupiny 1 a 2 objem do 5000 m3 | m3 | 746.078 |  | 0 |  | 0 |  | 0 | 21 | 0 | 0 | 0 | 0 | 0 |  | URS | ÚRS 23 01 | 0 | 0 |  | Práce |  |  |  | POL1_1
|  | Hloubení zapažených rýh šířky přes 800 do 2 000 mm strojně s urovnáním dna do předepsaného profilu a spádu v hornině třídy těžitelnosti I skupiny 1 a 2 přes 1 000 do 5 000 m3 | [24 empty] | POP |  | Hloubení zapažených rýh šířky přes 800 do 2 000 mm strojně s urovnáním dna do předepsaného profilu a spádu v hornině třídy těžitelnosti I skupiny 1 a 2 přes 1 000 do 5 000 m3
|  | Poznámka k položce: | [24 empty] | POP
|  | viz TZ př.č. D.1.1.1, v.č. D.1.1.1.1 až 6, situace C3 | [24 empty] | POP
|  | hor.tř.I skupina 2. - 30% , skupina 3 - 30%, | [24 empty] | POP
|  | hor.tř.II skupina 4. - 40% | [24 empty] | POP
|  | asfalt. cesta tl. cca 410mm, odstraněno v rámci přípravných prací : | [24 empty] | VV | 0
|  | "Stoka A1, DN300" 26,62*1,1*(3,5-0,41) : | [24 empty] | VV | 0
|  | "rozšíření šachty Š2" 2,5*2,5*(3,7-0,41)-2,5*1,1*(3,5-0,41) : | [24 empty] | VV | 0
|  | "Stoka A2, DN300" 3,9*1,1*(3,2-0,1) : | [24 empty] | VV | 0
|  | zeleň tl. cca 150mm, odstraněno v rámci přípravných prací : | [24 empty] | VV | 0
|  | "Stoka A1" 72,2*1,1*(3,5-0,15) : | [24 empty] | VV | 0
|  | "rozšíření šachty Š1a, Š1" 2,5*2,5*(3,7-0,15)*2-2,5*1,1*(3,5-0,15)*2 : | [24 empty] | VV | 0
|  | "Stoka A1-1" 0,8*1,1*(3-0,15) : | [24 empty] | VV | 0
|  | "Stoka A2" 26,8*1,1*(3,2-0,15) : | [24 empty] | VV | 0
|  | "rozšíření šachty Š10b, Š6" 2,5*2,5*(3,4-0,15)*2-2,5*1,1*(3,2-0,15)*2 : | [24 empty] | VV | 0
|  | "Stoka A2-1" 4,38*1,1*(2,7-0,15) : | [24 empty] | VV | 0
|  | "Stoka A3" 32,03*1,1*(4,2-0,15) : | [24 empty] | VV | 0
|  | "rozšíření šachty SŠ, Š13, Š12" 2,5*2,5*(4,4-0,15)*3-2,5*1,1*(4,2-0,15)*3 : | [24 empty] | VV | 0
|  | "Stoka A3-1" 13,77*1,1*(3,8-0,15) : | [24 empty] | VV | 0
|  | "rozšíření šachty Š14" 2,5*2,5*(4-0,15)-2,5*1,1*(3,8-0,15) : | [24 empty] | VV | 0
|  | "Stoka A4" 100,37*1,1*(3,7-0,15) : | [24 empty] | VV | 0
|  | "rozšíření šachty SŠ2, Š18a, Š17, Š16" 2,5*2,5*(3,9-0,15)*4-2,5*1,1*(3,7-0,15)*4 : | [24 empty] | VV | 0
|  | beton tl. cca 200mm, odstraněno v rámci přípravných prací : | [24 empty] | VV | 0
|  | "Stoka A1, DN300" 8,7*1,1*(3,5-0,2) : | [24 empty] | VV | 0
|  | "Stoka A2, DN300" 6*1,1*(3,2-0,2) : | [24 empty] | VV | 0
|  | "Stoka A2-1, DN300" 6,1*1,1*(2,7-0,2) : | [24 empty] | VV | 0
|  | "Stoka A4, DN300" 9*1,1*(3,7-0,2) : | [24 empty] | VV | 0
|  | "rozšíření šachty Š18" 2,5*2,5*(3,9-0,2)-2,5*1,1*(3,7-0,2) : | [24 empty] | VV | 0
|  | štěrk tl. cca 300mm, odstraněno v rámci přípravných prací : | [24 empty] | VV | 0
|  | "Stoka A2, DN300" 11,7*1,1*(3,2-0,3) : | [24 empty] | VV | 0
|  | "odpočet část koncové Š4" -0,5*1,1*(3-0,3) : | [24 empty] | VV | 0
|  | zámková dlažba tl. cca 250mm, odstraněno v rámci přípravných prací : | [24 empty] | VV | 0
|  | "Stoka A1, DN300" 11,6*1,1*(3,5-0,25) : | [24 empty] | VV | 0
|  | "rozšíření šachty Š2a" 2,5*2,5*(3,7-0,25)-2,5*1,1*(3,5-0,25) : | [24 empty] | VV | 0
|  | "Stoka A1-1, DN300" 7,5*1,1*(3-0,25) : | [24 empty] | VV | 0
|  | "Stoka A2, DN300" 1,35*1,1*(3,2-0,25) : | [24 empty] | VV | 0
|  | "rozšíření šachty Š8" 2,5*2,5*(3,4-0,25)-2,5*1,1*(3,2-0,25) : | [24 empty] | VV | 0
|  | "Stoka A2-1, DN300" 9,9*1,1*(2,7-0,25) : | [24 empty] | VV | 0
|  | "rozšíření šachty Š9, Š9.1" 2,5*2,5*(2,9-0,25)*2-2,5*1,1*(2,7-0,25)*2 : | [24 empty] | VV | 0
|  | asfaltový chodník tl. cca 260mm, odstraněno v rámci přípravných prací : | [24 empty] | VV | 0
|  | "Stoka A1, DN300" 66,4*1,1*(3,5-0,26) : | [24 empty] | VV | 0
|  | "rozšíření šachty Š3, SŠ1" 2,5*2,5*(3,7-0,26)*2-2,5*1,1*(3,5-0,26)*2 : | [24 empty] | VV | 0
|  | "Stoka A2, DN300" 52,1*1,1*(3,2-0,26) : | [24 empty] | VV | 0
|  | "rozšíření šachty Š10a, Š10" 2,5*2,5*(3,4-0,26)*2-2,5*1,1*(3,2-0,26)*2 : | [24 empty] | VV | 0
|  | žulové kostky tl. cca 470mm, odstraněno v rámci přípravných prací : | [24 empty] | VV | 0
|  | "Stoka A1-1, DN300" 89,06*1,1*(3-0,47) : | [24 empty] | VV | 0
|  | "rozšíření šachty Š4a, Š4, Š5" 2,5*2,5*(3,2-0,47)*3-2,5*1,1*(3-0,47)*3 : | [24 empty] | VV | 0
|  | "Stoka A2, DN300" 93,1*1,1*(3,2-0,47) : | [24 empty] | VV | 0
|  | "rozšíření šachty Š7" 2,5*2,5*(3,4-0,47)-2,5*1,1*(3,2-0,47) : | [24 empty] | VV | 0
|  | "Stoka A2-1, DN300" 7,6*1,1*(2,7-0,47) : | [24 empty] | VV | 0
|  | nezpevněno tl.0mm : | [24 empty] | VV | 0
|  | "Stoka A1, DN300" 3,3*1,1*(3,5-0) : | [24 empty] | VV | 0
|  | "OP stávajícíh šachet" -3,14*0,62*0,62*2,8*23-3,14*0,75*0,75*4*3 : | [24 empty] | VV | 0
|  | Mezisoučet : | [24 empty] | VV | 0
|  | 2486,925*0,3 : | [24 empty] | VV | 0
|  | 746,078 |  | 746.08 | [22 empty] | VV | 0
21 | 132254206 | Hloubení zapažených rýh š do 2000 mm v hornině třídy těžitelnosti I skupiny 3 objem do 5000 m3 | m3 | 746.078 |  | 0 |  | 0 |  | 0 | 21 | 0 | 0 | 0 | 0 | 0 |  | URS | ÚRS 23 01 | 0 | 0 |  | Práce |  |  |  | POL1_1
|  | Hloubení zapažených rýh šířky přes 800 do 2 000 mm strojně s urovnáním dna do předepsaného profilu a spádu v hornině třídy těžitelnosti I skupiny 3 přes 1 000 do 5 000 m3 | [24 empty] | POP |  | Hloubení zapažených rýh šířky přes 800 do 2 000 mm strojně s urovnáním dna do předepsaného profilu a spádu v hornině třídy těžitelnosti I skupiny 3 přes 1 000 do 5 000 m3
|  | Poznámka k položce: | [24 empty] | POP
|  | viz TZ př.č. D.1.1.1, v.č. D.1.1.1.1 až 6, situace C3 | [24 empty] | POP
|  | hor.tř.I skupina 2. - 30% , skupina 3 - 30%, | [24 empty] | POP
|  | hor.tř.II skupina 4. - 40% | [24 empty] | POP
|  | celkový výkop viz hloubení rýh skupiny 1 a 2 : | [24 empty] | VV | 0
|  | 2486,925*0,3 : | [24 empty] | VV | 0
|  | 746,078 |  | 746.08 | [22 empty] | VV | 0
22 | 132354206 | Hloubení zapažených rýh š do 2000 mm v hornině třídy těžitelnosti II skupiny 4 objem do 5000 m3 | m3 | 994.77 |  | 0 |  | 0 |  | 0 | 21 | 0 | 0 | 0 | 0 | 0 |  | URS | ÚRS 23 01 | 0 | 0 |  | Práce |  |  |  | POL1_1
|  | Hloubení zapažených rýh šířky přes 800 do 2 000 mm strojně s urovnáním dna do předepsaného profilu a spádu v hornině třídy těžitelnosti II skupiny 4 přes 1 000 do 5 000 m3 | [24 empty] | POP |  | Hloubení zapažených rýh šířky přes 800 do 2 000 mm strojně s urovnáním dna do předepsaného profilu a spádu v hornině třídy těžitelnosti II skupiny 4 přes 1 000 do 5 000 m3
|  | Poznámka k položce: | [24 empty] | POP
|  | viz TZ př.č. D.1.1.1, v.č. D.1.1.1.1 až 6, situace C3 | [24 empty] | POP
|  | hor.tř.I skupina 2. - 30% , skupina 3 - 30%, | [24 empty] | POP
|  | hor.tř.II skupina 4. - 40% | [24 empty] | POP
|  | celkový výkop viz hloubení rýh skupiny 1 a 2 : | [24 empty] | VV | 0
|  | 2486,925*0,4 : | [24 empty] | VV | 0
|  | 994,77 |  | 994.77 | [22 empty] | VV | 0
23 | 151811132 | Osazení pažicího boxu hl výkopu do 4 m š přes 1,2 do 2,5 m | m2 | 4487.714 |  | 0 |  | 0 |  | 0 | 21 | 0 | 0.00059 | 2.65 | 0 | 0 |  | URS | ÚRS 23 01 | 0 | 0 |  | Práce |  |  |  | POL1_1
|  | Zřízení pažicích boxů pro pažení a rozepření stěn rýh podzemního vedení hloubka výkopu do 4 m, šířka přes 1,2 do 2,5 m | [24 empty] | POP |  | Zřízení pažicích boxů pro pažení a rozepření stěn rýh podzemního vedení hloubka výkopu do 4 m, šířka přes 1,2 do 2,5 m
|  | Poznámka k položce: | [24 empty] | POP
|  | viz TZ př.č. D.1.1.1, v.č. D.1.1.1.1 až 6, situace C3 | [24 empty] | POP
|  | "Stoka A1" 188,82*3,5*2 : | [24 empty] | VV | 0
|  | "Stoka A1-1" 97,36*3*2 : | [24 empty] | VV | 0
|  | "Stoka A2" 194,95*3,2*2 : | [24 empty] | VV | 0
|  | "Stoka A2-1" 27,98*2,7*2 : | [24 empty] | VV | 0
|  | "Stoka A3" 32,03*4,2*2 : | [24 empty] | VV | 0
|  | "Stoka A3-1" 13,77*3,8*2 : | [24 empty] | VV | 0
|  | "Stoka A4" 109,37*3,7*2 : | [24 empty] | VV | 0
|  | 4487,714 |  | 4487.71 | [22 empty] | VV | 0
24 | 151811232 | Odstranění pažicího boxu hl výkopu do 4 m š přes 1,2 do 2,5 m | m2 | 4487.714 |  | 0 |  | 0 |  | 0 | 21 | 0 | 0 | 0 | 0 | 0 |  | URS | ÚRS 23 01 | 0 | 0 |  | Práce |  |  |  | POL1_1
|  | Odstranění pažicích boxů pro pažení a rozepření stěn rýh podzemního vedení hloubka výkopu do 4 m, šířka přes 1,2 do 2,5 m | [24 empty] | POP |  | Odstranění pažicích boxů pro pažení a rozepření stěn rýh podzemního vedení hloubka výkopu do 4 m, šířka přes 1,2 do 2,5 m
25 | 162351103 | Vodorovné přemístění přes 50 do 500 m výkopku/sypaniny z horniny třídy těžitelnosti I skupiny 1 až 3, - ornice na mezideponii v rámci stavby | m3 | 112.658 |  | 0 |  | 0 |  | 0 | 21 | 0 | 0 | 0 | 0 | 0 |  | URS | ÚRS 23 01 | 0 | 0 |  | Práce |  |  |  | POL1_1
|  | Vodorovné přemístění výkopku nebo sypaniny po suchu na obvyklém dopravním prostředku, bez naložení výkopku, avšak se složením bez rozhrnutí z horniny třídy těžitelnosti I skupiny 1 až 3 na vzdálenost přes 50 do 500 m | [24 empty] | POP |  | Vodorovné přemístění výkopku nebo sypaniny po suchu na obvyklém dopravním prostředku, bez naložení výkopku, avšak se složením bez rozhrnutí z horniny třídy těžitelnosti I skupiny 1 až 3 na vzdálenost přes 50 do 500 m
|  | viz sejmutí, tl.150mm : | [24 empty] | VV | 0
|  | 751,05*0,15 : | [24 empty] | VV | 0
|  | 112,658 |  | 112.66 | [22 empty] | VV | 0
26 | 162351103,1 | Vodorovné přemístění přes 50 do 500 m výkopku/sypaniny z horniny třídy těžitelnosti I skupiny 1 až 3, - zemina na mezideponii v rámci stavby | m3 | 892.165 |  | 0 |  | 0 |  | 0 | 21 | 0 | 0 | 0 | 0 | 0 |  | Vlastní | Indiv | 0 | 0 |  | Práce |  |  |  | POL1_1
|  | Vodorovné přemístění výkopku nebo sypaniny po suchu na obvyklém dopravním prostředku, bez naložení výkopku, avšak se složením bez rozhrnutí z horniny třídy těžitelnosti I skupiny 1 až 3 na vzdálenost přes 50 do 500 m | [24 empty] | POP |  | Vodorovné přemístění výkopku nebo sypaniny po suchu na obvyklém dopravním prostředku, bez naložení výkopku, avšak se složením bez rozhrnutí z horniny třídy těžitelnosti I skupiny 1 až 3 na vzdálenost přes 50 do 500 m
|  | viz zásyp v zeleni - zásyp výkopkem : | [24 empty] | VV | 0
|  | 892,165 : | [24 empty] | VV | 0
|  | 892,165 |  | 892.16 | [22 empty] | VV | 0
27 | 162351103,2 | Vodorovné přemístění přes 50 do 500 m výkopku/sypaniny z horniny třídy těžitelnosti I skupiny 1 až 3, - ornice zpět na stavbu | m3 | 112.658 |  | 0 |  | 0 |  | 0 | 21 | 0 | 0 | 0 | 0 | 0 |  | Vlastní | Indiv | 0 | 0 |  | Práce |  |  |  | POL1_1
|  | Vodorovné přemístění výkopku nebo sypaniny po suchu na obvyklém dopravním prostředku, bez naložení výkopku, avšak se složením bez rozhrnutí z horniny třídy těžitelnosti I skupiny 1 až 3 na vzdálenost přes 50 do 500 m | [24 empty] | POP |  | Vodorovné přemístění výkopku nebo sypaniny po suchu na obvyklém dopravním prostředku, bez naložení výkopku, avšak se složením bez rozhrnutí z horniny třídy těžitelnosti I skupiny 1 až 3 na vzdálenost přes 50 do 500 m
28 | 162351103,3 | Vodorovné přemístění přes 50 do 500 m výkopku/sypaniny z horniny třídy těžitelnosti I skupiny 1 až 3, - zemina zpět na stavbu | m3 | 892.165 |  | 0 |  | 0 |  | 0 | 21 | 0 | 0 | 0 | 0 | 0 |  | Vlastní | Indiv | 0 | 0 |  | Práce |  |  |  | POL1_1
|  | Vodorovné přemístění výkopku nebo sypaniny po suchu na obvyklém dopravním prostředku, bez naložení výkopku, avšak se složením bez rozhrnutí z horniny třídy těžitelnosti I skupiny 1 až 3 na vzdálenost přes 50 do 500 m | [24 empty] | POP |  | Vodorovné přemístění výkopku nebo sypaniny po suchu na obvyklém dopravním prostředku, bez naložení výkopku, avšak se složením bez rozhrnutí z horniny třídy těžitelnosti I skupiny 1 až 3 na vzdálenost přes 50 do 500 m
29 | 162751117 | Vodorovné přemístění přes 9 000 do 10000 m výkopku/sypaniny z horniny třídy těžitelnosti I skupiny 1, až 3 - zemina na trvalou skládku | m3 | 599.991 |  | 0 |  | 0 |  | 0 | 21 | 0 | 0 | 0 | 0 | 0 |  | URS | ÚRS 23 01 | 0 | 0 |  | Práce |  |  |  | POL1_1
|  | Vodorovné přemístění výkopku nebo sypaniny po suchu na obvyklém dopravním prostředku, bez naložení výkopku, avšak se složením bez rozhrnutí z horniny třídy těžitelnosti I skupiny 1 až 3 na vzdálenost přes 9 000 do 10 000 m | [24 empty] | POP |  | Vodorovné přemístění výkopku nebo sypaniny po suchu na obvyklém dopravním prostředku, bez naložení výkopku, avšak se složením bez rozhrnutí z horniny třídy těžitelnosti I skupiny 1 až 3 na vzdálenost přes 9 000 do 10 000 m
|  | výkop rýh : | [24 empty] | VV | 0
|  | 746,078+746,078 : | [24 empty] | VV | 0
|  | výkopek na mezideponii pro zpětný zásyp v zeleni : | [24 empty] | VV | 0
|  | -892,165 : | [24 empty] | VV | 0
|  | 599,991 |  | 599.99 | [22 empty] | VV | 0
30 | 162751119 | Příplatek k vodorovnému přemístění výkopku/sypaniny z horniny třídy těžitelnosti I skupiny 1 až 3, ZKD 1000 m přes 10000 m - zemina na trvalou skládku | m3 | 5999.91 |  | 0 |  | 0 |  | 0 | 21 | 0 | 0 | 0 | 0 | 0 |  | URS | ÚRS 23 01 | 0 | 0 |  | Práce |  |  |  | POL1_1
|  | Vodorovné přemístění výkopku nebo sypaniny po suchu na obvyklém dopravním prostředku, bez naložení výkopku, avšak se složením bez rozhrnutí z horniny třídy těžitelnosti I skupiny 1 až 3 na vzdálenost Příplatek k ceně za každých dalších i započatých 1 000 m | [24 empty] | POP |  | Vodorovné přemístění výkopku nebo sypaniny po suchu na obvyklém dopravním prostředku, bez naložení výkopku, avšak se složením bez rozhrnutí z horniny třídy těžitelnosti I skupiny 1 až 3 na vzdálenost Příplatek k ceně za každých dalších i započatých 1 000 m
|  | 599,991*10 'Přepočtené koeficientem množství : | [24 empty] | VV | 0
|  | 5999,91 |  | 5999.91 | [22 empty] | VV | 0
31 | 162751137 | Vodorovné přemístění přes 9 000 do 10000 m výkopku/sypaniny z horniny třídy těžitelnosti II skupiny, 4 a 5 - zemina na trvalou skládku | m3 | 994.77 |  | 0 |  | 0 |  | 0 | 21 | 0 | 0 | 0 | 0 | 0 |  | URS | ÚRS 23 01 | 0 | 0 |  | Práce |  |  |  | POL1_1
|  | Vodorovné přemístění výkopku nebo sypaniny po suchu na obvyklém dopravním prostředku, bez naložení výkopku, avšak se složením bez rozhrnutí z horniny třídy těžitelnosti II skupiny 4 a 5 na vzdálenost přes 9 000 do 10 000 m | [24 empty] | POP |  | Vodorovné přemístění výkopku nebo sypaniny po suchu na obvyklém dopravním prostředku, bez naložení výkopku, avšak se složením bez rozhrnutí z horniny třídy těžitelnosti II skupiny 4 a 5 na vzdálenost přes 9 000 do 10 000 m
|  | 994,77 : | [24 empty] | VV | 0
|  | 994,77 |  | 994.77 | [22 empty] | VV | 0
32 | 162751139 | Příplatek k vodorovnému přemístění výkopku/sypaniny z horniny třídy těžitelnosti II skupiny 4 a 5, ZKD 1000 m přes 10000 m | m3 | 9947.7 |  | 0 |  | 0 |  | 0 | 21 | 0 | 0 | 0 | 0 | 0 |  | URS | ÚRS 23 01 | 0 | 0 |  | Práce |  |  |  | POL1_1
|  | Vodorovné přemístění výkopku nebo sypaniny po suchu na obvyklém dopravním prostředku, bez naložení výkopku, avšak se složením bez rozhrnutí z horniny třídy těžitelnosti II skupiny 4 a 5 na vzdálenost Příplatek k ceně za každých dalších i započatých 1 000 m | [24 empty] | POP |  | Vodorovné přemístění výkopku nebo sypaniny po suchu na obvyklém dopravním prostředku, bez naložení výkopku, avšak se složením bez rozhrnutí z horniny třídy těžitelnosti II skupiny 4 a 5 na vzdálenost Příplatek k ceně za každých dalších i započatých 1 000 m
|  | 994,77*10 'Přepočtené koeficientem množství : | [24 empty] | VV | 0
|  | 9947,7 |  | 9947.7 | [22 empty] | VV | 0
33 | 167151111 | Nakládání výkopku z hornin třídy těžitelnosti I skupiny 1 až 3 přes 100 m3 - ornice zpět na stavbu | m3 | 112.658 |  | 0 |  | 0 |  | 0 | 21 | 0 | 0 | 0 | 0 | 0 |  | URS | ÚRS 23 01 | 0 | 0 |  | Práce |  |  |  | POL1_1
|  | Nakládání, skládání a překládání neulehlého výkopku nebo sypaniny strojně nakládání, množství přes 100 m3, zhornin třídy těžitelnosti I, skupiny 1 až 3 | [24 empty] | POP |  | Nakládání, skládání a překládání neulehlého výkopku nebo sypaniny strojně nakládání, množství přes 100 m3, zhornin třídy těžitelnosti I, skupiny 1 až 3
34 | 167151111,1 | Nakládání výkopku z hornin třídy těžitelnosti I skupiny 1 až 3 přes 100 m3 - zemina pro zpětný zásyp | m3 | 892.165 |  | 0 |  | 0 |  | 0 | 21 | 0 | 0 | 0 | 0 | 0 |  | Vlastní | Indiv | 0 | 0 |  | Práce |  |  |  | POL1_1
|  | Nakládání, skládání a překládání neulehlého výkopku nebo sypaniny strojně nakládání, množství přes 100 m3, zhornin třídy těžitelnosti I, skupiny 1 až 3 | [24 empty] | POP |  | Nakládání, skládání a překládání neulehlého výkopku nebo sypaniny strojně nakládání, množství přes 100 m3, zhornin třídy těžitelnosti I, skupiny 1 až 3
|  | viz kamenivo přírodní - zásyp v zeleni : | [24 empty] | VV | 0
|  | 892,165 : | [24 empty] | VV | 0
|  | 892,165 |  | 892.16 | [22 empty] | VV | 0
35 | 171152501 | Zhutnění podloží z hornin soudržných nebo nesoudržných pod násypy | m2 | 821.708 |  | 0 |  | 0 |  | 0 | 21 | 0 | 0 | 0 | 0 | 0 |  | URS | ÚRS 23 01 | 0 | 0 |  | Práce |  |  |  | POL1_1
|  | Zhutnění podloží pod násypy z rostlé horniny třídy těžitelnosti I a II, skupiny 1 až 4 zhornin soudružných a nesoudržných | [24 empty] | POP |  | Zhutnění podloží pod násypy z rostlé horniny třídy těžitelnosti I a II, skupiny 1 až 4 zhornin soudružných a nesoudržných
|  | Poznámka k položce: | [24 empty] | POP
|  | viz TZ př.č. D.1.1.1, v.č. D.1.1.1.1 až 6, situace C3 | [24 empty] | POP
|  | "Stoka A1" 188,82*1,1 : | [24 empty] | VV | 0
|  | "Stoka A1-1" 97,36*1,1 : | [24 empty] | VV | 0
|  | "Stoka A2" 194,95*1,1 : | [24 empty] | VV | 0
|  | "Stoka A2-1" 27,98*1,1 : | [24 empty] | VV | 0
|  | "Stoka A3" 32,03*1,1 : | [24 empty] | VV | 0
|  | "Stoka A3-1" 13,77*1,1 : | [24 empty] | VV | 0
|  | "Stoka A4" 109,37*1,1 : | [24 empty] | VV | 0
|  | "rozšíření pro šachty" 2,5*2,5*(6+3+6+2+3+1+5)-2,5*1,1*(6+3+6+2+3+1+5) : | [24 empty] | VV | 0
|  | 821,708 |  | 821.71 | [22 empty] | VV | 0
36 | 171201231 | Poplatek za uložení zeminy a kamení na recyklační skládce (skládkovné) kód odpadu 17 05 04 | t | 2870.57 |  | 0 |  | 0 |  | 0 | 21 | 0 | 0 | 0 | 0 | 0 |  | URS | ÚRS 23 01 | 0 | 0 |  | Práce |  |  |  | POL1_1
|  | Poplatek za uložení stavebního odpadu na recyklační skládce (skládkovné) zeminy a kamení zatříděného do Katalogu odpadů pod kódem 17 05 04 | [24 empty] | POP |  | Poplatek za uložení stavebního odpadu na recyklační skládce (skládkovné) zeminy a kamení zatříděného do Katalogu odpadů pod kódem 17 05 04
|  | 599,991+994,77 : | [24 empty] | VV | 0
|  | 1594,761*1,8 'Přepočtené koeficientem množství : | [24 empty] | VV | 0
|  | 2870,57 |  | 2870.57 | [22 empty] | VV | 0
37 | 174151101 | Zásyp jam, šachet rýh nebo kolem objektů sypaninou se zhutněním | m3 | 2228.881 |  | 0 |  | 0 |  | 0 | 21 | 0 | 0 | 0 | 0 | 0 |  | URS | ÚRS 23 01 | 0 | 0 |  | Práce |  |  |  | POL1_1
|  | Zásyp sypaninou z jakékoliv horniny strojně s uložením výkopku ve vrstvách se zhutněním jam, šachet, rýh nebo kolem objektů v těchto vykopávkách | [24 empty] | POP |  | Zásyp sypaninou z jakékoliv horniny strojně s uložením výkopku ve vrstvách se zhutněním jam, šachet, rýh nebo kolem objektů v těchto vykopávkách
|  | výkop rýh : | [24 empty] | VV | 0
|  | 746,078+746,078+994,77 : | [24 empty] | VV | 0
|  | obsyp : | [24 empty] | VV | 0
|  | -438,425 : | [24 empty] | VV | 0
|  | dosyp v asfalt. komunikaci : | [24 empty] | VV | 0
|  | 37,072*0,41 : | [24 empty] | VV | 0
|  | dosyp v beton. ploše : | [24 empty] | VV | 0
|  | 36,28*0,2 : | [24 empty] | VV | 0
|  | dosyp v žulových kostkách : | [24 empty] | VV | 0
|  | 222,736*0,47 : | [24 empty] | VV | 0
|  | dosyp asfaltový chodník : | [24 empty] | VV | 0
|  | 144,35*0,26 : | [24 empty] | VV | 0
|  | dosyp zámková dlažba : | [24 empty] | VV | 0
|  | 47,385*0,25 : | [24 empty] | VV | 0
|  | dosyp štěrk : | [24 empty] | VV | 0
|  | 12,87*0,3 : | [24 empty] | VV | 0
|  | 2228,881 |  | 2228.88 | [22 empty] | VV | 0
38 | 175111101 | Obsypání potrubí ručně sypaninou bez prohození, uloženou do 3 m | m3 | 438.425 |  | 0 |  | 0 |  | 0 | 21 | 0 | 0 | 0 | 0 | 0 |  | URS | ÚRS 23 01 | 0 | 0 |  | Práce |  |  |  | POL1_1
|  | Obsypání potrubí ručně sypaninou z vhodných hornin třídy těžitelnosti I a II, skupiny 1 až 4 nebo materiálem připraveným podél výkopu ve vzdálenosti do 3 m od jeho kraje pro jakoukoliv hloubku výkopu a míru zhutnění bez prohození sypaniny | [24 empty] | POP |  | Obsypání potrubí ručně sypaninou z vhodných hornin třídy těžitelnosti I a II, skupiny 1 až 4 nebo materiálem připraveným podél výkopu ve vzdálenosti do 3 m od jeho kraje pro jakoukoliv hloubku výkopu a míru zhutnění bez prohození sypaniny
|  | Poznámka k položce: | [24 empty] | POP
|  | viz TZ př.č. D.1.1.1, v.č. D.1.1.1.1 až 6, situace C3 | [24 empty] | POP
|  | "Stoka A1" 188,82*1,1*0,6 : | [24 empty] | VV | 0
|  | "Stoka A1-1" 97,36*1,1*0,6 : | [24 empty] | VV | 0
|  | "Stoka A2" 194,95*1,1*0,6 : | [24 empty] | VV | 0
|  | "Stoka A2-1" 27,98*1,1*0,6 : | [24 empty] | VV | 0
|  | "Stoka A3" 32,03*1,1*0,6 : | [24 empty] | VV | 0
|  | "Stoka A3-1" 13,77*1,1*0,6 : | [24 empty] | VV | 0
|  | "Stoka A4" 109,37*1,1*0,6 : | [24 empty] | VV | 0
|  | 438,425 |  | 438.43 | [22 empty] | VV | 0
39 | 181,1-R | Zatravnění a ohumusování, vč. zálivky vodou a dodávkou materiálů | m2 | 751.05 |  | 0 |  | 0 |  | 0 | 21 | 0 | 0 | 0 | 0 | 0 |  | Vlastní | Indiv | 0 | 0 |  | Práce |  |  |  | POL1_1
|  | Zatravnění a ohumusování, vč. zálivky vodou a dodávkou materiálů | [24 empty] | POP
40 | 181351113 | Rozprostření ornice tl vrstvy do 200 mm pl přes 500 m2 v rovině nebo ve svahu do 1:5 strojně | m2 | 751.05 |  | 0 |  | 0 |  | 0 | 21 | 0 | 0 | 0 | 0 | 0 |  | URS | ÚRS 23 01 | 0 | 0 |  | Práce |  |  |  | POL1_1
|  | Rozprostření a urovnání ornice v rovině nebo ve svahu sklonu do 1:5 strojně při souvislé ploše přes 500 m2, tl. vrstvy do 200 mm | [24 empty] | POP |  | Rozprostření a urovnání ornice v rovině nebo ve svahu sklonu do 1:5 strojně při souvislé ploše přes 500 m2, tl. vrstvy do 200 mm
|  | Poznámka k položce: | [24 empty] | POP
|  | viz TZ př.č. D.1.1.1, v.č. D.1.1.1.1 až 6, situace C3 | [24 empty] | POP
|  | viz sejmutí, tl.150mm : | [24 empty] | VV | 0
|  | 751,05 : | [24 empty] | VV | 0
|  | 751,05 |  | 751.05 | [22 empty] | VV | 0
41 | 998225111 | Přesun hmot pro pozemní komunikace s krytem z kamene, monolitickým betonovým nebo živičným | t | 3550.282 |  | 0 |  | 0 |  | 0 | 21 | 0 | 0 | 0 | 0 | 0 |  | URS | ÚRS 23 01 | 0 | 0 |  | Práce |  |  |  | POL1_1
|  | Přesun hmot pro komunikace skrytem zkameniva, monolitickým betonovým nebo živičným dopravní vzdálenost do 200 m jakékoliv délky objektu | [24 empty] | POP |  | Přesun hmot pro komunikace skrytem zkameniva, monolitickým betonovým nebo živičným dopravní vzdálenost do 200 m jakékoliv délky objektu
|  | 2673,432+876,85 : | [24 empty] | VV | 0
|  | 3550,282 |  | 3550.28 | [22 empty] | VV | 0
42 | 583,1-R | písek frakce 0-8mm | t | 876.85 |  | 0 |  | 0 |  | 0 | 21 | 0 | 1 | 876.85 | 0 | 0 |  | Vlastní | Indiv | 0 | 0 |  | Specifikace |  |  |  | POL3_0
|  | písek frakce 0-8mm | [24 empty] | POP
|  | 438,425*2 'Přepočtené koeficientem množství : | [24 empty] | VV | 0
|  | 876,85 |  | 876.85 | [22 empty] | VV | 0
43 | 58344197 | přírodní drcené kamenivo (štěrkodrť), frakce 0-63 mm | t | 2673.432 |  | 0 |  | 0 |  | 0 | 21 | 0 | 1 | 2673.43 | 0 | 0 |  | URS | ÚRS 23 01 | 0 | 0 |  | Specifikace |  |  |  | POL3_0
|  | přírodní drcené kamenivo (štěrkodrť), frakce 0-63 mm | [24 empty] | POP
|  | Poznámka k položce: | [24 empty] | POP
|  | nepřípustný popílek, struska, hlušina (haldovina), recykláty | [24 empty] | POP
|  | zásyp : | [24 empty] | VV | 0
|  | 2228,881 : | [24 empty] | VV | 0
|  | Mezisoučet : | [24 empty] | VV | 0
|  | zásyp v zeleni : | [24 empty] | VV | 0
|  | "Stoka A1" 72,2*1,1*(3,5-0,1-0,6-0,15) : | [24 empty] | VV | 0
|  | "rozšíření šachty Š1a, Š1" 2,5*2,5*(3,7-0,15)*2-2,5*1,1*(3,5-0,15)*2 : | [24 empty] | VV | 0
|  | "Stoka A1-1" 0,8*1,1*(3-0,1-0,6-0,15) : | [24 empty] | VV | 0
|  | "Stoka A2" 26,8*1,1*(3,2-0,1-0,6-0,15) : | [24 empty] | VV | 0
|  | "rozšíření šachty Š10b, Š6" 2,5*2,5*(3,4-0,15)*2-2,5*1,1*(3,2-0,15)*2 : | [24 empty] | VV | 0
|  | "Stoka A2-1" 4,38*1,1*(2,7-0,1-0,6-0,15) : | [24 empty] | VV | 0
|  | "Stoka A3" 32,03*1,1*(4,2-0,1-0,6-0,15) : | [24 empty] | VV | 0
|  | "rozšíření šachty SŠ, Š13, Š12" 2,5*2,5*(4,4-0,15)*3-2,5*1,1*(4,2-0,15)*3 : | [24 empty] | VV | 0
|  | "Stoka A3-1" 13,77*1,1*(3,8-0,1-0,6-0,15) : | [24 empty] | VV | 0
|  | "rozšíření šachty Š14" 2,5*2,5*(4-0,15)-2,5*1,1*(3,8-0,15) : | [24 empty] | VV | 0
|  | "Stoka A4" 100,37*1,1*(3,7-0,1-0,6-0,15) : | [24 empty] | VV | 0
|  | "rozšíření šachty SŠ2, Š18a, Š17, Š16" 2,5*2,5*(3,9-0,15)*4-2,5*1,1*(3,7-0,15)*4 : | [24 empty] | VV | 0
|  | "OP šachet zeleň" -3,14*0,62*0,62*2,8*12 : | [24 empty] | VV | 0
|  | Mezisoučet : | [24 empty] | VV | 0
|  | 2228,881-892,165 : | [24 empty] | VV | 0
|  | 1336,716*2 'Přepočtené koeficientem množství : | [24 empty] | VV | 0
|  | 2673,432 |  | 2673.43 | [22 empty] | VV | 0
Díl: | 2 | Zakládání |  |  |  | 0 |  | 0 |  | 0 |  | 0 |  | 135.97 |  | 0 |  |  |  |  | 0 | [5 empty] | DIL
44 | 212752101 | Trativod z drenážních trubek korugovaných PE-HD SN 4 perforace 360° včetně lože otevřený výkop DN, 100 pro liniové stavby | m | 664.28 |  | 0 |  | 0 |  | 0 | 21 | 0 | 0.20469 | 135.97 | 0 | 0 |  | URS | ÚRS 23 01 | 0 | 0 |  | Práce |  |  |  | POL1_1
|  | Trativody z drenážních trubek pro liniové stavby a komunikace se zřízením štěrkového lože pod trubky a s jejich obsypem v otevřeném výkopu trubka korugovaná sendvičová PE-HD SN 4 celoperforovaná 360° DN 100 | [24 empty] | POP |  | Trativody z drenážních trubek pro liniové stavby a komunikace se zřízením štěrkového lože pod trubky a s jejich obsypem v otevřeném výkopu trubka korugovaná sendvičová PE-HD SN 4 celoperforovaná 360° DN 100
|  | Poznámka k položce: | [24 empty] | POP
|  | viz TZ př.č. D.1.1.1, v.č. D.1.1.1.1 až 6, situace C3 | [24 empty] | POP
|  | "Stoka A1" 188,82 : | [24 empty] | VV | 0
|  | "Stoka A1-1" 97,36 : | [24 empty] | VV | 0
|  | "Stoka A2" 194,95 : | [24 empty] | VV | 0
|  | "Stoka A2-1" 27,98 : | [24 empty] | VV | 0
|  | "Stoka A3" 32,03 : | [24 empty] | VV | 0
|  | "Stoka A3-1" 13,77 : | [24 empty] | VV | 0
|  | "Stoka A4" 109,37 : | [24 empty] | VV | 0
|  | 664,28 |  | 664.28 | [22 empty] | VV | 0
Díl: | 4 | Vodorovné konstrukce |  |  |  | 0 |  | 0 |  | 0 |  | 0 |  | 0 |  | 0 |  |  |  |  | 0 | [5 empty] | DIL
45 | 451573111 | Lože pod potrubí otevřený výkop z písku 0-4(8)mm | m3 | 73.072 |  | 0 |  | 0 |  | 0 | 21 | 0 | 0 | 0 | 0 | 0 |  | URS | ÚRS 23 01 | 0 | 0 |  | Práce |  |  |  | POL1_1
|  | Lože pod potrubí, stoky a drobné objekty v otevřeném výkopu z písku a štěrkopísku do 0-8 mm | [24 empty] | POP
|  | Poznámka k položce: | [24 empty] | POP
|  | viz TZ př.č. D.1.1.1, v.č. D.1.1.1.1 až 6, situace C3 | [24 empty] | POP
|  | "Stoka A1" 188,82*1,1*0,1 : | [24 empty] | VV | 0
|  | "Stoka A1-1" 97,36*1,1*0,1 : | [24 empty] | VV | 0
|  | "Stoka A2" 194,95*1,1*0,1 : | [24 empty] | VV | 0
|  | "Stoka A2-1" 27,98*1,1*0,1 : | [24 empty] | VV | 0
|  | "Stoka A3" 32,03*1,1*0,1 : | [24 empty] | VV | 0
|  | "Stoka A3-1" 13,77*1,1*0,1 : | [24 empty] | VV | 0
|  | "Stoka A4" 109,37*1,1*0,1 : | [24 empty] | VV | 0
|  | 73,072 |  | 73.07 | [22 empty] | VV | 0
Díl: | 6 | Úpravy povrchů, podlahy a osazování výplní |  |  |  | 0 |  | 0 |  | 0 |  | 0 |  | 8.43 |  | 0 |  |  |  |  | 0 | [5 empty] | DIL
46 | 612456100R | Vnitřní sanační omítka stěn kanalizačních šachet jednovrstvá tl 10 mm provedena tlakovým nástřikem,, vč. dodávky materiálu | m2 | 282.836 |  | 0 |  | 0 |  | 0 | 21 | 0 | 0.02982 | 8.43 | 0 | 0 |  | Vlastní | Indiv | 0 | 0 |  | Práce |  |  |  | POL1_1
|  | Vnitřní sanační omítka stěn kanalizačních šachet jednovrstvá tl 10 mm provedena tlakovým nástřikem, vč. dodávky materiálu | [24 empty] | POP |  | Vnitřní sanační omítka stěn kanalizačních šachet jednovrstvá tl 10 mm provedena tlakovým nástřikem, vč. dodávky materiálu
|  | Poznámka k položce: | [24 empty] | POP
|  | viz TZ př.č. D.1.1.1, v.č. D.1.1.1.1 až 6, situace C3 | [24 empty] | POP
|  | stávající šachty : | [24 empty] | VV | 0
|  | "Stoka A1" 2*3,14*0,5*(4,07+4,16+2,53+2,36+2,42)+2*3,14*0,75*4,56 : | [24 empty] | VV | 0
|  | "Stoka A1-1" 2*3,14*0,5*(3,47+2+1,8) : | [24 empty] | VV | 0
|  | "Stoka A2" 2*3,14*0,5*(3,76+3,81+3,59+3,25+2,32+2,52) : | [24 empty] | VV | 0
|  | "Stoka A2-1" 2*3,14*0,5*(2,56+1,58) : | [24 empty] | VV | 0
|  | "Stoka A3" 2*3,14*0,5*(4,31+3,9)+2*3,14*0,75*4,32 : | [24 empty] | VV | 0
|  | "Stoka A3-1" 2*3,14*0,5*2,98 : | [24 empty] | VV | 0
|  | "Stoka A4" 2*3,14*0,5*(3,63+3,37+2,76+2,72)+2*3,14*0,75*4,59 : | [24 empty] | VV | 0
|  | 282,836 |  | 282.84 | [22 empty] | VV | 0
47 | 985131000 | Náklady na kontrolu podkladu stěn šachet po očištění | m2 | 282.836 |  | 0 |  | 0 |  | 0 | 21 | 0 | 0 | 0 | 0 | 0 |  | Vlastní | Indiv | 0 | 0 |  | Práce |  |  |  | POL1_1
|  | Náklady na kontrolu podkladu stěn šachet po očištění | [24 empty] | POP
48 | 985131111 | Očištění ploch stěn, rubu kleneb a podlah tlakovou vodou do 400 Bar | m2 | 282.836 |  | 0 |  | 0 |  | 0 | 21 | 0 | 0 | 0 | 0 | 0 |  | URS | ÚRS 23 01 | 0 | 0 |  | Práce |  |  |  | POL1_1
|  | Očištění ploch stěn, rubu kleneb a podlah tlakovou vodou do 400 Bar | [24 empty] | POP
Díl: | 8 | Trubní vedení |  |  |  | 0 |  | 0 |  | 0 |  | 0 |  | 16.64 |  | 288.04 |  |  |  |  | 0 | [5 empty] | DIL
49 | 810391811 | Bourání stávajícího potrubí z betonu DN přes 200 do 400 | m | 664.28 |  | 0 |  | 0 |  | 0 | 21 | 0 | 0 | 0 | 0.24 | 159.43 |  | URS | ÚRS 23 01 | 0 | 0 |  | Práce |  |  |  | POL1_1
|  | Bourání stávajícího potrubí z betonu v otevřeném výkopu DN přes 200 do 400 | [24 empty] | POP
|  | Poznámka k položce: | [24 empty] | POP
|  | viz TZ př.č. D.1.1.1, v.č. D.1.1.1.1 až 6, situace C3 | [24 empty] | POP
|  | "DN300" : | [24 empty] | VV | 0
|  | "Stoka A1" 188,82 : | [24 empty] | VV | 0
|  | "Stoka A1-1" 97,36 : | [24 empty] | VV | 0
|  | "Stoka A2" 194,95 : | [24 empty] | VV | 0
|  | "Stoka A2-1" 27,98 : | [24 empty] | VV | 0
|  | "Stoka A3" 32,03 : | [24 empty] | VV | 0
|  | "Stoka A3-1" 13,77 : | [24 empty] | VV | 0
|  | "Stoka A4" 109,37 : | [24 empty] | VV | 0
|  | 664,28 |  | 664.28 | [22 empty] | VV | 0
50 | 871370330 | Montáž kanalizačního potrubí hladkého plnostěnného SN 16 z polypropylenu DN 300 | m | 664.28 |  | 0 |  | 0 |  | 0 | 21 | 0 | 2e-05 | 0.01 | 0 | 0 |  | URS | ÚRS 23 01 | 0 | 0 |  | Práce |  |  |  | POL1_1
|  | Montáž kanalizačního potrubí z plastů z polypropylenu PP hladkého plnostěnného SN 16 DN 300 | [24 empty] | POP
|  | Poznámka k položce: | [24 empty] | POP
|  | viz TZ př.č. D.1.1.1, v.č. D.1.1.1.1 až 6, situace C3 | [24 empty] | POP
|  | "Stoka A1" 188,82 : | [24 empty] | VV | 0
|  | "Stoka A1-1" 97,36 : | [24 empty] | VV | 0
|  | "Stoka A2" 194,95 : | [24 empty] | VV | 0
|  | "Stoka A2-1" 27,98 : | [24 empty] | VV | 0
|  | "Stoka A3" 32,03 : | [24 empty] | VV | 0
|  | "Stoka A3-1" 13,77 : | [24 empty] | VV | 0
|  | "Stoka A4" 109,37 : | [24 empty] | VV | 0
|  | 664,28 |  | 664.28 | [22 empty] | VV | 0
51 | 877370320 | Montáž odboček na kanalizačním potrubí z PP trub hladkých plnostěnných DN 300 | kus | 11 |  | 0 |  | 0 |  | 0 | 21 | 0 | 0 | 0 | 0 | 0 |  | URS | ÚRS 23 01 | 0 | 0 |  | Práce |  |  |  | POL1_1
|  | Montáž tvarovek na kanalizačním plastovém potrubí z polypropylenu PP hladkého plnostěnného odboček DN 300 | [24 empty] | POP |  | Montáž tvarovek na kanalizačním plastovém potrubí z polypropylenu PP hladkého plnostěnného odboček DN 300
|  | Poznámka k položce: | [24 empty] | POP
|  | viz TZ př.č. D.1.1.1, v.č. D.1.1.1.1 až 6, situace C3 | [24 empty] | POP
|  | napojení na stoku : | [24 empty] | VV | 0
|  | 5+6 : | [24 empty] | VV | 0
|  | 11 |  | 11 | [22 empty] | VV | 0
52 | 890211851 | Bourání pdkladní desek z prostého betonu strojně | m3 | 73.072 |  | 0 |  | 0 |  | 0 | 21 | 0 | 0 | 0 | 1.76 | 128.61 |  | URS | ÚRS 23 01 | 0 | 0 |  | Práce |  |  |  | POL1_1
|  | Bourání šachet a jímek strojně velikosti obestavěného prostoru do 1,5 m3 z prostého betonu | [24 empty] | POP
|  | Poznámka k položce: | [24 empty] | POP
|  | viz TZ př.č. D.1.1.1, v.č. D.1.1.1.1 až 6, situace C3 | [24 empty] | POP
|  | "Stoka A1" 188,82*1,1*0,1 : | [24 empty] | VV | 0
|  | "Stoka A1-1" 97,36*1,1*0,1 : | [24 empty] | VV | 0
|  | "Stoka A2" 194,95*1,1*0,1 : | [24 empty] | VV | 0
|  | "Stoka A2-1" 27,98*1,1*0,1 : | [24 empty] | VV | 0
|  | "Stoka A3" 32,03*1,1*0,1 : | [24 empty] | VV | 0
|  | "Stoka A3-1" 13,77*1,1*0,1 : | [24 empty] | VV | 0
|  | "Stoka A4" 109,37*1,1*0,1 : | [24 empty] | VV | 0
|  | 73,072 |  | 73.07 | [22 empty] | VV | 0
53 | 892,1-R | Kamerová zkouška kanalizačního potrubí, vč. vyhotovení záznamu o zkoušce | m | 664.28 |  | 0 |  | 0 |  | 0 | 21 | 0 | 0 | 0 | 0 | 0 |  | Vlastní | Indiv | 0 | 0 |  | Práce |  |  |  | POL1_1
|  | Kamerová zkouška kanalizačního potrubí, vč. vyhotovení záznamu o zkoušce | [24 empty] | POP
54 | 892372121 | Tlaková zkouška potrubí DN 300 těsnícím vakem ucpávkovým | úsek | 24 |  | 0 |  | 0 |  | 0 | 21 | 0 | 0.00031 | 0.01 | 0 | 0 |  | URS | ÚRS 23 01 | 0 | 0 |  | Práce |  |  |  | POL1_1
|  | Tlakové zkoušky těsnícími vaky ucpávkovými DN 300 | [24 empty] | POP
|  | "Stoka A1" 5 : | [24 empty] | VV | 0
|  | "Stoka A1-1" 3 : | [24 empty] | VV | 0
|  | "Stoka A2" 6 : | [24 empty] | VV | 0
|  | "Stoka A2-1" 2 : | [24 empty] | VV | 0
|  | "Stoka A3" 2 : | [24 empty] | VV | 0
|  | "Stoka A3-1" 1 : | [24 empty] | VV | 0
|  | "Stoka A4" 5 : | [24 empty] | VV | 0
|  | 24 |  | 24 | [22 empty] | VV | 0
55 | 892381111 | Tlaková zkouška potrubí DN 250, DN 300 nebo 350 | m | 664.28 |  | 0 |  | 0 |  | 0 | 21 | 0 | 0 | 0 | 0 | 0 |  | URS | ÚRS 23 01 | 0 | 0 |  | Práce |  |  |  | POL1_1
|  | Tlakové zkoušky na potrubí DN 250, 300 nebo 350 | [24 empty] | POP
56 | 899103112 | Osazení poklopů litinových nebo ocelových včetně rámů pro třídu zatížení B125, C250 | kus | 12 |  | 0 |  | 0 |  | 0 | 21 | 0 | 0.21734 | 2.61 | 0 | 0 |  | URS | ÚRS 23 01 | 0 | 0 |  | Práce |  |  |  | POL1_1
|  | Osazení poklopů litinových a ocelových včetně rámů pro třídu zatížení B125, C250 | [24 empty] | POP
|  | Poznámka k položce: | [24 empty] | POP
|  | viz TZ př.č. D.1.1.1, v.č. D.1.1.1.1 až 6, situace C3 | [24 empty] | POP
|  | rám šachtového poklopu bude osazen na maltu na cementové bázi | [24 empty] | POP
|  | 12 : | [24 empty] | VV | 0
|  | 12 |  | 12 | [22 empty] | VV | 0
57 | 899104112 | Osazení poklopů litinových nebo ocelových včetně rámů pro třídu zatížení D400, E600 | kus | 14 |  | 0 |  | 0 |  | 0 | 21 | 0 | 0.21734 | 3.04 | 0 | 0 |  | URS | ÚRS 23 01 | 0 | 0 |  | Práce |  |  |  | POL1_1
|  | Osazení poklopů litinových a ocelových včetně rámů pro třídu zatížení D400, E600 | [24 empty] | POP
|  | Poznámka k položce: | [24 empty] | POP
|  | viz TZ př.č. D.1.1.1, v.č. D.1.1.1.1 až 6, situace C3 | [24 empty] | POP
|  | rám šachtového poklopu bude osazen na maltu na cementové bázi | [24 empty] | POP
|  | 14 : | [24 empty] | VV | 0
|  | 14 |  | 14 | [22 empty] | VV | 0
58 | 899303811 | Demontáž poklopů betonových nebo ŽB včetně rámu hmotnosti přes 100 do 150 kg | kus | 26 |  | 0 |  | 0 |  | 0 | 21 | 0 | 0 | 0 | 0 | 0 |  | URS | ÚRS 23 01 | 0 | 0 |  | Práce |  |  |  | POL1_1
|  | Demontáž poklopů betonových a železobetonových včetně rámu, hmotnosti jednotlivě přes 100 do 150 kg | [24 empty] | POP
|  | Poznámka k položce: | [24 empty] | POP
|  | viz TZ př.č. D.1.1.1, v.č. D.1.1.1.1 až 6, situace C3 | [24 empty] | POP
|  | poklopu budou odevzdány správci sítí | [24 empty] | POP
|  | 26 : | [24 empty] | VV | 0
|  | 26 |  | 26 | [22 empty] | VV | 0
59 | 286,1-R | poklop šachtový litinový s betonovou výplní DN 600 pro třídu zatížení B125, bez odvětrání | kus | 12 |  | 0 |  | 0 |  | 0 | 21 | 0 | 0.06 | 0.72 | 0 | 0 |  | Vlastní | Indiv | 0 | 0 |  | Specifikace |  |  |  | POL3_0
|  | poklop šachtový litinový s betonovou výplní DN 600 pro třídu zatížení B125, bez odvětrání | [24 empty] | POP
60 | 286,3-R | poklop šachtový litinový s betonovou výplní DN 600 pro třídu zatížení D400, bez odvětrání | kus | 14 |  | 0 |  | 0 |  | 0 | 21 | 0 | 0.06 | 0.84 | 0 | 0 |  | Vlastní | Indiv | 0 | 0 |  | Specifikace |  |  |  | POL3_0
|  | poklop šachtový litinový s betonovou výplní DN 600 pro třídu zatížení D400, bez odvětrání | [24 empty] | POP
61 | 28617097 | trubka kanalizační PP plnostěnná třívrstvá DN 300mm SN16 | m | 730.708 |  | 0 |  | 0 |  | 0 | 21 | 0 | 0.01274 | 9.31 | 0 | 0 |  | URS | ÚRS 23 01 | 0 | 0 |  | Specifikace |  |  |  | POL3_0
|  | trubka kanalizační PP plnostěnná třívrstvá DN 300mm SN16 | [24 empty] | POP
|  | 664,28*1,1 'Přepočtené koeficientem množství : | [24 empty] | VV | 0
|  | 730,708 |  | 730.71 | [22 empty] | VV | 0
62 | 28617214 | odbočka kanalizační PP SN16 45° DN 300/150 | kus | 5 |  | 0 |  | 0 |  | 0 | 21 | 0 | 0.0088 | 0.04 | 0 | 0 |  | URS | ÚRS 23 01 | 0 | 0 |  | Specifikace |  |  |  | POL3_0
|  | odbočka kanalizační PP SN16 45° DN 300/150 | [24 empty] | POP
63 | 28617215 | odbočka kanalizační PP SN16 45° DN 300/200 | kus | 6 |  | 0 |  | 0 |  | 0 | 21 | 0 | 0.0092 | 0.06 | 0 | 0 |  | URS | ÚRS 23 01 | 0 | 0 |  | Specifikace |  |  |  | POL3_0
|  | odbočka kanalizační PP SN16 45° DN 300/200 | [24 empty] | POP
Díl: | 9 | Ostatní konstrukce a práce, bourání |  |  |  | 0 |  | 0 |  | 0 |  | 0 |  | 0 |  | 0 |  |  |  |  | 0 | [5 empty] | DIL
64 | 919735111 | Řezání stávajícího živičného krytu hl do 50 mm | m | 312.04 |  | 0 |  | 0 |  | 0 | 21 | 0 | 0 | 0 | 0 | 0 |  | URS | ÚRS 23 01 | 0 | 0 |  | Práce |  |  |  | POL1_1
|  | Řezání stávajícího živičného krytu nebo podkladu hloubky do 50 mm | [24 empty] | POP
|  | Poznámka k položce: | [24 empty] | POP
|  | viz TZ př.č. D.1.1.1, v.č. D.1.1.1.1 až 6, situace C3 | [24 empty] | POP
|  | asfaltová cesta : | [24 empty] | VV | 0
|  | "Stoka A1, DN300" 26,62*2 : | [24 empty] | VV | 0
|  | "rozšíření šachty Š2" (2,5-1,1)*2 : | [24 empty] | VV | 0
|  | "Stoka A2, DN300" 3,9*2 : | [24 empty] | VV | 0
|  | asfaltový chodník : | [24 empty] | VV | 0
|  | "Stoka A1, DN300" 66,4*2 : | [24 empty] | VV | 0
|  | "rozšíření šachty Š3, SŠ1" (2,5-1,1)*2*2 : | [24 empty] | VV | 0
|  | "Stoka A2, DN300" 52,1*2 : | [24 empty] | VV | 0
|  | "rozšíření šachty Š10a, Š10" (2,5-1,1)*2*2 : | [24 empty] | VV | 0
|  | 312,04 |  | 312.04 | [22 empty] | VV | 0
65 | 919735124 | Řezání stávajícího betonového krytu hl přes 150 do 200 mm | m | 62.4 |  | 0 |  | 0 |  | 0 | 21 | 0 | 8e-05 | 0 | 0 | 0 |  | URS | ÚRS 23 01 | 0 | 0 |  | Práce |  |  |  | POL1_1
|  | Řezání stávajícího betonového krytu nebo podkladu hloubky přes 150 do 200 mm | [24 empty] | POP
|  | Poznámka k položce: | [24 empty] | POP
|  | viz TZ př.č. D.1.1.1, v.č. D.1.1.1.1 až 6, situace C3 | [24 empty] | POP
|  | "Stoka A1, DN300" 8,7*2 : | [24 empty] | VV | 0
|  | "Stoka A2, DN300" 6*2 : | [24 empty] | VV | 0
|  | "Stoka A2-1, DN300" 6,1*2 : | [24 empty] | VV | 0
|  | "Stoka A4, DN300" 9*2 : | [24 empty] | VV | 0
|  | "rozšíření šachty Š18" (2,5-1,1)*2 : | [24 empty] | VV | 0
|  | 62,4 |  | 62.4 | [22 empty] | VV | 0
66 | 960,1-R | Náklady na dočasné přečerpávání dešťových vod | kpl | 1 |  | 0 |  | 0 |  | 0 | 21 | 0 | 0 | 0 | 0 | 0 |  | Vlastní | Indiv | 0 | 0 |  | Práce |  |  |  | POL1_1
|  | Náklady na dočasné přečerpávání dešťových vod | [24 empty] | POP
|  | Práce budou probíhat zejména v bezdeštném období, pro případ nutnosti přečerpávaní dešťových vod se navrhuje použití přenosné soupravy a to ucpávacího vaku, který bude vložen do příslušné šachty, ze které se vody budou čerpat pomocí mobilního čerpadla o výkonu 5l/s a mobilní hadice do stávající vejčité stoky. Čerpání se předpokládá pro potřeby rozpočtu v délce max. 120 hodin. | [24 empty] | POP |  | Práce budou probíhat zejména v bezdeštném období, pro případ nutnosti přečerpávaní dešťových vod se navrhuje použití přenosné soupravy a to ucpávacího vaku, který bude vložen do příslušné šachty, ze které se vody budou čerpat pomocí mobilního čerpadla o výkonu 5l/s a mobilní hadice do stávající vejčité stoky. Čerpání se předpokládá pro potřeby rozpočtu v délce max. 120 hodin.
|  | Poznámka k položce: | [24 empty] | POP
|  | viz TZ př.č. D.1.1.1 | [24 empty] | POP
|  | 1 : | [24 empty] | VV | 0
|  | 1 |  | 1 | [22 empty] | VV | 0
67 | 980,2-R | Kontrolní zkoušky zhutnění zásypu rýhy | ks | 22 |  | 0 |  | 0 |  | 0 | 21 | 0 | 0 | 0 | 0 | 0 |  | Vlastní | Indiv | 0 | 0 |  | Práce |  |  |  | POL1_1
|  | Kontrolní zhutnění zásypu rýhy | [24 empty] | POP
|  | Zkouška lehkou dynamickou deskou | [24 empty] | POP
|  | Kontrolní zkoušky zhutnění zásypů rýhy se budou provádět po vzdálenostech á 30 m, a to vždy ve třech úrovních - v úrovni nivelety potrubí ve výkopu, v úrovni 0,30 m nad potrubím a v úrovni zemní pláně na hodnotu modulu deformace Edef2 = 45 Mpa. | [24 empty] | POP |  | Kontrolní zkoušky zhutnění zásypů rýhy se budou provádět po vzdálenostech á 30 m, a to vždy ve třech úrovních - v úrovni nivelety potrubí ve výkopu, v úrovni 0,30 m nad potrubím a v úrovni zemní pláně na hodnotu modulu deformace Edef2 = 45 Mpa.
|  | Poznámka k položce: | [24 empty] | POP
|  | viz TZ př.č. D.1.1.1 | [24 empty] | POP
|  | 22 : | [24 empty] | VV | 0
|  | 22 |  | 22 | [22 empty] | VV | 0
Díl: | 997 | Přesun sutě |  |  |  | 0 |  | 0 |  | 0 |  | 0 |  | 0 |  | 0 |  |  |  |  | 0 | [5 empty] | DIL
68 | 997221551 | Vodorovná doprava suti ze sypkých materiálů do 1 km | t | 346.717 |  | 0 |  | 0 |  | 0 | 21 | 0 | 0 | 0 | 0 | 0 |  | URS | ÚRS 23 01 | 0 | 0 |  | Práce |  |  |  | POL1_1
|  | Vodorovná doprava suti bez naložení, ale se složením a s hrubým urovnáním ze sypkých materiálů, na vzdálenost do 1km | [24 empty] | POP |  | Vodorovná doprava suti bez naložení, ale se složením a s hrubým urovnáním ze sypkých materiálů, na vzdálenost do 1km
|  | "asfalt" 14,146+8,156+4,263 : | [24 empty] | VV | 0
|  | "kamenivo" 55,603+5,663+114,316 : | [24 empty] | VV | 0
|  | "beton. plocha" 15,963 : | [24 empty] | VV | 0
|  | "podkladní desky" 128,607 : | [24 empty] | VV | 0
|  | 346,717 |  | 346.72 | [22 empty] | VV | 0
69 | 997221559 | Příplatek ZKD 1 km u vodorovné dopravy suti ze sypkých materiálů | t | 6587.623 |  | 0 |  | 0 |  | 0 | 21 | 0 | 0 | 0 | 0 | 0 |  | URS | ÚRS 23 01 | 0 | 0 |  | Práce |  |  |  | POL1_1
|  | Vodorovná doprava suti bez naložení, ale se složením a s hrubým urovnáním Příplatek kceně za každý další i započatý 1 km přes 1 km | [24 empty] | POP |  | Vodorovná doprava suti bez naložení, ale se složením a s hrubým urovnáním Příplatek kceně za každý další i započatý 1 km přes 1 km
|  | 346,717*19 'Přepočtené koeficientem množství : | [24 empty] | VV | 0
|  | 6587,623 |  | 6587.62 | [22 empty] | VV | 0
70 | 997221561 | Vodorovná doprava suti z kusových materiálů do 1 km | t | 285.128 |  | 0 |  | 0 |  | 0 | 21 | 0 | 0 | 0 | 0 | 0 |  | URS | ÚRS 23 01 | 0 | 0 |  | Práce |  |  |  | POL1_1
|  | Vodorovná doprava suti bez naložení, ale se složením a s hrubým urovnáním z kusových materiálů, na vzdálenost do 1km | [24 empty] | POP |  | Vodorovná doprava suti bez naložení, ale se složením a s hrubým urovnáním z kusových materiálů, na vzdálenost do 1km
|  | "zámková. dlažba" 12,32 : | [24 empty] | VV | 0
|  | "žulové kostky" 92,881 : | [24 empty] | VV | 0
|  | "obrubníky" 20,5 : | [24 empty] | VV | 0
|  | "beton. potrubí" 159,427 : | [24 empty] | VV | 0
|  | 285,128 |  | 285.13 | [22 empty] | VV | 0
71 | 997221569 | Příplatek ZKD 1 km u vodorovné dopravy suti z kusových materiálů | t | 5417.432 |  | 0 |  | 0 |  | 0 | 21 | 0 | 0 | 0 | 0 | 0 |  | URS | ÚRS 23 01 | 0 | 0 |  | Práce |  |  |  | POL1_1
|  | Vodorovná doprava suti bez naložení, ale se složením a s hrubým urovnáním Příplatek kceně za každý další i započatý 1 km přes 1 km | [24 empty] | POP |  | Vodorovná doprava suti bez naložení, ale se složením a s hrubým urovnáním Příplatek kceně za každý další i započatý 1 km přes 1 km
|  | 285,128*19 'Přepočtené koeficientem množství : | [24 empty] | VV | 0
|  | 5417,432 |  | 5417.43 | [22 empty] | VV | 0
72 | 997221611 | Nakládání suti na dopravní prostředky pro vodorovnou dopravu | t | 631.845 |  | 0 |  | 0 |  | 0 | 21 | 0 | 0 | 0 | 0 | 0 |  | URS | ÚRS 23 01 | 0 | 0 |  | Práce |  |  |  | POL1_1
|  | Nakládání na dopravní prostředky pro vodorovnou dopravu suti | [24 empty] | POP
73 | 997221861 | Poplatek za uložení stavebního odpadu na recyklační skládce (skládkovné) z prostého betonu pod kódem, 17 01 01 | t | 336.817 |  | 0 |  | 0 |  | 0 | 21 | 0 | 0 | 0 | 0 | 0 |  | URS | ÚRS 23 01 | 0 | 0 |  | Práce |  |  |  | POL1_1
|  | Poplatek za uložení stavebního odpadu na recyklační skládce (skládkovné) z prostého betonu zatříděného do Katalogu odpadů pod kódem 17 01 01 | [24 empty] | POP |  | Poplatek za uložení stavebního odpadu na recyklační skládce (skládkovné) z prostého betonu zatříděného do Katalogu odpadů pod kódem 17 01 01
|  | "zámková. dlažba" 12,32 : | [24 empty] | VV | 0
|  | "beton. plocha" 15,963 : | [24 empty] | VV | 0
|  | "obrubníky" 20,5 : | [24 empty] | VV | 0
|  | "beton. potrubí" 159,427 : | [24 empty] | VV | 0
|  | "podkladní desky" 128,607 : | [24 empty] | VV | 0
|  | 336,817 |  | 336.82 | [22 empty] | VV | 0
74 | 997221873 | Poplatek za uložení stavebního odpadu na recyklační skládce (skládkovné) zeminy a kamení zatříděného, do Katalogu odpadů pod kódem 17 05 04 | t | 268.463 |  | 0 |  | 0 |  | 0 | 21 | 0 | 0 | 0 | 0 | 0 |  | URS | ÚRS 23 01 | 0 | 0 |  | Práce |  |  |  | POL1_1
|  | Poplatek za uložení stavebního odpadu na recyklační skládce (skládkovné) zeminy a kamení zatříděného do Katalogu odpadů pod kódem 17 05 04 | [24 empty] | POP |  | Poplatek za uložení stavebního odpadu na recyklační skládce (skládkovné) zeminy a kamení zatříděného do Katalogu odpadů pod kódem 17 05 04
|  | "kamenivo" 55,603+5,663+114,316 : | [24 empty] | VV | 0
|  | "žulové kostky" 92,881 : | [24 empty] | VV | 0
|  | 268,463 |  | 268.46 | [22 empty] | VV | 0
75 | 997221875 | Poplatek za uložení stavebního odpadu na recyklační skládce (skládkovné) asfaltového bez obsahu, dehtu zatříděného do Katalogu odpadů pod kódem 17 03 02 | t | 26.565 |  | 0 |  | 0 |  | 0 | 21 | 0 | 0 | 0 | 0 | 0 |  | URS | ÚRS 23 01 | 0 | 0 |  | Práce |  |  |  | POL1_1
|  | Poplatek za uložení stavebního odpadu na recyklační skládce (skládkovné) asfaltového bez obsahu dehtu zatříděného do Katalogu odpadů pod kódem 17 03 02 | [24 empty] | POP |  | Poplatek za uložení stavebního odpadu na recyklační skládce (skládkovné) asfaltového bez obsahu dehtu zatříděného do Katalogu odpadů pod kódem 17 03 02
|  | "asfalt" 14,146+8,156+4,263 : | [24 empty] | VV | 0
|  | 26,565 |  | 26.57 | [22 empty] | VV | 0
Díl: | 998 | Přesun hmot |  |  |  | 0 |  | 0 |  | 0 |  | 0 |  | 0 |  | 0 |  |  |  |  | 0 | [5 empty] | DIL
76 | 998276101 | Přesun hmot pro trubní vedení z trub z plastických hmot otevřený výkop | t | 164.73 |  | 0 |  | 0 |  | 0 | 21 | 0 | 0 | 0 | 0 | 0 |  | URS | ÚRS 23 01 | 0 | 0 |  | Práce |  |  |  | POL1_1
|  | Přesun hmot pro trubní vedení hloubené ztrub z plastických hmot nebo sklolaminátových pro vodovody nebo kanalizace v otevřeném výkopu dopravní vzdálenost do 15 m | [24 empty] | POP |  | Přesun hmot pro trubní vedení hloubené ztrub z plastických hmot nebo sklolaminátových pro vodovody nebo kanalizace v otevřeném výkopu dopravní vzdálenost do 15 m
|  | odpočet kamenivo : | [24 empty] | VV | 0
|  | 3715,012-3550,282 : | [24 empty] | VV | 0
|  | 164,73 |  | 164.73 | [22 empty] | VV | 0
[25 empty] | 15 | 21 | DPH
| Celkem |  |  |  |  | 0 | [18 empty] | 0 | 0 | SUM
END
Note on S6: Jedná se o informaci, zda se jedná o položku, která je do rozpočtu zadána z cenové soustavy RTS, nebo vlastní.
Note on T6: Jedná se o název CÚ, která je zadána u položky rozpočtu

## SO DK-1 8003 Pol
Položkový soupis prací a dodávek | [26 empty] | #TypZaznamu#
S: | 2302_U | Rekonstrukce administrativní budovy střediska trolejbusy - úpravy | [24 empty] | STA
O: | SO DK-1 | SO DK-1 Dešťová kanalizace | [21 empty] | STA |  |  | OBJ
R: | 8003 | Kanalizační dešťové přípojky | [24 empty] | ROZ
P.č. | Číslo položky | Název položky | MJ | Množství | Cena / MJ | Celkem | Dodávka | Dodávka celk. | Montáž | Montáž celk. | DPH | Cena s DPH | Hmotnost / MJ | Hmotnost celk.(t) | Dem. hmotnost / MJ | Dem. hmotnost celk.(t) | Ceník | Cen. soustava / platnost | Cenová úroveň | Nhod / MJ | Nhod celk. | Dodavatel | Typ položky
Díl: | 1 | Zemní práce |  |  |  | 0 |  | 0 |  | 0 |  | 0 |  | 1366.3 |  | 135.13 |  |  |  |  | 0 | [5 empty] | DIL
1 | 113106123 | Rozebrání dlažeb ze zámkových dlaždic komunikací pro pěší ručně - chodník ze zámkové dlažby | m2 | 2.5 |  | 0 |  | 0 |  | 0 | 21 | 0 | 0 | 0 | 0.26 | 0.65 |  | URS | ÚRS 23 01 | 0 | 0 |  | Práce |  |  |  | POL1_1
|  | Rozebrání dlažeb komunikací pro pěší spřemístěním hmot na skládku na vzdálenost do 3 m nebo snaložením na dopravní prostředek s ložem zkameniva nebo živice a s jakoukoliv výplní spár ručně zezámkové dlažby | [24 empty] | POP |  | Rozebrání dlažeb komunikací pro pěší spřemístěním hmot na skládku na vzdálenost do 3 m nebo snaložením na dopravní prostředek s ložem zkameniva nebo živice a s jakoukoliv výplní spár ručně zezámkové dlažby
|  | Poznámka k položce: | [24 empty] | POP
|  | viz TZ př.č. D.1.1.1, v.č. D.1.1.2.1 až 4, situace C3 | [24 empty] | POP
|  | délky odměřeny dle situace : | [24 empty] | VV | 0
|  | "DN200" 2,5*1 : | [24 empty] | VV | 0
|  | 2,5 |  | 2.5 | [22 empty] | VV | 0
2 | 113106151 | Rozebrání dlažeb vozovek z velkých kostek s ložem z kameniva ručně | m2 | 57.13 |  | 0 |  | 0 |  | 0 | 21 | 0 | 0 | 0 | 0.417 | 23.82 |  | URS | ÚRS 23 01 | 0 | 0 |  | Práce |  |  |  | POL1_1
|  | Rozebrání dlažeb vozovek a ploch s přemístěním hmot na skládku na vzdálenost do 3 m nebo s naložením na dopravní prostředek, s jakoukoliv výplní spár ručně z velkých kostek s ložem z kameniva | [24 empty] | POP |  | Rozebrání dlažeb vozovek a ploch s přemístěním hmot na skládku na vzdálenost do 3 m nebo s naložením na dopravní prostředek, s jakoukoliv výplní spár ručně z velkých kostek s ložem z kameniva
|  | Poznámka k položce: | [24 empty] | POP
|  | viz TZ př.č. D.1.1.1, v.č. D.1.1.2.1 až 4, situace C3 | [24 empty] | POP
|  | délky odměřeny dle situace : | [24 empty] | VV | 0
|  | "DN150" 43,4*0,95 : | [24 empty] | VV | 0
|  | "DN200" 15,9*1 : | [24 empty] | VV | 0
|  | 57,13 |  | 57.13 | [22 empty] | VV | 0
3 | 113107172 | Odstranění podkladu z betonu prostého tl přes 150 do 300 mm strojně pl přes 50 do 200 m2 - betonová, plocha | m2 | 94.32 |  | 0 |  | 0 |  | 0 | 21 | 0 | 0 | 0 | 0.44 | 41.5 |  | URS | ÚRS 23 01 | 0 | 0 |  | Práce |  |  |  | POL1_1
|  | Odstranění podkladů nebo krytů strojně plochy jednotlivě přes 50 m2 do 200 m2 spřemístěním hmot na skládku na vzdálenost do 20 m nebo s naložením na dopravní prostředek zbetonu prostého, o tl. vrstvy přes 150 do 300 mm | [24 empty] | POP |  | Odstranění podkladů nebo krytů strojně plochy jednotlivě přes 50 m2 do 200 m2 spřemístěním hmot na skládku na vzdálenost do 20 m nebo s naložením na dopravní prostředek zbetonu prostého, o tl. vrstvy přes 150 do 300 mm
|  | Poznámka k položce: | [24 empty] | POP
|  | viz TZ př.č. D.1.1.1, v.č. D.1.1.2.1 až 4, situace C3 | [24 empty] | POP
|  | délky odměřeny dle situace : | [24 empty] | VV | 0
|  | "DN150" 41,6*0,95 : | [24 empty] | VV | 0
|  | "DN200" 54,8*1 : | [24 empty] | VV | 0
|  | 94,32 |  | 94.32 | [22 empty] | VV | 0
4 | 113107223 | Odstranění podkladu z kameniva drceného tl přes 200 do 300 mm strojně pl přes 200 m2 | m2 | 71.095 |  | 0 |  | 0 |  | 0 | 21 | 0 | 0 | 0 | 0.44 | 31.28 |  | URS | ÚRS 23 01 | 0 | 0 |  | Práce |  |  |  | POL1_1
|  | Odstranění podkladů nebo krytů strojně plochy jednotlivě přes 200 m2 spřemístěním hmot na skládku na vzdálenost do 20 m nebo s naložením na dopravní prostředek zkameniva hrubého drceného, o tl. vrstvy přes 200 do 300 mm | [24 empty] | POP |  | Odstranění podkladů nebo krytů strojně plochy jednotlivě přes 200 m2 spřemístěním hmot na skládku na vzdálenost do 20 m nebo s naložením na dopravní prostředek zkameniva hrubého drceného, o tl. vrstvy přes 200 do 300 mm
|  | asfaltová komunikace : | [24 empty] | VV | 0
|  | 13,965 : | [24 empty] | VV | 0
|  | žulové kostky : | [24 empty] | VV | 0
|  | 57,13 : | [24 empty] | VV | 0
|  | 71,095 |  | 71.09 | [22 empty] | VV | 0
5 | 113107242 | Odstranění podkladu živičného tl přes 50 do 100 mm strojně pl přes 200 m2 | m2 | 13.965 |  | 0 |  | 0 |  | 0 | 21 | 0 | 0 | 0 | 0.22 | 3.07 |  | URS | ÚRS 23 01 | 0 | 0 |  | Práce |  |  |  | POL1_1
|  | Odstranění podkladů nebo krytů strojně plochy jednotlivě přes 200 m2 spřemístěním hmot na skládku na vzdálenost do 20 m nebo s naložením na dopravní prostředek živičných, o tl. vrstvy přes 50 do 100 mm | [24 empty] | POP |  | Odstranění podkladů nebo krytů strojně plochy jednotlivě přes 200 m2 spřemístěním hmot na skládku na vzdálenost do 20 m nebo s naložením na dopravní prostředek živičných, o tl. vrstvy přes 50 do 100 mm
6 | 113107322 | Odstranění podkladu z kameniva drceného tl přes 100 do 200 mm strojně pl do 50 m2 | m2 | 2.5 |  | 0 |  | 0 |  | 0 | 21 | 0 | 0 | 0 | 0.29 | 0.73 |  | URS | ÚRS 23 01 | 0 | 0 |  | Práce |  |  |  | POL1_1
|  | Odstranění podkladů nebo krytů strojně plochy jednotlivě do 50 m2 spřemístěním hmot na skládku na vzdálenost do 3 m nebo s naložením na dopravní prostředek zkameniva hrubého drceného, o tl. vrstvy přes 100 do 200 mm | [24 empty] | POP |  | Odstranění podkladů nebo krytů strojně plochy jednotlivě do 50 m2 spřemístěním hmot na skládku na vzdálenost do 3 m nebo s naložením na dopravní prostředek zkameniva hrubého drceného, o tl. vrstvy přes 100 do 200 mm
|  | zámková dlažba : | [24 empty] | VV | 0
|  | 2,5 : | [24 empty] | VV | 0
|  | 2,5 |  | 2.5 | [22 empty] | VV | 0
7 | 113107337 | Odstranění podkladu z betonu vyztuženého sítěmi tl přes 150 do 300 mm strojně pl do 50 m2 - betonová, podlaha uvnitř objektu DPO | m2 | 51.545 |  | 0 |  | 0 |  | 0 | 21 | 0 | 0 | 0 | 0.63 | 32.47 |  | URS | ÚRS 23 01 | 0 | 0 |  | Práce |  |  |  | POL1_1
|  | Odstranění podkladů nebo krytů strojně plochy jednotlivě do 50 m2 spřemístěním hmot na skládku na vzdálenost do 3 m nebo s naložením na dopravní prostředek zbetonu vyztuženého sítěmi, o tl. vrstvy přes 150 do 300 mm | [24 empty] | POP |  | Odstranění podkladů nebo krytů strojně plochy jednotlivě do 50 m2 spřemístěním hmot na skládku na vzdálenost do 3 m nebo s naložením na dopravní prostředek zbetonu vyztuženého sítěmi, o tl. vrstvy přes 150 do 300 mm
|  | Poznámka k položce: | [24 empty] | POP
|  | viz TZ př.č. D.1.1.1, v.č. D.1.1.2.1 až 4, situace C3 | [24 empty] | POP
|  | délky odměřeny dle situace : | [24 empty] | VV | 0
|  | "DN150, uvnitř objektu DPO" 46,1*0,95 : | [24 empty] | VV | 0
|  | "rozšíření pro šachty" 2,5*2,5*2-2,5*0,95*2 : | [24 empty] | VV | 0
|  | 51,545 |  | 51.55 | [22 empty] | VV | 0
8 | 113154233 | Frézování živičného krytu tl 50 mm pruh š přes 1 do 2 m pl přes 500 do 1000 m2 bez překážek v trase, - asfaltová komunikace | m2 | 13.965 |  | 0 |  | 0 |  | 0 | 21 | 0 | 7e-05 | 0 | 0.115 | 1.61 |  | URS | ÚRS 23 01 | 0 | 0 |  | Práce |  |  |  | POL1_1
|  | Frézování živičného podkladu nebo krytu s naložením na dopravní prostředek plochy přes 500 do 1 000 m2 bez překážek vtrase pruhu šířky přes 1 m do 2 m, tloušťky vrstvy 50 mm | [24 empty] | POP |  | Frézování živičného podkladu nebo krytu s naložením na dopravní prostředek plochy přes 500 do 1 000 m2 bez překážek vtrase pruhu šířky přes 1 m do 2 m, tloušťky vrstvy 50 mm
|  | Poznámka k položce: | [24 empty] | POP
|  | viz TZ př.č. D.1.1.1, v.č. D.1.1.2.1 až 4, situace C3 | [24 empty] | POP
|  | délky odměřeny dle situace : | [24 empty] | VV | 0
|  | "DN150" 14,7*0,95 : | [24 empty] | VV | 0
|  | 13,965 |  | 13.96 | [22 empty] | VV | 0
9 | 121151123 | Sejmutí ornice plochy přes 500 m2 tl vrstvy do 200 mm strojně | m2 | 11.7 |  | 0 |  | 0 |  | 0 | 21 | 0 | 0 | 0 | 0 | 0 |  | URS | ÚRS 23 01 | 0 | 0 |  | Práce |  |  |  | POL1_1
|  | Sejmutí ornice strojně při souvislé ploše přes 500 m2, tl. vrstvy do 200 mm | [24 empty] | POP
|  | Poznámka k položce: | [24 empty] | POP
|  | viz TZ př.č. D.1.1.1, v.č. D.1.1.2.1 až 4, situace C3 | [24 empty] | POP
|  | tl.150mm : | [24 empty] | VV | 0
|  | délky odměřeny dle situace : | [24 empty] | VV | 0
|  | "DN200" 3,9*3 : | [24 empty] | VV | 0
|  | 11,7 |  | 11.7 | [22 empty] | VV | 0
10 | 129001101 | Příplatek za ztížení odkopávky nebo prokopávky v blízkosti inženýrských sítí - ruční výkop | m3 | 191.723 |  | 0 |  | 0 |  | 0 | 21 | 0 | 0 | 0 | 0 | 0 |  | URS | ÚRS 23 01 | 0 | 0 |  | Práce |  |  |  | POL1_1
|  | Příplatek k cenám vykopávek za ztížení vykopávky v blízkosti podzemního vedení nebo výbušnin v horninách jakékoliv třídy | [24 empty] | POP |  | Příplatek k cenám vykopávek za ztížení vykopávky v blízkosti podzemního vedení nebo výbušnin v horninách jakékoliv třídy
|  | uvažováno 30% : | [24 empty] | VV | 0
|  | "rýhy" (191,723+191,723+255,631)*0,3 : | [24 empty] | VV | 0
|  | 191,723 |  | 191.72 | [22 empty] | VV | 0
11 | 132154206 | Hloubení zapažených rýh š do 2000 mm v hornině třídy těžitelnosti I skupiny 1 a 2 objem do 5000 m3 | m3 | 191.723 |  | 0 |  | 0 |  | 0 | 21 | 0 | 0 | 0 | 0 | 0 |  | URS | ÚRS 23 01 | 0 | 0 |  | Práce |  |  |  | POL1_1
|  | Hloubení zapažených rýh šířky přes 800 do 2 000 mm strojně s urovnáním dna do předepsaného profilu a spádu v hornině třídy těžitelnosti I skupiny 1 a 2 přes 1 000 do 5 000 m3 | [24 empty] | POP |  | Hloubení zapažených rýh šířky přes 800 do 2 000 mm strojně s urovnáním dna do předepsaného profilu a spádu v hornině třídy těžitelnosti I skupiny 1 a 2 přes 1 000 do 5 000 m3
|  | Poznámka k položce: | [24 empty] | POP
|  | viz TZ př.č. D.1.1.1, v.č. D.1.1.2.1 až 4, situace C3 | [24 empty] | POP
|  | hor.tř.I skupina 2. - 30% , skupina 3 - 30%, | [24 empty] | POP
|  | hor.tř.II skupina 4. - 40% | [24 empty] | POP
|  | jednotlivé délky přípojek v površích odměřeny dle situace : | [24 empty] | VV | 0
|  | asfalt. cesta tl. cca 410mm, odstraněno v rámci přípravných prací : | [24 empty] | VV | 0
|  | "DN150" 14,7*0,95*(3-0,41) : | [24 empty] | VV | 0
|  | zeleň tl. cca 150mm, odstraněno v rámci přípravných prací : | [24 empty] | VV | 0
|  | "DN200" 3,9*1*(3-0,15) : | [24 empty] | VV | 0
|  | beton tl. cca 200mm, odstraněno v rámci přípravných prací : | [24 empty] | VV | 0
|  | "DN150" 41,6*0,95*(3-0,2) : | [24 empty] | VV | 0
|  | "DN200" 54,8*1*(3-0,2) : | [24 empty] | VV | 0
|  | beton vyztužený tl. cca 200mm, odstraněno v rámci přípravných prací : | [24 empty] | VV | 0
|  | "DN150, uvnitř objektu DPO" 46,1*0,95*(3-0,2) : | [24 empty] | VV | 0
|  | "rozšíření pro šachty" 2,5*2,5*(3,2-0,2)-2,5*0,95*(3-0,2) : | [24 empty] | VV | 0
|  | 2,5*2,5*(4,2-0,2)-2,5*0,95*(4-0,2) : | [24 empty] | VV | 0
|  | zámková dlažba tl. cca 250mm, odstraněno v rámci přípravných prací : | [24 empty] | VV | 0
|  | "DN200" 2,5*1*(3-0,25) : | [24 empty] | VV | 0
|  | žulové kostky tl. cca 470mm, odstraněno v rámci přípravných prací : | [24 empty] | VV | 0
|  | "DN150" 43,4*0,95*(3-0,47) : | [24 empty] | VV | 0
|  | "DN200" 15,9*1*(3-0,47) : | [24 empty] | VV | 0
|  | "OP stávajícíh šachet" -3,14*0,62*0,62*3*-3,14*0,75*0,75*4 : | [24 empty] | VV | 0
|  | Mezisoučet : | [24 empty] | VV | 0
|  | 639,078*0,3 : | [24 empty] | VV | 0
|  | 191,723 |  | 191.72 | [22 empty] | VV | 0
12 | 132254206 | Hloubení zapažených rýh š do 2000 mm v hornině třídy těžitelnosti I skupiny 3 objem do 5000 m3 | m3 | 191.723 |  | 0 |  | 0 |  | 0 | 21 | 0 | 0 | 0 | 0 | 0 |  | URS | ÚRS 23 01 | 0 | 0 |  | Práce |  |  |  | POL1_1
|  | Hloubení zapažených rýh šířky přes 800 do 2 000 mm strojně s urovnáním dna do předepsaného profilu a spádu v hornině třídy těžitelnosti I skupiny 3 přes 1 000 do 5 000 m3 | [24 empty] | POP |  | Hloubení zapažených rýh šířky přes 800 do 2 000 mm strojně s urovnáním dna do předepsaného profilu a spádu v hornině třídy těžitelnosti I skupiny 3 přes 1 000 do 5 000 m3
|  | Poznámka k položce: | [24 empty] | POP
|  | viz TZ př.č. D.1.1.1, v.č. D.1.1.2.1 až 4, situace C3 | [24 empty] | POP
|  | hor.tř.I skupina 2. - 30% , skupina 3 - 30%, | [24 empty] | POP
|  | hor.tř.II skupina 4. - 40% | [24 empty] | POP
|  | celkový výkop viz hloubení rýh skupiny 1 a 2 : | [24 empty] | VV | 0
|  | 639,078*0,3 : | [24 empty] | VV | 0
|  | 191,723 |  | 191.72 | [22 empty] | VV | 0
13 | 132354206 | Hloubení zapažených rýh š do 2000 mm v hornině třídy těžitelnosti II skupiny 4 objem do 5000 m3 | m3 | 255.631 |  | 0 |  | 0 |  | 0 | 21 | 0 | 0 | 0 | 0 | 0 |  | URS | ÚRS 23 01 | 0 | 0 |  | Práce |  |  |  | POL1_1
|  | Hloubení zapažených rýh šířky přes 800 do 2 000 mm strojně s urovnáním dna do předepsaného profilu a spádu v hornině třídy těžitelnosti II skupiny 4 přes 1 000 do 5 000 m3 | [24 empty] | POP |  | Hloubení zapažených rýh šířky přes 800 do 2 000 mm strojně s urovnáním dna do předepsaného profilu a spádu v hornině třídy těžitelnosti II skupiny 4 přes 1 000 do 5 000 m3
|  | Poznámka k položce: | [24 empty] | POP
|  | viz TZ př.č. D.1.1.1, v.č. D.1.1.2.1 až 4, situace C3 | [24 empty] | POP
|  | hor.tř.I skupina 2. - 30% , skupina 3 - 30%, | [24 empty] | POP
|  | hor.tř.II skupina 4. - 40% | [24 empty] | POP
|  | celkový výkop viz hloubení rýh skupiny 1 a 2 : | [24 empty] | VV | 0
|  | 639,078*0,4 : | [24 empty] | VV | 0
|  | 255,631 |  | 255.63 | [22 empty] | VV | 0
14 | 151811131 | Osazení pažicího boxu hl výkopu do 4 m š do 1,2 m | m2 | 1337.4 |  | 0 |  | 0 |  | 0 | 21 | 0 | 0.00058 | 0.78 | 0 | 0 |  | URS | ÚRS 23 01 | 0 | 0 |  | Práce |  |  |  | POL1_1
|  | Zřízení pažicích boxů pro pažení a rozepření stěn rýh podzemního vedení hloubka výkopu do 4 m, šířka do 1,2 m | [24 empty] | POP |  | Zřízení pažicích boxů pro pažení a rozepření stěn rýh podzemního vedení hloubka výkopu do 4 m, šířka do 1,2 m
|  | Poznámka k položce: | [24 empty] | POP
|  | viz TZ př.č. D.1.1.1, v.č. D.1.1.2.1 až 4, situace C3 | [24 empty] | POP
|  | "DN150" 71,6*3*2 : | [24 empty] | VV | 0
|  | "DN200" 151,3*3*2 : | [24 empty] | VV | 0
|  | 1337,4 |  | 1337.4 | [22 empty] | VV | 0
15 | 151811231 | Odstranění pažicího boxu hl výkopu do 4 m š do 1,2 m | m2 | 1337.4 |  | 0 |  | 0 |  | 0 | 21 | 0 | 0 | 0 | 0 | 0 |  | URS | ÚRS 23 01 | 0 | 0 |  | Práce |  |  |  | POL1_1
|  | Odstranění pažicích boxů pro pažení a rozepření stěn rýh podzemního vedení hloubka výkopu do 4 m, šířka do 1,2 m | [24 empty] | POP |  | Odstranění pažicích boxů pro pažení a rozepření stěn rýh podzemního vedení hloubka výkopu do 4 m, šířka do 1,2 m
|  | Poznámka k položce: | [24 empty] | POP
|  | viz TZ př.č. D.1.1.1, v.č. D.1.1.2.1 až 4, situace C3 | [24 empty] | POP
16 | 162351103 | Vodorovné přemístění přes 50 do 500 m výkopku/sypaniny z horniny třídy těžitelnosti I skupiny 1 až 3, - ornice na mezideponii v rámci stavby | m3 | 1.755 |  | 0 |  | 0 |  | 0 | 21 | 0 | 0 | 0 | 0 | 0 |  | URS | ÚRS 23 01 | 0 | 0 |  | Práce |  |  |  | POL1_1
|  | Vodorovné přemístění výkopku nebo sypaniny po suchu na obvyklém dopravním prostředku, bez naložení výkopku, avšak se složením bez rozhrnutí z horniny třídy těžitelnosti I skupiny 1 až 3 na vzdálenost přes 50 do 500 m | [24 empty] | POP |  | Vodorovné přemístění výkopku nebo sypaniny po suchu na obvyklém dopravním prostředku, bez naložení výkopku, avšak se složením bez rozhrnutí z horniny třídy těžitelnosti I skupiny 1 až 3 na vzdálenost přes 50 do 500 m
|  | viz sejmutí, tl.150mm : | [24 empty] | VV | 0
|  | 11,7*0,15 : | [24 empty] | VV | 0
|  | 1,755 |  | 1.75 | [22 empty] | VV | 0
17 | 162351103,1 | Vodorovné přemístění přes 50 do 500 m výkopku/sypaniny z horniny třídy těžitelnosti I skupiny 1 až 3, - zemina na mezideponii v rámci stavby | m3 | 8.385 |  | 0 |  | 0 |  | 0 | 21 | 0 | 0 | 0 | 0 | 0 |  | Vlastní | Indiv | 0 | 0 |  | Práce |  |  |  | POL1_1
|  | Vodorovné přemístění výkopku nebo sypaniny po suchu na obvyklém dopravním prostředku, bez naložení výkopku, avšak se složením bez rozhrnutí z horniny třídy těžitelnosti I skupiny 1 až 3 na vzdálenost přes 50 do 500 m | [24 empty] | POP |  | Vodorovné přemístění výkopku nebo sypaniny po suchu na obvyklém dopravním prostředku, bez naložení výkopku, avšak se složením bez rozhrnutí z horniny třídy těžitelnosti I skupiny 1 až 3 na vzdálenost přes 50 do 500 m
|  | viz zásyp v zeleni - zásyp výkopkem : | [24 empty] | VV | 0
|  | 8,385 : | [24 empty] | VV | 0
|  | 8,385 |  | 8.38 | [22 empty] | VV | 0
18 | 162351103,2 | Vodorovné přemístění přes 50 do 500 m výkopku/sypaniny z horniny třídy těžitelnosti I skupiny 1 až 3, - ornice zpět na stavbu | m3 | 1.755 |  | 0 |  | 0 |  | 0 | 21 | 0 | 0 | 0 | 0 | 0 |  | Vlastní | Indiv | 0 | 0 |  | Práce |  |  |  | POL1_1
|  | Vodorovné přemístění výkopku nebo sypaniny po suchu na obvyklém dopravním prostředku, bez naložení výkopku, avšak se složením bez rozhrnutí z horniny třídy těžitelnosti I skupiny 1 až 3 na vzdálenost přes 50 do 500 m | [24 empty] | POP |  | Vodorovné přemístění výkopku nebo sypaniny po suchu na obvyklém dopravním prostředku, bez naložení výkopku, avšak se složením bez rozhrnutí z horniny třídy těžitelnosti I skupiny 1 až 3 na vzdálenost přes 50 do 500 m
19 | 162351103,3 | Vodorovné přemístění přes 50 do 500 m výkopku/sypaniny z horniny třídy těžitelnosti I skupiny 1 až 3, - zemina zpět na stavbu | m3 | 8.385 |  | 0 |  | 0 |  | 0 | 21 | 0 | 0 | 0 | 0 | 0 |  | Vlastní | Indiv | 0 | 0 |  | Práce |  |  |  | POL1_1
|  | Vodorovné přemístění výkopku nebo sypaniny po suchu na obvyklém dopravním prostředku, bez naložení výkopku, avšak se složením bez rozhrnutí z horniny třídy těžitelnosti I skupiny 1 až 3 na vzdálenost přes 50 do 500 m | [24 empty] | POP |  | Vodorovné přemístění výkopku nebo sypaniny po suchu na obvyklém dopravním prostředku, bez naložení výkopku, avšak se složením bez rozhrnutí z horniny třídy těžitelnosti I skupiny 1 až 3 na vzdálenost přes 50 do 500 m
20 | 162751117 | Vodorovné přemístění přes 9 000 do 10000 m výkopku/sypaniny z horniny třídy těžitelnosti I skupiny 1, až 3 - zemina na trvalou skládku | m3 | 375.061 |  | 0 |  | 0 |  | 0 | 21 | 0 | 0 | 0 | 0 | 0 |  | URS | ÚRS 23 01 | 0 | 0 |  | Práce |  |  |  | POL1_1
|  | Vodorovné přemístění výkopku nebo sypaniny po suchu na obvyklém dopravním prostředku, bez naložení výkopku, avšak se složením bez rozhrnutí z horniny třídy těžitelnosti I skupiny 1 až 3 na vzdálenost přes 9 000 do 10 000 m | [24 empty] | POP |  | Vodorovné přemístění výkopku nebo sypaniny po suchu na obvyklém dopravním prostředku, bez naložení výkopku, avšak se složením bez rozhrnutí z horniny třídy těžitelnosti I skupiny 1 až 3 na vzdálenost přes 9 000 do 10 000 m
|  | výkop rýh : | [24 empty] | VV | 0
|  | 191,723+191,723 : | [24 empty] | VV | 0
|  | výkopek na mezideponii pro zpětný zásyp v zeleni : | [24 empty] | VV | 0
|  | -8,385 : | [24 empty] | VV | 0
|  | 375,061 |  | 375.06 | [22 empty] | VV | 0
21 | 162751119 | Příplatek k vodorovnému přemístění výkopku/sypaniny z horniny třídy těžitelnosti I skupiny 1 až 3, ZKD 1000 m přes 10000 m - zemina na trvalou skládku | m3 | 3750.61 |  | 0 |  | 0 |  | 0 | 21 | 0 | 0 | 0 | 0 | 0 |  | URS | ÚRS 23 01 | 0 | 0 |  | Práce |  |  |  | POL1_1
|  | Vodorovné přemístění výkopku nebo sypaniny po suchu na obvyklém dopravním prostředku, bez naložení výkopku, avšak se složením bez rozhrnutí z horniny třídy těžitelnosti I skupiny 1 až 3 na vzdálenost Příplatek k ceně za každých dalších i započatých 1 000 m | [24 empty] | POP |  | Vodorovné přemístění výkopku nebo sypaniny po suchu na obvyklém dopravním prostředku, bez naložení výkopku, avšak se složením bez rozhrnutí z horniny třídy těžitelnosti I skupiny 1 až 3 na vzdálenost Příplatek k ceně za každých dalších i započatých 1 000 m
|  | 375,061*10 'Přepočtené koeficientem množství : | [24 empty] | VV | 0
|  | 3750,61 |  | 3750.61 | [22 empty] | VV | 0
22 | 162751137 | Vodorovné přemístění přes 9 000 do 10000 m výkopku/sypaniny z horniny třídy těžitelnosti II skupiny, 4 a 5 - zemina na trvalou skládku | m3 | 255.931 |  | 0 |  | 0 |  | 0 | 21 | 0 | 0 | 0 | 0 | 0 |  | URS | ÚRS 23 01 | 0 | 0 |  | Práce |  |  |  | POL1_1
|  | Vodorovné přemístění výkopku nebo sypaniny po suchu na obvyklém dopravním prostředku, bez naložení výkopku, avšak se složením bez rozhrnutí z horniny třídy těžitelnosti II skupiny 4 a 5 na vzdálenost přes 9 000 do 10 000 m | [24 empty] | POP |  | Vodorovné přemístění výkopku nebo sypaniny po suchu na obvyklém dopravním prostředku, bez naložení výkopku, avšak se složením bez rozhrnutí z horniny třídy těžitelnosti II skupiny 4 a 5 na vzdálenost přes 9 000 do 10 000 m
|  | 255,931 : | [24 empty] | VV | 0
|  | 255,931 |  | 255.93 | [22 empty] | VV | 0
23 | 162751139 | Příplatek k vodorovnému přemístění výkopku/sypaniny z horniny třídy těžitelnosti II skupiny 4 a 5, ZKD 1000 m přes 10000 m | m3 | 2556.31 |  | 0 |  | 0 |  | 0 | 21 | 0 | 0 | 0 | 0 | 0 |  | URS | ÚRS 23 01 | 0 | 0 |  | Práce |  |  |  | POL1_1
|  | Vodorovné přemístění výkopku nebo sypaniny po suchu na obvyklém dopravním prostředku, bez naložení výkopku, avšak se složením bez rozhrnutí z horniny třídy těžitelnosti II skupiny 4 a 5 na vzdálenost Příplatek k ceně za každých dalších i započatých 1 000 m | [24 empty] | POP |  | Vodorovné přemístění výkopku nebo sypaniny po suchu na obvyklém dopravním prostředku, bez naložení výkopku, avšak se složením bez rozhrnutí z horniny třídy těžitelnosti II skupiny 4 a 5 na vzdálenost Příplatek k ceně za každých dalších i započatých 1 000 m
|  | 255,631*10 'Přepočtené koeficientem množství : | [24 empty] | VV | 0
|  | 2556,31 |  | 2556.31 | [22 empty] | VV | 0
24 | 167151111 | Nakládání výkopku z hornin třídy těžitelnosti I skupiny 1 až 3 přes 100 m3 - ornice zpět na stavbu | m3 | 1.755 |  | 0 |  | 0 |  | 0 | 21 | 0 | 0 | 0 | 0 | 0 |  | URS | ÚRS 23 01 | 0 | 0 |  | Práce |  |  |  | POL1_1
|  | Nakládání, skládání a překládání neulehlého výkopku nebo sypaniny strojně nakládání, množství přes 100 m3, zhornin třídy těžitelnosti I, skupiny 1 až 3 | [24 empty] | POP |  | Nakládání, skládání a překládání neulehlého výkopku nebo sypaniny strojně nakládání, množství přes 100 m3, zhornin třídy těžitelnosti I, skupiny 1 až 3
25 | 167151111,1 | Nakládání výkopku z hornin třídy těžitelnosti I skupiny 1 až 3 přes 100 m3 - zemina pro zpětný zásyp | m3 | 8.385 |  | 0 |  | 0 |  | 0 | 21 | 0 | 0 | 0 | 0 | 0 |  | Vlastní | Indiv | 0 | 0 |  | Práce |  |  |  | POL1_1
|  | Nakládání, skládání a překládání neulehlého výkopku nebo sypaniny strojně nakládání, množství přes 100 m3, zhornin třídy těžitelnosti I, skupiny 1 až 3 | [24 empty] | POP |  | Nakládání, skládání a překládání neulehlého výkopku nebo sypaniny strojně nakládání, množství přes 100 m3, zhornin třídy těžitelnosti I, skupiny 1 až 3
|  | viz kamenivo přírodní - zásyp v zeleni : | [24 empty] | VV | 0
|  | 8,385 : | [24 empty] | VV | 0
|  | 8,385 |  | 8.38 | [22 empty] | VV | 0
26 | 171152501 | Zhutnění podloží z hornin soudržných nebo nesoudržných pod násypy | m2 | 226.32 |  | 0 |  | 0 |  | 0 | 21 | 0 | 0 | 0 | 0 | 0 |  | URS | ÚRS 23 01 | 0 | 0 |  | Práce |  |  |  | POL1_1
|  | Zhutnění podloží pod násypy z rostlé horniny třídy těžitelnosti I a II, skupiny 1 až 4 zhornin soudružných a nesoudržných | [24 empty] | POP |  | Zhutnění podloží pod násypy z rostlé horniny třídy těžitelnosti I a II, skupiny 1 až 4 zhornin soudružných a nesoudržných
|  | Poznámka k položce: | [24 empty] | POP
|  | viz TZ př.č. D.1.1.1, v.č. D.1.1.2.1 až 4, situace C3 | [24 empty] | POP
|  | "DN150" 71,6*0,95 : | [24 empty] | VV | 0
|  | "DN200" 151,3*1 : | [24 empty] | VV | 0
|  | "rozšíření pro šachty" 2,5*2,5*2-2,5*1,1*2 : | [24 empty] | VV | 0
|  | 226,32 |  | 226.32 | [22 empty] | VV | 0
27 | 171201231 | Poplatek za uložení zeminy a kamení na recyklační skládce (skládkovné) kód odpadu 17 05 04 | t | 1135.786 |  | 0 |  | 0 |  | 0 | 21 | 0 | 0 | 0 | 0 | 0 |  | URS | ÚRS 23 01 | 0 | 0 |  | Práce |  |  |  | POL1_1
|  | Poplatek za uložení stavebního odpadu na recyklační skládce (skládkovné) zeminy a kamení zatříděného do Katalogu odpadů pod kódem 17 05 04 | [24 empty] | POP |  | Poplatek za uložení stavebního odpadu na recyklační skládce (skládkovné) zeminy a kamení zatříděného do Katalogu odpadů pod kódem 17 05 04
|  | 375,061+255,931 : | [24 empty] | VV | 0
|  | 630,992*1,8 'Přepočtené koeficientem množství : | [24 empty] | VV | 0
|  | 1135,786 |  | 1135.79 | [22 empty] | VV | 0
28 | 174151101 | Zásyp jam, šachet rýh nebo kolem objektů sypaninou se zhutněním | m3 | 584.884 |  | 0 |  | 0 |  | 0 | 21 | 0 | 0 | 0 | 0 | 0 |  | URS | ÚRS 23 01 | 0 | 0 |  | Práce |  |  |  | POL1_1
|  | Zásyp sypaninou z jakékoliv horniny strojně s uložením výkopku ve vrstvách se zhutněním jam, šachet, rýh nebo kolem objektů v těchto vykopávkách | [24 empty] | POP |  | Zásyp sypaninou z jakékoliv horniny strojně s uložením výkopku ve vrstvách se zhutněním jam, šachet, rýh nebo kolem objektů v těchto vykopávkách
|  | výkop rýh : | [24 empty] | VV | 0
|  | 191,723+191,723+255,631 : | [24 empty] | VV | 0
|  | obsyp : | [24 empty] | VV | 0
|  | -106,259 : | [24 empty] | VV | 0
|  | dosyp v asfalt. komunikaci : | [24 empty] | VV | 0
|  | 13,965*0,41 : | [24 empty] | VV | 0
|  | dosyp v beton. ploše : | [24 empty] | VV | 0
|  | 94,32*0,2 : | [24 empty] | VV | 0
|  | dosyp v žulových kostkách : | [24 empty] | VV | 0
|  | 57,13*0,47 : | [24 empty] | VV | 0
|  | dosyp zámková dlažba : | [24 empty] | VV | 0
|  | 2,5*0,25 : | [24 empty] | VV | 0
|  | 584,884 |  | 584.88 | [22 empty] | VV | 0
29 | 175111101 | Obsypání potrubí ručně sypaninou bez prohození, uloženou do 3 m | m3 | 106.259 |  | 0 |  | 0 |  | 0 | 21 | 0 | 0 | 0 | 0 | 0 |  | URS | ÚRS 23 01 | 0 | 0 |  | Práce |  |  |  | POL1_1
|  | Obsypání potrubí ručně sypaninou z vhodných hornin třídy těžitelnosti I a II, skupiny 1 až 4 nebo materiálem připraveným podél výkopu ve vzdálenosti do 3 m od jeho kraje pro jakoukoliv hloubku výkopu a míru zhutnění bez prohození sypaniny | [24 empty] | POP |  | Obsypání potrubí ručně sypaninou z vhodných hornin třídy těžitelnosti I a II, skupiny 1 až 4 nebo materiálem připraveným podél výkopu ve vzdálenosti do 3 m od jeho kraje pro jakoukoliv hloubku výkopu a míru zhutnění bez prohození sypaniny
|  | Poznámka k položce: | [24 empty] | POP
|  | viz TZ př.č. D.1.1.1, v.č. D.1.1.2.1 až 4, situace C3 | [24 empty] | POP
|  | "DN150" 71,6*0,95*0,45 : | [24 empty] | VV | 0
|  | "DN200" 151,3*1*0,5 : | [24 empty] | VV | 0
|  | 106,259 |  | 106.26 | [22 empty] | VV | 0
30 | 181,1-R | Zatravnění a ohumusování, vč. zálivky vodou a dodávkou materiálů | m2 | 11.7 |  | 0 |  | 0 |  | 0 | 21 | 0 | 0 | 0 | 0 | 0 |  | Vlastní | Indiv | 0 | 0 |  | Práce |  |  |  | POL1_1
|  | Zatravnění a ohumusování, vč. zálivky vodou a dodávkou materiálů | [24 empty] | POP
31 | 181351113 | Rozprostření ornice tl vrstvy do 200 mm pl přes 500 m2 v rovině nebo ve svahu do 1:5 strojně | m2 | 11.7 |  | 0 |  | 0 |  | 0 | 21 | 0 | 0 | 0 | 0 | 0 |  | URS | ÚRS 23 01 | 0 | 0 |  | Práce |  |  |  | POL1_1
|  | Rozprostření a urovnání ornice v rovině nebo ve svahu sklonu do 1:5 strojně při souvislé ploše přes 500 m2, tl. vrstvy do 200 mm | [24 empty] | POP |  | Rozprostření a urovnání ornice v rovině nebo ve svahu sklonu do 1:5 strojně při souvislé ploše přes 500 m2, tl. vrstvy do 200 mm
|  | Poznámka k položce: | [24 empty] | POP
|  | viz TZ př.č. D.1.1.1, v.č. D.1.1.2.1 až 4, situace C3 | [24 empty] | POP
|  | viz sejmutí, tl.150mm : | [24 empty] | VV | 0
|  | 11,7 : | [24 empty] | VV | 0
|  | 11,7 |  | 11.7 | [22 empty] | VV | 0
32 | 998225111 | Přesun hmot pro pozemní komunikace s krytem z kamene, monolitickým betonovým nebo živičným | t | 1365.516 |  | 0 |  | 0 |  | 0 | 21 | 0 | 0 | 0 | 0 | 0 |  | URS | ÚRS 23 01 | 0 | 0 |  | Práce |  |  |  | POL1_1
|  | Přesun hmot pro komunikace skrytem zkameniva, monolitickým betonovým nebo živičným dopravní vzdálenost do 200 m jakékoliv délky objektu | [24 empty] | POP |  | Přesun hmot pro komunikace skrytem zkameniva, monolitickým betonovým nebo živičným dopravní vzdálenost do 200 m jakékoliv délky objektu
|  | 1152,998+212,518 : | [24 empty] | VV | 0
|  | 1365,516 |  | 1365.52 | [22 empty] | VV | 0
33 | 583,1-R | písek frakce 0-8mm | t | 212.518 |  | 0 |  | 0 |  | 0 | 21 | 0 | 1 | 212.52 | 0 | 0 |  | Vlastní | Indiv | 0 | 0 |  | Specifikace |  |  |  | POL3_0
|  | písek frakce 0-8mm | [24 empty] | POP
|  | 106,259*2 'Přepočtené koeficientem množství : | [24 empty] | VV | 0
|  | 212,518 |  | 212.52 | [22 empty] | VV | 0
34 | 58344197 | přírodní drcené kamenivo (štěrkodrť), frakce 0-63 mm | t | 1152.998 |  | 0 |  | 0 |  | 0 | 21 | 0 | 1 | 1153 | 0 | 0 |  | URS | ÚRS 23 01 | 0 | 0 |  | Specifikace |  |  |  | POL3_0
|  | přírodní drcené kamenivo (štěrkodrť), frakce 0-63 mm | [24 empty] | POP
|  | Poznámka k položce: | [24 empty] | POP
|  | nepřípustný popílek, struska, hlušina (haldovina), recykláty | [24 empty] | POP
|  | zásyp : | [24 empty] | VV | 0
|  | 584,884 : | [24 empty] | VV | 0
|  | Mezisoučet : | [24 empty] | VV | 0
|  | zásyp v zeleni : | [24 empty] | VV | 0
|  | "DN200" 3,9*1*(3-0,1-0,6-0,15) : | [24 empty] | VV | 0
|  | Mezisoučet : | [24 empty] | VV | 0
|  | 584,884-8,385 : | [24 empty] | VV | 0
|  | 576,499*2 'Přepočtené koeficientem množství : | [24 empty] | VV | 0
|  | 1152,998 |  | 1153 | [22 empty] | VV | 0
Díl: | 2 | Zakládání |  |  |  | 0 |  | 0 |  | 0 |  | 0 |  | 45.63 |  | 0 |  |  |  |  | 0 | [5 empty] | DIL
35 | 212752101 | Trativod z drenážních trubek korugovaných PE-HD SN 4 perforace 360° včetně lože otevřený výkop DN, 100 pro liniové stavby | m | 222.9 |  | 0 |  | 0 |  | 0 | 21 | 0 | 0.20469 | 45.63 | 0 | 0 |  | URS | ÚRS 23 01 | 0 | 0 |  | Práce |  |  |  | POL1_1
|  | Trativody z drenážních trubek pro liniové stavby a komunikace se zřízením štěrkového lože pod trubky a s jejich obsypem v otevřeném výkopu trubka korugovaná sendvičová PE-HD SN 4 celoperforovaná 360° DN 100 | [24 empty] | POP |  | Trativody z drenážních trubek pro liniové stavby a komunikace se zřízením štěrkového lože pod trubky a s jejich obsypem v otevřeném výkopu trubka korugovaná sendvičová PE-HD SN 4 celoperforovaná 360° DN 100
|  | Poznámka k položce: | [24 empty] | POP
|  | viz TZ př.č. D.1.1.1, v.č. D.1.1.2.1 až 4, situace C3 | [24 empty] | POP
|  | "DN150" 71,6 : | [24 empty] | VV | 0
|  | "DN200" 151,3 : | [24 empty] | VV | 0
|  | 222,9 |  | 222.9 | [22 empty] | VV | 0
Díl: | 4 | Vodorovné konstrukce |  |  |  | 0 |  | 0 |  | 0 |  | 0 |  | 0 |  | 0 |  |  |  |  | 0 | [5 empty] | DIL
36 | 451573111 | Lože pod potrubí otevřený výkop z písku 0-4(8)mm | m3 | 21.932 |  | 0 |  | 0 |  | 0 | 21 | 0 | 0 | 0 | 0 | 0 |  | URS | ÚRS 23 01 | 0 | 0 |  | Práce |  |  |  | POL1_1
|  | Lože pod potrubí, stoky a drobné objekty v otevřeném výkopu z písku a štěrkopísku do 0-8 mm | [24 empty] | POP
|  | Poznámka k položce: | [24 empty] | POP
|  | viz TZ př.č. D.1.1.1, v.č. D.1.1.2.1 až 4, situace C3 | [24 empty] | POP
|  | "DN150" 71,6*0,95*0,1 : | [24 empty] | VV | 0
|  | "DN200" 151,3*1*0,1 : | [24 empty] | VV | 0
|  | 21,932 |  | 21.93 | [22 empty] | VV | 0
Díl: | 6 | Úpravy povrchů, podlahy a osazování výplní |  |  |  | 0 |  | 0 |  | 0 |  | 0 |  | 1.01 |  | 0 |  |  |  |  | 0 | [5 empty] | DIL
37 | 610,1-R | Vyspravení betonové podlahy s kari sítí (dle původní), vč. podkladních vrstev, popř. doplnení, hydroizolace, uvnitř objektu DPO, vć. propojení se stávající kce podlahy a zapravení spáry | m2 | 51.545 |  | 0 |  | 0 |  | 0 | 21 | 0 | 0 | 0 | 0 | 0 |  | Vlastní | Indiv | 0 | 0 |  | Práce |  |  |  | POL1_1
|  | Vyspravení betonové podlahy s kari sítí (dle původní), vč. podkladních vrstev, popř. doplnení hydroizolace, uvnitř objektu DPO, vć. propojení se stávající kce podlahy a zapravení spáry | [24 empty] | POP |  | Vyspravení betonové podlahy s kari sítí (dle původní), vč. podkladních vrstev, popř. doplnení hydroizolace, uvnitř objektu DPO, vć. propojení se stávající kce podlahy a zapravení spáry
|  | Poznámka k položce: | [24 empty] | POP
|  | viz TZ př.č. D.1.1.1, v.č. D.1.1.2.1 až 4, situace C3 | [24 empty] | POP
|  | viz bouraní podkladu ze ŽB : | [24 empty] | VV | 0
|  | 51,545 : | [24 empty] | VV | 0
|  | 51,545 |  | 51.55 | [22 empty] | VV | 0
38 | 612456100R | Vnitřní sanační omítka stěn kanalizačních šachet jednovrstvá tl 10 mm provedena tlakovým nástřikem,, vč. dodávky materiálu | m2 | 33.755 |  | 0 |  | 0 |  | 0 | 21 | 0 | 0.02982 | 1.01 | 0 | 0 |  | Vlastní | Indiv | 0 | 0 |  | Práce |  |  |  | POL1_1
|  | Vnitřní sanační omítka stěn kanalizačních šachet jednovrstvá tl 10 mm provedena tlakovým nástřikem, vč. dodávky materiálu | [24 empty] | POP |  | Vnitřní sanační omítka stěn kanalizačních šachet jednovrstvá tl 10 mm provedena tlakovým nástřikem, vč. dodávky materiálu
|  | Poznámka k položce: | [24 empty] | POP
|  | viz TZ př.č. D.1.1.1, v.č. D.1.1.2.1 až 4, situace C3 | [24 empty] | POP
|  | stávající šachty : | [24 empty] | VV | 0
|  | "Stoka A, DV1" 2*3,14*0,5*4+2*3,14*0,75*4,5 : | [24 empty] | VV | 0
|  | 33,755 |  | 33.76 | [22 empty] | VV | 0
39 | 985131000 | Náklady na kontrolu podkladu stěn šachet po očištění | m2 | 33.755 |  | 0 |  | 0 |  | 0 | 21 | 0 | 0 | 0 | 0 | 0 |  | Vlastní | Indiv | 0 | 0 |  | Práce |  |  |  | POL1_1
|  | Náklady na kontrolu podkladu stěn šachet po očištění | [24 empty] | POP
40 | 985131111 | Očištění ploch stěn, rubu kleneb a podlah tlakovou vodou do 400 Bar | m2 | 33.755 |  | 0 |  | 0 |  | 0 | 21 | 0 | 0 | 0 | 0 | 0 |  | URS | ÚRS 23 01 | 0 | 0 |  | Práce |  |  |  | POL1_1
|  | Očištění ploch stěn, rubu kleneb a podlah tlakovou vodou do 400 Bar | [24 empty] | POP
Díl: | 8 | Trubní vedení |  |  |  | 0 |  | 0 |  | 0 |  | 0 |  | 1.85 |  | 78.72 |  |  |  |  | 0 | [5 empty] | DIL
41 | 810351811 | Bourání stávajícího potrubí z betonu DN do 200 | m | 222.9 |  | 0 |  | 0 |  | 0 | 21 | 0 | 0 | 0 | 0.18 | 40.12 |  | URS | ÚRS 23 01 | 0 | 0 |  | Práce |  |  |  | POL1_1
|  | Bourání stávajícího potrubí z betonu v otevřeném výkopu DN do 200 | [24 empty] | POP
|  | Poznámka k položce: | [24 empty] | POP
|  | viz TZ př.č. D.1.1.1, v.č. D.1.1.2.1 až 4, situace C3 | [24 empty] | POP
|  | "DN150" 71,6 : | [24 empty] | VV | 0
|  | "DN200" 151,3 : | [24 empty] | VV | 0
|  | 222,9 |  | 222.9 | [22 empty] | VV | 0
42 | 871310330 | Montáž kanalizačního potrubí hladkého plnostěnného SN 16 z polypropylenu DN 150 | m | 71.6 |  | 0 |  | 0 |  | 0 | 21 | 0 | 1e-05 | 0 | 0 | 0 |  | URS | ÚRS 23 01 | 0 | 0 |  | Práce |  |  |  | POL1_1
|  | Montáž kanalizačního potrubí z plastů z polypropylenu PP hladkého plnostěnného SN 16 DN 150 | [24 empty] | POP
|  | Poznámka k položce: | [24 empty] | POP
|  | viz TZ př.č. D.1.1.1, v.č. D.1.1.2.1 až 4, situace C3 | [24 empty] | POP
|  | 71,6 : | [24 empty] | VV | 0
|  | 71,6 |  | 71.6 | [22 empty] | VV | 0
43 | 871350330 | Montáž kanalizačního potrubí hladkého plnostěnného SN 16 z polypropylenu DN 200 | m | 151.3 |  | 0 |  | 0 |  | 0 | 21 | 0 | 1e-05 | 0 | 0 | 0 |  | URS | ÚRS 23 01 | 0 | 0 |  | Práce |  |  |  | POL1_1
|  | Montáž kanalizačního potrubí z plastů z polypropylenu PP hladkého plnostěnného SN 16 DN 200 | [24 empty] | POP
|  | Poznámka k položce: | [24 empty] | POP
|  | viz TZ př.č. D.1.1.1, v.č. D.1.1.2.1 až 4, situace C3 | [24 empty] | POP
|  | 151,3 : | [24 empty] | VV | 0
|  | 151,3 |  | 151.3 | [22 empty] | VV | 0
44 | 877310310 | Montáž kolen na kanalizačním potrubí z PP trub hladkých plnostěnných DN 150 | kus | 86 |  | 0 |  | 0 |  | 0 | 21 | 0 | 0 | 0 | 0 | 0 |  | URS | ÚRS 23 01 | 0 | 0 |  | Práce |  |  |  | POL1_1
|  | Montáž tvarovek na kanalizačním plastovém potrubí z polypropylenu PP hladkého plnostěnného kolen DN 150 | [24 empty] | POP |  | Montáž tvarovek na kanalizačním plastovém potrubí z polypropylenu PP hladkého plnostěnného kolen DN 150
|  | Poznámka k položce: | [24 empty] | POP
|  | viz TZ př.č. D.1.1.1, v.č. D.1.1.2.1 až 4, situace C3 | [24 empty] | POP
|  | napojení na stoku : | [24 empty] | VV | 0
|  | 5*1 : | [24 empty] | VV | 0
|  | napojení na šachtu : | [24 empty] | VV | 0
|  | 12*2 : | [24 empty] | VV | 0
|  | napojení na UV : | [24 empty] | VV | 0
|  | 19*3 : | [24 empty] | VV | 0
|  | 86 |  | 86 | [22 empty] | VV | 0
45 | 877310330 | Montáž spojek na kanalizačním potrubí z PP trub hladkých plnostěnných DN 150 | kus | 11 |  | 0 |  | 0 |  | 0 | 21 | 0 | 0 | 0 | 0 | 0 |  | URS | ÚRS 23 01 | 0 | 0 |  | Práce |  |  |  | POL1_1
|  | Montáž tvarovek na kanalizačním plastovém potrubí z polypropylenu PP hladkého plnostěnného spojek nebo redukcí DN 150 | [24 empty] | POP |  | Montáž tvarovek na kanalizačním plastovém potrubí z polypropylenu PP hladkého plnostěnného spojek nebo redukcí DN 150
|  | Poznámka k položce: | [24 empty] | POP
|  | viz TZ př.č. D.1.1.1, v.č. D.1.1.2.1 až 4, situace C3 | [24 empty] | POP
|  | 11 : | [24 empty] | VV | 0
|  | 11 |  | 11 | [22 empty] | VV | 0
46 | 877350310 | Montáž kolen na kanalizačním potrubí z PP trub hladkých plnostěnných DN 200 | kus | 56 |  | 0 |  | 0 |  | 0 | 21 | 0 | 0 | 0 | 0 | 0 |  | URS | ÚRS 23 01 | 0 | 0 |  | Práce |  |  |  | POL1_1
|  | Montáž tvarovek na kanalizačním plastovém potrubí z polypropylenu PP hladkého plnostěnného kolen DN 200 | [24 empty] | POP |  | Montáž tvarovek na kanalizačním plastovém potrubí z polypropylenu PP hladkého plnostěnného kolen DN 200
|  | Poznámka k položce: | [24 empty] | POP
|  | viz TZ př.č. D.1.1.1, v.č. D.1.1.2.1 až 4, situace C3 | [24 empty] | POP
|  | napojení na stoku : | [24 empty] | VV | 0
|  | 6*1 : | [24 empty] | VV | 0
|  | napojení na šachtu : | [24 empty] | VV | 0
|  | 4*2 : | [24 empty] | VV | 0
|  | napojení na UV : | [24 empty] | VV | 0
|  | 14*3 : | [24 empty] | VV | 0
|  | 56 |  | 56 | [22 empty] | VV | 0
47 | 877350330 | Montáž spojek na kanalizačním potrubí z PP trub hladkých plnostěnných DN 200 | kus | 11 |  | 0 |  | 0 |  | 0 | 21 | 0 | 0 | 0 | 0 | 0 |  | URS | ÚRS 23 01 | 0 | 0 |  | Práce |  |  |  | POL1_1
|  | Montáž tvarovek na kanalizačním plastovém potrubí z polypropylenu PP hladkého plnostěnného spojek nebo redukcí DN 200 | [24 empty] | POP |  | Montáž tvarovek na kanalizačním plastovém potrubí z polypropylenu PP hladkého plnostěnného spojek nebo redukcí DN 200
|  | Poznámka k položce: | [24 empty] | POP
|  | viz TZ př.č. D.1.1.1, v.č. D.1.1.2.1 až 4, situace C3 | [24 empty] | POP
|  | 11 : | [24 empty] | VV | 0
|  | 11 |  | 11 | [22 empty] | VV | 0
48 | 890211851 | Bourání pdkladní desek z prostého betonu strojně | m3 | 21.932 |  | 0 |  | 0 |  | 0 | 21 | 0 | 0 | 0 | 1.76 | 38.6 |  | URS | ÚRS 23 01 | 0 | 0 |  | Práce |  |  |  | POL1_1
|  | Bourání šachet a jímek strojně velikosti obestavěného prostoru do 1,5 m3 z prostého betonu | [24 empty] | POP
|  | Poznámka k položce: | [24 empty] | POP
|  | viz TZ př.č. D.1.1.1, v.č. D.1.1.2.1 až 4, situace C3 | [24 empty] | POP
|  | "DN150" 71,6*0,95*0,1 : | [24 empty] | VV | 0
|  | "DN200" 151,3*1*0,1 : | [24 empty] | VV | 0
|  | 21,932 |  | 21.93 | [22 empty] | VV | 0
49 | 892,1-R | Kamerová zkouška kanalizačního potrubí, vč. vyhotovení záznamu o zkoušce | m | 222.9 |  | 0 |  | 0 |  | 0 | 21 | 0 | 0 | 0 | 0 | 0 |  | Vlastní | Indiv | 0 | 0 |  | Práce |  |  |  | POL1_1
|  | Kamerová zkouška kanalizačního potrubí, vč. vyhotovení záznamu o zkoušce | [24 empty] | POP
|  | 71,6+151,3 : | [24 empty] | VV | 0
|  | 222,9 |  | 222.9 | [22 empty] | VV | 0
50 | 892312121 | Tlaková zkouška potrubí DN 150 těsnícím vakem ucpávkovým | úsek | 3 |  | 0 |  | 0 |  | 0 | 21 | 0 | 0.0001 | 0 | 0 | 0 |  | URS | ÚRS 23 01 | 0 | 0 |  | Práce |  |  |  | POL1_1
|  | Tlakové zkoušky těsnícími vaky ucpávkovými DN 150 | [24 empty] | POP
|  | "Stoka A, DV1 a DV3" 3 : | [24 empty] | VV | 0
|  | 3 |  | 3 | [22 empty] | VV | 0
51 | 892351111 | Tlaková zkouška potrubí DN 150 nebo 200 | m | 222.9 |  | 0 |  | 0 |  | 0 | 21 | 0 | 0 | 0 | 0 | 0 |  | URS | ÚRS 23 01 | 0 | 0 |  | Práce |  |  |  | POL1_1
|  | Tlakové zkoušky na potrubí DN 150 nebo 200 | [24 empty] | POP
52 | 899104112 | Osazení poklopů litinových nebo ocelových včetně rámů pro třídu zatížení D400, E600 | kus | 2 |  | 0 |  | 0 |  | 0 | 21 | 0 | 0.21734 | 0.43 | 0 | 0 |  | URS | ÚRS 23 01 | 0 | 0 |  | Práce |  |  |  | POL1_1
|  | Osazení poklopů litinových a ocelových včetně rámů pro třídu zatížení D400, E600 | [24 empty] | POP
|  | Poznámka k položce: | [24 empty] | POP
|  | viz TZ př.č. D.1.1.1, v.č. D.1.1.2.1 až 4, situace C3 | [24 empty] | POP
|  | rám šachtového poklopu bude osazen na maltu na cementové bázi | [24 empty] | POP
|  | 2 : | [24 empty] | VV | 0
|  | 2 |  | 2 | [22 empty] | VV | 0
53 | 899303811 | Demontáž poklopů betonových nebo ŽB včetně rámu hmotnosti přes 100 do 150 kg | kus | 2 |  | 0 |  | 0 |  | 0 | 21 | 0 | 0 | 0 | 0 | 0 |  | URS | ÚRS 23 01 | 0 | 0 |  | Práce |  |  |  | POL1_1
|  | Demontáž poklopů betonových a železobetonových včetně rámu, hmotnosti jednotlivě přes 100 do 150 kg | [24 empty] | POP
|  | Poznámka k položce: | [24 empty] | POP
|  | viz TZ př.č. D.1.1.1, v.č. D.1.1.2.1 až 4, situace C3 | [24 empty] | POP
|  | poklopu budou odevzdány správci sítí | [24 empty] | POP
|  | 2 : | [24 empty] | VV | 0
|  | 2 |  | 2 | [22 empty] | VV | 0
54 | 286,3-R | poklop šachtový litinový s betonovou výplní DN 600 pro třídu zatížení D400, bez odvětrání | kus | 2 |  | 0 |  | 0 |  | 0 | 21 | 0 | 0.06 | 0.12 | 0 | 0 |  | Vlastní | Indiv | 0 | 0 |  | Specifikace |  |  |  | POL3_0
|  | poklop šachtový litinový s betonovou výplní DN 600 pro třídu zatížení D400, bez odvětrání | [24 empty] | POP
55 | 28617094 | trubka kanalizační PP plnostěnná třívrstvá DN 150mm SN16 | m | 78.76 |  | 0 |  | 0 |  | 0 | 21 | 0 | 0.00365 | 0.29 | 0 | 0 |  | URS | ÚRS 23 01 | 0 | 0 |  | Specifikace |  |  |  | POL3_0
|  | trubka kanalizační PP plnostěnná třívrstvá DN 150mm SN16 | [24 empty] | POP
|  | 71,6*1,1 'Přepočtené koeficientem množství : | [24 empty] | VV | 0
|  | 78,76 |  | 78.76 | [22 empty] | VV | 0
56 | 28617095 | trubka kanalizační PP plnostěnná třívrstvá DN 200mm SN16 | m | 166.43 |  | 0 |  | 0 |  | 0 | 21 | 0 | 0.00514 | 0.86 | 0 | 0 |  | URS | ÚRS 23 01 | 0 | 0 |  | Specifikace |  |  |  | POL3_0
|  | trubka kanalizační PP plnostěnná třívrstvá DN 200mm SN16 | [24 empty] | POP
|  | 151,3*1,1 'Přepočtené koeficientem množství : | [24 empty] | VV | 0
|  | 166,43 |  | 166.43 | [22 empty] | VV | 0
57 | 28617172 | koleno kanalizační PP SN16 15°(30°,45°) DN 150 | kus | 86 |  | 0 |  | 0 |  | 0 | 21 | 0 | 0.0007 | 0.06 | 0 | 0 |  | URS | ÚRS 23 01 | 0 | 0 |  | Specifikace |  |  |  | POL3_0
|  | koleno kanalizační PP SN16 15°(30°,45°) DN 150 | [24 empty] | POP
58 | 28617173 | koleno kanalizační PP SN16 15°(30°,45°) DN 200 | kus | 56 |  | 0 |  | 0 |  | 0 | 21 | 0 | 0.0012 | 0.07 | 0 | 0 |  | URS | ÚRS 23 01 | 0 | 0 |  | Specifikace |  |  |  | POL3_0
|  | koleno kanalizační PP SN16 15°(30°,45°) DN 200 | [24 empty] | POP
59 | 28617230R | trubka zkrácená s hrdlem kanalizační PP DN 150 | kus | 11 |  | 0 |  | 0 |  | 0 | 21 | 0 | 0.0008 | 0.01 | 0 | 0 |  | Vlastní | Indiv | 0 | 0 |  | Specifikace |  |  |  | POL3_0
|  | trubka zkrácená s hrdlem kanalizační PP DN 150 | [24 empty] | POP
60 | 28617231 | trubka zkrácená s hrdlem kanalizační PP DN 200 | kus | 11 |  | 0 |  | 0 |  | 0 | 21 | 0 | 0.001 | 0.01 | 0 | 0 |  | Vlastní | Indiv | 0 | 0 |  | Specifikace |  |  |  | POL3_0
|  | trubka zkrácená s hrdlem kanalizační PP DN 200 | [24 empty] | POP
Díl: | 9 | Ostatní konstrukce a práce, bourání |  |  |  | 0 |  | 0 |  | 0 |  | 0 |  | 0.02 |  | 0 |  |  |  |  | 0 | [5 empty] | DIL
61 | 919735111 | Řezání stávajícího živičného krytu hl do 50 mm | m | 29.4 |  | 0 |  | 0 |  | 0 | 21 | 0 | 0 | 0 | 0 | 0 |  | URS | ÚRS 23 01 | 0 | 0 |  | Práce |  |  |  | POL1_1
|  | Řezání stávajícího živičného krytu nebo podkladu hloubky do 50 mm | [24 empty] | POP
|  | Poznámka k položce: | [24 empty] | POP
|  | viz TZ př.č. D.1.1.1, v.č. D.1.1.2.1 až 4, situace C3 | [24 empty] | POP
|  | délky odměřeny dle situace : | [24 empty] | VV | 0
|  | asfaltová cesta : | [24 empty] | VV | 0
|  | "DN150" 14,7*2 : | [24 empty] | VV | 0
|  | 29,4 |  | 29.4 | [22 empty] | VV | 0
62 | 919735124 | Řezání stávajícího betonového krytu hl přes 150 do 200 mm | m | 291.2 |  | 0 |  | 0 |  | 0 | 21 | 0 | 8e-05 | 0.02 | 0 | 0 |  | URS | ÚRS 23 01 | 0 | 0 |  | Práce |  |  |  | POL1_1
|  | Řezání stávajícího betonového krytu nebo podkladu hloubky přes 150 do 200 mm | [24 empty] | POP
|  | Poznámka k položce: | [24 empty] | POP
|  | viz TZ př.č. D.1.1.1, v.č. D.1.1.2.1 až 4, situace C3 | [24 empty] | POP
|  | délky odměřeny dle situace : | [24 empty] | VV | 0
|  | betonová plocha : | [24 empty] | VV | 0
|  | "DN150" 41,6*2 : | [24 empty] | VV | 0
|  | "DN200" 54,8*2 : | [24 empty] | VV | 0
|  | betonová podlaha uvnitř objektu DPO : | [24 empty] | VV | 0
|  | "DN150, uvnitř objektu DPO" 46,1*2 : | [24 empty] | VV | 0
|  | "rozšíření pro šachty" 2,5*2*2-0,95*2*2 : | [24 empty] | VV | 0
|  | 291,2 |  | 291.2 | [22 empty] | VV | 0
Díl: | 997 | Přesun sutě |  |  |  | 0 |  | 0 |  | 0 |  | 0 |  | 0 |  | 0 |  |  |  |  | 0 | [5 empty] | DIL
63 | 997221551 | Vodorovná doprava suti ze sypkých materiálů do 1 km | t | 149.259 |  | 0 |  | 0 |  | 0 | 21 | 0 | 0 | 0 | 0 | 0 |  | URS | ÚRS 23 01 | 0 | 0 |  | Práce |  |  |  | POL1_1
|  | Vodorovná doprava suti bez naložení, ale se složením a s hrubým urovnáním ze sypkých materiálů, na vzdálenost do 1km | [24 empty] | POP |  | Vodorovná doprava suti bez naložení, ale se složením a s hrubým urovnáním ze sypkých materiálů, na vzdálenost do 1km
|  | "asfalt" 3,072+1,606 : | [24 empty] | VV | 0
|  | "kamenivo" 0,725+31,282 : | [24 empty] | VV | 0
|  | "beton. plocha" 41,501 : | [24 empty] | VV | 0
|  | "beton plocha vyztužená" 32,473 : | [24 empty] | VV | 0
|  | "podkladní desky" 38,6 : | [24 empty] | VV | 0
|  | 149,259 |  | 149.26 | [22 empty] | VV | 0
64 | 997221559 | Příplatek ZKD 1 km u vodorovné dopravy suti ze sypkých materiálů | t | 2835.921 |  | 0 |  | 0 |  | 0 | 21 | 0 | 0 | 0 | 0 | 0 |  | URS | ÚRS 23 01 | 0 | 0 |  | Práce |  |  |  | POL1_1
|  | Vodorovná doprava suti bez naložení, ale se složením a s hrubým urovnáním Příplatek kceně za každý další i započatý 1 km přes 1 km | [24 empty] | POP |  | Vodorovná doprava suti bez naložení, ale se složením a s hrubým urovnáním Příplatek kceně za každý další i započatý 1 km přes 1 km
|  | 149,259*19 'Přepočtené koeficientem množství : | [24 empty] | VV | 0
|  | 2835,921 |  | 2835.92 | [22 empty] | VV | 0
65 | 997221561 | Vodorovná doprava suti z kusových materiálů do 1 km | t | 64.596 |  | 0 |  | 0 |  | 0 | 21 | 0 | 0 | 0 | 0 | 0 |  | URS | ÚRS 23 01 | 0 | 0 |  | Práce |  |  |  | POL1_1
|  | Vodorovná doprava suti bez naložení, ale se složením a s hrubým urovnáním z kusových materiálů, na vzdálenost do 1km | [24 empty] | POP |  | Vodorovná doprava suti bez naložení, ale se složením a s hrubým urovnáním z kusových materiálů, na vzdálenost do 1km
|  | "zámková. dlažba" 0,65 : | [24 empty] | VV | 0
|  | "žulové kostky" 23,823 : | [24 empty] | VV | 0
|  | "beton. potrubí" 40,123 : | [24 empty] | VV | 0
|  | 64,596 |  | 64.6 | [22 empty] | VV | 0
66 | 997221569 | Příplatek ZKD 1 km u vodorovné dopravy suti z kusových materiálů | t | 1227.324 |  | 0 |  | 0 |  | 0 | 21 | 0 | 0 | 0 | 0 | 0 |  | URS | ÚRS 23 01 | 0 | 0 |  | Práce |  |  |  | POL1_1
|  | Vodorovná doprava suti bez naložení, ale se složením a s hrubým urovnáním Příplatek kceně za každý další i započatý 1 km přes 1 km | [24 empty] | POP |  | Vodorovná doprava suti bez naložení, ale se složením a s hrubým urovnáním Příplatek kceně za každý další i započatý 1 km přes 1 km
|  | 64,596*19 'Přepočtené koeficientem množství : | [24 empty] | VV | 0
|  | 1227,324 |  | 1227.32 | [22 empty] | VV | 0
67 | 997221611 | Nakládání suti na dopravní prostředky pro vodorovnou dopravu | t | 213.855 |  | 0 |  | 0 |  | 0 | 21 | 0 | 0 | 0 | 0 | 0 |  | URS | ÚRS 23 01 | 0 | 0 |  | Práce |  |  |  | POL1_1
|  | Nakládání na dopravní prostředky pro vodorovnou dopravu suti | [24 empty] | POP
68 | 997221861 | Poplatek za uložení stavebního odpadu na recyklační skládce (skládkovné) z prostého betonu pod kódem, 17 01 01 | t | 120.874 |  | 0 |  | 0 |  | 0 | 21 | 0 | 0 | 0 | 0 | 0 |  | URS | ÚRS 23 01 | 0 | 0 |  | Práce |  |  |  | POL1_1
|  | Poplatek za uložení stavebního odpadu na recyklační skládce (skládkovné) z prostého betonu zatříděného do Katalogu odpadů pod kódem 17 01 01 | [24 empty] | POP |  | Poplatek za uložení stavebního odpadu na recyklační skládce (skládkovné) z prostého betonu zatříděného do Katalogu odpadů pod kódem 17 01 01
|  | "zámková. dlažba" 0,65 : | [24 empty] | VV | 0
|  | "beton. plocha" 41,501 : | [24 empty] | VV | 0
|  | "beton. potrubí" 40,123 : | [24 empty] | VV | 0
|  | "podkladní desky" 38,6 : | [24 empty] | VV | 0
|  | 120,874 |  | 120.87 | [22 empty] | VV | 0
69 | 997221862 | Poplatek za uložení stavebního odpadu na recyklační skládce (skládkovné) z armovaného betonu pod, kódem 17 01 01 | t | 32.473 |  | 0 |  | 0 |  | 0 | 21 | 0 | 0 | 0 | 0 | 0 |  | URS | ÚRS 23 01 | 0 | 0 |  | Práce |  |  |  | POL1_1
|  | Poplatek za uložení stavebního odpadu na recyklační skládce (skládkovné) z armovaného betonu zatříděného do Katalogu odpadů pod kódem 17 01 01 | [24 empty] | POP |  | Poplatek za uložení stavebního odpadu na recyklační skládce (skládkovné) z armovaného betonu zatříděného do Katalogu odpadů pod kódem 17 01 01
|  | "beton plocha vyztužená" 32,473 : | [24 empty] | VV | 0
|  | 32,473 |  | 32.47 | [22 empty] | VV | 0
70 | 997221873 | Poplatek za uložení stavebního odpadu na recyklační skládce (skládkovné) zeminy a kamení zatříděného, do Katalogu odpadů pod kódem 17 05 04 | t | 55.83 |  | 0 |  | 0 |  | 0 | 21 | 0 | 0 | 0 | 0 | 0 |  | URS | ÚRS 23 01 | 0 | 0 |  | Práce |  |  |  | POL1_1
|  | Poplatek za uložení stavebního odpadu na recyklační skládce (skládkovné) zeminy a kamení zatříděného do Katalogu odpadů pod kódem 17 05 04 | [24 empty] | POP |  | Poplatek za uložení stavebního odpadu na recyklační skládce (skládkovné) zeminy a kamení zatříděného do Katalogu odpadů pod kódem 17 05 04
|  | "kamenivo" 0,725+31,282 : | [24 empty] | VV | 0
|  | "žulové kostky" 23,823 : | [24 empty] | VV | 0
|  | 55,83 |  | 55.83 | [22 empty] | VV | 0
71 | 997221875 | Poplatek za uložení stavebního odpadu na recyklační skládce (skládkovné) asfaltového bez obsahu, dehtu zatříděného do Katalogu odpadů pod kódem 17 03 02 | t | 4.678 |  | 0 |  | 0 |  | 0 | 21 | 0 | 0 | 0 | 0 | 0 |  | URS | ÚRS 23 01 | 0 | 0 |  | Práce |  |  |  | POL1_1
|  | Poplatek za uložení stavebního odpadu na recyklační skládce (skládkovné) asfaltového bez obsahu dehtu zatříděného do Katalogu odpadů pod kódem 17 03 02 | [24 empty] | POP |  | Poplatek za uložení stavebního odpadu na recyklační skládce (skládkovné) asfaltového bez obsahu dehtu zatříděného do Katalogu odpadů pod kódem 17 03 02
|  | "asfalt" 3,072+1,606 : | [24 empty] | VV | 0
|  | 4,678 |  | 4.68 | [22 empty] | VV | 0
Díl: | 998 | Přesun hmot |  |  |  | 0 |  | 0 |  | 0 |  | 0 |  | 0 |  | 0 |  |  |  |  | 0 | [5 empty] | DIL
72 | 998276101 | Přesun hmot pro trubní vedení z trub z plastických hmot otevřený výkop | t | 49.279 |  | 0 |  | 0 |  | 0 | 21 | 0 | 0 | 0 | 0 | 0 |  | URS | ÚRS 23 01 | 0 | 0 |  | Práce |  |  |  | POL1_1
|  | Přesun hmot pro trubní vedení hloubené ztrub z plastických hmot nebo sklolaminátových pro vodovody nebo kanalizace v otevřeném výkopu dopravní vzdálenost do 15 m | [24 empty] | POP |  | Přesun hmot pro trubní vedení hloubené ztrub z plastických hmot nebo sklolaminátových pro vodovody nebo kanalizace v otevřeném výkopu dopravní vzdálenost do 15 m
|  | odpočet kamenivo : | [24 empty] | VV | 0
|  | 1414,795-1365,516 : | [24 empty] | VV | 0
|  | 49,279 |  | 49.28 | [22 empty] | VV | 0
[25 empty] | 15 | 21 | DPH
| Celkem |  |  |  |  | 0 | [18 empty] | 0 | 0 | SUM
END
Note on S6: Jedná se o informaci, zda se jedná o položku, která je do rozpočtu zadána z cenové soustavy RTS, nebo vlastní.
Note on T6: Jedná se o název CÚ, která je zadána u položky rozpočtu

## SO DK-1 8003 P1
Položkový soupis prací a dodávek | [26 empty] | #TypZaznamu#
S: | 2302_U | Rekonstrukce administrativní budovy střediska trolejbusy - úpravy | [24 empty] | STA
O: | SO DK-1 | SO DK-1 Dešťová kanalizace | [21 empty] | STA |  |  | OBJ
R: | 8003 | Ostatní a vedlejší náklady | [24 empty] | ROZ
P.č. | Číslo položky | Název položky | MJ | Množství | Cena / MJ | Celkem | Dodávka | Dodávka celk. | Montáž | Montáž celk. | DPH | Cena s DPH | Hmotnost / MJ | Hmotnost celk.(t) | Dem. hmotnost / MJ | Dem. hmotnost celk.(t) | Ceník | Cen. soustava / platnost | Cenová úroveň | Nhod / MJ | Nhod celk. | Dodavatel | Typ položky
Díl: | 1.1.1 | Zřízení, údržba a odstranění prostor dodavatele |  |  |  | 0 |  | 0 |  | 0 |  | 0 |  | 0 |  | 0 |  |  |  |  | 0 | [5 empty] | DIL
1 | 1.1.1.1 | ZS zhotovitele | kpl | 1 |  | 0 |  | 0 |  | 0 | 21 | 0 | 0 | 0 | 0 | 0 |  | Vlastní | Indiv | 0 | 0 |  | Práce |  |  |  | POL1_1
|  | Šatny, sociální objekty (mobilní WC...), kancelář pro stavbyvedoucího a mistra, kryté plechové uzamyk. sklady, volné sklady - potrubí, prefa díly, sypké materiály, apod. Oplocení, osvětlení, uvedení plochy do původního stavu apod., vč. Poplatky majiteli veřejných pozemků za dočasný pronájem ploch pro zařízení staveniště Pozn.: v případě dočasného pronájmu pozemků v majetku Města Ostravy se předpokládají náklady za pronájem 0,0 Kč. Položka zahrnuje napojení na energie a případné nutné poplatky | [24 empty] | POP | Šatny, sociální objekty (mobilní WC...), kancelář pro stavbyvedoucího a mistra, kryté plechové uzamyk. sklady, volné sklady - potrubí, prefa díly, sypké materiály, apod. Oplocení, osvětlení, uvedení plochy do původního stavu apod., vč. Poplatky majiteli veřejných pozemků za dočasný pronájem ploch pro zařízení staveniště Pozn.: v případě dočasného pronájmu pozemků v majetku Města Ostravy se předpokládají náklady za pronájem 0,0 Kč. Položka zahrnuje napojení na energie a případné nutné poplatky
Díl: | 1.1.3 | Vytýčení stávajících inž.sítí |  |  |  | 0 |  | 0 |  | 0 |  | 0 |  | 0 |  | 0 |  |  |  |  | 0 | [5 empty] | DIL
2 | 1.1.3.1 | Náklady na vytýčení všech inženýrských sítí na staveništi u jednotlivých správců a majitelů, před, zahájením stavebních prací , vč. aktualizací vyjádření správců sítí před zahájením stavby | kpl | 1 |  | 0 |  | 0 |  | 0 | 21 | 0 | 0 | 0 | 0 | 0 |  | Vlastní | Indiv | 0 | 0 |  | Práce |  |  |  | POL1_1
|  | Náklady na vytýčení všech inženýrských sítí na staveništi u jednotlivých správců a majitelů, před zahájením stavebních prací , vč. aktualizací vyjádření správců sítí před zahájením stavby | [24 empty] | POP | Náklady na vytýčení všech inženýrských sítí na staveništi u jednotlivých správců a majitelů, před zahájením stavebních prací , vč. aktualizací vyjádření správců sítí před zahájením stavby
3 | 1.1.3.2 | Náklady na geodetické vytyčení stavby | kpl | 1 |  | 0 |  | 0 |  | 0 | 21 | 0 | 0 | 0 | 0 | 0 |  | Vlastní | Indiv | 0 | 0 |  | Práce |  |  |  | POL1_1
|  | Zhotovitel zajistí geodetické zaměření oprávněným geodetem navrhnuté trasy kanalizace | [24 empty] | POP
4 | 1.1.3.3 | Náklady na ochranu stávajících inženýrských sítí | kpl | 1 |  | 0 |  | 0 |  | 0 | 21 | 0 | 0 | 0 | 0 | 0 |  | Vlastní | Indiv | 0 | 0 |  | Práce |  |  |  | POL1_1
|  | Náklady na ochranu stávajících inženýrských sítí | [24 empty] | POP
Díl: | 1.1.4 | Zabezpečení podm.dle Plánu bezpečnosti práce |  |  |  | 0 |  | 0 |  | 0 |  | 0 |  | 0 |  | 0 |  |  |  |  | 0 | [5 empty] | DIL
5 | 1.1.4.1 | Provizorní ohrazení výkopu | kpl | 1 |  | 0 |  | 0 |  | 0 | 21 | 0 | 0 | 0 | 0 | 0 |  | Vlastní | Indiv | 0 | 0 |  | Práce |  |  |  | POL1_1
|  | Zřízení, instalace a ukotvení provizorních ohrazení výkopu včetně následné likvidace | [24 empty] | POP
6 | 1.1.4.2 | Bezpečnost práce | kpl | 1 |  | 0 |  | 0 |  | 0 | 21 | 0 | 0 | 0 | 0 | 0 |  | Vlastní | Indiv | 0 | 0 |  | Práce |  |  |  | POL1_1
|  | Zajištění bezpečnosti práce na staveništi dle plánu BOZP | [24 empty] | POP
7 | 1.1.4.3 | Náklady na provizorní přejezdy výkopů během výstavby | kpl | 1 |  | 0 |  | 0 |  | 0 | 21 | 0 | 0 | 0 | 0 | 0 |  | Vlastní | Indiv | 0 | 0 |  | Práce |  |  |  | POL1_1
|  | Náklady na provizorní přejezdy výkopů během výstavby | [24 empty] | POP
Díl: | 1.1.7 | Zajištění čištění komunikací |  |  |  | 0 |  | 0 |  | 0 |  | 0 |  | 0 |  | 0 |  |  |  |  | 0 | [5 empty] | DIL
8 | 1.1.7.1 | Čistění komunikací | kpl | 1 |  | 0 |  | 0 |  | 0 | 21 | 0 | 0 | 0 | 0 | 0 |  | Vlastní | Indiv | 0 | 0 |  | Práce |  |  |  | POL1_1
|  | Zajištění čištění komunikací po celou dobu realizace stavby | [24 empty] | POP
9 | 1.1.8.1 | Náklady na zajištění bezpečnosti silničního provozu | kpl | 1 |  | 0 |  | 0 |  | 0 | 21 | 0 | 0 | 0 | 0 | 0 |  | Vlastní | Indiv | 0 | 0 |  | Práce |  |  |  | POL1_1
|  | Náklady na zajištění bezpečnosti silničního provozu | [24 empty] | POP
10 | 1.1.8.2 | Dočasné dopravní značení vč. dopravních značek, jejich osazení a následného odstranění, převzetí, komunikace jejich správci, vč. aktualizace projektu dopravního značení, jeho projednání a schválení | kpl | 1 |  | 0 |  | 0 |  | 0 | 21 | 0 | 0 | 0 | 0 | 0 |  | Vlastní | Indiv | 0 | 0 |  | Práce |  |  |  | POL1_1
|  | Zřízení a instalace dočasného dopravního značení včetně aktualizace projektu dočasného dopravního značení. Součástí prací je zajištění provozu zařízení pro dočasné značení po dobu stavby a následná likvidace dočasného dopravního značení. | [24 empty] | POP | Zřízení a instalace dočasného dopravního značení včetně aktualizace projektu dočasného dopravního značení. Součástí prací je zajištění provozu zařízení pro dočasné značení po dobu stavby a následná likvidace dočasného dopravního značení.
Díl: | 1.2.1 | Informační tabule |  |  |  | 0 |  | 0 |  | 0 |  | 0 |  | 0 |  | 0 |  |  |  |  | 0 | [5 empty] | DIL
11 | 1.2.1.1 | Informační tabule | kpl | 1 |  | 0 |  | 0 |  | 0 | 21 | 0 | 0 | 0 | 0 | 0 |  | Vlastní | Indiv | 0 | 0 |  | Práce |  |  |  | POL1_1
|  | 1 ks informační tabule, odolné proti povětrnostním vlivům. O celkové polše menší než 0,6m2, umístěna mimo ochranná pásma pozemních komunikací | [24 empty] | POP | 1 ks informační tabule, odolné proti povětrnostním vlivům. O celkové polše menší než 0,6m2, umístěna mimo ochranná pásma pozemních komunikací
Díl: | 1.3.10 | Pasportizace |  |  |  | 0 |  | 0 |  | 0 |  | 0 |  | 0 |  | 0 |  |  |  |  | 0 | [5 empty] | DIL
12 | 1.3.10.1 | Náklady na pasportizaci veškerých přilehlých objektů a komunikace | kpl | 1 |  | 0 |  | 0 |  | 0 | 21 | 0 | 0 | 0 | 0 | 0 |  | Vlastní | Indiv | 0 | 0 |  | Práce |  |  |  | POL1_1
|  | Před zahájením stavby bude vypracována komplexní pasportizace veškerých, přilehlých objektů a komunikace. Účelem pasportizace je zhodnocení objektů v nulovém stavu, před zahájením stavebních prací, pro následné určení míry vlivu stavby na objekty. | [24 empty] | POP | Před zahájením stavby bude vypracována komplexní pasportizace veškerých, přilehlých objektů a komunikace. Účelem pasportizace je zhodnocení objektů v nulovém stavu, před zahájením stavebních prací, pro následné určení míry vlivu stavby na objekty.
|  | Obecně bude pasportizace objektů obsahovat fyzickou prohlídku a fotodokumentaci objektů, základní popis zjištěných závad a jejich fotodokumentaci, stanovení max. přípustné deformace objektu vlivem stavby a stanovení varovných stavů. | [24 empty] | POP | Obecně bude pasportizace objektů obsahovat fyzickou prohlídku a fotodokumentaci objektů, základní popis zjištěných závad a jejich fotodokumentaci, stanovení max. přípustné deformace objektu vlivem stavby a stanovení varovných stavů.
Díl: | 1.3.15 | Geolog |  |  |  | 0 |  | 0 |  | 0 |  | 0 |  | 0 |  | 0 |  |  |  |  | 0 | [5 empty] | DIL
13 | 1.3.15.1 | Náklady na geologa stavby | kpl | 1 |  | 0 |  | 0 |  | 0 | 21 | 0 | 0 | 0 | 0 | 0 |  | Vlastní | Indiv | 0 | 0 |  | Práce |  |  |  | POL1_1
|  | Náklady na geologa stavby | [24 empty] | POP
Díl: | 1.3.2 | Havarijní plán stavby |  |  |  | 0 |  | 0 |  | 0 |  | 0 |  | 0 |  | 0 |  |  |  |  | 0 | [5 empty] | DIL
14 | 1.3.2.2 | Náklady na zpracování, projednání a schválení havarijního plánu pro používání mechanismů na stavbě | kpl | 1 |  | 0 |  | 0 |  | 0 | 21 | 0 | 0 | 0 | 0 | 0 |  | Vlastní | Indiv | 0 | 0 |  | Práce |  |  |  | POL1_1
|  | Náklady na zpracování, projednání a schválení havarijního plánu pro používání mechanismů na stavbě. Havarijní plán bude vypracován 5x v tištěné verzi a 2x v digitální verzi na CD | [24 empty] | POP | Náklady na zpracování, projednání a schválení havarijního plánu pro používání mechanismů na stavbě. Havarijní plán bude vypracován 5x v tištěné verzi a 2x v digitální verzi na CD
Díl: | 1.3.4 | Geodetické zaměření skutečného provedení stavby |  |  |  | 0 |  | 0 |  | 0 |  | 0 |  | 0 |  | 0 |  |  |  |  | 0 | [5 empty] | DIL
15 | 1.3.4.1 | Geodetické zaměření skutečného provedení stavby | kpl | 1 |  | 0 |  | 0 |  | 0 | 21 | 0 | 0 | 0 | 0 | 0 |  | Vlastní | Indiv | 0 | 0 |  | Práce |  |  |  | POL1_1
|  | Geodetické zaměření skutečného provedení stavby včetně zákresu tras a objektů - předmětem je zaměření veškerých nadzemních i podzemních objektů, veškerých potrubních vedení a veškerých elektro rozvodů. Dokumentace geometrického zaměření skutečného stavu bude ověřena odpovědným geodetem. Dokumentace bude vyhotovena 2x v tištěné verzi a 2x v digitální verzi na CD. Bude provedeno na podkladu katastrální mapy. | [24 empty] | POP | Geodetické zaměření skutečného provedení stavby včetně zákresu tras a objektů - předmětem je zaměření veškerých nadzemních i podzemních objektů, veškerých potrubních vedení a veškerých elektro rozvodů. Dokumentace geometrického zaměření skutečného stavu bude ověřena odpovědným geodetem. Dokumentace bude vyhotovena 2x v tištěné verzi a 2x v digitální verzi na CD. Bude provedeno na podkladu katastrální mapy.
16 | 1.3.4.2 | Zákres skutečného provedení stavby do aktuální katastrální mapy | kpl | 1 |  | 0 |  | 0 |  | 0 | 21 | 0 | 0 | 0 | 0 | 0 |  | Vlastní | Indiv | 0 | 0 |  | Práce |  |  |  | POL1_1
|  | Vypracování zákresu skutečného provedení kompletní stavby do katastrální mapy. Zákres skutečného provedení stavby do katastrální mapy bude vypracován 2x v tištěné verzi a 2x v digitální verzi na CD. Zákres skutečného provedení stavby bude ověřen odpovědným geodetem. | [24 empty] | POP | Vypracování zákresu skutečného provedení kompletní stavby do katastrální mapy. Zákres skutečného provedení stavby do katastrální mapy bude vypracován 2x v tištěné verzi a 2x v digitální verzi na CD. Zákres skutečného provedení stavby bude ověřen odpovědným geodetem.
Díl: | 1.3.5 | Dokumentace skutečného provedení stavby |  |  |  | 0 |  | 0 |  | 0 |  | 0 |  | 0 |  | 0 |  |  |  |  | 0 | [5 empty] | DIL
17 | 1.3.5.2 | Dokumentace skutečného provedení, event. zákres skutečného provedení do ověřené dokumentace | kpl | 1 |  | 0 |  | 0 |  | 0 | 21 | 0 | 0 | 0 | 0 | 0 |  | Vlastní | Indiv | 0 | 0 |  | Práce |  |  |  | POL1_1
|  | Vypracování dokumentace skutečného provedení jednotlivých dílčích staveb celého komplexu včetně zakreslení skutečného provedení stavby do originálu ověřené dokumentace na MMO OVP. Dokumentace skutečného provedení bude vypracována 4x v tištěné verzi a 2x v digitální verzi na CD. Z toho 2x bude dokumentace oražena OOŽP | [24 empty] | POP | Vypracování dokumentace skutečného provedení jednotlivých dílčích staveb celého komplexu včetně zakreslení skutečného provedení stavby do originálu ověřené dokumentace na MMO OVP. Dokumentace skutečného provedení bude vypracována 4x v tištěné verzi a 2x v digitální verzi na CD. Z toho 2x bude dokumentace oražena OOŽP
Díl: | 1.3.7 | Zkoušky a testování. |  |  |  | 0 |  | 0 |  | 0 |  | 0 |  | 0 |  | 0 |  |  |  |  | 0 | [5 empty] | DIL
18 | 1.3.7.3 | Související zkoušky a atesty | kpl | 1 |  | 0 |  | 0 |  | 0 | 21 | 0 | 0 | 0 | 0 | 0 |  | Vlastní | Indiv | 0 | 0 |  | Práce |  |  |  | POL1_1
|  | Související zkoušky a atesty - zajištění zkoušek a atestů o nezávadnosti či o vhodnosti použití u všech výrobků a u všech materiálů použitých v rámci předmětného komplexu staveb | [24 empty] | POP | Související zkoušky a atesty - zajištění zkoušek a atestů o nezávadnosti či o vhodnosti použití u všech výrobků a u všech materiálů použitých v rámci předmětného komplexu staveb
Díl: | 1.3.9 | Kompletační činnost |  |  |  | 0 |  | 0 |  | 0 |  | 0 |  | 0 |  | 0 |  |  |  |  | 0 | [5 empty] | DIL
19 | 1.3.9.1 | Kompletační činnost zhotovitele stavby a příprava k odevzdání stavby zadavateli | kpl | 1 |  | 0 |  | 0 |  | 0 | 21 | 0 | 0 | 0 | 0 | 0 |  | Vlastní | Indiv | 0 | 0 |  | Práce |  |  |  | POL1_1
|  | Zajištění a shromáždění všech dokladů potřebných k zahájení stavby, k vlastní realizaci stavby a k ukončení stavby včetně přípravy a shromáždění dokladů ke kolaudaci stavby a k předání stavby zadavateli. | [24 empty] | POP | Zajištění a shromáždění všech dokladů potřebných k zahájení stavby, k vlastní realizaci stavby a k ukončení stavby včetně přípravy a shromáždění dokladů ke kolaudaci stavby a k předání stavby zadavateli.
Díl: | 1.4.2 | Fotodokumentace |  |  |  | 0 |  | 0 |  | 0 |  | 0 |  | 0 |  | 0 |  |  |  |  | 0 | [5 empty] | DIL
20 | 1.4.2.1 | Náklady na provedení fotodokumentaci před začátkem realizace stavby, během realizace a po skončení, realizace stavby | kpl | 1 |  | 0 |  | 0 |  | 0 | 21 | 0 | 0 | 0 | 0 | 0 |  | Vlastní | Indiv | 0 | 0 |  | Práce |  |  |  | POL1_1
|  | Náklady na provedení fotodokumentaci před začátkem realizace stavby, během realizace a po skončení realizace stavby | [24 empty] | POP | Náklady na provedení fotodokumentaci před začátkem realizace stavby, během realizace a po skončení realizace stavby
[25 empty] | 15 | 21 | DPH
| Celkem |  |  |  |  | 0 | [18 empty] | 0 | 0 | SUM
END
Note on S6: Jedná se o informaci, zda se jedná o položku, která je do rozpočtu zadána z cenové soustavy RTS, nebo vlastní.
Note on T6: Jedná se o název CÚ, která je zadána u položky rozpočtu

## VN ZS 4001 Pol
Položkový soupis prací a dodávek | [26 empty] | #TypZaznamu#
S: | 2302_U | Rekonstrukce administrativní budovy střediska trolejbusy - úpravy | [24 empty] | STA
O: | VN ZS | Vedlejší náklady, zařízení staveniště | [21 empty] | STA |  |  | OBJ
R: | 4001 | Vedlejší náklady, zařízení staveniště | [24 empty] | ROZ
P.č. | Číslo položky | Název položky | MJ | Množství | Cena / MJ | Celkem | Dodávka | Dodávka celk. | Montáž | Montáž celk. | DPH | Cena s DPH | Hmotnost / MJ | Hmotnost celk.(t) | Dem. hmotnost / MJ | Dem. hmotnost celk.(t) | Ceník | Cen. soustava / platnost | Cenová úroveň | Nhod / MJ | Nhod celk. | Dodavatel | Typ položky
Díl: | VN | Vedlejší náklady |  |  |  | 0 |  | 0 |  | 0 |  | 0 |  | 0 |  | 0 |  |  |  |  | 0 | [5 empty] | DIL
1 | 005111020R | Vytyčení stavby | Soubor | 1 |  | 0 |  | 0 |  | 0 | 21 | 0 | 0 | 0 | 0 | 0 |  | RTS 22/ II | Indiv | 0 | 0 |  | VRN |  |  |  | POL99_8
|  | Geodetické zaměření rohů stavby, stabilizace bodů a sestavení laviček. | [24 empty] | POP
|  | Vyhotovení protokolu o vytyčení stavby se seznamem souřadnic vytyčených bodů a jejich polohopisnými (S-JTSK) a výškopisnými (Bpv) hodnotami. | [24 empty] | POP |  | Vyhotovení protokolu o vytyčení stavby se seznamem souřadnic vytyčených bodů a jejich polohopisnými (S-JTSK) a výškopisnými (Bpv) hodnotami.
2 | 005121 R | Zařízení staveniště | Soubor | 1 |  | 0 |  | 0 |  | 0 | 21 | 0 | 0 | 0 | 0 | 0 |  | RTS 22/ II | Indiv | 0 | 0 |  | VRN |  |  |  | POL99_8
|  | Veškeré náklady spojené s vybudováním, provozem a odstraněním zařízení staveniště. | [24 empty] | POP
3 | 005122010R | Provoz objednatele | měsíc | 11 |  | 0 |  | 0 |  | 0 | 21 | 0 | 0 | 0 | 0 | 0 |  | RTS 22/ II | Indiv | 0 | 0 |  | VRN |  |  |  | POL99_8
|  | Náklady na ztížené provádění stavebních prací v důsledku nepřerušeného provozu na staveništi nebo v případech nepřerušeného provozu v objektech v nichž se stavební práce provádí. | [24 empty] | POP |  | Náklady na ztížené provádění stavebních prací v důsledku nepřerušeného provozu na staveništi nebo v případech nepřerušeného provozu v objektech v nichž se stavební práce provádí.
|  | Buňky pro ostrahu a dispečink, jídelna : | [24 empty] | VV | 0
|  | 11 |  | 11 | [22 empty] | VV | 0
4 | 005122020R | Silniční, železniční či kolejový provoz | Soubor | 1 |  | 0 |  | 0 |  | 0 | 21 | 0 | 0 | 0 | 0 | 0 |  | RTS 22/ II | Indiv | 0 | 0 |  | VRN |  |  |  | POL99_8
|  | Náklady na ztížené provádění stavebních prací v důsledku nepřerušeného dopravního provozu na staveništi nebo v jeho bezprostředním okolí. | [24 empty] | POP |  | Náklady na ztížené provádění stavebních prací v důsledku nepřerušeného dopravního provozu na staveništi nebo v jeho bezprostředním okolí.
Díl: | ON | Ostatní náklady |  |  |  | 0 |  | 0 |  | 0 |  | 0 |  | 0 |  | 0 |  |  |  |  | 0 | [5 empty] | DIL
5 | 005211010R | Předání a převzetí staveniště | Soubor | 1 |  | 0 |  | 0 |  | 0 | 21 | 0 | 0 | 0 | 0 | 0 |  | RTS 22/ II | Indiv | 0 | 0 |  | VRN |  |  |  | POL99_8
|  | Náklady spojené s účastí zhotovitele na předání a převzetí staveniště. | [24 empty] | POP
6 | 005211020R | Ochrana stávaj. inženýrských sítí na staveništi | Soubor | 1 |  | 0 |  | 0 |  | 0 | 21 | 0 | 0 | 0 | 0 | 0 |  | RTS 22/ II | Indiv | 0 | 0 |  | VRN |  |  |  | POL99_8
|  | Náklady na přezkoumání podkladů objednatele o stavu inženýrských sítí probíhajících staveništěm nebo dotčenými stavbou i mimo území staveniště, kontrola vytýčení jejich skutečné trasy a provedení ochranných opatření pro zabezpečení stávajících inženýrských sítí. | [24 empty] | POP |  | Náklady na přezkoumání podkladů objednatele o stavu inženýrských sítí probíhajících staveništěm nebo dotčenými stavbou i mimo území staveniště, kontrola vytýčení jejich skutečné trasy a provedení ochranných opatření pro zabezpečení stávajících inženýrských sítí.
7 | 005211030R | Dočasná dopravní opatření | Soubor | 1 |  | 0 |  | 0 |  | 0 | 21 | 0 | 0 | 0 | 0 | 0 |  | RTS 22/ II | Indiv | 0 | 0 |  | VRN |  |  |  | POL99_8
|  | Náklady na vyhotovení návrhu dočasného dopravního značení, jeho projednání s dotčenými orgány a organizacemi, dodání dopravních značek a světelné signalizace, jejich rozmístění a přemísťování a jejich údržba v průběhu výstavby včetně následného odstranění po ukončení stavebních prací. | [24 empty] | POP |  | Náklady na vyhotovení návrhu dočasného dopravního značení, jeho projednání s dotčenými orgány a organizacemi, dodání dopravních značek a světelné signalizace, jejich rozmístění a přemísťování a jejich údržba v průběhu výstavby včetně následného odstranění po ukončení stavebních prací.
8 | 00523 R | Zkoušky a revize | Soubor | 1 |  | 0 |  | 0 |  | 0 | 21 | 0 | 0 | 0 | 0 | 0 |  | RTS 22/ II | Indiv | 0 | 0 |  | VRN |  |  |  | POL99_8
|  | Náklady zhotovitele, související s prováděním zkoušek a revizí předepsaných technickými normami nebo objednatelem a které jsou pro provedení díla nezbytné. | [24 empty] | POP |  | Náklady zhotovitele, související s prováděním zkoušek a revizí předepsaných technickými normami nebo objednatelem a které jsou pro provedení díla nezbytné.
9 | 00524 R | Předání a převzetí díla | Soubor | 1 |  | 0 |  | 0 |  | 0 | 21 | 0 | 0 | 0 | 0 | 0 |  | RTS 22/ II | Indiv | 0 | 0 |  | VRN |  |  |  | POL99_8
|  | Náklady zhotovitele, které vzniknou v souvislosti s povinnostmi zhotovitele při předání a převzetí díla. | [24 empty] | POP |  | Náklady zhotovitele, které vzniknou v souvislosti s povinnostmi zhotovitele při předání a převzetí díla.
10 | 005241010R | Dokumentace skutečného provedení | Soubor | 1 |  | 0 |  | 0 |  | 0 | 21 | 0 | 0 | 0 | 0 | 0 |  | RTS 22/ II | Indiv | 0 | 0 |  | VRN |  |  |  | POL99_8
|  | Náklady na vyhotovení dokumentace skutečného provedení stavby a její předání objednateli v požadované formě a požadovaném počtu. | [24 empty] | POP |  | Náklady na vyhotovení dokumentace skutečného provedení stavby a její předání objednateli v požadované formě a požadovaném počtu.
11 | 005241020R | Geodetické zaměření skutečného provedení | Soubor | 1 |  | 0 |  | 0 |  | 0 | 21 | 0 | 0 | 0 | 0 | 0 |  | RTS 22/ II | Indiv | 0 | 0 |  | VRN |  |  |  | POL99_8
|  | Náklady na provedení skutečného zaměření stavby v rozsahu nezbytném pro zápis změny do katastru nemovitostí. | [24 empty] | POP |  | Náklady na provedení skutečného zaměření stavby v rozsahu nezbytném pro zápis změny do katastru nemovitostí.
12 | E | Náklady na energie | kpl | 1 |  | 0 |  | 0 |  | 0 | 21 | 0 | 0 | 0 | 0 | 0 |  | Vlastní | Indiv | 0 | 0 |  | VRN |  |  |  | POL99_8
[25 empty] | 15 | 21 | DPH
| Celkem |  |  |  |  | 0 | [18 empty] | 0 | 0 | SUM
END
Note on S6: Jedná se o informaci, zda se jedná o položku, která je do rozpočtu zadána z cenové soustavy RTS, nebo vlastní.
Note on T6: Jedná se o název CÚ, která je zadána u položky rozpočtu