## Vzduchotechnika
DOKUMENTACE TECHNICKÝCH A TECHNOLOGICKÝCH ZAŘÍZENÍ
VZDUCHOTECHNIKA - SSaZ včetně rozpočtu
| Akce: | MěÚ Uherský Brod - výměna požárních dveří 3.n.p.
| Místo: | Masarykovo náměstí 100, 688 01 Uherský Brod
| Objekt: | SO 01 - ÚPRAVA POŠTY BRNO 100 - POSTSERVIS | [7 empty] | Datum: | 6/2016
| Investor: | Město Uherský Brod, Masarykovo náměstí 100, 688 01 Uherský Brod | [7 empty] | Datum: | 3/2023
Objekt:
|  | Vrchlického 31, 150 00 Praha 5 |  | Datum: | 2009-01-27
P. č. |  |  |  |  | Dodávka JC (Kč) | Montáž JC (Kč) | Dodávka celkem(Kč) | JC (Kč) | Montáž celkem(Kč) | Hmot. jednotka | Hmot. celkem
REKAPITULACE
TECHNIKA PROSTŘEDÍ STAVEB
D 1.4.4 VZDUCHOTECHNIKA A CHLAZENÍ
|  | Zařízení č. 1 - Odvod přebytečného tepla z prostoru kotelny |  |  |  |  | 0 |  | 0 |  | 174
|  | Montážní a spojovací materiál |  |  |  |  | 0 |  | 0 |  | 53
|  | Mezisoučet č. 1 - vzduchotechnická zařízení - celkem |  |  |  |  | 0 |  | 0 |  | 227
|  | Doprava |  |  |  |  | 0
|  | PPV | [6 empty] | 0
|  | Stavební výpomoci | [6 empty] | 0
|  | Mezisoučet č. 2 |  |  |  |  | 0 |  | 0
|  | Hodinová zúčtovací sazba | [6 empty] | 0
|  | Mezisoučet č. 3 - montáž - celkem | [6 empty] | 0 |  | 227
|  | HSV - lešení |  |  |  |  | 0 |  |  |  | 27.5
|  | PSV - tepelné a protipožární izolace |  |  |  |  | 0 |  | 0 |  | 25
|  | PSV - stavební nátěry | [6 empty] | 0 |  | 8.7
|  | HSV + PSV - celkem | [6 empty] | 0 |  | 61.2
|  | Základní rozpočtové náklady |  |  |  |  | 0 |  | 0 |  | 288.2
|  | Dílenská montážní dokumentace | [6 empty] | 0
|  | Dokumentace skutečného provedení | [6 empty] | 0
|  | Měření hluku | [6 empty] | 0
|  | Zprovoznění zařízení a zaškolení obsluhy | [6 empty] | 0
|  | Inženýrská a koordinační činnost | [6 empty] | 0
|  | Mezisoučet č. 4 |  |  |  |  | 0 |  | 0 |  | 288.2
|  | CELKEM NÁKLADY (ceny uvedeny bez DPH) | [6 empty] | 0 | kč
P. č.
| Č. pozice | Popis položky | MJ | Množ | Dodávka JC (Kč) | Montáž JC (Kč) | Dodávka celkem(Kč) | JC (Kč) | Montáž celkem(Kč) | Hmot. jednotka | Hmot. celkem
Jsou-li ve výkazu výměr nebo ve standardech uvedeny odkazy na obchodní firmy, názvy
nebo specifická označení výrobků apod., jsou takové odkazy pouze informativní a
zhotoviteli umožňují v souladu s § 45 - 46 zákona 137/2006 Sb. použít i jiných kvalitativně
a technicky obdobných, případně kvalitnějších řešení.
PS - Vzduchotechnika
Zařízení č. 1 - Úprava větrání v 1. np
| 1.01 | Potrubní ventilátor 400 x 200 / 500 | ks | 1 | 0 | 0 | 0 |  | 0 | 16 | 16
Vo = 600 m3/h, pext = 350 Pa, Niv = 0,155 kW/230 V-50 Hz
|  | vč.: tlumicí vložka vel. 400 x 200 | ks | 2 | 0 | 0 | 0 |  | 0 | 3 | 6
|  | ochranné relé | ks | 1 | 0 | 0 | 0 |  | 0 | 0.2 | 0.2
ovládání ventilátoru bude zajištěno v profesi elektro
| 1.02 | Kapsový filtr vel. 400 x 200 / 550, včetně filtrační vložky KF 5 | ks | 1 | 0 | 0 | 0 |  | 0 | 10 | 10
| 1.03 | Regulační klapka vel. 400 x 200, včetně servopohonu 230 V | ks | 1 | 0 | 0 | 0 |  | 0 | 5.5 | 5.5
| 1.04 | Krycí mřížka vel. 400 x 200 | ks | 1 | 0 | 0 | 0 |  | 0 | 3 | 3
| 1.05 | Regulační klapka vel. 200 x 200, včetně servopohonu 230 V | ks | 2 | 0 | 0 | 0 |  | 0 | 4.5 | 9
| 1.06 | Přívodní vyústka na kruhové potrubí vel. 425 x 75, průmyslová, 2Ř, R1 | ks | 6 | 0 | 0 | 0 |  | 0 | 2.5 | 15
| 1.07 | Požární klapka vel. 250 x 250/375 mm, tavná pojistka, odolnost 30 min | ks | 2 | 0 | 0 | 0 |  | 0 | 7.5 | 15
| 1.08 | Regulační klapka vel. 250 x 250, včetně servopohonu 230 V | ks | 2 | 0 | 0 | 0 |  | 0 | 4.5 | 9
| 1.09 | Krycí mřížka vel. 250 x 250 | ks | 3 | 0 | 0 | 0 |  | 0 | 3 | 9
| 1.10 | Krycí mřížka D 200 | ks | 1 | 0 | 0 | 0 |  | 0 | 1.5 | 1.5
| 1.11-1.19 | neobsazeno
Vzduchotechnické potrubí sk. I - pozink. plech
| 1.20 | přívodní - čtyřhranné
|  | do obv. 1050 50 % tvar. | bm | 1 | 0 | 0 | 0 |  | 0 | 10 | 10
| 1.21 | odsávací - čtyřhranné
|  | do obv. 1500 50% tvar. | bm | 2 | 0 | 0 | 0 |  | 0 | 15 | 30
P. č. |  | odsávací - kruhové (spiro)
|  | rovné D 200 | bm | 12 | 0 | 0 | 0 |  | 0 | 2.6 | 31.2
|  | oblouk segmentový 90° D 200 | ks | 1 | 0 | 0 | 0 |  | 0 | 1.5 | 1.5
|  | koncový kryt D 200 | ks | 1 | 0 | 0 | 0 |  | 0 | 0.3 | 0.3
|  | vnitřní spojka D 200 | ks | 6 | 0 | 0 | 0 |  | 0 | 0.3 | 1.8
|  | Zařízení č. 1 - Úprava větrání v 1. np - celkem |  |  |  |  | 0 |  | 0 |  | 174
| Č. pozice | Popis položky | MJ | Množ | Dodávka JC (Kč) | Montáž JC (Kč) | Dodávka celkem(Kč) | JC (Kč) | Montáž celkem(Kč) | Hmot. jednotka | Hmot. celkem
Montážní, spojovací a těsnicí materiál
|  | Materiál pro zhotovení závěsů na montáži se skládá: | kg | 45 | 0 |  | 0 |  |  | 1 | 45
.lišty závěsné ZL 40 x 40
.závěsy ZL 8
.závěsy kruhové s tlumicí gumou
|  | Zhotovení závěsů - nařezání profilů a závitových tyčí | kg | 45 |  | 0 |  |  | 0
|  | Montáž závěsů - instalace závěsů na stavbě | kg | 45 |  | 0 |  |  | 0
|  | Spojovací materiál | kg | 5 | 0 |  | 0 |  |  | 1 | 5
.šroub se šestihrannou hlavou M 8 x 30 Zn
.matice šestihranná M 8 Zn
.podložka plochá střední 8,4 Zn
|  | Těsnicí materiál - samolepicí pěnové těsnění | kg | 3 | 0 |  | 0 |  |  | 1 | 3
|  | Montážní, spojovací a těsnicí materiál - celkem |  |  |  |  | 0 |  | 0 |  | 53
PSV nátěry
|  | odmaštění chemickými rozpouštědly | m2 | 12 |  | 0 |  |  | 0
|  | základní nátěr na pozin. plech reaktivní 1 x S 2008 | m2 | 12 |  | 0 |  |  | 0 | 0.125 | 1.5
|  | nátěry syntetické dvojnásobné s 1x emailováním | m2 | 24 |  | 0 |  |  | 0 | 0.3 | 7.2
|  | PSV nátěry - celkem | [6 empty] | 0 |  | 8.7
PSV tepelné a protipožární izolace
|  | tepelná izolace vzduchotechnického potrubí rohožemi z čedičové plsti 6 cm, | m2 | 3 | 0 | 0 | 0 |  | 0 | 5 | 15
včetně úchytné konstrukce, povrchová úprava - obalení alfolem
|  | protipožární izolace - odolnost 30 minut | m2 | 2 | 0 | 0 | 0 |  | 0 | 5 | 10
P. č. |  | PSV tepelné izolace - celkem |  |  |  |  | 0 |  | 0 |  | 25
HSV lešení
|  | lehké pracovní pomocné (do 3,5 m) | m2 | 25 | 0 |  | 0 |  |  | 1 | 25
|  | prostorové | m3 | 5 | 0 |  | 0 |  |  | 0.5 | 2.5
|  | HSV lešení - celkem |  |  |  |  | 0 |  |  |  | 27.5
| Č. pozice | Popis položky | MJ | Množ celkem | Dodávka JC (Kč) | Montáž JC (Kč) | Dodávka celkem(Kč) | JC (Kč) | Montáž celkem(Kč) | Hmot. jednotka | Hmot. celkem
Hodinová zúčtovací sazba
|  | Montážní práce - náklady na úpravu a přizpůsobení vzduchotechnického potrubí na stavbě | hod | 3 | 0 |  |  |  | 0
|  | Předávací protokoly, návody k údržbě, revizní zprávy, protokoly o zaregulování, skutečné provedení | hod | 4 | 0 |  |  |  | 0
|  | Hodinová zúčtovací sazba - celkem | [6 empty] | 0
|  | Dílenská montážní dokumentace | hod | 2 | 0 |  |  |  | 0
|  | Dokumentace skutečného provedení | hod | 2 | 0 |  |  |  | 0
|  | Měření hluku | kpl | 1 | 0 |  |  |  | 0
|  | Zprovoznění zařízení (VZT jednotky) a zaškolení obsluhy | kpl | 1 | 0 |  |  |  | 0
|  | Stavební výpomoci | kpl | 1 | 0 |  |  |  | 0
|  | Inženýrská a koordinační činnost | hod | 6 | 0 |  |  |  | 0
P. č.
P. č.
P. č.
P. č.
P. č.
P. č.
P. č.
P. č.
P. č.
P. č.
P. č.