## Slepý rozpočet
Výkaz Výměr - Modernizace stávajícího městského koupaliště a novostavba krytého plaveckého bazénu – Kyjov 2. etapa - novostavba krytého plaveckého bazénu. Část FVE
Fotovoltaické komponenty
Název položky | Měrná jednotka | Množství | Cena MJ | Cena Celkem
Fotovoltaický panel 550 Wp, Monokrystalický BIFACIAL | kus | 176 |  | 0
Samozátěžová A konstrukce pro uchycení fotovoltaických panelů sklon 25-30° | kus | 176 |  | 0
Výkonové optimizéry včetně komunikační jednotky | kpl | 1 |  | 0
Asymetrický střídač AC 15 kW - HYBRIDNÍ | kus | 6 |  | 0
Bateriové úložiště 69,6 kWh | kpl | 1 |  | 0
EPS PARALLEL BOX | kpl | 1 |  | 0
Energy meter | kus | 1 |  | 0
konektory MC4 | kus | 120 |  | 0
0
Rozvaděč - DC
Název položky | Měrná jednotka | Množství | Cena MJ | Cena Celkem
Jistění stringů včetně pojistek, 2P, 16 A, (gG - gPV) | kus | 24 |  | 0
Svodiče přepětí, TYP II, 1000V DC | kus | 24 |  | 0
Plechový rozvaděč 72 modulů, IP 55, včetně příslušenství | kus | 1 |  | 0
RDC 1-4 umístěný na střeše, IP 66 | kus | 4 |  | 0
Kabeláž, podružný materiál | kpl | 6 |  | 0
0
Rozvaděč - RFV:AC
Název položky | Měrná jednotka | Množství | Cena MJ | Cena Celkem
Jištění AC | kpl | 1 |  | 0
Chránič AC | kus | 6 |  | 0
Stykač 200A, 230V, 4NO | kus | 2 |  | 0
Frekvenční a napěťová ochrana | kus | 1 |  | 0
Tlačítko STOP FVE (2 kontakty) | kus | 1 |  | 0
Svodič přepětí 500V AC T2, 12,5 kA | kus | 1 |  | 0
3f nepřímé měření, 4Q měření výkonu, s komunikací RS485 / LAN,Wifi, včetně MTP | kus | 1 |  | 0
Kabeláž, podružný materiál | kpl | 6 |  | 0
Rozvaděč plechový, 600x600x2000 | kus | 1 |  | 0
0
Kabely + elektromateriál
Název položky | Měrná jednotka | Množství | Cena MJ | Cena Celkem
Solární kabel 1x6mm | m | 450 |  | 0
Solární kabel 1x10mm | m | 2235 |  | 0
1-CYKY 5x6mm2 | m | 60 |  | 0
1-CYKY 4x70 | m | 80 |  | 0
Datové kabely | m | 470 |  | 0
H07V-K 16 ZŽ (CYA) | m | 620 |  | 0
H07V-K 6 ZŽ (CYA) | m | 300 |  | 0
Ostatní podružný materiál - vodiče, bužírky, izolace | kpl | 1 |  | 0
0
0
Chlazení technické místnosti
Název položky | Měrná jednotka | Množství | Cena MJ | Cena Celkem
Klimatizace jmenovitý výkon 5,3kW (A++) | kus | 1 |  | 0
Montážní práce | kpl | 1 |  | 0
0
Práce
Název položky | Měrná jednotka | Množství | Cena MJ | Cena Celkem
Montáž panelů + zapojení | kus | 176 |  | 0
Bezpotenciální propojení panelů | hod | 30 |  | 0
Montáž konstrukce | kus | 176 |  | 0
Montáž + připojení měniče | kus | 6 |  | 0
Montáž stykačů + relé | kpl | 1 |  | 0
Montáž kabelových žlabů - plechových uzavřených | kpl | 1 |  | 0
Montáž kabelů DC | kpl | 1 |  | 0
Montáž kabelů AC | kpl | 1 |  | 0
Zapojení, drátování DC rozvaděče | hod | 20 |  | 0
Montáž datových rozvodů, zásuvek | hod | 6 |  | 0
Úprava rozvaděče - přívod | hod | 4 |  | 0
Úprava stávajícího rozvaděče RH + montáž jistících prvků | hod | 2 |  | 0
Přemísťování materiálu | hod | 189 |  | 0
Dodatečné elektroinstalační práce | hod | 12 |  | 0
Thermovize | kus | 1 |  | 0
Zkušební provoz | kus | 1 |  | 0
0
ostatní materiál
Název položky | Měrná jednotka | Množství | Cena MJ | Cena Celkem
Kabelové žlaby - plechové, uzavřené | m | 142 |  | 0
Vnitřní kabelový žlab včetně uchycení | m | 8 |  | 0
Utěsnění prostupů protipožární technologií | ks | 4 |  | 0
Vázací pásky VPC 5/280, černé, UV odolné | ks | 4000 |  | 0
0
Projekty, inženýrská činnost a ostatní
Název položky | Měrná jednotka | Množství | Cena MJ | Cena Celkem
Pronájem plošiny | hod | 50 |  | 0
Oživení a nastavení systému | hod | 40 |  | 0
Dokumentace zdolávání požáru | kus | 1 |  | 0
Zřízení staveniště, doprava materiálu | kpl | 1 |  | 0
Revize | kus | 1 |  | 0
Inžernýrská činnost | kpl | 1 |  | 0
0
|  | Celkem za dílo: |  | 0