## Soupis prací
VÝKAZ VÝMĚR
Zakázkové číslo: | 23-014
Projektová dokumentace: | RDS
Stavba: | Výměna osvětlení v objektu zimního stadionu Uherský Brod
Objekt: | SO01 Objekt zimního stadionu
Projektová dokumentace: | D1.4.d Vnitřní silnoproud
Generální projektant:
HIP:
Vypracoval: | Ing.Břetislav Jančík
Datum vydání: | 03/23
REKAPITULACE NÁKLADŮ
SOUBOR | CENA
Osvětlení | 0
Doprava-přepravní náklady
Celkem bez DPH | 0
Osvětlení
Popis položky | Počet | MJ | Cena/dod | Celkem/dod | Cena/mon | Celkem/mon
Svítidla
Demontáže a likvidace stávajícího osvětlení | 60 | hod |  |  |  | 0
peciální LED svítidlo pro osvětlování sportovišť, asymetrické MBL 300W 130V-305V NL-MBL-490x360-300W + DALI | 56 | ks |  | 0 |  | 0
peciální LED svítidlo pro osvětlování sportovišť, asymetrické MBL 300W 130V-305V NL-MBL-490x360-300W + DALI+RG modul | 4 | ks |  | 0 |  | 0
Svítidlo LED průmyslové 1200 220V-240V NL-TPL-1200x80-41W 4000K 6000lm hliníkové IP65 | 45 | ks |  | 0 |  | 0
D- Otočná hlava RGB 350W DMX | 4 | ks |  | 0 |  | 0
DMX převodník Wi-Fi-USB včetně SW | 2 | ks |  | 0 |  | 0
DALI Controller | 1 | ks |  | 0 |  | 0
DALI Sensor | 1 | ks |  | 0 |  | 0
DALI ovladač | 6 | ks |  | 0 |  | 0
DMX ovládač pro scénické osvětlení | 1 | ks |  | 0 |  | 0
Elektroinstalace
N2XH-O 5x1.5 , pevně - DALI sběrnice | 450 | m |  | 0 |  | 0
N2XH-J 3x1.5 , pevně | 320 | m |  | 0 |  | 0
N2XHJ 3x2.5 , pevně | 2350 | m |  | 0 |  | 0
N2XH-J 7x1.5 , pevně | 290 | m |  | 0 |  | 0
1-CXKH-R-J 5x25 , pevně | 90 | m |  | 0 |  | 0
UTPCat6 + ukončení - 2x konektorem RJ45 LSOH | 180 | m |  | 0 |  | 0
UTPCat6 - konektor RJ45 | 1 | kpl |  | 0 |  | 0
kabely DMX 2x1,5 FRNC | 490 | m |  | 0 |  | 0
kabely DMX - připojovací konektory | 8 | ks |  | 0 |  | 0
CYY 10 , pevně | 150 | m |  | 0 |  | 0
|  |  |  | 0 |  | 0
Trubka ohebná 25mm HF_FA bezhalogenová vč.příchytek | 80 | m |  | 0 |  | 0
Trubka tuhá 25mm vč.příchytek | 160 | m |  | 0 |  | 0
DZ 50/50 2,5m drátěný žlab 50/50 2,5m vč.příslušenství | 120 | m |  | 0 |  | 0
DZ 125/50 2,5m drátěný žlab 125/50 2,5m vč.příslušenství | 450 | m |  | 0 |  | 0
Zásuvka jednonásobná IP 44, s ochranným kolíkem, s víčkem; řazení 2P+PE; b. červená (na hořl. podklady ) - pro napojení DALI | 60 | ks |  | 0 |  | 0
Zásuvka jednonásobná IP 44, s ochranným kolíkem, s víčkem; řazení 2P+PE; b. bílá (na hořl. podklady ) | 60 | ks |  | 0 |  | 0
Vidlice do zásuvky s ochranným kolíkem, přímá; řazení 2P+PE; b. červená (pro DALI) | 60 | ks |  | 0 |  | 0
Vidlice do zásuvky s ochranným kolíkem, přímá; řazení 2P+PE; b. bílá | 60 | ks |  | 0 |  | 0
Přepínač střídavý IP 44, zapuštěná montáž; řazení 6 (1); b. bílá (do hořl. podkladů) | 2 | ks |  | 0 |  | 0
Krabice s krytím IP 54, povrchová montáž, bezhalogenová | 140 | ks |  | 0 |  | 0
Svorkovnice krabicová nástrčná 2x0,5-2,5mm2 | 300 | ks |  | 0 |  | 0
Svorkovnice krabicová nástrčná 3x0,5-2,5mm2 | 300 | ks |  | 0 |  | 0
Svorkovnice krabicová nástrčná 5x0,5-2,5mm2 | 230 | ks |  | 0 |  | 0
Drobný montážní materiál | 1 | kpl |  | 0 |  | 0
Rozvaděč RS
Rozvaděč nástěnný FW,IP44,tř.ochranýmII,120 mod.,800x550x161mm, barva bílá | 1 | ks |  | 0 |  | 0
63-3 Vypínač | 1 | ks |  | 0 |  | 0
SJBC-25E-3N-MZS Kombinovaný svodič bleskových proudů a přepětí | 1 | ks |  | 0 |  | 0
MCB6B-1 Jistič | 4 | ks |  | 0 |  | 0
MCB10B-1 Jistič | 5 | ks |  | 0 |  | 0
MCB16B-1 Jistič | 12 | ks |  | 0 |  | 0
RSI-20-10-A230 Instalační stykač | 6 | ks |  | 0 |  | 0
RSI-40-40-A230 Instalační stykač | 6 | ks |  | 0 |  | 0
16-001-A230 Impulzní relé | 9 | ks |  | 0 |  | 0
Napájecí zdroj 230V/12V pro regulátor Smart M2 | 2 | ks |  | 0 |  | 0
Montáž, kontrola, vyvázání rozvodnice | 1 | kpl |  |  |  | 0
Rozvaděč RO
Rozvodnice nástěnná UV-stabilní, IP65, 2-řadá, 24 mod., bez perforace, 310x427x151mm | 2 | ks |  | 0 |  | 0
Tlačítkový spínač | 18 | ks |  | 0 |  | 0
Kusová zkouška rozvaděče | 3 | ks |  |  |  | 0
Ostatní práce a materiál
Koordinační práce | 12 | hod |  |  |  | 0
Programování, oživení systému DALI | 40 | hod |  |  |  | 0
Úprava stávající rozodnice | 10 | hod |  |  |  | 0
Vyhotovení požárních ucpávek rozebíratelných, včetně revize | 1 | ks |  |  |  | 0
Revize silnoproudé elektroinstalace | 1 | ks |  |  |  | 0
Vypracování dokumentace skutečného stavu | 8 | hod |  |  |  | 0
Pronájem pracovní plošiny | 10 | den |  |  |  | 0
Celkem |  |  |  | 0 |  | 0
Investor:
CPA Delfín p.o.
Slovácké náměstí 2377
Uherský Brod