## Pokyny pro vyplnění
Pokyny pro vyplnění
Ve všech listech tohoto souboru můžete měnit pouze buňky s modrým pozadím. Jedná se o tyto údaje : - údaje o firmě - jednotkové ceny položek zadané na maximálně dvě desetinná místa

## Stavba
#RTSROZP# | Položkový rozpočet stavby
| Stavba: |  | 1902 | Oprava povrchu MK Žlutý Kopec, Bruntál
| Objednatel: | [5 empty] | IČO:
DIČ:
| Projektant: | [5 empty] | IČO:
DIČ:
| Zhotovitel: | [5 empty] | IČO:
DIČ:
Vypracoval:
| Rozpis ceny | [6 empty] | Celkem
HSV | HSV | [6 empty] | 0
PSV | PSV | [6 empty] | 0
MON | MON | [6 empty] | 0
VN | Vedlejší náklady | [6 empty] | 0
ON | Ostatní náklady | [6 empty] | 0
| Celkem | [6 empty] | 0
Rekapitulace daní
0 | Základ pro sníženou DPH |  |  | 15 | % | 0 |  |  | CZK
0 | Snížená DPH |  |  | 15 | % | 0 |  |  | CZK
0 | Základ pro základní DPH |  |  | 21 | % | 0 |  |  | CZK
0 | Základní DPH |  |  | 21 | % | 0 |  |  | CZK
0 | Zaokrouhlení |  |  |  |  | 0 |  |  | CZK
| Cena celkem bez DPH |  |  |  |  | 0 |  |  | CZK
0 | Cena celkem s DPH |  |  |  |  | 0 |  |  | CZK
|  | v |  |  | dne
|  |  | Za zhotovitele |  |  |  | Za objednatele
Rekapitulace dílčích částí
#CASTI>> | Číslo | Název |  |  | Základ pro sníženou DPH | Základ pro základní DPH | DPH celkem | Cena celkem | %
1 | Stavba |  |  |  | 0 | 0 | 0 | 0
2 | 000 | Přípravné a přidružené práce |  |  | 0 | 0 | 0 | 0
3 | 001 | RTS I/2023 |  |  | 0 | 0 | 0 | 0
2 | 001 | Oprava povrchu MK Žlutý Kopec, Bruntál |  |  | 0 | 0 | 0 | 0
3 | 001 | RTS I/2023 |  |  | 0 | 0 | 0 | 0
| Celkem za stavbu |  |  |  | 0 | 0 | 0 | 0 | 0
#POPS | Popis stavby: 1902 - Oprava povrchu MK Žlutý Kopec, Bruntál
#POPO | Popis objektu: 000 - Přípravné a přidružené práce
#POPR | Popis rozpočtu: 001 - RTS I/2023
#POPO | Popis objektu: 001 - Oprava povrchu MK Žlutý Kopec, Bruntál
#POPR | Popis rozpočtu: 001 - RTS I/2023
Rekapitulace dílů
| Číslo | Název |  |  | Typ dílu |  |  | Celkem | %
| 1 | Zemní práce |  |  | HSV |  |  | 0
| 11 | Přípravné a přidružené práce |  |  | HSV |  |  | 0
| 4 | Vodorovné konstrukce |  |  | HSV |  |  | 0
| 5 | Komunikace |  |  | HSV |  |  | 0
| 8 | Trubní vedení |  |  | HSV |  |  | 0
| 91 | Doplňující práce na komunikaci |  |  | HSV |  |  | 0
| 96 | Bourání konstrukcí |  |  | HSV |  |  | 0
| 97 | Přesuny suti a vybouraných hmot |  |  | HSV |  |  | 0
| 99 | Staveništní přesun hmot |  |  | HSV |  |  | 0
| Cena celkem | [6 empty] | 0 | 0
Note on D11: Název
Note on I11: IČO
Note on D12: Ulice
Note on I12: DIČ
Note on D13: PSČ
Note on E13: Místo

## VzorPolozky (hidden)
Položkový rozpočet
S:
O:
R:

## 000 001 Pol
Položkový rozpočet | [27 empty] | #TypZaznamu#
S: | 1902 | Oprava povrchu MK Žlutý Kopec, Bruntál | [25 empty] | STA
O: | 000 | Přípravné a přidružené práce | [22 empty] | STA |  |  | OBJ
R: | 001 | RTS I/2023 | [25 empty] | ROZ
P.č. | Číslo položky | Název položky | MJ | Množství | Cena / MJ | Celkem | Dodávka | Dodávka celk. | Montáž | Montáž celk. | DPH | Cena s DPH | Hmotnost / MJ | Hmotnost celk.(t) | Dem. hmotnost / MJ | Dem. hmotnost celk.(t) | Ceník | Cen. soustava / platnost | Cenová úroveň | Nhod / MJ | Nhod celk. | Dodavatel | Typ položky | Stav položky
Díl: | 11 | Přípravné a přidružené práce |  |  |  | 0 |  | 0 |  | 0 |  | 0 |  | 0 |  | 0 |  |  |  |  | 0 | [6 empty] | DIL
1 | 005121 R | Zařízení staveniště | Soubor | 1 |  | 0 |  | 0 |  | 0 | 21 | 0 | 0 | 0 | 0 | 0 |  | RTS 23/ I | Indiv | 0 | 0 |  | VRN | Běžná |  |  |  | POL99_8
|  | - zajištění PDZ, zvláštního užívání komunikace, omezení dopravy vč. příslušných povolení | [25 empty] | POP
|  | - náklady na zařízení staveniště vč. napojení na potřebná media | [25 empty] | POP
|  | - náklady související s případným zásahem do silničních pozemků | [25 empty] | POP
2 | R0005 | Vytýčení inženýrských sítí | soubor | 1 |  | 0 |  | 0 |  | 0 | 21 | 0 | 0 | 0 | 0 | 0 |  | Vlastní | Indiv | 0 | 0 |  | Práce | Běžná |  |  |  | POL1_
|  | - vytýčení IS vč. provedení průzkumných sond | [25 empty] | POP
3 | R0006 | Práce během výstavby a přidružené práce | soubor | 1 |  | 0 |  | 0 |  | 0 | 21 | 0 | 0 | 0 | 0 | 0 |  | Vlastní | Indiv | 0 | 0 |  | Práce | Běžná |  |  |  | POL1_
|  | - průběžné čištění znečištěných komunikací stavbou | [25 empty] | POP
|  | - zajištění výkopů (zábradlí) a přístupů k objektům (lávky, budou využity dle postupu výstavby vždy v dotčeném prostoru) | [25 empty] | POP | - zajištění výkopů (zábradlí) a přístupů k objektům (lávky, budou využity dle postupu výstavby vždy v dotčeném prostoru)
|  | - zajištění obslužného provozu - zásobování, svoz kom. odpadu, hasiči, záchranná služba | [25 empty] | POP
|  | - zkoušky hutnění, únosnosti zemní pláně dle příloh PD a dle požadavku investora | [25 empty] | POP
|  | - ochránění stávajících inženýrských sítí v prostoru stavby během výstavby | [25 empty] | POP
|  | - zajištění zpětného předání dotčených ploch jednotlivým majitelům a správcům | [25 empty] | POP
|  | - fotodokumentace stavby (průběžné provedení dle postupu výstavby, vždy při provedení nových konstrukcí - pro průkaznost jejich provedení a po dokončení stavby) | [25 empty] | POP | - fotodokumentace stavby (průběžné provedení dle postupu výstavby, vždy při provedení nových konstrukcí - pro průkaznost jejich provedení a po dokončení stavby)
4 | R0007 | Geodetické a projektové práce | soubor | 1 |  | 0 |  | 0 |  | 0 | 21 | 0 | 0 | 0 | 0 | 0 |  | Vlastní | Indiv | 0 | 0 |  | Práce | Běžná |  |  |  | POL1_
|  | - geodetické práce související s výstavbou, vytýčení stavby (rozsah dle výkresu vytýčení) | [25 empty] | POP
|  | - geodetické zaměření skutečného stavu jednotlivých objektů oprávněnou osobou (tiskopis v graf. formě 3x, v digitální formě 1x) | [25 empty] | POP | - geodetické zaměření skutečného stavu jednotlivých objektů oprávněnou osobou (tiskopis v graf. formě 3x, v digitální formě 1x)
|  | - geometrický plán pro zápis do KN | [25 empty] | POP
|  | - doklady ke kolaudaci, revizní zprávy jsou-li vyžadovány | [25 empty] | POP
|  | - projektová dokumentace skutečného provedení stavby se zákresem případných změn | [25 empty] | POP
5 | R0008 | Statická zatěžovací zkouška | ks | 4 |  | 0 |  | 0 |  | 0 | 21 | 0 | 0 | 0 | 0 | 0 |  | Vlastní | Indiv | 0 | 0 |  | Práce | Běžná |  |  |  | POL1_
|  | - statická zatěžovací zkouška dle ČSN 736190 a ČSN 72 1006 | [25 empty] | POP
6 | R0009 | Rázová zatěžovací zkouška | ks | 8 |  | 0 |  | 0 |  | 0 | 21 | 0 | 0 | 0 | 0 | 0 |  | Vlastní | Indiv | 0 | 0 |  | Práce | Běžná |  |  |  | POL1_
|  | -rázová zatěžovací zkouška dle ČSN 736192 a ČSN 72 1006 | [25 empty] | POP
[26 empty] | 15 | 21 | DPH
| Celkem |  |  |  |  | 0 | [19 empty] | 0 | 0 | SUM
Poznámky uchazeče k zadání
POPUZIV
END
Note on S6: Jedná se o informaci, zda se jedná o položku, která je do rozpočtu zadána z cenové soustavy RTS, nebo vlastní.
Note on T6: Jedná se o název CÚ, která je zadána u položky rozpočtu

## 001 001 Pol
Položkový rozpočet | [27 empty] | #TypZaznamu#
S: | 1902 | Oprava povrchu MK Žlutý Kopec, Bruntál | [25 empty] | STA
O: | 001 | Oprava povrchu MK Žlutý Kopec, Bruntál | [22 empty] | STA |  |  | OBJ
R: | 001 | RTS I/2023 | [25 empty] | ROZ
P.č. | Číslo položky | Název položky | MJ | Množství | Cena / MJ | Celkem | Dodávka | Dodávka celk. | Montáž | Montáž celk. | DPH | Cena s DPH | Hmotnost / MJ | Hmotnost celk.(t) | Dem. hmotnost / MJ | Dem. hmotnost celk.(t) | Ceník | Cen. soustava / platnost | Cenová úroveň | Nhod / MJ | Nhod celk. | Dodavatel | Typ položky | Stav položky
Díl: | 1 | Zemní práce |  |  |  | 0 |  | 0 |  | 0 |  | 0 |  | 21.13 |  | 971.97 |  |  |  |  | 426.51 | [6 empty] | DIL
1 | 121100002RA0 | Sejmutí ornice a uložení na deponii | m3 | 30.391 |  | 0 |  | 0 |  | 0 | 21 | 0 | 0 | 0 | 0 | 0 |  | RTS 23/ I | RTS 23/ I | 0 | 0 |  | Agregovaná položka | Běžná |  |  |  | POL2_
|  | - v plochách zeleně dotčených stavbou | [25 empty] | POP
|  | - mezideponie vzdálena do 1,0 km | [25 empty] | POP
|  | - ornice bude sejmuta, uskladněna na meziskládce a následně zpětně přesunuta a rozprostřena | [25 empty] | POP
|  | (114,35+36,56+3,33+17,29+17,09+5,63+8,4+36,02+32,86+32,38)*0,1 |  | 30.391 | [23 empty] | VV | 0
2 | 460620006RT1 | Osetí povrchu trávou včetně dodávky osiva | m2 | 303.91 |  | 0 |  | 0 |  | 0 | 21 | 0 | 2e-05 | 0.01 | 0 | 0 |  | RTS 23/ I | RTS 23/ I | 0.05 | 15.2 |  | Práce | Běžná |  |  |  | POL1_
3 | 111200001RA0 | Odstranění křovin a stromů do 100 mm, spálení | m2 | 226 |  | 0 |  | 0 |  | 0 | 21 | 0 | 5e-05 | 0.01 | 0 | 0 |  | RTS 23/ I | RTS 23/ I | 0 | 0 |  | Agregovaná položka | Běžná |  |  |  | POL2_
|  | - odstranění náletových křovin po pravé straně komunikace pro mmožnost zřízení krajnice a možnost dosvahování | [25 empty] | POP |  | - odstranění náletových křovin po pravé straně komunikace pro mmožnost zřízení krajnice a možnost dosvahování
|  | - prováděno místy | [25 empty] | POP
|  | 70*2+43*2 |  | 226 | [23 empty] | VV | 0
4 | 113151350R00 | Fréz.živič.krytu nad 500 m2, s překážkami, tl.14cm | m2 | 836.6 |  | 0 |  | 0 |  | 0 | 21 | 0 | 0 | 0 | 0.33 | 276.08 |  | RTS 23/ I | RTS 23/ I | 0.0885 | 74.04 |  | Práce | Běžná |  |  |  | POL1_
|  | - frézování povrchu komunikace v prům. tl. 140 mm | [25 empty] | POP
|  | - TP 1 - předpoklad staničení km ZÚ - 0,140 | [25 empty] | POP
5 | 113151314R00 | Fréz.živič.krytu nad 500 m2, s překážkami, tl.5 cm | m2 | 834.9 |  | 0 |  | 0 |  | 0 | 21 | 0 | 0 | 0 | 0.11 | 91.84 |  | RTS 23/ I | RTS 23/ I | 0.05 | 41.75 |  | Práce | Běžná |  |  |  | POL1_
|  | - frézování povrchu komunikace v prům. tl. 50 mm | [25 empty] | POP
|  | - TP2 - předpoklad staničení km 0,140- KÚ | [25 empty] | POP
6 | 113106222R00 | Rozebrání dlažeb z drobných kostek v živici | m2 | 836.6 |  | 0 |  | 0 |  | 0 | 21 | 0 | 0 | 0 | 0.288 | 240.94 |  | RTS 23/ I | RTS 23/ I | 0.12 | 100.39 |  | Práce | Běžná |  |  |  | POL1_
|  | - TP1 - rozebrání drobných kostek pod živičným povrchem, tl. 100 mm | [25 empty] | POP
7 | 113108410R00 | Odstranění asfaltové vrstvy pl.nad 50 m2, tl.10 cm | m2 | 834.9 |  | 0 |  | 0 |  | 0 | 21 | 0 | 0 | 0 | 0.22 | 183.68 |  | RTS 23/ I | RTS 23/ I | 0.07 | 58.44 |  | Práce | Běžná |  |  |  | POL1_
|  | - TP2 - odstranění podkladní vrstvy penetračního makadamu v tl. 100 mm | [25 empty] | POP
8 | 113107510R00 | Odstranění podkladu pl. 50 m2,kam.drcené tl.10 cm | m2 | 33.3 |  | 0 |  | 0 |  | 0 | 21 | 0 | 0 | 0 | 0.22 | 7.33 |  | RTS 23/ I | RTS 23/ I | 0.421 | 14.02 |  | Práce | Běžná |  |  |  | POL1_
|  | - povrch nezpevněných vjezdů, vstupů | [25 empty] | POP
|  | vjezd na parc. č. 3143/3 + vstup na parc. č. 3135 : 2*5,0+1,0 |  | 11 | [23 empty] | VV | 0
|  | štěrková plocha na ZÚ : 22,30 |  | 22.3 | [23 empty] | VV | 0
9 | 113106121R00 | Rozebrání dlažeb z betonových dlaždic na sucho | m2 | 6 |  | 0 |  | 0 |  | 0 | 21 | 0 | 0 | 0 | 0.138 | 0.83 |  | RTS 23/ I | RTS 23/ I | 0.16 | 0.96 |  | Práce | Běžná |  |  |  | POL1_
|  | - rozebrání dlažby z betonových dlaždic ve vjezdu na parc. 3134/3 | [25 empty] | POP
|  | velkoformátová : 5,0+1,0 |  | 6 | [23 empty] | VV | 0
10 | 113106231R00 | Rozebrání dlažeb ze zámkové dlažby v kamenivu | m2 | 132.84 |  | 0 |  | 0 |  | 0 | 21 | 0 | 0 | 0 | 0.225 | 29.89 |  | RTS 23/ I | RTS 23/ I | 0.142 | 18.86 |  | Práce | Běžná |  |  |  | POL1_
|  | - rozebrání dlažby chodníku | [25 empty] | POP
|  | 27,65+33,2+23,2+46,82+1,97 |  | 132.84 | [23 empty] | VV | 0
11 | 113106221R00 | Rozebrání dlažeb z drobných kostek v kam. | m2 | 42.05 |  | 0 |  | 0 |  | 0 | 21 | 0 | 0 | 0 | 0.2 | 8.41 |  | RTS 23/ I | RTS 23/ I | 0.1 | 4.21 |  | Práce | Běžná |  |  |  | POL1_
|  | - rozebrání povrchu vjezdů | [25 empty] | POP
|  | 10,55+13,9+17,6 |  | 42.05 | [23 empty] | VV | 0
12 | 979071121R00 | Očištění vybour. kostek drobných s výplní kam. těž | m2 | 42.05 |  | 0 |  | 0 |  | 0 | 21 | 0 | 0 | 0 | 0 | 0 |  | RTS 23/ I | RTS 23/ I | 0.1 | 4.21 |  | Práce | Běžná |  |  |  | POL1_
|  | - očištění rozebrané dlažby z kostek drobných pro možnost uložení na skládku investora | [25 empty] | POP
13 | 113107618R00 | Odstranění podkladu nad 50 m2,kam.drcené tl.18 cm | m2 | 174.89 |  | 0 |  | 0 |  | 0 | 21 | 0 | 0 | 0 | 0.396 | 69.26 |  | RTS 23/ I | RTS 23/ I | 0.0678 | 11.86 |  | Práce | Běžná |  |  |  | POL1_
|  | - odstranění podkladních vrstev chodníku | [25 empty] | POP
|  | chodník s povrchem z bet. zámkové dlažby : 132,84 |  | 132.84 | [23 empty] | VV | 0
|  | vjzedy s povrchem z kostek drobných 8/10 : 42,05 |  | 42.05 | [23 empty] | VV | 0
14 | 113202111R00 | Vytrhání obrub obrubníků silničních | m | 135.1 |  | 0 |  | 0 |  | 0 | 21 | 0 | 0 | 0 | 0.27 | 36.48 |  | RTS 23/ I | RTS 23/ I | 0.123 | 16.62 |  | Práce | Běžná |  |  |  | POL1_
|  | - odstranění stávajících silničních obrub v prostoru stavby | [25 empty] | POP
|  | žulové krajníky KS3 : 27,92+30,42+1,6+2,7+20,92+40,34+11,2 |  | 135.1 | [23 empty] | VV | 0
15 | 113201111R00 | Vytrhání obrubníků chodníkových a parkových | m | 116.2 |  | 0 |  | 0 |  | 0 | 21 | 0 | 0 | 0 | 0.22 | 25.56 |  | RTS 23/ I | RTS 23/ I | 0.143 | 16.62 |  | Práce | Běžná |  |  |  | POL1_
|  | - odstranění dotčených chodníkových obrub | [25 empty] | POP
|  | chodníkové : 8,3+20,7+28,42+18,92+15,51+19,85 |  | 111.7 | [23 empty] | VV | 0
|  | zahradní : 4,50 |  | 4.5 | [23 empty] | VV | 0
16 | 122202202R00 | Odkopávky pro silnice v hor. 3 do 1000 m3 | m3 | 105.6455 |  | 0 |  | 0 |  | 0 | 21 | 0 | 0 | 0 | 0 | 0 |  | RTS 23/ I | RTS 23/ I | 0.22 | 23.24 |  | Práce | Běžná |  |  |  | POL1_
|  | - odkop při provádění obrub, ponechán pro zpětný zásyp | [25 empty] | POP
|  | - případné sanace nevhodného podloží / problémových míst - budou prováděny jen po odsouhlasení investorem akce, předpoklad 5% plochy původního povrchu | [25 empty] | POP |  | - případné sanace nevhodného podloží / problémových míst - budou prováděny jen po odsouhlasení investorem akce, předpoklad 5% plochy původního povrchu
|  | - odkopávky v prostoru rozšíření komunikace pro sjednocení šířkového řešení komunikace (vždy minimální rozsah v šířce 1,0 m) | [25 empty] | POP |  | - odkopávky v prostoru rozšíření komunikace pro sjednocení šířkového řešení komunikace (vždy minimální rozsah v šířce 1,0 m)
|  | ZEMINA - za silniční obrubou : 0,075*135,10 |  | 10.1325 | [23 empty] | VV | 0
|  | ZEMINA - za chodníkovou obrubou - ZEM : 0,05*116,20 |  | 5.81 | [23 empty] | VV | 0
|  | ZEMINA - odkop pro sanace, tl. 200 mm, 5% plochy : (836,6+834,9)*0,36*0,05 |  | 30.087 | [23 empty] | VV | 0
|  | ZEMINA - odkop pro sjezdnocení šířky komunikace : (44,30+37,50+33,40+50,40)*1,0*0,36 |  | 59.616 | [23 empty] | VV | 0
17 | 132201110R00 | Hloubení rýh š.do 60 cm v hor.3 do 50 m3 | m3 | 17.106 |  | 0 |  | 0 |  | 0 | 21 | 0 | 0 | 0 | 0 | 0 |  | RTS 23/ I | RTS 23/ I | 0.365 | 6.24 |  | Práce | Běžná |  |  |  | POL1_
|  | - hloubení rýhy pro trativod, š = 0,30 m, min. 0,20 m pod úroveň zemní pláně | [25 empty] | POP
|  | - hloubení rýhy pro napojení ul. vpustí | [25 empty] | POP
|  | pro trativod : (73,8+30,5)*0,30*0,40 |  | 12.516 | [23 empty] | VV | 0
|  | pro uliční vpusti : (4,10+1,0)*0,60*1,50 |  | 4.59 | [23 empty] | VV | 0
18 | 938909611R00 | Odstranění nánosu na krajnicích tl. do 10 cm | m2 | 13.285 |  | 0 |  | 0 |  | 0 | 21 | 0 | 0 | 0 | 0.126 | 1.67 |  | RTS 23/ I | RTS 23/ I | 0.034 | 0.45 |  | Práce | Běžná |  |  |  | POL1_
|  | - odstranění nánosu na krajnicích v místech okraje komunikace bez obrub | [25 empty] | POP
|  | (145,7+66+37,5+16,5)*0,5*0,1 |  | 13.285 | [23 empty] | VV | 0
19 | 174101101R00 | Zásyp jam, rýh, šachet se zhutněním | m3 | 77.497 |  | 0 |  | 0 |  | 0 | 21 | 0 | 0 | 0 | 0 | 0 |  | RTS 23/ I | RTS 23/ I | 0.2 | 15.5 |  | Práce | Běžná |  |  |  | POL1_
|  | - zásypy v rámci stavby, zemina | [25 empty] | POP
|  | zásypy za obrubami : 118,50*0,1+27,0*0,1+143,0*0,075+2,0*0,075+7,0*0,10 |  | 26.125 | [23 empty] | VV | 0
|  | zásypy mimo aktivní zónu komunikace : 0,2 * 256,86 |  | 51.372 | [23 empty] | VV | 0
20 | 174101101R00 | Zásyp jam, rýh, šachet se zhutněním | m3 | 7.683 |  | 0 |  | 0 |  | 0 | 21 | 0 | 0 | 0 | 0 | 0 |  | RTS 23/ I | RTS 23/ I | 0.2 | 1.54 |  | Práce | Běžná |  |  |  | POL1_
|  | - zásyp rýh po provedení přípojek ul. vpustí - ŠD | [25 empty] | POP
|  | zásyp potrubí přípojek : (4,10+1,0)*(1,50-0,10-0,160-0,30-0,39)*0,60 |  | 1.683 | [23 empty] | VV | 0
|  | obsyp nových uličních vpustí : 4*0,50*1,0*1,50 |  | 3 | [23 empty] | VV | 0
|  | zásyp jam po stávajících vpustech : 2*1,0*1,0*1,50 |  | 3 | [23 empty] | VV | 0
21 | 58344197R | Štěrkodrtě frakce 0-63 A | t | 16.9026 |  | 0 |  | 0 |  | 0 | 21 | 0 | 1 | 16.9 | 0 | 0 | SPCM | RTS 23/ I | RTS 23/ I | 0 | 0 |  | Specifikace | Běžná |  |  |  | POL3_
|  | - hutněný zásyp jam, materiál | [25 empty] | POP
|  | 7,683*2,20 |  | 16.9026 | [23 empty] | VV | 0
22 | 564531111R00 | Zřízení podsypu/podkladu ze sypaniny tl. 10 cm | m2 | 5.06 |  | 0 |  | 0 |  | 0 | 21 | 0 | 0 | 0 | 0 | 0 |  | RTS 23/ I | RTS 23/ I | 0.026 | 0.13 |  | Práce | Běžná |  |  |  | POL1_
|  | - podsyp, lože tl. 0,100 m pod kanalizační potrubí | [25 empty] | POP
|  | - podsyp, lože tl. 0,100 m pod uliční vpusti | [25 empty] | POP
|  | pro potrubí přípojek : (4,10+1,0)*0,60 |  | 3.06 | [23 empty] | VV | 0
|  | pro uliční vpusti : 2*1,0*1,0 |  | 2 | [23 empty] | VV | 0
23 | 175101101R00 | Obsyp potrubí bez prohození sypaniny | m3 | 1.4076 |  | 0 |  | 0 |  | 0 | 21 | 0 | 0 | 0 | 0 | 0 |  | RTS 23/ I | RTS 23/ I | 1.587 | 2.23 |  | Práce | Běžná |  |  |  | POL1_
|  | - obsyp kanalizačního potrubí, vždy 300 mm nad horní líc potrubí | [25 empty] | POP
|  | - práce | [25 empty] | POP
|  | (4,10+1,0)*0,60*(0,16+0,30) |  | 1.4076 | [23 empty] | VV | 0
24 | 58337304R | Štěrkopísek frakce 0-16 B | t | 4.2099 |  | 0 |  | 0 |  | 0 | 21 | 0 | 1 | 4.21 | 0 | 0 | SPCM | RTS 22/ I | RTS 22/ I | 0 | 0 |  | Specifikace | Běžná |  |  |  | POL3_
|  | - podsyp a obsyp, lože tl. 0,10 m pod kanalizační potrubí a 0,150 m pod dna vpustí | [25 empty] | POP
|  | - materiál | [25 empty] | POP
|  | podsyp : 5,06*0,10*2,20 |  | 1.1132 | [23 empty] | VV | 0
|  | obsyp : 1,4076*2,20 |  | 3.0967 | [23 empty] | VV | 0
Díl: | 4 | Vodorovné konstrukce |  |  |  | 0 |  | 0 |  | 0 |  | 0 |  | 0.39 |  | 0 |  |  |  |  | 2.2 | [6 empty] | DIL
25 | 451315111R00 | Podkladní vrstva z betonu prostého C 25/30 do 10cm | m2 | 2 |  | 0 |  | 0 |  | 0 | 21 | 0 | 0.19276 | 0.39 | 0 | 0 |  | RTS 23/ I | RTS 18/ I | 1.098 | 2.2 |  | Práce | Běžná |  |  |  | POL1_
|  | - podkaldní vrstva pod uliční vpusti tl. 100 mm | [25 empty] | POP
|  | 1,0*1,0*2 |  | 2 | [23 empty] | VV | 0
Díl: | 5 | Komunikace |  |  |  | 0 |  | 0 |  | 0 |  | 0 |  | 939.89 |  | 0 |  |  |  |  | 246.15 | [6 empty] | DIL
26 | 181101102R00 | Úprava pláně v zářezech v hor. 1-4, se zhutněním | m2 | 2209.818 |  | 0 |  | 0 |  | 0 | 21 | 0 | 0 | 0 | 0 | 0 |  | RTS 23/ I | RTS 23/ I | 0.02 | 44.2 |  | Práce | Běžná |  |  |  | POL1_
|  | - příprava zemní pláně | [25 empty] | POP
|  | v prostoru komunikace : 836,6+834,9 |  | 1671.5 | [23 empty] | VV | 0
|  | v prostoru sjezdů : 75,45 |  | 75.45 | [23 empty] | VV | 0
|  | v prostoru chodníku s možností pojezdu : 33,46*1,15 |  | 38.479 | [23 empty] | VV | 0
|  | v prostoru chodníků nepojížděných : 152,36*1,15 |  | 175.214 | [23 empty] | VV | 0
|  | v prostoru sanací - prováděno jen po odsouhlasení investorem - 30% původní plochy : (836,6+834,9)*0,05 |  | 83.575 | [23 empty] | VV | 0
|  | v prostoru rozšíření komunikace mimo stávající zpevnění : (44,30+37,50+33,40+50,40)*1,0 |  | 165.6 | [23 empty] | VV | 0
27 | 577132211R00 | Beton asfalt. ACO 8, nebo ACO 11, nad 3 m, 4 cm | m2 | 1699.2 |  | 0 |  | 0 |  | 0 | 21 | 0 | 0.10141 | 172.32 | 0 | 0 |  | RTS 23/ I | RTS 23/ I | 0.02 | 33.98 |  | Práce | Běžná |  |  |  | POL1_
|  | - obrusná vrstva komunikace ACO 11, tl. 40 mm | [25 empty] | POP
|  | TP1 : 836,6 |  | 836.6 | [23 empty] | VV | 0
|  | TP2 : 834,9 |  | 834.9 | [23 empty] | VV | 0
|  | v prostoru zpevněných sjezdů : 14,2+13,5 |  | 27.7 | [23 empty] | VV | 0
28 | 573231110R00 | Postřik živičný spojovací z emulze 0,3-0,5 kg/m2 | m2 | 1699.2 |  | 0 |  | 0 |  | 0 | 21 | 0 | 0.0005 | 0.85 | 0 | 0 |  | RTS 22/ I | RTS 22/ I | 0.002 | 3.4 |  | Práce | Běžná |  |  |  | POL1_
|  | - postřik spojovací mezi ACO11 - ACP16+ | [25 empty] | POP
|  | mezi ACO11 a ACP16+ : 1699,20 |  | 1699.2 | [23 empty] | VV | 0
29 | 565151211R00 | Podklad z obal kam.ACP 16+,ACP 22+,nad 3 m,tl.7 cm | m2 | 1741.68 |  | 0 |  | 0 |  | 0 | 21 | 0 | 0.18463 | 321.57 | 0 | 0 |  | RTS 23/ I | RTS 23/ I | 0.029 | 50.51 |  | Práce | Běžná |  |  |  | POL1_
|  | - podkladní asf. vrstva ACP 16+ tl. 70 mm | [25 empty] | POP
|  | 1699,20*1,025 |  | 1741.68 | [23 empty] | VV | 0
30 | 564851111RT2 | Podklad ze štěrkodrti po zhutnění tloušťky 15 cm štěrkodrť frakce 0-32 mm | m2 | 165.6 |  | 0 |  | 0 |  | 0 | 21 | 0 | 0.378 | 62.6 | 0 | 0 |  | RTS 23/ I | RTS 23/ I | 0.026 | 4.31 |  | Práce | Běžná |  |  |  | POL1_
|  | - podkladní vrstva komunikace ze ŠD frakce 0-32, tl. 150 mm | [25 empty] | POP
|  | - v prostoru rozšíření komunikace | [25 empty] | POP
|  | v prostoru rozšíření komunikace mimo stávající zpevnění : (44,30+37,50+33,40+50,40)*1,0 |  | 165.6 | [23 empty] | VV | 0
31 | 564861111RT4 | Podklad ze štěrkodrti po zhutnění tloušťky 20 cm štěrkodrť frakce 0-63 mm | m2 | 249.175 |  | 0 |  | 0 |  | 0 | 21 | 0 | 0.441 | 109.89 | 0 | 0 |  | RTS 23/ I | RTS 23/ I | 0.029 | 7.23 |  | Práce | Běžná |  |  |  | POL1_
|  | - případné sanace nevhodného podloží / problémových míst - budou prováděny jen po odsouhlasení investorem akce, předpoklad 5% plochy původního povrchu | [25 empty] | POP |  | - případné sanace nevhodného podloží / problémových míst - budou prováděny jen po odsouhlasení investorem akce, předpoklad 5% plochy původního povrchu
|  | - ŠD frakce 0/63 tl. 200 mm | [25 empty] | POP
|  | v prostoru sanací - prováděno jen po odsouhlasení investorem - 30% původní plochy : (836,6+834,9)*0,05 |  | 83.575 | [23 empty] | VV | 0
|  | v prostoru rozšíření komunikace mimo stávající zpevnění : (44,30+37,50+33,40+50,40)*1,0 |  | 165.6 | [23 empty] | VV | 0
32 | 564113510R00 | Podklad z asf.recyklátu fr. 0-32 po zhutn.tl.10 cm | m2 | 75.45 |  | 0 |  | 0 |  | 0 | 21 | 0 | 0.21 | 15.84 | 0 | 0 |  | RTS 23/ I | RTS 23/ I | 0.026 | 1.96 |  | Práce | Běžná |  |  |  | POL1_
|  | - povrch nezpevněných sjezdů a vstupů | [25 empty] | POP
|  | sjezdy : 27,77+10,29+12+6+6 |  | 62.06 | [23 empty] | VV | 0
|  | vstupy : 1,87+2+2+7,52 |  | 13.39 | [23 empty] | VV | 0
33 | 569621116R00 | Zpevnění krajnic asfaltovým recyklátem tl. 10 cm | m2 | 127.36 |  | 0 |  | 0 |  | 0 | 21 | 0 | 0.19695 | 25.08 | 0 | 0 |  | RTS 23/ I | RTS 23/ I | 0.052 | 6.62 |  | Práce | Běžná |  |  |  | POL1_
|  | - nezpěvněná krajnice podél komunikace | [25 empty] | POP
|  | 96,5+30,86 |  | 127.36 | [23 empty] | VV | 0
34 | 59245110R | Dlažba sklad. 20x10x6 cm přírodní | m2 | 152.7855 |  | 0 |  | 0 |  | 0 | 21 | 0 | 0.129 | 19.71 | 0 | 0 | SPCM | RTS 23/ I | RTS 23/ I | 0 | 0 |  | Specifikace | Běžná |  |  |  | POL3_
|  | - dlažba pochozích ploch, ztratné 5% | [25 empty] | POP
|  | (30,43+39,29+25,69+48,3+1,8)*1,05 |  | 152.7855 | [23 empty] | VV | 0
35 | 592451151R | Dlažba SLP skladba 20x10x6 cm červená dlažba pro nevidomé | m2 | 1.4175 |  | 0 |  | 0 |  | 0 | 21 | 0 | 0.1315 | 0.19 | 0 | 0 | SPCM | RTS 23/ I | RTS 23/ I | 0 | 0 |  | Specifikace | Běžná |  |  |  | POL3_
|  | - povrch chodníku, materiál pro provádění úprav pro osoby se sníženou schopností pohybu a orientace, varovný pás š. 0,400m, ztratné 5% | [25 empty] | POP |  | - povrch chodníku, materiál pro provádění úprav pro osoby se sníženou schopností pohybu a orientace, varovný pás š. 0,400m, ztratné 5%
|  | (1,35)*1,05 |  | 1.4175 | [23 empty] | VV | 0
36 | 567504 OA0 | Vsrtvy pro obnovu a opravu recyklací za studena cementem a asfaltovou emulzí tl. do 200 mm vč. reprofilace do požadovaného sklonového řešení | m3 | 334.3 |  | 0 |  | 0 |  | 0 | 21 | 0 | 0 | 0 | 0 | 0 |  | RTS 23/ I | EXP 17 | 0 | 0 |  | Agregovaná položka | Běžná |  |  |  | POL2_
|  | - recyklace netuhých vrstev za studena dle TP 208 s přidáním pojiva - cement + asf. emulze, tl. 200 mm, vč. reprofilace do požadovaného sklonového řešení (pro možnost pokládky asf. vrstev v požadované tl.) | [25 empty] | POP |  | - recyklace netuhých vrstev za studena dle TP 208 s přidáním pojiva - cement + asf. emulze, tl. 200 mm, vč. reprofilace do požadovaného sklonového řešení (pro možnost pokládky asf. vrstev v požadované tl.)
|  | - předpoklad - množství cementu - 4,0%, asf. emulze 2%, kamenivo 10% | [25 empty] | POP
|  | - skutečné množství jednotlivých komponent bude stanoveno na základě průkazní zkoušky, v rámci rozpočtu je návrh / odhad | [25 empty] | POP |  | - skutečné množství jednotlivých komponent bude stanoveno na základě průkazní zkoušky, v rámci rozpočtu je návrh / odhad
|  | TP1 : 836,6*0,20 |  | 167.32 | [23 empty] | VV | 0
|  | TP2 : 834,9*0,20 |  | 166.98 | [23 empty] | VV | 0
37 | 11162570R | Emulze asfaltová kationakt. | t | 15.3778 |  | 0 |  | 0 |  | 0 | 21 | 0 | 1 | 15.38 | 0 | 0 | SPCM | RTS 23/ I | RTS 23/ I | 0 | 0 |  | Specifikace | Běžná |  |  |  | POL3_
|  | - pojivo pro recyklaci za studena, odhad 2%, jeho skutečné množství bude stanoveno na základě průkazní zkoušky | [25 empty] | POP |  | - pojivo pro recyklaci za studena, odhad 2%, jeho skutečné množství bude stanoveno na základě průkazní zkoušky
|  | - kation aktivní asfaltová emulze typu C60B7 dle ČSN EN 13808 | [25 empty] | POP
|  | (836,6+834,9)*0,20*2,3*0,02 |  | 15.3778 | [23 empty] | VV | 0
38 | 58522150R | Cement struskoportlandský 32,5 R | t | 30.7556 |  | 0 |  | 0 |  | 0 | 21 | 0 | 1 | 30.76 | 0 | 0 | SPCM | RTS 23/ I | RTS 23/ I | 0 | 0 |  | Specifikace | Běžná |  |  |  | POL3_
|  | - pojivo pro recyklaci za studena, odhad 4% objemu, jeho skutečné množství bude stanoveno na základě průkazní zkoušky | [25 empty] | POP |  | - pojivo pro recyklaci za studena, odhad 4% objemu, jeho skutečné množství bude stanoveno na základě průkazní zkoušky
|  | - cement třídy 32,5 R dle normy ČSN EN 197-1 | [25 empty] | POP
|  | (836,6+834,9)*0,20*2,3*0,04 |  | 30.7556 | [23 empty] | VV | 0
39 | 58344170R | Štěrkodrtě frakce 0-32 B | t | 73.546 |  | 0 |  | 0 |  | 0 | 21 | 0 | 1 | 73.55 | 0 | 0 | SPCM | RTS 22/ II | RTS 22/ II | 0 | 0 |  | Specifikace | Běžná |  |  |  | POL3_
|  | - přidání kameniva při recyklaci za studena - 10% objemu | [25 empty] | POP
|  | - skutečné množství a frakce kameniva bude stanovena na základě průkazní zkoušky | [25 empty] | POP
|  | (836,6+834,9)*0,20*2,2*0,10 |  | 73.546 | [23 empty] | VV | 0
40 | 59245040R | Dlažba zámková SLP s vodicí linií přírodní 20/20/6 dlažba pro nevidomé | m2 | 5.5 |  | 0 |  | 0 |  | 0 | 21 | 0 | 0.13715 | 0.75 | 0 | 0 | SPCM | RTS 23/ I | RTS 23/ I | 0 | 0 |  | Specifikace | Běžná |  |  |  | POL3_
|  | - umělá vodící linie v prostoru sjezdu ke garážím | [25 empty] | POP
41 | 592451170R | Dlažba 20x10x8 cm přírodní | m2 | 18.9 |  | 0 |  | 0 |  | 0 | 21 | 0 | 0.17245 | 3.26 | 0 | 0 | SPCM | RTS 23/ I | RTS 23/ I | 0 | 0 |  | Specifikace | Běžná |  |  |  | POL3_
|  | - dlažba ploch s možností pojezdu, ztratné 5% | [25 empty] | POP
|  | (5,7+5,7+6,6)*1,05 |  | 18.9 | [23 empty] | VV | 0
42 | 592451158R | Dlažba SLP skladba 20x10x8 cm červená dlažba pro nevidomé | m2 | 10.56 |  | 0 |  | 0 |  | 0 | 21 | 0 | 0.17824 | 1.88 | 0 | 0 | SPCM | RTS 23/ I | RTS 23/ I | 0 | 0 |  | Specifikace | Běžná |  |  |  | POL3_
|  | - povrch chodníku s možností pojezdu, materiál pro provádění úprav pro osoby se sníženou schopností pohybu a orientace, varovný pás š. 0,400m, ztratné 5% | [25 empty] | POP |  | - povrch chodníku s možností pojezdu, materiál pro provádění úprav pro osoby se sníženou schopností pohybu a orientace, varovný pás š. 0,400m, ztratné 5%
|  | 2,72+2,72+5,12 |  | 10.56 | [23 empty] | VV | 0
43 | 596215021R00 | Kladení zámkové dlažby tl. 6 cm do drtě tl. 4 cm | m2 | 152.36 |  | 0 |  | 0 |  | 0 | 21 | 0 | 0.0739 | 11.26 | 0 | 0 |  | RTS 23/ I | RTS 23/ I | 0.452 | 68.87 |  | Práce | Běžná |  |  |  | POL1_
|  | - kladení dlažby pochozích ploch, vč. lože | [25 empty] | POP
|  | nová dlažba - zámková : 30,43+39,29+25,69+48,3+1,8 |  | 145.51 | [23 empty] | VV | 0
|  | nová dlažba SLP : 1,35 |  | 1.35 | [23 empty] | VV | 0
|  | nová dlažba SLP s vodící linií : 5,50 |  | 5.5 | [23 empty] | VV | 0
44 | 564851111R00 | Podklad ze štěrkodrti po zhutnění tloušťky 15 cm | m2 | 152.36 |  | 0 |  | 0 |  | 0 | 21 | 0 | 0.378 | 57.59 | 0 | 0 |  | RTS 23/ I | RTS 23/ I | 0.03 | 4.57 |  | Práce | Běžná |  |  |  | POL1_
|  | - podkladní vrstva nové plochy chodníku | [25 empty] | POP
45 | 596215040R00 | Kladení zámkové dlažby tl. 8 cm do drtě tl. 4 cm | m2 | 28.56 |  | 0 |  | 0 |  | 0 | 21 | 0 | 0.0739 | 2.11 | 0 | 0 |  | RTS 23/ I | RTS 23/ I | 0.478 | 13.65 |  | Práce | Běžná |  |  |  | POL1_
|  | - kladení dlažby ploch s možností pojezdu, vč. lože | [25 empty] | POP
|  | nová zámková dlažba : 18,0 |  | 18 | [23 empty] | VV | 0
|  | nová dlažba SLP : 10,56 |  | 10.56 | [23 empty] | VV | 0
46 | 591211111R00 | Kladení dlažby drobné kostky,lože z kamen.tl. 5 cm | m2 | 4.9 |  | 0 |  | 0 |  | 0 | 21 | 0 | 0.11 | 0.54 | 0 | 0 |  | RTS 23/ I | RTS 23/ I | 1.193 | 5.85 |  | Práce | Běžná |  |  |  | POL1_
|  | - kladení očištěných kostek drobných | [25 empty] | POP
|  | 4,90 |  | 4.9 | [23 empty] | VV | 0
47 | 564861111R00 | Podklad ze štěrkodrti po zhutnění tloušťky 20 cm | m2 | 33.46 |  | 0 |  | 0 |  | 0 | 21 | 0 | 0.441 | 14.76 | 0 | 0 |  | RTS 23/ I | RTS 23/ I | 0.03 | 1 |  | Práce | Běžná |  |  |  | POL1_
|  | - podkladní vrstva nové plochy chodníku s možností pojezdu | [25 empty] | POP
|  | 18,0+10,56+4,90 |  | 33.46 | [23 empty] | VV | 0
Díl: | 8 | Trubní vedení |  |  |  | 0 |  | 0 |  | 0 |  | 0 |  | 48.83 |  | 0 |  |  |  |  | 29.48 | [6 empty] | DIL
48 | 28611260.AR | Trubka kanalizační KGEM SN 8 PVC 160x4,7x1000 | kus | 1 |  | 0 |  | 0 |  | 0 | 21 | 0 | 0.00321 | 0 | 0 | 0 | SPCM | RTS 23/ I | RTS 23/ I | 0 | 0 |  | Specifikace | Běžná |  |  |  | POL3_
|  | - potrubí přípojek uličních vpustí | [25 empty] | POP
|  | - pro napojení ul. vpustí | [25 empty] | POP
49 | 28611262.AR | Trubka kanalizační KGEM SN 8 PVC 160x4,7x5000 | kus | 1 |  | 0 |  | 0 |  | 0 | 21 | 0 | 0.01605 | 0.02 | 0 | 0 | SPCM | RTS 23/ I | RTS 23/ I | 0 | 0 |  | Specifikace | Běžná |  |  |  | POL3_
|  | - potrubí přípojek uličních vpustí | [25 empty] | POP
|  | - pro napojení ul. vpustí | [25 empty] | POP
50 | 871313121R00 | Montáž trub z plastu, gumový kroužek, DN 150 | m | 5.1 |  | 0 |  | 0 |  | 0 | 21 | 0 | 0 | 0 | 0 | 0 |  | RTS 23/ I | RTS 23/ I | 0.066 | 0.34 |  | Práce | Běžná |  |  |  | POL1_
|  | - montáž potrubí přípojek | [25 empty] | POP
|  | 4,10+1,0 |  | 5.1 | [23 empty] | VV | 0
51 | 212810010RAC | Trativody z PVC drenážních flexibilních trubek lože štěrkopísek a obsyp kamenivo, trubky d 100 mm | m | 104.3 |  | 0 |  | 0 |  | 0 | 21 | 0 | 0.43651 | 45.53 | 0 | 0 |  | RTS 23/ I | RTS 23/ I | 0 | 0 |  | Agregovaná položka | Běžná |  |  |  | POL2_
|  | - odvodnění zemní pláně dle místních možností | [25 empty] | POP
|  | zaústěno do UV1 : 73,80 |  | 73.8 | [23 empty] | VV | 0
|  | zaústěno do UV2 : 30,50 |  | 30.5 | [23 empty] | VV | 0
52 | 899331111R00 | Výšková úprava vstupu do 20 cm | kus | 6 |  | 0 |  | 0 |  | 0 | 21 | 0 | 0.43094 | 2.59 | 0 | 0 |  | RTS 23/ I | RTS 23/ I | 3.817 | 22.9 |  | Práce | Běžná |  |  |  | POL1_
|  | - výšková úprava poklopů, mříží uličních vpustí | [25 empty] | POP
|  | v komunikaci : 4 |  | 4 | [23 empty] | VV | 0
|  | v chodníku : 2 |  | 2 | [23 empty] | VV | 0
53 | 894431424RAG | Šachta D 600 mm, dl.šach.roury 2,00 m, koncová dno KG D 200 mm, vpusť uliční, mříž litina 40 t | kus | 2 |  | 0 |  | 0 |  | 0 | 21 | 0 | 0.20073 | 0.4 | 0 | 0 |  | RTS 23/ I | RTS 23/ I | 0 | 0 |  | Agregovaná položka | Běžná |  |  |  | POL2_
|  | - nové uliční vpusti | [25 empty] | POP
|  | - plastové dno, šachta z korugované trouby, těsnění, betonový prstenec, kalový koš, teleskopická šachtová roura, litinová dešťová mříž - D400 | [25 empty] | POP |  | - plastové dno, šachta z korugované trouby, těsnění, betonový prstenec, kalový koš, teleskopická šachtová roura, litinová dešťová mříž - D400
|  | - vč. provedení | [25 empty] | POP
54 | 831263195R00 | Příplatek za zřízení kanal. přípojky DN 100 - 300 | kus | 4 |  | 0 |  | 0 |  | 0 | 21 | 0 | 0.07335 | 0.29 | 0 | 0 |  | RTS 23/ I | RTS 23/ I | 1.56 | 6.24 |  | Práce | Běžná |  |  |  | POL1_
|  | - zřízení kanalizační přípojky pro nové vpusti, práce vč. materiálu | [25 empty] | POP
|  | - přípojka prostřednictví potrubí PVC KG DN160 v délce 4,10 a 1,0 m a zaústění do výtoku stávajících vpustí | [25 empty] | POP |  | - přípojka prostřednictví potrubí PVC KG DN160 v délce 4,10 a 1,0 m a zaústění do výtoku stávajících vpustí
|  | - zaústění drenáží do roury nových uličních vpustí (navrtávkou) | [25 empty] | POP
Díl: | 91 | Doplňující práce na komunikaci |  |  |  | 0 |  | 0 |  | 0 |  | 0 |  | 98.15 |  | 0 |  |  |  |  | 125.77 | [6 empty] | DIL
55 | 919735112R00 | Řezání stávajícího živičného krytu tl. 5 - 10 cm | m | 80.19 |  | 0 |  | 0 |  | 0 | 21 | 0 | 0 | 0 | 0 | 0 |  | RTS 23/ I | RTS 23/ I | 0.037 | 2.97 |  | Práce | Běžná |  |  |  | POL1_
|  | - zařezání pracovních spár v asfaltovém povrchu komunikace | [25 empty] | POP
|  | 16,6+1+33,71+11,18+11+6,7 |  | 80.19 | [23 empty] | VV | 0
56 | 919726213R00 | Těsnění spár krytu zálivkou za tepla | m | 80.19 |  | 0 |  | 0 |  | 0 | 21 | 0 | 0.0001 | 0.01 | 0 | 0 |  | RTS 23/ I | RTS 23/ I | 0.065 | 5.21 |  | Práce | Běžná |  |  |  | POL1_
|  | - zapravení pracovních spár asfaltovou zálivkou za tepla, vč. případného vyčištění a impregnace před zalitím | [25 empty] | POP |  | - zapravení pracovních spár asfaltovou zálivkou za tepla, vč. případného vyčištění a impregnace před zalitím
|  | 16,6+1+33,71+11,18+11+6,7 |  | 80.19 | [23 empty] | VV | 0
57 | 916261111R00 | Osazení obruby z kostek drobných, s boční opěrou | m | 145.5 |  | 0 |  | 0 |  | 0 | 21 | 0 | 0.09971 | 14.51 | 0 | 0 |  | RTS 23/ I | RTS 23/ I | 0.119 | 17.31 |  | Práce | Běžná |  |  |  | POL1_
|  | - část dvojřádku z kostek 10/12 přiléhající k asfaltu | [25 empty] | POP
|  | 68,25+77,25 |  | 145.5 | [23 empty] | VV | 0
58 | 916231111R00 | Osazení obruby z kostek drobných, bez boční opěry | m | 145.5 |  | 0 |  | 0 |  | 0 | 21 | 0 | 0.07971 | 11.6 | 0 | 0 |  | RTS 23/ I | RTS 23/ I | 0.085 | 12.37 |  | Práce | Běžná |  |  |  | POL1_
|  | - část dvojřádku z kostek 10/12 přiléhající k obrubě | [25 empty] | POP
|  | 68,25+77,25 |  | 145.5 | [23 empty] | VV | 0
59 | 58380129R | Kostka dlažební drobná 10/12 štípaná Itř. 1t=4,0m2 | t | 4.5614 |  | 0 |  | 0 |  | 0 | 21 | 0 | 1 | 4.56 | 0 | 0 | SPCM | RTS 23/ I | RTS 23/ I | 0 | 0 |  | Specifikace | Běžná |  |  |  | POL3_
|  | - materiál dvojřádku z kostek 10/12 | [25 empty] | POP
|  | (145,50*0,1254)/4 |  | 4.5614 | [23 empty] | VV | 0
60 | 59217488R | Obrubník silniční 1000/150/250 přírodní | kus | 124.425 |  | 0 |  | 0 |  | 0 | 21 | 0 | 0.08 | 9.95 | 0 | 0 | SPCM | RTS 23/ I | RTS 23/ I | 0 | 0 |  | Specifikace | Běžná |  |  |  | POL3_
|  | - obrubník silniční ABO 2-15, 5% ztratné | [25 empty] | POP
|  | nový - silniční : (145,5-(6+6+12+3))*1,05 |  | 124.425 | [23 empty] | VV | 0
61 | 59217421R | Obrubník chodníkový 1000/100/250 přírodní | kus | 150.15 |  | 0 |  | 0 |  | 0 | 21 | 0 | 0.06 | 9.01 | 0 | 0 | SPCM | RTS 23/ I | RTS 23/ I | 0 | 0 |  | Specifikace | Běžná |  |  |  | POL3_
|  | - obrubník 1000/250/100, 5% ztratné | [25 empty] | POP
|  | (6,0+1,0+133,0+2*1,5)*1,05 |  | 150.15 | [23 empty] | VV | 0
62 | 59217480R | Obrubník silniční přechodový L 1000/150/150-250 | kus | 4 |  | 0 |  | 0 |  | 0 | 21 | 0 | 0.067 | 0.27 | 0 | 0 | SPCM | RTS 23/ I | RTS 23/ I | 0 | 0 |  | Specifikace | Běžná |  |  |  | POL3_
|  | - obrubník silniční ABO 2-15 přechodový levý | [25 empty] | POP
63 | 59217481R | Obrubník silniční přechodový P 1000/150/150-250 | kus | 3 |  | 0 |  | 0 |  | 0 | 21 | 0 | 0.067 | 0.2 | 0 | 0 | SPCM | RTS 23/ I | RTS 23/ I | 0 | 0 |  | Specifikace | Běžná |  |  |  | POL3_
|  | - obrubník silniční ABO 2-15 přechodový pravý | [25 empty] | POP
64 | 59217476R | Obrubník silniční nájezdový 1000/150/150 šedý | kus | 28.35 |  | 0 |  | 0 |  | 0 | 21 | 0 | 0.0483 | 1.37 | 0 | 0 | SPCM | RTS 23/ I | RTS 23/ I | 0 | 0 |  | Specifikace | Běžná |  |  |  | POL3_
|  | - obrubník nájezdový, 5% ztratné | [25 empty] | POP
|  | nový - nájezdový : (6+6+12+3)*1,05 |  | 28.35 | [23 empty] | VV | 0
65 | 59217331R | Obrubník zahradní ABO 12-20 1000/50/200 mm šedý | kus | 2 |  | 0 |  | 0 |  | 0 | 21 | 0 | 0.022 | 0.04 | 0 | 0 | SPCM | RTS 23/ I | RTS 23/ I | 0 | 0 |  | Specifikace | Běžná |  |  |  | POL3_
|  | - obrubník zahradní betonový | [25 empty] | POP
|  | 2 |  | 2 | [23 empty] | VV | 0
66 | 917461111R00 | Osaz. stoj. obrub. kam. s opěrou, lože z C 12/15 | m | 297.5 |  | 0 |  | 0 |  | 0 | 21 | 0 | 0.15674 | 46.63 | 0 | 0 |  | RTS 23/ I | RTS 23/ I | 0.29548 | 87.91 |  | Práce | Běžná |  |  |  | POL1_
|  | - osazení chodníkových a silničních obrub, vč. příp. řezání | [25 empty] | POP
|  | nový - silniční : 118,50 |  | 118.5 | [23 empty] | VV | 0
|  | nový - nájezdový : 27,0 |  | 27 | [23 empty] | VV | 0
|  | nový - chodníkový : 143,0 |  | 143 | [23 empty] | VV | 0
|  | nový - zahradní : 2,0 |  | 2 | [23 empty] | VV | 0
|  | nový - přechodový : 3,0+4,0 |  | 7 | [23 empty] | VV | 0
Díl: | 96 | Bourání konstrukcí |  |  |  | 0 |  | 0 |  | 0 |  | 0 |  | 0 |  | 0 |  |  |  |  | 0 | [6 empty] | DIL
67 | 96687OZ0 | Vybourání uličních vpustí kompletních | ks | 2 |  | 0 |  | 0 |  | 0 | 21 | 0 | 0 | 0 | 0 | 0 |  | RTS 23/ I | EXP 17 | 0 | 0 |  | Agregovaná položka | Běžná |  |  |  | POL2_
|  | - vybourání stávajících uličních vpustí, vč. odvozu a uložení na skládku | [25 empty] | POP
Díl: | 97 | Přesuny suti a vybouraných hmot |  |  |  | 0 |  | 0 |  | 0 |  | 0 |  | 0 |  | 0 |  |  |  |  | 223.46 | [6 empty] | DIL
68 | 162301102R00 | Vodorovné přemístění výkopku z hor.1-4 do 1000 m | m3 | 124.08 |  | 0 |  | 0 |  | 0 | 21 | 0 | 0 | 0 | 0 | 0 |  | RTS 23/ I | RTS 23/ I | 0.01 | 1.24 |  | Práce | Běžná |  |  |  | POL1_
|  | - přemístění výkopku | [25 empty] | POP
|  | zemina z odkopu pro komunikace, sanace a rozšíření komunikace : 105,6455 |  | 105.6455 | [23 empty] | VV | 0
|  | zemina - výkop rýhy : 17,106 |  | 17.106 | [23 empty] | VV | 0
|  | zemina - nános na krajnici : 13,285*0,10 |  | 1.3285 | [23 empty] | VV | 0
69 | 162701109R00 | Příplatek k vod. přemístění hor.1-4 za další 1 km | m3 | 652.162 |  | 0 |  | 0 |  | 0 | 21 | 0 | 0 | 0 | 0 | 0 |  | RTS 23/ I | RTS 23/ I | 0 | 0 |  | Práce | Běžná |  |  |  | POL1_
|  | - uvažována skládka ve vzd. do 15,0 km | [25 empty] | POP
|  | zemina z odkopu pro komunikace, sanace a rozšíření komunikace : 105,6455*14 |  | 1479.037 | [23 empty] | VV | 0
|  | zemina - výkop rýhy : 17,106*14 |  | 239.484 | [23 empty] | VV | 0
|  | zemina - nános na krajnici : 13,285*0,10*14 |  | 18.599 | [23 empty] | VV | 0
|  | zemina - zpětné využití : -77,497*14 |  | -1084.958 | [23 empty] | VV | 0
70 | 199000005R00 | Poplatek za skládku zeminy 1- 4, č. dle katal. odpadů 17 05 04 | t | 93.166 |  | 0 |  | 0 |  | 0 | 21 | 0 | 0 | 0 | 0 | 0 |  | RTS 23/ I | RTS 23/ I | 0 | 0 |  | Práce | Běžná |  |  |  | POL1_
|  | - uložení a poplatek za uložení v souladu se zákonem č. 541/2020 Sb. | [25 empty] | POP
|  | zemina z odkopu pro komunikace, sanace a rozšíření komunikace : 105,6455*2,0 |  | 211.291 | [23 empty] | VV | 0
|  | zemina - výkop rýhy : 17,106*2,0 |  | 34.212 | [23 empty] | VV | 0
|  | zemina - nános na krajnici : 13,285*0,10*2,0 |  | 2.657 | [23 empty] | VV | 0
|  | zemina - zpětné využití : -77,497*2,0 |  | -154.994 | [23 empty] | VV | 0
71 | 979084413R00 | Vodorovná doprava vybouraných hmot do 1 km | t | 933.9955 |  | 0 |  | 0 |  | 0 | 21 | 0 | 0 | 0 | 0 | 0 |  | RTS 23/ I | RTS 23/ I | 0.16 | 149.44 |  | Práce | Běžná |  |  |  | POL1_
|  | - frézovaná živice, podkladní vrstvy, vybourané materiály atd. | [25 empty] | POP
|  | asf. tl. 50 mm : 834,9*0,05*2,50 |  | 104.3625 | [23 empty] | VV | 0
|  | asf. tl. 140 mm : 836,6*0,14*2,50 |  | 292.81 | [23 empty] | VV | 0
|  | kostky 8/10 pod asf. (přemístění na skládku investora) : 836,6*0,10*2,80 |  | 234.248 | [23 empty] | VV | 0
|  | meziskladka - odstranění penetračního makadamu, tl. 100 mm : 834,9*0,10*2,20 |  | 183.678 | [23 empty] | VV | 0
|  | podkladní vrstvy chodníku : 174,890*0,18*2,20 |  | 69.2564 | [23 empty] | VV | 0
|  | nezp. povrch : 33,30*0,10*2,0 |  | 6.66 | [23 empty] | VV | 0
|  | bet. dlažba : (6,0+132,840)*0,05*2,50 |  | 17.355 | [23 empty] | VV | 0
|  | kostky drobné 8/10 ve sjezdu (odvoz na skladku investora) : (42,05-4,90)*0,12*2,80 |  | 12.4824 | [23 empty] | VV | 0
|  | obruba silniční - KS 3 (odvoz na skládku investora) : 135,10*0,20*0,10*2,80 |  | 7.5656 | [23 empty] | VV | 0
|  | obruba chodníková : 116,20*0,20*0,10*2,4 |  | 5.5776 | [23 empty] | VV | 0
72 | 979084419R00 | Příplatek za dopravu vybouraných hmot za každý další 1 km | t | 6944.3016 |  | 0 |  | 0 |  | 0 | 21 | 0 | 0 | 0 | 0 | 0 |  | RTS 23/ I | RTS 23/ I | 0.01 | 69.44 |  | Práce | Běžná |  |  |  | POL1_
|  | - uvažována skládka ve vzd. do 15,0 km | [25 empty] | POP
|  | asf. tl. 50 mm : 834,9*0,05*2,50*14 |  | 1461.075 | [23 empty] | VV | 0
|  | asf. tl. 140 mm : 836,6*0,14*2,50*14 |  | 4099.34 | [23 empty] | VV | 0
|  | podkladní vrstvy chodníku : 174,890*0,18*2,20*14 |  | 969.5902 | [23 empty] | VV | 0
|  | nezp. povrch : 33,30*0,10*2,0*14 |  | 93.24 | [23 empty] | VV | 0
|  | bet. dlažba : (6,0+132,840)*0,05*2,50*14 |  | 242.97 | [23 empty] | VV | 0
|  | obruba chodníková : 116,20*0,20*0,10*2,40*14 |  | 78.0864 | [23 empty] | VV | 0
73 | 100003100R00 | Naložení sypaniny | m3 | 83.49 |  | 0 |  | 0 |  | 0 | 21 | 0 | 0 | 0 | 0 | 0 |  | RTS 23/ I | RTS 22/ I | 0.04 | 3.34 |  | Práce | Běžná |  |  |  | POL1_
|  | - naložení pro přemístění materiálů zpět do prostoru stavby z meziskládky - bude využito v případě potřeby meziskládky | [25 empty] | POP |  | - naložení pro přemístění materiálů zpět do prostoru stavby z meziskládky - bude využito v případě potřeby meziskládky
|  | meziskladka - odstranění penetračního makadamu, tl. 100 mm : 834,9*0,10 |  | 83.49 | [23 empty] | VV | 0
74 | 199000002R00 | Poplatek za skládku horniny 1- 4, č. dle katal. odpadů 17 05 04 | m3 | 487.3428 |  | 0 |  | 0 |  | 0 | 21 | 0 | 0 | 0 | 0 | 0 |  | RTS 23/ I | RTS 23/ I | 0 | 0 |  | Práce | Běžná |  |  |  | POL1_
|  | - uložení a poplatek za uložení v souladu se zákonem č. 541/2020 Sb. | [25 empty] | POP
|  | podkladní vrstvy chodníku : 174,890*0,18*14 |  | 440.7228 | [23 empty] | VV | 0
|  | nezp. povrch : 33,30*0,10*14 |  | 46.62 | [23 empty] | VV | 0
75 | 979990103R00 | Poplatek za uložení suti - beton, skupina odpadu 170101 | t | 22.9326 |  | 0 |  | 0 |  | 0 | 21 | 0 | 0 | 0 | 0 | 0 |  | RTS 23/ I | RTS 23/ I | 0 | 0 |  | Práce | Běžná |  |  |  | POL1_
|  | - uložení a poplatek za betonové prvky, recyklační dvůr | [25 empty] | POP
|  | bet. dlažba : (6,0+132,840)*0,05*2,50 |  | 17.355 | [23 empty] | VV | 0
|  | obruba chodníková : 116,20*0,20*0,10*2,40 |  | 5.5776 | [23 empty] | VV | 0
76 | 979990112R00 | Poplatek za uložení suti - obal. kamenivo, asfalt, skupina odpadu 170302 | t | 397.1725 |  | 0 |  | 0 |  | 0 | 21 | 0 | 0 | 0 | 0 | 0 |  | RTS 23/ I | RTS 23/ I | 0 | 0 |  | Práce | Běžná |  |  |  | POL1_
|  | - uložení a poplatek na vhodnou skládku pro recyklaci dle platné legislativy, poplatek za uložení asf. do kategorie ZAS T3 | [25 empty] | POP |  | - uložení a poplatek na vhodnou skládku pro recyklaci dle platné legislativy, poplatek za uložení asf. do kategorie ZAS T3
|  | asf. tl. 50 mm : 834,9*0,05*2,50 |  | 104.3625 | [23 empty] | VV | 0
|  | asf. tl. 140 mm : 836,6*0,14*2,50 |  | 292.81 | [23 empty] | VV | 0
Díl: | 99 | Staveništní přesun hmot |  |  |  | 0 |  | 0 |  | 0 |  | 0 |  | 0 |  | 0 |  |  |  |  | 17 | [6 empty] | DIL
77 | 998225111R00 | Přesun hmot, pozemní komunikace, kryt živičný | t | 1062.4237 |  | 0 |  | 0 |  | 0 | 21 | 0 | 0 | 0 | 0 | 0 |  | RTS 23/ I | RTS 23/ I | 0.016 | 17 |  | Přesun hmot | Běžná |  |  |  | POL7_
[26 empty] | 15 | 21 | DPH
| Celkem |  |  |  |  | 0 | [19 empty] | 0 | 0 | SUM
Poznámky uchazeče k zadání
POPUZIV
END
Note on S6: Jedná se o informaci, zda se jedná o položku, která je do rozpočtu zadána z cenové soustavy RTS, nebo vlastní.
Note on T6: Jedná se o název CÚ, která je zadána u položky rozpočtu