## BAZÉN ZNOJMO LOUKA
B.SPECIFIKACE INTERIÉRU (BAZÉN ZNOJMO)
B. Atypické truhlářské výrobky
POZNÁMKA:
- Konečné barevné a materiálové řešení určí GP/objednatel na základě předloženého vzorku dodavatele. Veškeré rozměry je třeba ověřit na stavbě!!! - Náklady na truhlářské výrobky obsahují montáž, přesné zaměření prostoru, manipulaci, dopravu, přepravu osob, likvidaci odpadu, ubytování a diety montážníků a výrobní dokumentaci.
ozn. | č. | název | reference výrobku | standard / ref. výrobek | rozměr d x š x v /mm/ | celkem ks | cena ks bez DPH | cena celkem bez DPH
1.NP - INTERIÉR KUSOVNÍK /VÝKAZ VÝMĚR |  |  |  |  | CENA ZA 1.NP CELKEM |  |  | 0
|  | VSTUPNÍ HALA (1.02) + FILTR (1.03) |  |  | CENA ZA MÍSTNOST CELKEM |  |  | 0
LA 3 |  | LAVICE sestava 3 lavic LV1 se spojenými bočnicemi; bočnice budou bez kruhových otvorů; provedení z masivního dubu, sedák z lamel 40/40, resp 40/80, čepovaných do bočnic z dubové spárovky tl. 40 m, ve třetinách spínaný nerezovou závitovou tyčí se zapuštěnými šrouby překrytými dubovými špunty; distanční profily z nerezové trubky nerez balotiny + matný komaxit bočnice na plastových kluzácích černých, povrchová úprava dřeva tvrdoolej |  | atyp | 1800x400x420 | 3 |  | 0
|  | BAZÉNOVÁ HALA (1.29) |  |  | CENA ZA MÍSTNOST CELKEM |  |  | 0
LA 1 |  | LAVICE provedení z masivního dubu, sedák z lamel 40/40, resp 40/80, čepovaných do bočnic z dubové spárovky tl. 40 m, ve třetinách spínaný nerezovou závitovou tyčí se zapuštěnými šrouby překrytými dubovými špunty; distanční profily z nerezové trubky nerez balotiny + matný komaxit bočnice s kruhovými otvory dle podkladu na plastových kluzácích černých, povrchová úprava dřeva tvrdoolej |  | atyp | 1800x400x420 | 18 |  | 0
|  | DENNÍ MÍSTNOST (1.37) + CHODBA (1.36) |  |  | CENA ZA MÍSTNOST CELKEM |  |  | 0
OS |  | OSOBNÍ SKŘÍŇKY sestava osobních uzamykatelných skříněk, korpusy skříněk z jednobarevného lamina tl. 20 mm, abs hrana, dvířka skříněk mdf 20 mm + vysoký lesk, barva dle ncs; systémové vysokozátěžové závěsy standard blum, uzamykatelné |  | atyp | 1700x350x1200 | 1 |  | 0
|  | SKLAD (1.38) |  |  | CENA ZA MÍSTNOST CELKEM |  |  | 0
VS 3 |  | VESTAVĚNÁ SKŘÍŇ vestavěná dvojskříň dvoudílná dvoukřídlová uzamykatelná rám a dělící stěny skříní + police lamino tl. 20 mm, abs hrana dveře hpl laminát jednobarevný sokl 50 mm hpl lamino jednobarevný, standard fundermax závěsy systémové zátěžové s měkkým dorazem uzamykatelná úchytky hliník přírodní elox |  | atyp | 1500x600x3100 | 1 |  | 0
|  | KANCELÁŘ (1.44) + CHODBA (1.41) |  |  | CENA ZA MÍSTNOST CELKEM |  |  | 0
VS 2 |  | VESTAVĚNÁ SKŘÍŇ vestavěná skříň dvoudílná dvoukřídlová uzamykatelná dveře přírodní dýha kartáčovaný dub, rám skříně + police lamino tl. 20 mm, abs hrana sokl 50 mm hpl lamino jednobarevné, standard fundermax závěsy systémové zátěžové s měkkým dorazem uzamykatelná úchytky hliník přírodní elox povrchová úprava dýhy – polyuretan mat |  | atyp | 775x500x2550 | 1 |  | 0
|  | KANCELÁŘ (1.45) |  |  | CENA ZA MÍSTNOST CELKEM |  |  | 0
VS 1 |  | VESTAVĚNÁ SKŘÍŇ vestavěná skříň dvoudílná dvoukřídlová uzamykatelná dveře přírodní dýha kartáčovaný dub, rám skříně + police lamino tl. 20 mm, abs hrana sokl 50 mm hpl lamino jednobarevné, standard fundermax závěsy systémové zátěžové s měkkým dorazem uzamykatelná úchytky hliník přírodní elox povrchová úprava dýhy – polyuretan mat |  | atyp | 800x500x3100 | 1 |  | 0
|  | EXTERIÉR - ZÁZEMÍ PLOVÁRNY | [5 empty] | 0
TR 2 |  | TRELÁŽ U OBJEKTU TECHNOLOGIE nosná kce z uzavřených profilů 60/80/3 kotvených do lepených vazníků promenády technologického objektu pomocí uzavřeného profilu 50/70/3/500, na který budou nasunuty a fixovány s distancí 15 mm; vlastní treláž ze svařovaného pletiva 50/200/6,5,6, výška 1230 mm, kotvené k vynášecí kci systémovými úchytkami; vše žárově zinkováno
2.NP - INTERIÉR KUSOVNÍK /VÝKAZ VÝMĚR |  |  |  |  | CENA ZA 1.NP CELKEM |  |  | 0
|  | BAR + ODPOČÍVÁRNA (2.15) |  |  | CENA ZA MÍSTNOST CELKEM |  |  | 0
ST 6 |  | STŮL podnož třínohá hliník přírodní elox standard pedrali y horní deska dubpová spárovka tl. 20 mm povrchová úprava dřeva tvrdoolej |  | atyp (horní deska, podnož může být typová) | Ø600x750 | 4 |  | 0
LA 3 |  | LAVICE bočnice lavice z dubové spárovky tl. 30 mm vzájemně provázané dvěma luby 30/60 mm; sedák a opěrák z mdf 38 mm, na hranách dubový nákližek 12 mm, opláštěný oboustranně hpl laminátem hluboký mat, standard fundermax apico černý povrchová úprava dřeva tvrdoolej; bočnice s kruhovými otvory dle podkladu, na spodní hraně černé plastové kluzáky |  | atyp | 3000x480x840 | 2 |  | 0
|  | WELLNESS (2.21) |  |  | CENA ZA MÍSTNOST CELKEM |  |  | 0
LA 2 |  | LAVICE bočnice lavice z dubové spárovky tl. 40 mm vzájemně provázané středovým lubem 40/80 sedák z mdf 38 mm, na hranách dubový nákližek 12 mm, opláštěný oboustranně hpl laminátem hluboký mat, standard fundermax apico povrchová úprava dřeva tvrdoolej; bočnice s černými plastovými kluzáky |  | atyp | 2400x400x420 | 1 |  | 0
LA 4 |  | LAVICE bočnice lavice z dubové spárovky tl. 40 mm vzájemně provázané středovým lubem 40/80 sedák z mdf 38 mm, na hranách dubový nákližek 12 mm, opláštěný oboustranně hpl laminátem hluboký mat, standard fundermax apico černý povrchová úprava dřeva tvrdoolej; bočnice s černými plastovými kluzáky |  | atyp | 1800x400x420 | 1 |  | 0
PO 1 |  | POLICOVÁ STĚNA korpus polic mdf 18 mm s dubovým nákližkem na hranách tl. 12 mm, povrch hpl laminát jednobarevný standard fundermax |  | atyp | 1200x360x1420 | 1 |  | 0
CELKEM INTERIÉR BAZÉN LOUKA
|  | CELKEM BEZ DPH | [5 empty] | 0
|  | DPH 21% | [5 empty] | 0
|  | CENA CELKEM S DPH | [5 empty] | 0