## Rekapitulace stavby
Export Komplet | [27 empty] | 2.0 | ZAMOK |  |  |  |  | False | False | {7839e29c-fc14-4422-bcd8-01610cdcd762}
[33 empty] | 0,01 | 21
[33 empty] | 0,01 | 15
|  | REKAPITULACE STAVBY | [17 empty] | v --- níže se nacházejí doplnkové a pomocné údaje k sestavám --- v | [11 empty] | Návod na vyplnění | 0,001
|  | Kód: |  |  |  |  | 01_DPO | [24 empty] | Měnit lze pouze buňky se žlutým podbarvením! 1) na prvním listu Rekapitulace stavby vyplňte v sestavě a) Souhrnný list - údaje o Uchazeči (přenesou se do ostatních sestav i v jiných listech) b) Rekapitulace objektů - potřebné Ostatní náklady 2) na vybraných listech vyplňte v sestavě a) Krycí list - údaje o Uchazeči, pokud se liší od údajů o Uchazeči na Souhrnném listu (údaje se přenesou do ostatních sestav v daném listu) b) Rekapitulace rozpočtu - potřebné Ostatní náklady c) Celkové náklady za stavbu - ceny u položek - množství, pokud má žluté podbarvení - a v případě potřeby poznámku (ta je ve skrytém sloupci) | 0,01
|  | Stavba: |  |  |  |  | Stavební úpravy objektu DPO p.č. 850, k.ú. Mariánské Hory, obec Ostrava | [25 empty] | 0,01
|  | KSO: | [13 empty] | CC-CZ: | [16 empty] | 0,01
|  | Místo: | [13 empty] | Datum: |  | 30. 8. 2022 | [14 empty] | 0,01
0,01
|  | Zadavatel: | [13 empty] | IČ: | [16 empty] | 0,01
|  |  | Dopravní podnik Ostrava a.s. | [12 empty] | DIČ: | [16 empty] | 0,01
0,01
|  | Uchazeč: | [13 empty] | IČ: |  | Vyplň údaj | [14 empty] | 0,01
|  |  | Vyplň údaj | [12 empty] | DIČ: |  | Vyplň údaj | [14 empty] | 0,01
False
|  | Projektant: | [13 empty] | IČ: | [16 empty] | False
|  |  | RP Projekt s.r.o. | [12 empty] | DIČ: | [16 empty] | True
0,01
|  | Zpracovatel: | [13 empty] | IČ: | [16 empty] | 0,01
[16 empty] | DIČ: | [16 empty] | True
Poznámka:
|  | Cena bez DPH | [13 empty] | 0
[8 empty] | Sazba daně |  |  | Základ daně |  |  |  |  | Výše daně
|  | DPH |  | základní |  |  |  | 21% |  |  | 0 |  |  |  |  | 0
|  |  |  | snížená |  |  |  | 15% |  |  | 0 |  |  |  |  | 0
|  |  |  | zákl. přenesená |  |  |  | 21% |  |  | 0 |  |  |  |  | 0
|  |  |  | sníž. přenesená |  |  |  | 15% |  |  | 0 |  |  |  |  | 0
|  |  |  | nulová |  |  |  | 0% |  |  | 0 |  |  |  |  | 0
|  | Cena s DPH | [6 empty] | v |  |  | CZK |  |  |  | 0
|  | Projektant | [11 empty] | Zpracovatel
|  | Datum a podpis: | [7 empty] | Razítko |  |  |  | Datum a podpis: |  |  | Razítko
|  | Objednavatel | [11 empty] | Uchazeč
|  | Datum a podpis: | [7 empty] | Razítko |  |  |  | Datum a podpis: |  |  | Razítko
REKAPITULACE OBJEKTŮ STAVBY A SOUPISŮ PRACÍ
| Kód: | [6 empty] | 01_DPO
| Stavba: | [6 empty] | Stavební úpravy objektu DPO p.č. 850, k.ú. Mariánské Hory, obec Ostrava
| Místo: | [13 empty] | Datum: |  | 30. 8. 2022
| Zadavatel: | [6 empty] | Dopravní podnik Ostrava a.s. | [6 empty] | Projektant: |  | RP Projekt s.r.o. |  |  | Informatívní údaje z listů zakázek
| Uchazeč: | [13 empty] | Zpracovatel:
| Kód |  |  |  | Popis | [7 empty] | Cena bez DPH [CZK] |  |  |  |  | Cena s DPH [CZK] | Typ | z toho Ostat. náklady [CZK] | DPH [CZK] | Normohodiny [h] | DPH základní [CZK] | DPH snížená [CZK] | DPH základní přenesená [CZK] | DPH snížená přenesená [CZK] | Základna DPH základní | Základna DPH snížená | Základna DPH zákl. přenesená | Základna DPH sníž. přenesená | Základna DPH nulová
| Náklady z rozpočtů | [11 empty] | 0 |  |  |  |  | 0 |  | 0 | 0 | 0 | 0 | 0 | 0 | 0 | 0 | 0 | 0 | 0 | 0 |  | D | 0 | ###NOIMPORT### | IMPORT | {7839e29c-fc14-4422-bcd8-01610cdcd762} | {00000000-0000-0000-0000-000000000000}
|  | 01 |  |  |  | Stavební úpravy objektu DPO p.č. 850, k.ú. Mariánské Hory, obec Ostrava | [6 empty] | 0 |  |  |  |  | 0 | STA | 0 | 0 | 0 | 0 | 0 | 0 | 0 | 0 | 0 | 0 | 0 | 0 |  | D | 1 | ###NOIMPORT### | IMPORT | {5603200f-3b0a-4d2a-aed6-5a758283e39d} | {7839e29c-fc14-4422-bcd8-01610cdcd762} | 2
/ |  |  | 001 |  |  |  | Stavební část | [5 empty] | 0 |  |  |  |  | 0 | Soupis | 0 | 0 | 0 | 0 | 0 | 0 | 0 | 0 | 0 | 0 | 0 | 0 |  |  | 2 |  | IMPORT | {7e718802-eb42-44fc-82bc-3897e6a17af6} | {5603200f-3b0a-4d2a-aed6-5a758283e39d}
/ |  |  | 002 |  |  |  | Elektroinstalace - Hromosvod | [5 empty] | 0 |  |  |  |  | 0 | Soupis | 0 | 0 | 0 | 0 | 0 | 0 | 0 | 0 | 0 | 0 | 0 | 0 |  |  | 2 |  | IMPORT | {c22a7645-c37b-49af-969a-965c829d063a} | {5603200f-3b0a-4d2a-aed6-5a758283e39d}
/ |  |  | 003 |  |  |  | Ostatní a vedlejší náklady | [5 empty] | 0 |  |  |  |  | 0 | Soupis | 0 | 0 | 0 | 0 | 0 | 0 | 0 | 0 | 0 | 0 | 0 | 0 |  |  | 2 |  | IMPORT | {5975bc71-9d05-41ba-9734-aea30bd3eb3f} | {5603200f-3b0a-4d2a-aed6-5a758283e39d}
/ |  | 02 |  |  |  | Stavební část - výmalba | [6 empty] | 0 |  |  |  |  | 0 | STA | 0 | 0 | 0 | 0 | 0 | 0 | 0 | 0 | 0 | 0 | 0 | 0 |  |  | 1 |  | IMPORT | {852c0ba9-12e0-4d84-9994-8d0671172f89} | {7839e29c-fc14-4422-bcd8-01610cdcd762} | 2

## 001 - Stavební část
{7e718802-eb42-44fc-82bc-3897e6a17af6}
2
| KRYCÍ LIST SOUPISU PRACÍ | [7 empty] | v --- níže se nacházejí doplnkové a pomocné údaje k sestavám --- v | [8 empty] | False
Stavba:
Stavební úpravy objektu DPO p.č. 850, k.ú. Mariánské Hory, obec Ostrava
Objekt:
01 - Stavební úpravy objektu DPO p.č. 850, k.ú. Mariánské Hory, obec Ostrava
Soupis:
001 - Stavební část
| KSO: |  |  |  |  | CC-CZ:
| Místo: |  |  |  |  | Datum: | 30. 8. 2022
| Zadavatel: |  |  |  |  | IČ:
|  | Dopravní podnik Ostrava a.s. |  |  |  | DIČ:
| Uchazeč: |  |  |  |  | IČ: | Vyplň údaj
|  | Vyplň údaj |  |  |  | DIČ: | Vyplň údaj
| Projektant: |  |  |  |  | IČ:
|  | RP Projekt s.r.o. |  |  |  | DIČ:
| Zpracovatel: |  |  |  |  | IČ:
DIČ:
Poznámka:
| Cena bez DPH | [5 empty] | 0
|  |  | Základ daně |  |  | Sazba daně | Výše daně
| DPH | základní | 0 |  |  | 21% | 0
|  | snížená | 0 |  |  | 15% | 0
|  | zákl. přenesená | 0 |  |  | 21% | 0
|  | sníž. přenesená | 0 |  |  | 15% | 0
|  | nulová | 0 |  |  | 0% | 0
| Cena s DPH |  |  | v | CZK |  | 0
| Projektant |  |  | Zpracovatel
| Datum a podpis: |  | Razítko | Datum a podpis: |  |  | Razítko
| Objednavatel |  |  | Uchazeč
| Datum a podpis: |  | Razítko | Datum a podpis: |  |  | Razítko
REKAPITULACE ČLENĚNÍ SOUPISU PRACÍ
Stavba:
Stavební úpravy objektu DPO p.č. 850, k.ú. Mariánské Hory, obec Ostrava
Objekt:
01 - Stavební úpravy objektu DPO p.č. 850, k.ú. Mariánské Hory, obec Ostrava
Soupis:
001 - Stavební část
Místo: | [5 empty] | Datum: | 30. 8. 2022
Zadavatel: |  |  | Dopravní podnik Ostrava a.s. |  |  | Projektant: | RP Projekt s.r.o.
Uchazeč: |  |  | Vyplň údaj |  |  | Zpracovatel:
Kód dílu - Popis | [6 empty] | Cena celkem [CZK]
Náklady ze soupisu prací | [6 empty] | 0 | [11 empty] | -1
| HSV - Práce a dodávky HSV | [5 empty] | 0
| 1 - Zemní práce | [5 empty] | 0
| 2 - Zakládání | [5 empty] | 0
| 3 - Svislé a kompletní konstrukce | [5 empty] | 0
| 6 - Úpravy povrchů, podlahy a osazování výplní | [5 empty] | 0
| 8 - Trubní vedení | [5 empty] | 0
| 9 - Ostatní konstrukce a práce, bourání | [5 empty] | 0
| 997 - Přesun sutě | [5 empty] | 0
| 998 - Přesun hmot | [5 empty] | 0
| PSV - Práce a dodávky PSV | [5 empty] | 0
| 712 - Povlakové krytiny | [5 empty] | 0
| 713 - Izolace tepelné | [5 empty] | 0
| 721 - Zdravotechnika - vnitřní kanalizace | [5 empty] | 0
| 751 - Vzduchotechnika | [5 empty] | 0
| 764 - Konstrukce klempířské | [5 empty] | 0
| 766 - Konstrukce truhlářské | [5 empty] | 0
| 767 - Konstrukce zámečnické | [5 empty] | 0
| 771 - Podlahy z dlaždic | [5 empty] | 0
| 783 - Dokončovací práce - nátěry | [5 empty] | 0
| OST - Ostatní | [5 empty] | 0
| Ost1 - Ostatní | [5 empty] | 0
SOUPIS PRACÍ
Stavba:
Stavební úpravy objektu DPO p.č. 850, k.ú. Mariánské Hory, obec Ostrava
Objekt:
01 - Stavební úpravy objektu DPO p.č. 850, k.ú. Mariánské Hory, obec Ostrava
Soupis:
001 - Stavební část
Místo: | [5 empty] | Datum: | 30. 8. 2022
Zadavatel: |  |  | Dopravní podnik Ostrava a.s. |  |  | Projektant: | RP Projekt s.r.o.
Uchazeč: |  |  | Vyplň údaj |  |  | Zpracovatel:
PČ | Typ | Kód | Popis | MJ | Množství | J.cena [CZK] | Cena celkem [CZK] | Cenová soustava |  | DPH | J. Nh [h] | Nh celkem [h] | J. hmotnost [t] | Hmotnost celkem [t] | J. suť [t] | Suť Celkem [t]
Náklady soupisu celkem | [6 empty] | 0 |  |  |  |  | 0 |  | 39.2711 |  | 31.9611 |  | D | -1 | [7 empty] | 0
| D | HSV | Práce a dodávky HSV |  |  |  | 0 |  |  |  |  | 0 |  | 29.0797 |  | 30.6722 | 1 | D | 0 | ROZPOCET | [6 empty] | 0
| D | 1 | Zemní práce |  |  |  | 0 |  |  |  |  | 0 |  | 0 |  | 0 | 1 | D | 1 | ROZPOCET | [6 empty] | 0
1 | K | 131213701 | Hloubení nezapažených jam v soudržných horninách třídy těžitelnosti I skupiny 3 ručně | m3 | 1.2 |  | 0 |  |  | základní |  | 0 | 0 | 0 | 0 | 0 | 4 | K | 2 | ROZPOCET | 0 | 0 | 0 | 0 | 0 | 1 | 0 | 4 | -1389627909
2 | K | 162751117 | Vodorovné přemístění do 10000 m výkopku/sypaniny z horniny třídy těžitelnosti I, skupiny 1 až 3 | m3 | 1.2 |  | 0 |  |  | základní |  | 0 | 0 | 0 | 0 | 0 | 4 | K | 2 | ROZPOCET | 0 | 0 | 0 | 0 | 0 | 1 | 0 | 4 | 1150276093
3 | K | 171201231 | Poplatek za uložení zeminy a kamení na recyklační skládce (skládkovné) kód odpadu 17 05 04 | t | 2.16 |  | 0 |  |  | základní |  | 0 | 0 | 0 | 0 | 0 | 4 | K | 2 | ROZPOCET | 0 | 0 | 0 | 0 | 0 | 1 | 0 | 4 | -1782763080
| D | 2 | Zakládání |  |  |  | 0 |  |  |  |  | 0 |  | 3.2707 |  | 0 | 1 | D | 1 | ROZPOCET | [6 empty] | 0
4 | K | 273313511 | Základové desky z betonu tř. C 12/15 - podkladní | m3 | 0.12 |  | 0 |  |  | základní |  | 0 | 2.2563 | 0.27076 | 0 | 0 | 4 | K | 2 | ROZPOCET | 0 | 0 | 0 | 0 | 0 | 1 | 0 | 4 | -984390843
5 | K | 275321511 | Základové patky ze ŽB bez zvýšených nároků na prostředí tř. C 25/30 | m3 | 1.134 |  | 0 |  |  | základní |  | 0 | 2.4533 | 2.782 | 0 | 0 | 4 | K | 2 | ROZPOCET | 0 | 0 | 0 | 0 | 0 | 1 | 0 | 4 | 1084812557
6 | K | 275362021 | Výztuž základových patek svařovanými sítěmi Kari | t | 0.205 |  | 0 |  |  | základní |  | 0 | 1.0628 | 0.21787 | 0 | 0 | 4 | K | 2 | ROZPOCET | 0 | 0 | 0 | 0 | 0 | 1 | 0 | 4 | 1342233750
| D | 3 | Svislé a kompletní konstrukce |  |  |  | 0 |  |  |  |  | 0 |  | 0.31232 |  | 0 | 1 | D | 1 | ROZPOCET | [6 empty] | 0
7 | K | 311272211 | Zdivo z pórobetonových tvárnic hladkých do P2 do 450 kg/m3 na tenkovrstvou maltu tl 300 mm | m2 | 1.8 |  | 0 |  |  | základní |  | 0 | 0.17351 | 0.31232 | 0 | 0 | 4 | K | 2 | ROZPOCET | 0 | 0 | 0 | 0 | 0 | 1 | 0 | 4 | 1181876646
| D | 6 | Úpravy povrchů, podlahy a osazování výplní |  |  |  | 0 |  |  |  |  | 0 |  | 25.4968 |  | 0 | 1 | D | 1 | ROZPOCET | [6 empty] | 0
8 | K | 612131121 | Penetrační disperzní nátěr vnitřních stěn nanášený ručně | m2 | 3.6 |  | 0 |  |  | základní |  | 0 | 0.00026 | 0.000936 | 0 | 0 | 4 | K | 2 | ROZPOCET | 0 | 0 | 0 | 0 | 0 | 1 | 0 | 4 | 1437129843
9 | K | 612142001 | Potažení vnitřních stěn sklovláknitým pletivem vtlačeným do tenkovrstvé hmoty | m2 | 3.6 |  | 0 |  |  | základní |  | 0 | 0.00438 | 0.015768 | 0 | 0 | 4 | K | 2 | ROZPOCET | 0 | 0 | 0 | 0 | 0 | 1 | 0 | 4 | 895844230
10 | K | 612311131 | Potažení vnitřních stěn vápenným štukem tloušťky do 3 mm | m2 | 3.6 |  | 0 |  |  | základní |  | 0 | 0.003 | 0.0108 | 0 | 0 | 4 | K | 2 | ROZPOCET | 0 | 0 | 0 | 0 | 0 | 1 | 0 | 4 | 2114899965
11 | K | 622131101 | Cementový postřik vnějších stěn nanášený celoplošně ručně | m2 | 397.6 |  | 0 |  |  | základní |  | 0 | 0.00735 | 2.9224 | 0 | 0 | 4 | K | 2 | ROZPOCET | 0 | 0 | 0 | 0 | 0 | 1 | 0 | 4 | -148768750
12 | K | 622321111 | Vápenocementová omítka hrubá jednovrstvá zatřená vnějších stěn nanášená ručně | m2 | 342.12 |  | 0 |  |  | základní |  | 0 | 0.02363 | 8.0843 | 0 | 0 | 4 | K | 2 | ROZPOCET | 0 | 0 | 0 | 0 | 0 | 1 | 0 | 4 | -1627211779
13 | K | 622321191 | Příplatek k vápenocementové omítce vnějších stěn za každých dalších 5 mm tloušťky ručně | m2 | 1026.36 |  | 0 |  |  | základní |  | 0 | 0.0079 | 8.1082 | 0 | 0 | 4 | K | 2 | ROZPOCET | 0 | 0 | 0 | 0 | 0 | 1 | 0 | 4 | -986140618
14 | K | 622325121 | Sanační jádrová omítka vnějších stěn nanášená ručně | m2 | 55.48 |  | 0 |  |  | základní |  | 0 | 0.0162 | 0.89878 | 0 | 0 | 4 | K | 2 | ROZPOCET | 0 | 0 | 0 | 0 | 0 | 1 | 0 | 4 | 110693958
15 | K | 622325191 | Příplatek k sanační jádrové omítce vnějších stěn za každých dalších 5 mm tloušťky přes 15 mm ručně | m2 | 166.44 |  | 0 |  |  | základní |  | 0 | 0.0054 | 0.89878 | 0 | 0 | 4 | K | 2 | ROZPOCET | 0 | 0 | 0 | 0 | 0 | 1 | 0 | 4 | 321822356
16 | K | 622142001 | Potažení vnějších stěn sklovláknitým pletivem vtlačeným do tenkovrstvé hmoty | m2 | 399.4 |  | 0 |  |  | základní |  | 0 | 0.00438 | 1.7494 | 0 | 0 | 4 | K | 2 | ROZPOCET | 0 | 0 | 0 | 0 | 0 | 1 | 0 | 4 | -1534256560
17 | K | 622131121 | Penetrační disperzní nátěr vnějších stěn nanášený ručně | m2 | 399.4 |  | 0 |  |  | základní |  | 0 | 0.00026 | 0.10384 | 0 | 0 | 4 | K | 2 | ROZPOCET | 0 | 0 | 0 | 0 | 0 | 1 | 0 | 4 | -10535044
18 | K | 622151021 | Penetrační akrylátový nátěr vnějších mozaikových tenkovrstvých omítek stěn | m2 | 57.28 |  | 0 |  |  | základní |  | 0 | 0.0002 | 0.011456 | 0 | 0 | 4 | K | 2 | ROZPOCET | 0 | 0 | 0 | 0 | 0 | 1 | 0 | 4 | 581386309
19 | K | 622511112 | Tenkovrstvá akrylátová mozaiková střednězrnná omítka vnějších stěn | m2 | 57.28 |  | 0 |  |  | základní |  | 0 | 0.0057 | 0.3265 | 0 | 0 | 4 | K | 2 | ROZPOCET | 0 | 0 | 0 | 0 | 0 | 1 | 0 | 4 | -9723087
20 | K | 622151001 | Penetrační akrylátový nátěr vnějších pastovitých tenkovrstvých omítek stěn | m2 | 342.12 |  | 0 |  |  | základní |  | 0 | 0.0003 | 0.10264 | 0 | 0 | 4 | K | 2 | ROZPOCET | 0 | 0 | 0 | 0 | 0 | 1 | 0 | 4 | 888658305
21 | K | 622531022 | Tenkovrstvá silikonová zrnitá omítka zrnitost 2,0 mm vnějších stěn | m2 | 342.12 |  | 0 |  |  | základní |  | 0 | 0.0033 | 1.129 | 0 | 0 | 4 | K | 2 | ROZPOCET | 0 | 0 | 0 | 0 | 0 | 1 | 0 | 4 | 2012964907
22 | K | 623,1-R | Příplatek za vytvoření ozdobných prvků fasády u ostění oken, dveří a římsy střechy s polystyrenových fasádních profilů | kpl | 1 |  | 0 |  |  | základní |  | 0 | 0 | 0 | 0 | 0 | 4 | K | 2 | ROZPOCET | 0 | 0 | 0 | 0 | 0 | 1 | 0 | 4 | -1000408251
23 | K | 632450122 | Vyrovnávací cementový potěr tl do 30 mm ze suchých směsí provedený v pásu | m2 | 18 |  | 0 |  |  | základní |  | 0 | 0.063 | 1.134 | 0 | 0 | 4 | K | 2 | ROZPOCET | 0 | 0 | 0 | 0 | 0 | 1 | 0 | 4 | 2033828480
| D | 8 | Trubní vedení |  |  |  | 0 |  |  |  |  | 0 |  | 0 |  | 0 | 1 | D | 1 | ROZPOCET | [6 empty] | 0
24 | K | 890,1-R | Napojení lapačů střešních splavenin na stávající dešťovou kanalizaci | ks | 2 |  | 0 |  |  | základní |  | 0 | 0 | 0 | 0 | 0 | 4 | K | 2 | ROZPOCET | 0 | 0 | 0 | 0 | 0 | 1 | 0 | 4 | -513412231
25 | K | 892,1-R | Kamerová zkouška kanalizačního potrubí, vč. vyhotovení záznamu o zkoušce | m | 60 |  | 0 |  |  | základní |  | 0 | 0 | 0 | 0 | 0 | 4 | K | 2 | ROZPOCET | 0 | 0 | 0 | 0 | 0 | 1 | 0 | 4 | -1394636158
| D | 9 | Ostatní konstrukce a práce, bourání |  |  |  | 0 |  |  |  |  | 0 |  | 0 |  | 30.6722 | 1 | D | 1 | ROZPOCET | [6 empty] | 0
26 | K | 920,1-R | Demontáž stávajícího ocelového schodiště, vč. odvozu a likvidace | ks | 3 |  | 0 |  |  | základní |  | 0 | 0 | 0 | 0 | 0 | 4 | K | 2 | ROZPOCET | 0 | 0 | 0 | 0 | 0 | 1 | 0 | 4 | -397806841
27 | K | 941211111 | Montáž lešení řadového rámového lehkého zatížení do 200 kg/m2 š do 0,9 m v do 10 m | m2 | 462.35 |  | 0 |  |  | základní |  | 0 | 0 | 0 | 0 | 0 | 4 | K | 2 | ROZPOCET | 0 | 0 | 0 | 0 | 0 | 1 | 0 | 4 | 603025790
28 | K | 941211211 | Příplatek k lešení řadovému rámovému lehkému š 0,9 m v do 25 m za první a ZKD den použití | m2 | 27741 |  | 0 |  |  | základní |  | 0 | 0 | 0 | 0 | 0 | 4 | K | 2 | ROZPOCET | 0 | 0 | 0 | 0 | 0 | 1 | 0 | 4 | -1464197312
29 | K | 941211811 | Demontáž lešení řadového rámového lehkého zatížení do 200 kg/m2 š do 0,9 m v do 10 m | m2 | 462.35 |  | 0 |  |  | základní |  | 0 | 0 | 0 | 0 | 0 | 4 | K | 2 | ROZPOCET | 0 | 0 | 0 | 0 | 0 | 1 | 0 | 4 | 1264147905
30 | K | 944511111 | Montáž ochranné sítě z textilie z umělých vláken | m2 | 462.35 |  | 0 |  |  | základní |  | 0 | 0 | 0 | 0 | 0 | 4 | K | 2 | ROZPOCET | 0 | 0 | 0 | 0 | 0 | 1 | 0 | 4 | -1657106687
31 | K | 944511211 | Příplatek k ochranné síti za první a ZKD den použití | m2 | 27741 |  | 0 |  |  | základní |  | 0 | 0 | 0 | 0 | 0 | 4 | K | 2 | ROZPOCET | 0 | 0 | 0 | 0 | 0 | 1 | 0 | 4 | 193614
32 | K | 944511811 | Demontáž ochranné sítě z textilie z umělých vláken | m2 | 462.35 |  | 0 |  |  | základní |  | 0 | 0 | 0 | 0 | 0 | 4 | K | 2 | ROZPOCET | 0 | 0 | 0 | 0 | 0 | 1 | 0 | 4 | -97367688
33 | K | 968062375 | Vybourání dřevěných rámů oken zdvojených včetně křídel pl do 2 m2 | m2 | 2.1 |  | 0 |  |  | základní |  | 0 | 0 | 0 | 0.038 | 0.0798 | 4 | K | 2 | ROZPOCET | 0 | 0 | 0 | 0 | 0 | 1 | 0 | 4 | -1753768458
34 | K | 968072354 | Vybourání kovových rámů oken zdvojených včetně křídel pl do 1 m2 | m2 | 4 |  | 0 |  |  | základní |  | 0 | 0 | 0 | 0.089 | 0.356 | 4 | K | 2 | ROZPOCET | 0 | 0 | 0 | 0 | 0 | 1 | 0 | 4 | 679613132
35 | K | 968072456 | Vybourání kovových dveřních zárubní pl přes 2 m2, vč. křídel dveří | m2 | 10.718 |  | 0 |  |  | základní |  | 0 | 0 | 0 | 0.063 | 0.67523 | 4 | K | 2 | ROZPOCET | 0 | 0 | 0 | 0 | 0 | 1 | 0 | 4 | -203505989
36 | K | 978015391 | Otlučení (osekání) vnější vápenné nebo vápenocementové omítky stupně členitosti 1 a 2 do 100%, vč. okrasných říms a šambrán | m2 | 342.12 |  | 0 |  |  | základní |  | 0 | 0 | 0 | 0.059 | 20.1851 | 4 | K | 2 | ROZPOCET | 0 | 0 | 0 | 0 | 0 | 1 | 0 | 4 | 675428770
37 | K | 978059241 | Odsekání obkladů stěn z desek z kamene plochy přes 1 m2 | m2 | 55.48 |  | 0 |  |  | základní |  | 0 | 0 | 0 | 0.169 | 9.3761 | 4 | K | 2 | ROZPOCET | 0 | 0 | 0 | 0 | 0 | 1 | 0 | 4 | 206866935
| D | 997 | Přesun sutě |  |  |  | 0 |  |  |  |  | 0 |  | 0 |  | 0 | 1 | D | 1 | ROZPOCET | [6 empty] | 0
38 | K | 997013511 | Odvoz suti a vybouraných hmot z meziskládky na skládku do 1 km s naložením a se složením | t | 31.961 |  | 0 |  |  | základní |  | 0 | 0 | 0 | 0 | 0 | 4 | K | 2 | ROZPOCET | 0 | 0 | 0 | 0 | 0 | 1 | 0 | 4 | -638898824
39 | K | 997013509 | Příplatek k odvozu suti a vybouraných hmot na skládku ZKD 1 km přes 1 km | t | 287.649 |  | 0 |  |  | základní |  | 0 | 0 | 0 | 0 | 0 | 4 | K | 2 | ROZPOCET | 0 | 0 | 0 | 0 | 0 | 1 | 0 | 4 | 368647728
40 | K | 997013871 | Poplatek za uložení stavebního odpadu na recyklační skládce (skládkovné) směsného stavebního a demoličního kód odpadu 17 09 04 | t | 31.961 |  | 0 |  |  | základní |  | 0 | 0 | 0 | 0 | 0 | 4 | K | 2 | ROZPOCET | 0 | 0 | 0 | 0 | 0 | 1 | 0 | 4 | 403417587
| D | 998 | Přesun hmot |  |  |  | 0 |  |  |  |  | 0 |  | 0 |  | 0 | 1 | D | 1 | ROZPOCET | [6 empty] | 0
41 | K | 998011002 | Přesun hmot pro budovy zděné v do 12 m | t | 29.08 |  | 0 |  |  | základní |  | 0 | 0 | 0 | 0 | 0 | 4 | K | 2 | ROZPOCET | 0 | 0 | 0 | 0 | 0 | 1 | 0 | 4 | 2085255582
| D | PSV | Práce a dodávky PSV |  |  |  | 0 |  |  |  |  | 0 |  | 10.1913 |  | 1.2888 | 2 | D | 0 | ROZPOCET | [6 empty] | 0
| D | 712 | Povlakové krytiny |  |  |  | 0 |  |  |  |  | 0 |  | 5.3142 |  | 0 | 2 | D | 1 | ROZPOCET | [6 empty] | 0
42 | K | 712,1-R | Předpříprava stávajícího povrchu střešní krytiny | m2 | 280 |  | 0 |  |  | základní |  | 0 | 0 | 0 | 0 | 0 | 16 | K | 2 | ROZPOCET | 0 | 0 | 0 | 0 | 0 | 1 | 0 | 16 | -716257191
43 | K | 712,2-R | Očištění střešní roviny v její nejvyšší části před vyrovnáním a doplnění cem. potěru | m2 | 60 |  | 0 |  |  | základní |  | 0 | 0 | 0 | 0 | 0 | 16 | K | 2 | ROZPOCET | 0 | 0 | 0 | 0 | 0 | 1 | 0 | 16 | 202376355
44 | K | 712,3-R | Dodávka + montáž vícevrstvá folie lehkého typu s nakašírovanou strukturovanou rohoží z polypropylenových vláken, v podélném přesahu opatřena butylkaučukovou páskou | m2 | 60 |  | 0 |  |  | základní |  | 0 | 0 | 0 | 0 | 0 | 16 | K | 2 | ROZPOCET | 0 | 0 | 0 | 0 | 0 | 1 | 0 | 16 | -20530446
45 | K | 712311101 | Provedení povlakové krytiny střech do 10° za studena lakem penetračním nebo asfaltovým | m2 | 340 |  | 0 |  |  | základní |  | 0 | 0 | 0 | 0 | 0 | 16 | K | 2 | ROZPOCET | 0 | 0 | 0 | 0 | 0 | 1 | 0 | 16 | -456212366
46 | M | 11163150 | lak penetrační asfaltový | t | 0.102 |  | 0 |  |  | základní |  | 0 | 1 | 0.102 | 0 | 0 | 32 | M | 2 | ROZPOCET | 0 | 0 | 0 | 0 | 0 | 1 | 0 | 16 | 1855797597
47 | K | 712341559 | Provedení povlakové krytiny střech do 10° pásy NAIP přitavením v plné ploše | m2 | 680 |  | 0 |  |  | základní |  | 0 | 0.00088 | 0.5984 | 0 | 0 | 16 | K | 2 | ROZPOCET | 0 | 0 | 0 | 0 | 0 | 1 | 0 | 16 | -506387521
48 | M | 62853004 | pás asfaltový natavitelný modifikovaný SBS tl 4,0mm s vložkou ze skleněné tkaniny a spalitelnou PE fólií nebo jemnozrnný minerálním posypem na horním povrchu | m2 | 391 |  | 0 |  |  | základní |  | 0 | 0.0054 | 2.1114 | 0 | 0 | 32 | M | 2 | ROZPOCET | 0 | 0 | 0 | 0 | 0 | 1 | 0 | 16 | -1900789963
49 | M | 62855002 | pás asfaltový natavitelný modifikovaný SBS tl 5mm s vložkou z polyesterové rohože a spalitelnou PE fólií nebo jemnozrnný minerálním posypem na horním povrchu | m2 | 391 |  | 0 |  |  | základní |  | 0 | 0.0064 | 2.5024 | 0 | 0 | 32 | M | 2 | ROZPOCET | 0 | 0 | 0 | 0 | 0 | 1 | 0 | 16 | -818535485
50 | K | 998712202 | Přesun hmot procentní pro krytiny povlakové v objektech v do 12 m | % |  |  | 0 |  |  | základní |  | 0 | 0 | 0 | 0 | 0 | 16 | K | 2 | ROZPOCET | 0 | 0 | 0 | 0 | 0 | 1 | 0 | 16 | 957023875
| D | 713 | Izolace tepelné |  |  |  | 0 |  |  |  |  | 0 |  | 2.8108 |  | 0 | 2 | D | 1 | ROZPOCET | [6 empty] | 0
51 | K | 713131141 | Montáž izolace tepelné stěn a základů lepením celoplošně rohoží, pásů, dílců, desek | m2 | 399.4 |  | 0 |  |  | základní |  | 0 | 0.006 | 2.3964 | 0 | 0 | 16 | K | 2 | ROZPOCET | 0 | 0 | 0 | 0 | 0 | 1 | 0 | 16 | -1591344974
52 | M | 28375933 | deska EPS 70 fasádní λ=0,039 tl 50mm | m2 | 376.332 |  | 0 |  |  | základní |  | 0 | 0.00085 | 0.31988 | 0 | 0 | 32 | M | 2 | ROZPOCET | 0 | 0 | 0 | 0 | 0 | 1 | 0 | 16 | 1805993795
53 | M | 28376417 | deska XPS hrana polodrážková a hladký povrch 300kPA tl 50mm | m2 | 63.008 |  | 0 |  |  | základní |  | 0 | 0.0015 | 0.094512 | 0 | 0 | 32 | M | 2 | ROZPOCET | 0 | 0 | 0 | 0 | 0 | 1 | 0 | 16 | -1758855805
54 | K | 998713202 | Přesun hmot procentní pro izolace tepelné v objektech v přes 6 do 12 m | % |  |  | 0 |  |  | základní |  | 0 | 0 | 0 | 0 | 0 | 16 | K | 2 | ROZPOCET | 0 | 0 | 0 | 0 | 0 | 1 | 0 | 16 | -997725979
| D | 721 | Zdravotechnika - vnitřní kanalizace |  |  |  | 0 |  |  |  |  | 0 |  | 0.003 |  | 0 | 2 | D | 1 | ROZPOCET | [6 empty] | 0
55 | K | 721242115 | Lapač střešních splavenin z PP s kulovým kloubem na odtoku DN 110 | kus | 2 |  | 0 |  |  | základní |  | 0 | 0.0015 | 0.003 | 0 | 0 | 16 | K | 2 | ROZPOCET | 0 | 0 | 0 | 0 | 0 | 1 | 0 | 16 | 300872585
56 | K | 998721201 | Přesun hmot procentní pro vnitřní kanalizace v objektech v do 6 m | % |  |  | 0 |  |  | základní |  | 0 | 0 | 0 | 0 | 0 | 16 | K | 2 | ROZPOCET | 0 | 0 | 0 | 0 | 0 | 1 | 0 | 16 | -320647415
| D | 751 | Vzduchotechnika |  |  |  | 0 |  |  |  |  | 0 |  | 0 |  | 0.0165 | 2 | D | 1 | ROZPOCET | [6 empty] | 0
57 | K | 751398852 | Demontáž protidešťové žaluzie z potrubí čtyřhranného do průžezu 0,300 m2 | kus | 3 |  | 0 |  |  | základní |  | 0 | 0 | 0 | 0.0015 | 0.0045 | 16 | K | 2 | ROZPOCET | 0 | 0 | 0 | 0 | 0 | 1 | 0 | 16 | 1451837365
58 | K | 751398855 | Demontáž protidešťové žaluzie z potrubí čtyřhranného do průžezu 0,750 m2 | kus | 4 |  | 0 |  |  | základní |  | 0 | 0 | 0 | 0.003 | 0.012 | 16 | K | 2 | ROZPOCET | 0 | 0 | 0 | 0 | 0 | 1 | 0 | 16 | -726677966
| D | 764 | Konstrukce klempířské |  |  |  | 0 |  |  |  |  | 0 |  | 1.8326 |  | 1.0943 | 2 | D | 1 | ROZPOCET | [6 empty] | 0
59 | K | 764001801 | Demontáž oplechování střechy do suti | m | 55 |  | 0 |  |  | základní |  | 0 | 0 | 0 | 0.00176 | 0.0968 | 16 | K | 2 | ROZPOCET | 0 | 0 | 0 | 0 | 0 | 1 | 0 | 16 | -1253419335
60 | K | 764001821 | Demontáž krytiny ze svitků nebo tabulí do suti | m2 | 60 |  | 0 |  |  | základní |  | 0 | 0 | 0 | 0.00594 | 0.3564 | 16 | K | 2 | ROZPOCET | 0 | 0 | 0 | 0 | 0 | 1 | 0 | 16 | 41188267
61 | K | 764002841 | Demontáž oplechování horních ploch zdí a nadezdívek do suti | m | 11 |  | 0 |  |  | základní |  | 0 | 0 | 0 | 0.00191 | 0.02101 | 16 | K | 2 | ROZPOCET | 0 | 0 | 0 | 0 | 0 | 1 | 0 | 16 | -1370633060
62 | K | 764002851 | Demontáž oplechování parapetů do suti | m | 28.5 |  | 0 |  |  | základní |  | 0 | 0 | 0 | 0.00167 | 0.047595 | 16 | K | 2 | ROZPOCET | 0 | 0 | 0 | 0 | 0 | 1 | 0 | 16 | -590173446
63 | K | 764002861 | Demontáž oplechování říms a ozdobných prvků do suti | m | 120 |  | 0 |  |  | základní |  | 0 | 0 | 0 | 0.00223 | 0.2676 | 16 | K | 2 | ROZPOCET | 0 | 0 | 0 | 0 | 0 | 1 | 0 | 16 | 434223752
64 | K | 764004801 | Demontáž podokapního žlabu do suti | m | 90 |  | 0 |  |  | základní |  | 0 | 0 | 0 | 0.0026 | 0.234 | 16 | K | 2 | ROZPOCET | 0 | 0 | 0 | 0 | 0 | 1 | 0 | 16 | -1617149195
65 | K | 764004861 | Demontáž svodu do suti | m | 18 |  | 0 |  |  | základní |  | 0 | 0 | 0 | 0.00394 | 0.07092 | 16 | K | 2 | ROZPOCET | 0 | 0 | 0 | 0 | 0 | 1 | 0 | 16 | 325026828
66 | K | 764121431 | Krytina střechy z hliníkových plechů s povrchovou úpravou na bázi polymerem modifikovaného polyuretanu v tl. 25um spojovaná na dvojitou stojatou drážku (falcovaná krytina) | m2 | 60 |  | 0 |  |  | základní |  | 0 | 0.00285 | 0.171 | 0 | 0 | 16 | K | 2 | ROZPOCET | 0 | 0 | 0 | 0 | 0 | 1 | 0 | 16 | -254772611
67 | K | 764212664 | Oplechování rovné okapové hrany z Pz plechu tl.0,7mm s povrchovou úpravou rš 330 mm | m | 110 |  | 0 |  |  | základní |  | 0 | 0.00297 | 0.3267 | 0 | 0 | 16 | K | 2 | ROZPOCET | 0 | 0 | 0 | 0 | 0 | 1 | 0 | 16 | -637473436
68 | K | 764216646 | Oplechování rovných parapetů celoplošně lepené z Pz plechu tl.0,7mm s povrchovou úpravou rš 500 mm | m | 43.5 |  | 0 |  |  | základní |  | 0 | 0.00535 | 0.23272 | 0 | 0 | 16 | K | 2 | ROZPOCET | 0 | 0 | 0 | 0 | 0 | 1 | 0 | 16 | 1138705947
69 | K | 764218426 | Oplechování rovné římsy celoplošně lepené z Pz plechu tl.0,7mm rš 500 mm | m | 61 |  | 0 |  |  | základní |  | 0 | 0.00354 | 0.21594 | 0 | 0 | 16 | K | 2 | ROZPOCET | 0 | 0 | 0 | 0 | 0 | 1 | 0 | 16 | -210457014
70 | K | 764218427 | Oplechování rovné římsy celoplošně lepené z Pz plechu tl.0,7mm rš 750 mm | m | 125 |  | 0 |  |  | základní |  | 0 | 0.00427 | 0.53375 | 0 | 0 | 16 | K | 2 | ROZPOCET | 0 | 0 | 0 | 0 | 0 | 1 | 0 | 16 | 685423261
71 | K | 764311603 | Oplechování návaznosti svislé konstrukce na střechu z Pz plechu tl.0,7mm s povrchovou úpravou rš 250 mm | m | 55 |  | 0 |  |  | základní |  | 0 | 0.0022 | 0.121 | 0 | 0 | 16 | K | 2 | ROZPOCET | 0 | 0 | 0 | 0 | 0 | 1 | 0 | 16 | -534829679
72 | K | 764511602 | Žlab podokapní půlkruhový z Pz plechu tl.0,7mm s povrchovou úpravou rš 330 mm | m | 110 |  | 0 |  |  | základní |  | 0 | 0.00169 | 0.1859 | 0 | 0 | 16 | K | 2 | ROZPOCET | 0 | 0 | 0 | 0 | 0 | 1 | 0 | 16 | -617883767
73 | K | 764518622 | Svody kruhové včetně objímek, kolen, odskoků z Pz plechu tl.0,7mm s povrchovou úpravou průměru 100 mm | m | 21 |  | 0 |  |  | základní |  | 0 | 0.00217 | 0.04557 | 0 | 0 | 16 | K | 2 | ROZPOCET | 0 | 0 | 0 | 0 | 0 | 1 | 0 | 16 | -1414109448
74 | K | 998764202 | Přesun hmot procentní pro konstrukce klempířské v objektech v do 12 m | % |  |  | 0 |  |  | základní |  | 0 | 0 | 0 | 0 | 0 | 16 | K | 2 | ROZPOCET | 0 | 0 | 0 | 0 | 0 | 1 | 0 | 16 | 497123736
| D | 766 | Konstrukce truhlářské |  |  |  | 0 |  |  |  |  | 0 |  | 0 |  | 0 | 2 | D | 1 | ROZPOCET | [6 empty] | 0
75 | K | 766,1-R | O/1 - Dodávka + montáž okno plastové 1200x1750mm, dvojkřídlé s nadsvětlíkem, otevíravé, sklopně, zasklené izolačním dvojsklem Uw=1,2W/m2K, vč. vnitřního plastového parapetu, vč. kování, barva bílá | ks | 1 |  | 0 |  |  | základní |  | 0 | 0 | 0 | 0 | 0 | 16 | K | 2 | ROZPOCET | 0 | 0 | 0 | 0 | 0 | 1 | 0 | 16 | 1212865011
| D | 767 | Konstrukce zámečnické |  |  |  | 0 |  |  |  |  | 0 |  | 0 |  | 0.178 | 2 | D | 1 | ROZPOCET | [6 empty] | 0
76 | K | 767,1-R | O/2 - Dodávka + montáž okno ocelové 900x500mm, sklopné, jednoduše zaskleno, vč. vnitřního plastového parapetu, povrchová úprava žárový poznik, vč. kování | ks | 1 |  | 0 |  |  | základní |  | 0 | 0 | 0 | 0 | 0 | 16 | K | 2 | ROZPOCET | 0 | 0 | 0 | 0 | 0 | 1 | 0 | 16 | -1130507325
77 | K | 767,21-R | D/1 - Dodávka + montáž vrata ocelová 1400x3000mm, s vestavěnými dveřmi 850x1970mm, plná, zateplená, vč. ocelové zárubně, samozavírače, vč. kování, na spodní straně křídla plastový kartáč, zámek FAB, povrchová úprava žárový pozink, nátěr RAL 7016 | ks | 1 |  | 0 |  |  | základní |  | 0 | 0 | 0 | 0 | 0 | 16 | K | 2 | ROZPOCET | 0 | 0 | 0 | 0 | 0 | 1 | 0 | 16 | -1304939931
78 | K | 767,22-R | D/2 - Dodávka + montáž vrata ocelová 1200x2000mm, vč. ocelové zárubně, samozavírače, vč. kování, na spodní straně křídla plastový kartáč, zámek FAB, povrchová úprava žárový pozink, nátěr RAL 7016 | ks | 1 |  | 0 |  |  | základní |  | 0 | 0 | 0 | 0 | 0 | 16 | K | 2 | ROZPOCET | 0 | 0 | 0 | 0 | 0 | 1 | 0 | 16 | -1132833684
79 | K | 767,23-R | D/3 - Dodávka + montáž dveře ocelové 950x1970mm, plné, zateplené vč. ocelové zárubně, samozavírače, vč. kování, na spodní straně křídla plastový kartáč, zámek FAB, povrchová úprava žárový pozink, nátěr RAL 7016 | ks | 2 |  | 0 |  |  | základní |  | 0 | 0 | 0 | 0 | 0 | 16 | K | 2 | ROZPOCET | 0 | 0 | 0 | 0 | 0 | 1 | 0 | 16 | -448530861
80 | K | 767,3-R | Z/1 - Dodávka + montáž ochranná ocelová mříž 1500x2050mm, povrchová úprava žárový pozink (detail a popis viz výpis prvků), vč. kotvení do zdiva, vč. případného nátěru | kg | 37 |  | 0 |  |  | základní |  | 0 | 0 | 0 | 0 | 0 | 16 | K | 2 | ROZPOCET | 0 | 0 | 0 | 0 | 0 | 1 | 0 | 16 | -78618083
81 | K | 767,4-R | Z/2 - Dodávka + montáž ochranná ocelová mříž 2350x2050mm, povrchová úprava žárový pozink (detail a popis viz výpis prvků), vč. kotvení do zdiva, vč. případného nátěru | kg | 120 |  | 0 |  |  | základní |  | 0 | 0 | 0 | 0 | 0 | 16 | K | 2 | ROZPOCET | 0 | 0 | 0 | 0 | 0 | 1 | 0 | 16 | -939848534
82 | K | 767,5-R | Z/3 - Dodávka + montáž ochranná ocelová mříž 1500x1880mm, povrchová úprava žárový pozink (detail a popis viz výpis prvků), vč. kotvení do zdiva, vč. případného nátěru | kg | 35 |  | 0 |  |  | základní |  | 0 | 0 | 0 | 0 | 0 | 16 | K | 2 | ROZPOCET | 0 | 0 | 0 | 0 | 0 | 1 | 0 | 16 | 547762609
83 | K | 767,6-R | Z/4 - Dodávka + montáž ochranná ocelová mříž 1500x1050mm, povrchová úprava žárový pozink (detail a popis viz výpis prvků), vč. kotvení do zdiva, vč. případného nátěru | kg | 42 |  | 0 |  |  | základní |  | 0 | 0 | 0 | 0 | 0 | 16 | K | 2 | ROZPOCET | 0 | 0 | 0 | 0 | 0 | 1 | 0 | 16 | -791999098
84 | K | 767,7-R | Z/5 - Dodávka + montáž ochranná ocelová mříž 1500x920mm, povrchová úprava žárový pozink (detail a popis viz výpis prvků), vč. kotvení do zdiva, vč. případného nátěru | kg | 34 |  | 0 |  |  | základní |  | 0 | 0 | 0 | 0 | 0 | 16 | K | 2 | ROZPOCET | 0 | 0 | 0 | 0 | 0 | 1 | 0 | 16 | 1127811675
85 | K | 767,8-R | Z/6 - Dodávka + montáž ochranná ocelová mříž 1450x550mm z tahokovu, povrchová úprava žárový pozink (detail a popis viz výpis prvků), vč. kotvení do zdiva, vč. případného nátěru | kg | 20 |  | 0 |  |  | základní |  | 0 | 0 | 0 | 0 | 0 | 16 | K | 2 | ROZPOCET | 0 | 0 | 0 | 0 | 0 | 1 | 0 | 16 | -623984422
86 | K | 767,9-R | Z/7 - Dodávka + montáž ochranná ocelová mříž 1800x1050mm, povrchová úprava žárový pozink (detail a popis viz výpis prvků), vč. kotvení do zdiva, vč. případného nátěru | kg | 23 |  | 0 |  |  | základní |  | 0 | 0 | 0 | 0 | 0 | 16 | K | 2 | ROZPOCET | 0 | 0 | 0 | 0 | 0 | 1 | 0 | 16 | 1209629963
87 | K | 767,10-R | Z/8 - Dodávka + montáž ochranná ocelová mříž 1800x870mm, povrchová úprava žárový pozink (detail a popis viz výpis prvků), vč. kotvení do zdiva, vč. případného nátěru | kg | 19 |  | 0 |  |  | základní |  | 0 | 0 | 0 | 0 | 0 | 16 | K | 2 | ROZPOCET | 0 | 0 | 0 | 0 | 0 | 1 | 0 | 16 | -1335884128
88 | K | 767,11-R | Z/9 - Dodávka + montáž ochranná ocelová mříž 1000x550mm z tahokovu, povrchová úprava žárový pozink (detail a popis viz výpis prvků), vč. kotvení do zdiva, vč. případného nátěru | kg | 15 |  | 0 |  |  | základní |  | 0 | 0 | 0 | 0 | 0 | 16 | K | 2 | ROZPOCET | 0 | 0 | 0 | 0 | 0 | 1 | 0 | 16 | -2121370594
89 | K | 767,12-R | Z/10 - Dodávka + montáž ocelová VZT protidešťová žaluzie 1350x500mm, vč. sítě proti hmyzu, povrchová úprava žárový pozink | ks | 1 |  | 0 |  |  | základní |  | 0 | 0 | 0 | 0 | 0 | 16 | K | 2 | ROZPOCET | 0 | 0 | 0 | 0 | 0 | 1 | 0 | 16 | -1070054934
90 | K | 767,13-R | Z/11 - Dodávka + montáž ocelové schodiště se zábradlím, vč. kotvícíh prvků a kotev, povrchová úprava žárový pozink, (detail a popis viz výpis prvků), vč. případného nátěru | kg | 480 |  | 0 |  |  | základní |  | 0 | 0 | 0 | 0 | 0 | 16 | K | 2 | ROZPOCET | 0 | 0 | 0 | 0 | 0 | 1 | 0 | 16 | -253826526
91 | K | 767,14-R | Z/12 - Dodávka + montáž ocelové schodiště se zábradlím, vč. kotvícíh prvků a kotev, povrchová úprava žárový pozink, (detail a popis viz výpis prvků), vč. případného nátěru | kg | 250 |  | 0 |  |  | základní |  | 0 | 0 | 0 | 0 | 0 | 16 | K | 2 | ROZPOCET | 0 | 0 | 0 | 0 | 0 | 1 | 0 | 16 | 486762418
92 | K | 767,15-R | Z/13 - Dodávka + montáž ocelové ochranná mříž čelního vstupu, vč. kotvícíh prvků a kotev, povrchová úprava žárový pozink, (detail a popis viz výpis prvků), vč. případného nátěru | kg | 220 |  | 0 |  |  | základní |  | 0 | 0 | 0 | 0 | 0 | 16 | K | 2 | ROZPOCET | 0 | 0 | 0 | 0 | 0 | 1 | 0 | 16 | -1962456732
93 | K | 767661811 | Demontáž mříží pevných nebo otevíravých | m2 | 8.9 |  | 0 |  |  | základní |  | 0 | 0 | 0 | 0.02 | 0.178 | 16 | K | 2 | ROZPOCET | 0 | 0 | 0 | 0 | 0 | 1 | 0 | 16 | -932585177
| D | 771 | Podlahy z dlaždic |  |  |  | 0 |  |  |  |  | 0 |  | 0.16345 |  | 0 | 2 | D | 1 | ROZPOCET | [6 empty] | 0
94 | K | 771121011 | Nátěr penetrační na podlahu | m2 | 6 |  | 0 |  |  | základní |  | 0 | 0.0003 | 0.0018 | 0 | 0 | 16 | K | 2 | ROZPOCET | 0 | 0 | 0 | 0 | 0 | 1 | 0 | 16 | -908421193
95 | K | 771274113 | Montáž obkladů stupnic z dlaždic keramických flexibilní lepidlo š do 300 mm | m | 5.9 |  | 0 |  |  | základní |  | 0 | 0.00153 | 0.009027 | 0 | 0 | 16 | K | 2 | ROZPOCET | 0 | 0 | 0 | 0 | 0 | 1 | 0 | 16 | -856760332
96 | K | 771274231 | Montáž obkladů podstupnic z dlaždic hladkých keramických flexibilní lepidlo v do 150 mm | m | 5.1 |  | 0 |  |  | základní |  | 0 | 0.00075 | 0.003825 | 0 | 0 | 16 | K | 2 | ROZPOCET | 0 | 0 | 0 | 0 | 0 | 1 | 0 | 16 | 602349056
97 | M | 59761004 | dlažba keramická protiskluzová pro vnější prostředí | m2 | 6.6 |  | 0 |  |  | základní |  | 0 | 0.0225 | 0.1485 | 0 | 0 | 32 | M | 2 | ROZPOCET | 0 | 0 | 0 | 0 | 0 | 1 | 0 | 16 | 1481724587
98 | K | 771577114 | Příplatek k montáži podlah keramických lepených flexibilním lepidlem za spárování tmelem dvousložkovým | m2 | 6 |  | 0 |  |  | základní |  | 0 | 0 | 0 | 0 | 0 | 16 | K | 2 | ROZPOCET | 0 | 0 | 0 | 0 | 0 | 1 | 0 | 16 | -592274206
99 | K | 77159,3-R | Očištění povrchu a zdrsnění podkladu ocelovými kartáčí | m2 | 6 |  | 0 |  |  | základní |  | 0 | 5e-05 | 0.0003 | 0 | 0 | 16 | K | 2 | ROZPOCET | 0 | 0 | 0 | 0 | 0 | 1 | 0 | 16 | -1864320537
100 | K | 998771201 | Přesun hmot procentní pro podlahy z dlaždic v objektech v do 6 m | % |  |  | 0 |  |  | základní |  | 0 | 0 | 0 | 0 | 0 | 16 | K | 2 | ROZPOCET | 0 | 0 | 0 | 0 | 0 | 1 | 0 | 16 | 420473059
| D | 783 | Dokončovací práce - nátěry |  |  |  | 0 |  |  |  |  | 0 |  | 0.067299 |  | 0 | 2 | D | 1 | ROZPOCET | [6 empty] | 0
101 | K | 783301311 | Odmaštění zámečnických konstrukcí vodou ředitelným odmašťovačem | m2 | 38.002 |  | 0 |  |  | základní |  | 0 | 8e-05 | 0.0030402 | 0 | 0 | 16 | K | 2 | ROZPOCET | 0 | 0 | 0 | 0 | 0 | 1 | 0 | 16 | -1637728696
102 | K | 783306807 | Odstranění nátěru ze zámečnických konstrukcí odstraňovačem nátěrů | m2 | 38.002 |  | 0 |  |  | základní |  | 0 | 0.00011 | 0.0041802 | 0 | 0 | 16 | K | 2 | ROZPOCET | 0 | 0 | 0 | 0 | 0 | 1 | 0 | 16 | -1922238270
103 | K | 783314201 | Základní antikorozní jednonásobný syntetický standardní nátěr zámečnických konstrukcí | m2 | 38.002 |  | 0 |  |  | základní |  | 0 | 0.00017 | 0.0064603 | 0 | 0 | 16 | K | 2 | ROZPOCET | 0 | 0 | 0 | 0 | 0 | 1 | 0 | 16 | 1464073793
104 | K | 783317101 | Krycí jednonásobný syntetický standardní nátěr zámečnických konstrukcí | m2 | 38.002 |  | 0 |  |  | základní |  | 0 | 0.00012 | 0.0045602 | 0 | 0 | 16 | K | 2 | ROZPOCET | 0 | 0 | 0 | 0 | 0 | 1 | 0 | 16 | 184142270
105 | K | 783322101 | Tmelení včetně přebroušení zámečnických konstrukcí disperzním tmelem | m2 | 11.401 |  | 0 |  |  | základní |  | 0 | 3e-05 | 0.00034203 | 0 | 0 | 16 | K | 2 | ROZPOCET | 0 | 0 | 0 | 0 | 0 | 1 | 0 | 16 | 1425860589
106 | K | 783846523 | Antigraffiti nátěr trvalý do 100 cyklů odstranění graffiti omítek hladkých, zrnitých, štukových | m2 | 147.625 |  | 0 |  |  | základní |  | 0 | 0.00033 | 0.048716 | 0 | 0 | 16 | K | 2 | ROZPOCET | 0 | 0 | 0 | 0 | 0 | 1 | 0 | 16 | -1627881701
| D | OST | Ostatní |  |  |  | 0 |  |  |  |  | 0 |  | 0 |  | 0 | 4 | D | 0 | ROZPOCET | [6 empty] | 0
| D | Ost1 | Ostatní |  |  |  | 0 |  |  |  |  | 0 |  | 0 |  | 0 | 4 | D | 1 | ROZPOCET | [6 empty] | 0
107 | K | Ost1-1R | Náklady na ochranu okolních prostorů proti poškození | kpl | 1 |  | 0 |  |  | základní |  | 0 | 0 | 0 | 0 | 0 | 512 | K | 2 | ROZPOCET | 0 | 0 | 0 | 0 | 0 | 1 | 0 | 512 | -264785351
108 | K | Ost1-2R | Náklady na pravidélný úklid dotčených prostor, vč. konečného vyčistění objektu k předání ivestorovi | kpl | 1 |  | 0 |  |  | základní |  | 0 | 0 | 0 | 0 | 0 | 512 | K | 2 | ROZPOCET | 0 | 0 | 0 | 0 | 0 | 1 | 0 | 512 | -986291891

## 002 - Elektroinstalace - ...
{c22a7645-c37b-49af-969a-965c829d063a}
2
| KRYCÍ LIST SOUPISU PRACÍ | [7 empty] | v --- níže se nacházejí doplnkové a pomocné údaje k sestavám --- v | [8 empty] | False
Stavba:
Stavební úpravy objektu DPO p.č. 850, k.ú. Mariánské Hory, obec Ostrava
Objekt:
01 - Stavební úpravy objektu DPO p.č. 850, k.ú. Mariánské Hory, obec Ostrava
Soupis:
002 - Elektroinstalace - Hromosvod
| KSO: |  |  |  |  | CC-CZ:
| Místo: |  |  |  |  | Datum: | 30. 8. 2022
| Zadavatel: |  |  |  |  | IČ:
|  | Dopravní podnik Ostrava a.s. |  |  |  | DIČ:
| Uchazeč: |  |  |  |  | IČ: | Vyplň údaj
|  | Vyplň údaj |  |  |  | DIČ: | Vyplň údaj
| Projektant: |  |  |  |  | IČ:
|  | RP Projekt s.r.o. |  |  |  | DIČ:
| Zpracovatel: |  |  |  |  | IČ:
DIČ:
Poznámka:
| Cena bez DPH | [5 empty] | 0
|  |  | Základ daně |  |  | Sazba daně | Výše daně
| DPH | základní | 0 |  |  | 21% | 0
|  | snížená | 0 |  |  | 15% | 0
|  | zákl. přenesená | 0 |  |  | 21% | 0
|  | sníž. přenesená | 0 |  |  | 15% | 0
|  | nulová | 0 |  |  | 0% | 0
| Cena s DPH |  |  | v | CZK |  | 0
| Projektant |  |  | Zpracovatel
| Datum a podpis: |  | Razítko | Datum a podpis: |  |  | Razítko
| Objednavatel |  |  | Uchazeč
| Datum a podpis: |  | Razítko | Datum a podpis: |  |  | Razítko
REKAPITULACE ČLENĚNÍ SOUPISU PRACÍ
Stavba:
Stavební úpravy objektu DPO p.č. 850, k.ú. Mariánské Hory, obec Ostrava
Objekt:
01 - Stavební úpravy objektu DPO p.č. 850, k.ú. Mariánské Hory, obec Ostrava
Soupis:
002 - Elektroinstalace - Hromosvod
Místo: | [5 empty] | Datum: | 30. 8. 2022
Zadavatel: |  |  | Dopravní podnik Ostrava a.s. |  |  | Projektant: | RP Projekt s.r.o.
Uchazeč: |  |  | Vyplň údaj |  |  | Zpracovatel:
Kód dílu - Popis | [6 empty] | Cena celkem [CZK]
Náklady ze soupisu prací | [6 empty] | 0 | [11 empty] | -1
| M - Práce a dodávky M | [5 empty] | 0
| 21-M - Elektromontáže | [5 empty] | 0
| 21-M1 - Dodávla hromosvodu | [5 empty] | 0
SOUPIS PRACÍ
Stavba:
Stavební úpravy objektu DPO p.č. 850, k.ú. Mariánské Hory, obec Ostrava
Objekt:
01 - Stavební úpravy objektu DPO p.č. 850, k.ú. Mariánské Hory, obec Ostrava
Soupis:
002 - Elektroinstalace - Hromosvod
Místo: | [5 empty] | Datum: | 30. 8. 2022
Zadavatel: |  |  | Dopravní podnik Ostrava a.s. |  |  | Projektant: | RP Projekt s.r.o.
Uchazeč: |  |  | Vyplň údaj |  |  | Zpracovatel:
PČ | Typ | Kód | Popis | MJ | Množství | J.cena [CZK] | Cena celkem [CZK] | Cenová soustava |  | DPH | J. Nh [h] | Nh celkem [h] | J. hmotnost [t] | Hmotnost celkem [t] | J. suť [t] | Suť Celkem [t]
Náklady soupisu celkem | [6 empty] | 0 |  |  |  |  | 0 |  | 0 |  | 0 |  | D | -1 | [7 empty] | 0
| D | M | Práce a dodávky M |  |  |  | 0 |  |  |  |  | 0 |  | 0 |  | 0 | 3 | D | 0 | ROZPOCET | [6 empty] | 0
| D | 21-M | Elektromontáže |  |  |  | 0 |  |  |  |  | 0 |  | 0 |  | 0 | 3 | D | 1 | ROZPOCET | [6 empty] | 0
1 | K | 21022055.R | Demontáž stávající jímací soustavy | hod. | 24 |  | 0 |  |  | základní |  | 0 | 0 | 0 | 0 | 0 | 4 | K | 2 | ROZPOCET | 0 | 0 | 0 | 0 | 0 | 1 | 0 | 4 | 2
2 | K | 210220111R00 | Vodiče svodové AlMgSi D do 10, bez podpěr | m | 24 |  | 0 |  |  | základní |  | 0 | 0 | 0 | 0 | 0 | 4 | K | 2 | ROZPOCET | 0 | 0 | 0 | 0 | 0 | 1 | 0 | 4 | 4
3 | K | 210220002R00 | Vedení uzemňovací na povrchu AlMgSI D 8 mm | m | 150 |  | 0 |  |  | základní |  | 0 | 0 | 0 | 0 | 0 | 4 | K | 2 | ROZPOCET | 0 | 0 | 0 | 0 | 0 | 1 | 0 | 4 | 6
4 | K | 210220221R00 | Tyč jímací s upev. na bet.podstavec do 2 m, | kus | 6 |  | 0 |  |  | základní |  | 0 | 0 | 0 | 0 | 0 | 4 | K | 2 | ROZPOCET | 0 | 0 | 0 | 0 | 0 | 1 | 0 | 4 | 8
5 | K | 210220431R00 | Tvarování montážního dílu jímače | kus | 6 |  | 0 |  |  | základní |  | 0 | 0 | 0 | 0 | 0 | 4 | K | 2 | ROZPOCET | 0 | 0 | 0 | 0 | 0 | 1 | 0 | 4 | 10
6 | K | 210220302R00 | Svorka hromosvodová nad 2 šrouby /ST, SJ, SR, atd/ | kus | 50 |  | 0 |  |  | základní |  | 0 | 0 | 0 | 0 | 0 | 4 | K | 2 | ROZPOCET | 0 | 0 | 0 | 0 | 0 | 1 | 0 | 4 | 12
7 | K | 210220373R00 | Úhelník ochranný nebo trubka s držáky do zdi | kus | 6 |  | 0 |  |  | základní |  | 0 | 0 | 0 | 0 | 0 | 4 | K | 2 | ROZPOCET | 0 | 0 | 0 | 0 | 0 | 1 | 0 | 4 | 14
8 | K | 210220401R00 | Označení svodu štítky, smaltované, umělá hmota | kus | 6 |  | 0 |  |  | základní |  | 0 | 0 | 0 | 0 | 0 | 4 | K | 2 | ROZPOCET | 0 | 0 | 0 | 0 | 0 | 1 | 0 | 4 | 16
9 | K | 210220453R00 | Propojení se žebříkem | kus | 2 |  | 0 |  |  | základní |  | 0 | 0 | 0 | 0 | 0 | 4 | K | 2 | ROZPOCET | 0 | 0 | 0 | 0 | 0 | 1 | 0 | 4 | 18
10 | K | 210150601R00 | Revize hromosvodu | svod | 6 |  | 0 |  |  | základní |  | 0 | 0 | 0 | 0 | 0 | 4 | K | 2 | ROZPOCET | 0 | 0 | 0 | 0 | 0 | 1 | 0 | 4 | 42
11 | K | R100 | Mimostaveništní doprava | kpl. | 1 |  | 0 |  |  | základní |  | 0 | 0 | 0 | 0 | 0 | 4 | K | 2 | ROZPOCET | 0 | 0 | 0 | 0 | 0 | 1 | 0 | 4 | 44
| D | 21-M1 | Dodávla hromosvodu |  |  |  | 0 |  |  |  |  | 0 |  | 0 |  | 0 | 1 | D | 1 | ROZPOCET | [6 empty] | 0
12 | K | 35444180R | Svodový drát pr. 8 mm AlMgSi měkký | m | 150 |  | 0 |  |  | základní |  | 0 | 0 | 0 | 0 | 0 | 4 | K | 2 | ROZPOCET | 0 | 0 | 0 | 0 | 0 | 1 | 0 | 4 | 20
13 | K | 35441475R | podpěra vedení PV 21c - beton/plast/zámek, na střechu | kus | 100 |  | 0 |  |  | základní |  | 0 | 0 | 0 | 0 | 0 | 4 | K | 2 | ROZPOCET | 0 | 0 | 0 | 0 | 0 | 1 | 0 | 4 | 22
14 | K | 35441420R | Podpěra vedení do zdiva PV 1a-20 | kus | 24 |  | 0 |  |  | základní |  | 0 | 0 | 0 | 0 | 0 | 4 | K | 2 | ROZPOCET | 0 | 0 | 0 | 0 | 0 | 1 | 0 | 4 | 24
15 | K | 35441846R | Štítek označení | kus | 6 |  | 0 |  |  | základní |  | 0 | 0 | 0 | 0 | 0 | 4 | K | 2 | ROZPOCET | 0 | 0 | 0 | 0 | 0 | 1 | 0 | 4 | 26
16 | K | 35441925R | Svorka zkušební SZ pro lano d 6-12 mm | kus | 6 |  | 0 |  |  | základní |  | 0 | 0 | 0 | 0 | 0 | 4 | K | 2 | ROZPOCET | 0 | 0 | 0 | 0 | 0 | 1 | 0 | 4 | 28
17 | K | 35441832R | Trubka ochranná OT 1,7 | kus | 6 |  | 0 |  |  | základní |  | 0 | 0 | 0 | 0 | 0 | 4 | K | 2 | ROZPOCET | 0 | 0 | 0 | 0 | 0 | 1 | 0 | 4 | 30
18 | K | 35441840R | Držák ochranného úhelníku nebo trubky | kus | 12 |  | 0 |  |  | základní |  | 0 | 0 | 0 | 0 | 0 | 4 | K | 2 | ROZPOCET | 0 | 0 | 0 | 0 | 0 | 1 | 0 | 4 | 32
19 | K | 35441020R | Tyč jímací JP 20/M16 pr.16 2000 mm FeZn | kus | 6 |  | 0 |  |  | základní |  | 0 | 0 | 0 | 0 | 0 | 4 | K | 2 | ROZPOCET | 0 | 0 | 0 | 0 | 0 | 1 | 0 | 4 | 34
20 | K | 35441233R | Betonový podstavec (pro JP/M16) | kus | 6 |  | 0 |  |  | základní |  | 0 | 0 | 0 | 0 | 0 | 4 | K | 2 | ROZPOCET | 0 | 0 | 0 | 0 | 0 | 1 | 0 | 4 | 36
21 | K | 35441875R | Svorka křížová SK pro vodič d 6-10 mm | kus | 20 |  | 0 |  |  | základní |  | 0 | 0 | 0 | 0 | 0 | 4 | K | 2 | ROZPOCET | 0 | 0 | 0 | 0 | 0 | 1 | 0 | 4 | 38
22 | K | 35441885R | Svorka spojovací SS,SR,ST atd. d 8-10 mm | kus | 30 |  | 0 |  |  | základní |  | 0 | 0 | 0 | 0 | 0 | 4 | K | 2 | ROZPOCET | 0 | 0 | 0 | 0 | 0 | 1 | 0 | 4 | 40

## 003 - Ostatní a vedlejší ...
{5975bc71-9d05-41ba-9734-aea30bd3eb3f}
2
| KRYCÍ LIST SOUPISU PRACÍ | [7 empty] | v --- níže se nacházejí doplnkové a pomocné údaje k sestavám --- v | [8 empty] | False
Stavba:
Stavební úpravy objektu DPO p.č. 850, k.ú. Mariánské Hory, obec Ostrava
Objekt:
01 - Stavební úpravy objektu DPO p.č. 850, k.ú. Mariánské Hory, obec Ostrava
Soupis:
003 - Ostatní a vedlejší náklady
| KSO: |  |  |  |  | CC-CZ:
| Místo: |  |  |  |  | Datum: | 30. 8. 2022
| Zadavatel: |  |  |  |  | IČ:
|  | Dopravní podnik Ostrava a.s. |  |  |  | DIČ:
| Uchazeč: |  |  |  |  | IČ: | Vyplň údaj
|  | Vyplň údaj |  |  |  | DIČ: | Vyplň údaj
| Projektant: |  |  |  |  | IČ:
|  | RP Projekt s.r.o. |  |  |  | DIČ:
| Zpracovatel: |  |  |  |  | IČ:
DIČ:
Poznámka:
| Cena bez DPH | [5 empty] | 0
|  |  | Základ daně |  |  | Sazba daně | Výše daně
| DPH | základní | 0 |  |  | 21% | 0
|  | snížená | 0 |  |  | 15% | 0
|  | zákl. přenesená | 0 |  |  | 21% | 0
|  | sníž. přenesená | 0 |  |  | 15% | 0
|  | nulová | 0 |  |  | 0% | 0
| Cena s DPH |  |  | v | CZK |  | 0
| Projektant |  |  | Zpracovatel
| Datum a podpis: |  | Razítko | Datum a podpis: |  |  | Razítko
| Objednavatel |  |  | Uchazeč
| Datum a podpis: |  | Razítko | Datum a podpis: |  |  | Razítko
REKAPITULACE ČLENĚNÍ SOUPISU PRACÍ
Stavba:
Stavební úpravy objektu DPO p.č. 850, k.ú. Mariánské Hory, obec Ostrava
Objekt:
01 - Stavební úpravy objektu DPO p.č. 850, k.ú. Mariánské Hory, obec Ostrava
Soupis:
003 - Ostatní a vedlejší náklady
Místo: | [5 empty] | Datum: | 30. 8. 2022
Zadavatel: |  |  | Dopravní podnik Ostrava a.s. |  |  | Projektant: | RP Projekt s.r.o.
Uchazeč: |  |  | Vyplň údaj |  |  | Zpracovatel:
Kód dílu - Popis | [6 empty] | Cena celkem [CZK]
Náklady ze soupisu prací | [6 empty] | 0 | [11 empty] | -1
| ost - Ostatní | [5 empty] | 0
| OST 01 - Ostatní a vedlejší náklady | [5 empty] | 0
SOUPIS PRACÍ
Stavba:
Stavební úpravy objektu DPO p.č. 850, k.ú. Mariánské Hory, obec Ostrava
Objekt:
01 - Stavební úpravy objektu DPO p.č. 850, k.ú. Mariánské Hory, obec Ostrava
Soupis:
003 - Ostatní a vedlejší náklady
Místo: | [5 empty] | Datum: | 30. 8. 2022
Zadavatel: |  |  | Dopravní podnik Ostrava a.s. |  |  | Projektant: | RP Projekt s.r.o.
Uchazeč: |  |  | Vyplň údaj |  |  | Zpracovatel:
PČ | Typ | Kód | Popis | MJ | Množství | J.cena [CZK] | Cena celkem [CZK] | Cenová soustava |  | DPH | J. Nh [h] | Nh celkem [h] | J. hmotnost [t] | Hmotnost celkem [t] | J. suť [t] | Suť Celkem [t]
Náklady soupisu celkem | [6 empty] | 0 |  |  |  |  | 0 |  | 0 |  | 0 |  | D | -1 | [7 empty] | 0
| D | ost | Ostatní |  |  |  | 0 |  |  |  |  | 0 |  | 0 |  | 0 | 4 | D | 0 | ROZPOCET | [6 empty] | 0
| D | OST 01 | Ostatní a vedlejší náklady |  |  |  | 0 |  |  |  |  | 0 |  | 0 |  | 0 | 4 | D | 1 | ROZPOCET | [6 empty] | 0
1 | K | Ost 01,1 | Zařízení staveniště | kpl | 1 |  | 0 |  |  | základní |  | 0 | 0 | 0 | 0 | 0 | 512 | K | 2 | ROZPOCET | 0 | 0 | 0 | 0 | 0 | 1 | 0 | 512 | 1340159207
2 | K | Ost 01,2 | Provozní vlivy | kpl | 1 |  | 0 |  |  | základní |  | 0 | 0 | 0 | 0 | 0 | 512 | K | 2 | ROZPOCET | 0 | 0 | 0 | 0 | 0 | 1 | 0 | 512 | -192190405
3 | K | Ost 01,4 | Náklady na dokumentaci skutečného provedení stavby | kpl | 1 |  | 0 |  |  | základní |  | 0 | 0 | 0 | 0 | 0 | 512 | K | 2 | ROZPOCET | 0 | 0 | 0 | 0 | 0 | 1 | 0 | 512 | -1478256426
4 | K | Ost 01,5 | Náklady na dílenskou a ostatní dodavatelskou dokumentaci (technologické postupy) | kpl | 1 |  | 0 |  |  | základní |  | 0 | 0 | 0 | 0 | 0 | 512 | K | 2 | ROZPOCET | 0 | 0 | 0 | 0 | 0 | 1 | 0 | 512 | 35868403
5 | K | Ost 01,6 | Včasné odsouhlasení všech užitých výrobků/prvků, materiálů a technologií zástupci všech zúčastněných stran, požadované zadávací a projektovou dokumentací - (VYVZORKOVÁNÍ) | kpl | 1 |  | 0 |  |  | základní |  | 0 | 0 | 0 | 0 | 0 | 512 | K | 2 | ROZPOCET | 0 | 0 | 0 | 0 | 0 | 1 | 0 | 512 | -540621485
6 | K | Ost 01,7 | Technická řešení - návrh a projednání nutných odchylek a změn oproti PD zjištěných v průběhu stavby | kpl | 1 |  | 0 |  |  | základní |  | 0 | 0 | 0 | 0 | 0 | 512 | K | 2 | ROZPOCET | 0 | 0 | 0 | 0 | 0 | 1 | 0 | 512 | -430710479
7 | K | Ost 01,8 | Technická řešení - návrh a projednání kolizí se skrytými konstrukcemi, vč. nákladů souvisejících s technickým řešením případných kolizí stavby se skrytými konstrukcemi, které projektant nemohl předvídat. | kpl | 1 |  | 0 |  |  | základní |  | 0 | 0 | 0 | 0 | 0 | 512 | K | 2 | ROZPOCET | 0 | 0 | 0 | 0 | 0 | 1 | 0 | 512 | 1174520335
8 | K | Ost 01,9 | Kompletační činnost zhotovitele stavby a příprava k odevzdání stavby zadavateli | Kpl | 1 |  | 0 |  |  | základní |  | 0 | 0 | 0 | 0 | 0 | 4 | K | 2 | ROZPOCET | 0 | 0 | 0 | 0 | 0 | 1 | 0 | 4 | -976251622
9 | K | Ost 01,10 | Zpracování fotodokumentace fasády : A) fotofokumentace stávajícího stavu před zahájením stavebních prací, B) fotodokumentace průběhu realizace stavby, C) fotodokumentace dokončeného díla. Předání objednateli v počtu a formě uvedené v zadávací dokumentaci | kpl | 1 |  | 0 |  |  | základní |  | 0 | 0 | 0 | 0 | 0 | 512 | K | 2 | ROZPOCET | 0 | 0 | 0 | 0 | 0 | 1 | 0 | 512 | 1142538665
10 | K | Ost 01,11 | Ostatní náklady spojené s požadavky objednatele, které jsou uvedeny v jednotlivých článcích smlouvy o dílo, pokud nejsou zahrnuty v soupisech prací | kpl | 1 |  | 0 |  |  | základní |  | 0 | 0 | 0 | 0 | 0 | 512 | K | 2 | ROZPOCET | 0 | 0 | 0 | 0 | 0 | 1 | 0 | 512 | -2062465585
11 | K | Ost 01,12 | Náklady na uvedení dotčených ploch do původního stavu | kpl | 1 |  | 0 |  |  | základní |  | 0 | 0 | 0 | 0 | 0 | 512 | K | 2 | ROZPOCET | 0 | 0 | 0 | 0 | 0 | 1 | 0 | 512 | 531203699
12 | K | Ost 01,13 | Náklady na zajištění aktuálních vyjádření správců inženýrských sítí a dotčených orgánů | kpl | 1 |  | 0 |  |  | základní |  | 0 | 0 | 0 | 0 | 0 | 512 | K | 2 | ROZPOCET | 0 | 0 | 0 | 0 | 0 | 1 | 0 | 512 | -1700824429

## 02 - Stavební část - výmalba
{852c0ba9-12e0-4d84-9994-8d0671172f89}
2
| KRYCÍ LIST SOUPISU PRACÍ | [7 empty] | v --- níže se nacházejí doplnkové a pomocné údaje k sestavám --- v | [8 empty] | False
Stavba:
Stavební úpravy objektu DPO p.č. 850, k.ú. Mariánské Hory, obec Ostrava
Objekt:
02 - Stavební část - výmalba
| KSO: |  |  |  |  | CC-CZ:
| Místo: |  |  |  |  | Datum: | 30. 8. 2022
| Zadavatel: |  |  |  |  | IČ:
|  | Dopravní podnik Ostrava a.s. |  |  |  | DIČ:
| Uchazeč: |  |  |  |  | IČ: | Vyplň údaj
|  | Vyplň údaj |  |  |  | DIČ: | Vyplň údaj
| Projektant: |  |  |  |  | IČ:
|  | RP Projekt s.r.o. |  |  |  | DIČ:
| Zpracovatel: |  |  |  |  | IČ:
DIČ:
Poznámka:
| Cena bez DPH | [5 empty] | 0
|  |  | Základ daně |  |  | Sazba daně | Výše daně
| DPH | základní | 0 |  |  | 21% | 0
|  | snížená | 0 |  |  | 15% | 0
|  | zákl. přenesená | 0 |  |  | 21% | 0
|  | sníž. přenesená | 0 |  |  | 15% | 0
|  | nulová | 0 |  |  | 0% | 0
| Cena s DPH |  |  | v | CZK |  | 0
| Projektant |  |  | Zpracovatel
| Datum a podpis: |  | Razítko | Datum a podpis: |  |  | Razítko
| Objednavatel |  |  | Uchazeč
| Datum a podpis: |  | Razítko | Datum a podpis: |  |  | Razítko
REKAPITULACE ČLENĚNÍ SOUPISU PRACÍ
Stavba:
Stavební úpravy objektu DPO p.č. 850, k.ú. Mariánské Hory, obec Ostrava
Objekt:
02 - Stavební část - výmalba
Místo: | [5 empty] | Datum: | 30. 8. 2022
Zadavatel: |  |  | Dopravní podnik Ostrava a.s. |  |  | Projektant: | RP Projekt s.r.o.
Uchazeč: |  |  | Vyplň údaj |  |  | Zpracovatel:
Kód dílu - Popis | [6 empty] | Cena celkem [CZK]
Náklady ze soupisu prací | [6 empty] | 0 | [11 empty] | -1
| HSV - Práce a dodávky HSV | [5 empty] | 0
| 6 - Úpravy povrchů, podlahy a osazování výplní | [5 empty] | 0
| 9 - Ostatní konstrukce a práce, bourání | [5 empty] | 0
| 997 - Přesun sutě | [5 empty] | 0
| PSV - Práce a dodávky PSV | [5 empty] | 0
| 784 - Dokončovací práce - malby a tapety | [5 empty] | 0
| OST - Ostatní | [5 empty] | 0
| Ost1 - Ostatní | [5 empty] | 0
SOUPIS PRACÍ
Stavba:
Stavební úpravy objektu DPO p.č. 850, k.ú. Mariánské Hory, obec Ostrava
Objekt:
02 - Stavební část - výmalba
Místo: | [5 empty] | Datum: | 30. 8. 2022
Zadavatel: |  |  | Dopravní podnik Ostrava a.s. |  |  | Projektant: | RP Projekt s.r.o.
Uchazeč: |  |  | Vyplň údaj |  |  | Zpracovatel:
PČ | Typ | Kód | Popis | MJ | Množství | J.cena [CZK] | Cena celkem [CZK] | Cenová soustava |  | DPH | J. Nh [h] | Nh celkem [h] | J. hmotnost [t] | Hmotnost celkem [t] | J. suť [t] | Suť Celkem [t]
Náklady soupisu celkem | [6 empty] | 0 |  |  |  |  | 0 |  | 8.16 |  | 3 |  | D | -1 | [7 empty] | 0
| D | HSV | Práce a dodávky HSV |  |  |  | 0 |  |  |  |  | 0 |  | 8.013 |  | 3 | 1 | D | 0 | ROZPOCET | [6 empty] | 0
| D | 6 | Úpravy povrchů, podlahy a osazování výplní |  |  |  | 0 |  |  |  |  | 0 |  | 7.996 |  | 0 | 1 | D | 1 | ROZPOCET | [6 empty] | 0
1 | K | 611131101 | Cementový postřik vnitřních stropů nanášený celoplošně ručně | m2 | 30 |  | 0 |  |  | základní |  | 0 | 0.00735 | 0.2205 | 0 | 0 | 4 | K | 2 | ROZPOCET | 0 | 0 | 0 | 0 | 0 | 1 | 0 | 4 | 1117314222
2 | K | 611321111 | Vápenocementová omítka hrubá jednovrstvá zatřená vnitřních stropů rovných nanášená ručně | m2 | 30 |  | 0 |  |  | základní |  | 0 | 0.01575 | 0.4725 | 0 | 0 | 4 | K | 2 | ROZPOCET | 0 | 0 | 0 | 0 | 0 | 1 | 0 | 4 | 1240070720
3 | K | 611321191 | Příplatek k vápenocementové omítce vnitřních stropů za každých dalších 5 mm tloušťky ručně | m2 | 90 |  | 0 |  |  | základní |  | 0 | 0.0079 | 0.711 | 0 | 0 | 4 | K | 2 | ROZPOCET | 0 | 0 | 0 | 0 | 0 | 1 | 0 | 4 | 544146656
4 | K | 611131121 | Penetrační disperzní nátěr vnitřních stropů nanášený ručně | m2 | 200 |  | 0 |  |  | základní |  | 0 | 0.00026 | 0.052 | 0 | 0 | 4 | K | 2 | ROZPOCET | 0 | 0 | 0 | 0 | 0 | 1 | 0 | 4 | -21443709
5 | K | 611142001 | Potažení vnitřních stropů sklovláknitým pletivem vtlačeným do tenkovrstvé hmoty | m2 | 200 |  | 0 |  |  | základní |  | 0 | 0.00438 | 0.876 | 0 | 0 | 4 | K | 2 | ROZPOCET | 0 | 0 | 0 | 0 | 0 | 1 | 0 | 4 | -1078296324
6 | K | 611311131 | Potažení vnitřních rovných stropů vápenným štukem tloušťky do 3 mm | m2 | 100 |  | 0 |  |  | základní |  | 0 | 0.004 | 0.4 | 0 | 0 | 4 | K | 2 | ROZPOCET | 0 | 0 | 0 | 0 | 0 | 1 | 0 | 4 | -1926567209
7 | K | 612131101 | Cementový postřik vnitřních stěn nanášený celoplošně ručně | m2 | 60 |  | 0 |  |  | základní |  | 0 | 0.00735 | 0.441 | 0 | 0 | 4 | K | 2 | ROZPOCET | 0 | 0 | 0 | 0 | 0 | 1 | 0 | 4 | -879534692
8 | K | 612321111 | Vápenocementová omítka hrubá jednovrstvá zatřená vnitřních stěn nanášená ručně | m2 | 60 |  | 0 |  |  | základní |  | 0 | 0.01575 | 0.945 | 0 | 0 | 4 | K | 2 | ROZPOCET | 0 | 0 | 0 | 0 | 0 | 1 | 0 | 4 | -1318103229
9 | K | 612321191 | Příplatek k vápenocementové omítce vnitřních stěn za každých dalších 5 mm tloušťky ručně | m2 | 180 |  | 0 |  |  | základní |  | 0 | 0.0079 | 1.422 | 0 | 0 | 4 | K | 2 | ROZPOCET | 0 | 0 | 0 | 0 | 0 | 1 | 0 | 4 | -621428143
10 | K | 612131121 | Penetrační disperzní nátěr vnitřních stěn nanášený ručně | m2 | 400 |  | 0 |  |  | základní |  | 0 | 0.00026 | 0.104 | 0 | 0 | 4 | K | 2 | ROZPOCET | 0 | 0 | 0 | 0 | 0 | 1 | 0 | 4 | 1963095001
11 | K | 612142001 | Potažení vnitřních stěn sklovláknitým pletivem vtlačeným do tenkovrstvé hmoty | m2 | 400 |  | 0 |  |  | základní |  | 0 | 0.00438 | 1.752 | 0 | 0 | 4 | K | 2 | ROZPOCET | 0 | 0 | 0 | 0 | 0 | 1 | 0 | 4 | -1653375977
12 | K | 612311131 | Potažení vnitřních stěn vápenným štukem tloušťky do 3 mm | m2 | 200 |  | 0 |  |  | základní |  | 0 | 0.003 | 0.6 | 0 | 0 | 4 | K | 2 | ROZPOCET | 0 | 0 | 0 | 0 | 0 | 1 | 0 | 4 | -1990779188
13 | K | 615,1-R | Příplatek k opravě omítek za použítí plastových rohovníků nebo APU lišt, vč. dodávky materiálů | kpl | 1 |  | 0 |  |  | základní |  | 0 | 0 | 0 | 0 | 0 | 4 | K | 2 | ROZPOCET | 0 | 0 | 0 | 0 | 0 | 1 | 0 | 4 | 1179603162
| D | 9 | Ostatní konstrukce a práce, bourání |  |  |  | 0 |  |  |  |  | 0 |  | 0.017 |  | 3 | 1 | D | 1 | ROZPOCET | [6 empty] | 0
14 | K | 949101111 | Lešení pomocné pro objekty pozemních staveb s lešeňovou podlahou v do 1,9 m zatížení do 150 kg/m2 | m2 | 100 |  | 0 |  |  | základní |  | 0 | 0.00013 | 0.013 | 0 | 0 | 4 | K | 2 | ROZPOCET | 0 | 0 | 0 | 0 | 0 | 1 | 0 | 4 | 1503582154
15 | K | 952901111 | Vyčištění budov bytové a občanské výstavby při výšce podlaží do 4 m | m2 | 100 |  | 0 |  |  | základní |  | 0 | 4e-05 | 0.004 | 0 | 0 | 4 | K | 2 | ROZPOCET | 0 | 0 | 0 | 0 | 0 | 1 | 0 | 4 | 549087491
16 | K | 978011141 | Otlučení (osekání) vnitřní vápenné nebo vápenocementové omítky stropů v rozsahu přes 10 do 30 % | m2 | 100 |  | 0 |  |  | základní |  | 0 | 0 | 0 | 0.01 | 1 | 4 | K | 2 | ROZPOCET | 0 | 0 | 0 | 0 | 0 | 1 | 0 | 4 | 1728213844
17 | K | 978013141 | Otlučení (osekání) vnitřní vápenné nebo vápenocementové omítky stěn v rozsahu přes 10 do 30 % | m2 | 200 |  | 0 |  |  | základní |  | 0 | 0 | 0 | 0.01 | 2 | 4 | K | 2 | ROZPOCET | 0 | 0 | 0 | 0 | 0 | 1 | 0 | 4 | -1827299441
| D | 997 | Přesun sutě |  |  |  | 0 |  |  |  |  | 0 |  | 0 |  | 0 | 1 | D | 1 | ROZPOCET | [6 empty] | 0
18 | K | 997013511 | Odvoz suti a vybouraných hmot z meziskládky na skládku do 1 km s naložením a se složením | t | 3 |  | 0 |  |  | základní |  | 0 | 0 | 0 | 0 | 0 | 4 | K | 2 | ROZPOCET | 0 | 0 | 0 | 0 | 0 | 1 | 0 | 4 | 1158830953
19 | K | 997013509 | Příplatek k odvozu suti a vybouraných hmot na skládku ZKD 1 km přes 1 km | t | 27 |  | 0 |  |  | základní |  | 0 | 0 | 0 | 0 | 0 | 4 | K | 2 | ROZPOCET | 0 | 0 | 0 | 0 | 0 | 1 | 0 | 4 | 1793354415
20 | K | 997013871 | Poplatek za uložení stavebního odpadu na recyklační skládce (skládkovné) směsného stavebního a demoličního kód odpadu 17 09 04 | t | 3 |  | 0 |  |  | základní |  | 0 | 0 | 0 | 0 | 0 | 4 | K | 2 | ROZPOCET | 0 | 0 | 0 | 0 | 0 | 1 | 0 | 4 | -1342790347
| D | PSV | Práce a dodávky PSV |  |  |  | 0 |  |  |  |  | 0 |  | 0.147 |  | 0 | 2 | D | 0 | ROZPOCET | [6 empty] | 0
| D | 784 | Dokončovací práce - malby a tapety |  |  |  | 0 |  |  |  |  | 0 |  | 0.147 |  | 0 | 2 | D | 1 | ROZPOCET | [6 empty] | 0
21 | K | 784181121 | Hloubková jednonásobná penetrace podkladu v místnostech výšky do 3,80 m | m2 | 300 |  | 0 |  |  | základní |  | 0 | 0.0002 | 0.06 | 0 | 0 | 16 | K | 2 | ROZPOCET | 0 | 0 | 0 | 0 | 0 | 1 | 0 | 16 | 2131038480
22 | K | 784221101R | Trojnásobné bílé malby ze směsí za sucha dobře otěruvzdorných v místnostech do 3,80 m | m2 | 300 |  | 0 |  |  | základní |  | 0 | 0.00029 | 0.087 | 0 | 0 | 16 | K | 2 | ROZPOCET | 0 | 0 | 0 | 0 | 0 | 1 | 0 | 16 | 1134019549
| D | OST | Ostatní |  |  |  | 0 |  |  |  |  | 0 |  | 0 |  | 0 | 4 | D | 0 | ROZPOCET | [6 empty] | 0
| D | Ost1 | Ostatní |  |  |  | 0 |  |  |  |  | 0 |  | 0 |  | 0 | 4 | D | 1 | ROZPOCET | [6 empty] | 0
23 | K | Ost1-1R | Náklady na ochranu dotčených prostorů proti poškození | kpl | 1 |  | 0 |  |  | základní |  | 0 | 0 | 0 | 0 | 0 | 512 | K | 2 | ROZPOCET | 0 | 0 | 0 | 0 | 0 | 1 | 0 | 512 | 1990928398