## 6. Zadání - na výšku
ZADÁNÍ
Stavba: |  | R-kce vodovodu města Znojma,ul.Vančurova-aktualizace původního návrhu
Objekt: |  | Rozšíření rýhy pro vodovod při výstavbě kanalizace-zemní práce-výkaz výměr
Objednatel:
Zhotovitel: |  |  |  |  | Zpracoval:
Místo: |  | Znojmo,ul.Vančurova |  |  | Datum: | 11. 4. 2023
Č. | KCN | Kód položky | Popis | MJ | Množství celkem | Cena jednotková | Cena celkem
1 | 2 | 3 | 4 | 5 | 6 | 7 | 8
|  | HSV | Práce a dodávky HSV
|  | 1 | Zemní práce
1 | R | 113107182 | Odstranění podkladu živičného tl 100 mm strojně pl přes 50 do 200 m2 | m2 | 108
2 | 001 | 119001401 | Dočasné zajištění potrubí ocelového nebo litinového DN do 200 | m | 10
3 | 001 | 119001421 | Dočasné zajištění kabelů a kabelových tratí ze 3 volně ložených kabelů | m | 67.5
4 | 001 | 120001101 | Příplatek za ztížení vykopávky v blízkosti podzemního vedení | m3 | 82.12
5 | 001 | 132254104 | Hloubení rýh zapažených š do 800 mm v hornině třídy těžitelnosti I, skupiny 3 objem přes 100 m3 strojně | m3 | 38.525
6 | 001 | 132354104 | Hloubení rýh zapažených š do 800 mm v hornině třídy těžitelnosti II, skupiny 4 objem přes 100 m3 strojně | m3 | 57.787
7 | R | 151101101 | Zřízení příložného pažení a rozepření stěn rýh hl do 2 m | m2 | 141.04
8 | R | 151101111 | Odstranění příložného pažení a rozepření stěn rýh hl do 2 m | m2 | 141.04
9 | 001 | 162351104 | Vodorovné přemístění do 1000 m výkopku/sypaniny z horniny třídy těžitelnosti I, skupiny 1 až 3 | m3 | 68.556
10 | 001 | 162751115 | Vodorovné přemístění do 8000 m výkopku/sypaniny z horniny třídy těžitelnosti I, skupiny 1 až 3 | m3 | 27.756
11 | 001 | 167151111 | Nakládání výkopku z hornin třídy těžitelnosti I, skupiny 1 až 3 přes 100 m3 | m3 | 68.556
12 | 001 | 171201231 | Poplatek za uložení zeminy a kamení na recyklační skládce (skládkovné) kód odpadu 17 05 04 | t | 44.41
13 | 001 | 171251201 | Uložení sypaniny na skládky nebo meziskládky | m3 | 27.756
14 | R | 174101101 | Zásyp jam, šachet rýh nebo kolem objektů sypaninou se zhutněním | m3 | 68.556
15 | 001 | 175151101 | Obsypání potrubí strojně sypaninou bez prohození, uloženou do 3 m | m3 | 18.594
16 | 583 | 583373030 | štěrkopísek frakce 0-8 | t | 33.469
|  | 4 | Vodorovné konstrukce
17 | R | 451573111 | Lože pod potrubí otevřený výkop ze štěrkopísku | m3 | 9.162
18 | R | 452313131 | Podkladní bloky z betonu prostého tř. C 12/15 otevřený výkop | m3 | 0.32
19 | R | 452353101 | Bednění podkladních bloků otevřený výkop | m2 | 3.2
|  | 5 | Komunikace pozemní
20 | 221 | 564861111 | Podklad ze štěrkodrtě ŠD tl 200 mm | m2 | 108
21 | 221 | 565145101 | Asfaltový beton vrstva podkladní ACP 16 (obalované kamenivo OKS) tl 60 mm š do 1,5 m | m2 | 108
22 | 221 | 577134111 | Asfaltový beton vrstva obrusná ACO 11 (ABS) tř. I tl 40 mm š do 3 m z nemodifikovaného asfaltu | m2 | 108
|  | 9 | Ostatní konstrukce a práce-bourání
23 | R | 919794441 | Úprava ploch kolem hydrantů, šoupat, poklopů a mříží nebo sloupů v živičných krytech pl do 2 m2 | kus | 6
|  | 997 | Přesun sutě
24 | R | 997221551 | Vodorovná doprava suti ze sypkých materiálů do 1 km | t | 23.76
25 | R | 997221559 | Příplatek ZKD 1 km u vodorovné dopravy suti ze sypkých materiálů - skládka Únanov 10km | t | 213.84
26 | R | 997221611 | Nakládání suti na dopravní prostředky pro vodorovnou dopravu | t | 23.76
27 | R | 997221645 | Poplatek za uložení na skládce (skládkovné) odpadu asfaltového | t | 23.76
|  | 998 | Přesun hmot
28 | 221 | 998225111 | Přesun hmot pro pozemní komunikace s krytem z kamene, monolitickým betonovým nebo živičným | t | 77.975
29 | 271 | 998276101 | Přesun hmot pro trubní vedení z trub z plastických hmot otevřený výkop | t | 63.806
Celkem