## Current
Zařízení | Technická konfigurace | Požadovaný parametr | Požadovaný počet ks | Cena ks včetně DPH | Celková včetně DPH 21%
Interaktivní dotykový panel 75" | Technické parametry panelu | Displej musí mít minimálně tyto parametry: úhlopříčka min. 75", rozlišení obrazu 4K UHD, 3840x2160 bodů, jas minimálně 450 cd/m2, kontrast 5000:1, odezvu 8 ms, možnost minimálně 33 dotyků současně, životnost displeje min. 50.000 hodin, integrovaný Android 9.0 (možnost aktualizace na Android 11) CPU: Quad Core A73 a lepší, RAM: min. 8G, ROM: min. 64 GB. OSD menu v českém jazyce. Displej musí mít minimálně vstupy: 3x konektor HDMI in, 1x konektor HDMI out, 1x VGA, 1x Display port, 1x USB-C, 2x USB Touch, 5x USB, 1x audio 3,5mm jack, 1 x S/PDIF, konektivitu RJ45 a RS232. Displej musí mít integrované repro min. 2x 15W x + 15W 1 subwoofer a min. 8 x vestavěné mikrofony pro nahrávání výuky. Ovládací tlačítka na čelní stěně panelu : hlasitost, vypnutí a zapnutí panelu, vstup do menu panelu. Minimální tvrdost dotykové plochy 9H. Součástí min. dvě bez bezbateriová pera a mazací houbička Podpora Low Blue Light & Flicker-free certified. | 22 |  | 0
Dotyková technologie musí automaticky rozpoznávat dotyk hrotu pera, prstu a dlaně ruky/houbičky a musí umožnit přiřazení těchto konkrétních funkcí. Jako například psaní perem nebo mazání houbičkou za použití dlaně ruky. Zároveň musí technicky umět přiřadit hrotu pera funkcionalitu.
Displej musí podprovat bezdrátovou komunikaci se zařízením s platformou Windows 10, OSX 10.08, Android 5.0, IOS 9.0 a Chrome OS 6 a nebo novějších verzí těchto operačních systému.
Bezdrátový modul wifi pro bezdrátové spojení s prezentačním médiem ( volitelné )
Android software musí být kompatibilní s Windows, Mac, Chrome a Linux s plnou funkcí dotykového vstupu pro všechna připojená zařízení.
Zařízení musí podporovat aktivaci bezpečnosních certifikátů.
Možnost propojení více dispelejů. Sdílení stejného obsahu na více panelech.
Podpora importu SMART Notebok a Active Inspire souborů. Uložený do otevřeného formátu.
Remote management systém pro vzdálenou správu více displejů současně z libovolného místa prostřednictvím zabezpečeného systému vzdálené správy. Nástroj pro umožnující nastavení hardwaru, spravu software jako stahování softwarových aktualizací apod. Nástroj pro správu uživatelů. Neomezená licence.
| Certifikace | Minimálně certifikace ENERGY STAR, RoHS.
| Záruka | Minimálně 5 let v režimu OnSite (SWAP). Nutno doložit od výrobce.
| OPS PC | Výkon procesoru minimální 6 700 bodů dle PassMark v11 - http://cpubenchmark.net/cpu_list.php, min. 8 vláken, min. 8MB L3 cache,16 GB RAM,250 GB disk, HDMI Out pro monitor, podpora WiFi 6, Bluetooth 5.2, Windows 11 Pro. Záruka 24 měsíců | 22 |  | 0
| Software vybavení - akademický pracovník | Autorské nástroje pro přípravu interaktivních cvičení, lokalizované prostředí. | 22 |  | 0
Cloud prostředí - pro sdílení, ukládání a synchronizaci dat a souborů mezi zařízeními i lidmi v týmu. Nativní integrace s nejpoužívanějšími uložišti Microsoft OneDrive, Google Disk apod.
Aplikace s obdobnými funkcemi pro tablety min. iOS a Android (min. spuštění prezentace, word, tabulkový procesor, testovací dotazníky, čtečka QR kódů)
Nástroj musí podporovat připojení posluchačú pomocí QR kodu, kodu či url odkazu.
Další SW vybavení
Software pro tvorbu učiva |  | Souběžný software musí být využitelný i pro ostatní zařízení na škole jako je například interaktivní tabule jiných značek, dotykový panel ostatních značek a projektorech. Aplikace musí mít možnost nahrávání výuky (obraz z kamery včetně zvuku a promítaný obrazu na displeji ) nejen při použití s panelem, ale i ostatními dotykovými a nedotykovými zařízeními jako je například interaktivní tabule s projektrem, nebo jen při použití s dataprojektorem.Software musí být plně lokalizovaný v českém jazyce. Následující aktualizace zdarma. Požadujeme smluvní garanci podpory a rozvoje minimálně na následujícíh 5 let. Licence pro zařízení neomezená. | 22 |  | 0
Software musí obsahovat galerii obrázků s minimálně 10 000 obrázky s českou tematikou,
Nativní integrace s výukovámi platformami jako Google Classroom apod.
Stojan/instalace
|  | Požadujeme instalaci na výškově stavitelný pojezd z důvodu různé výšky dětí. Posunutí stávající tabule mimo střed učebny tak, aby se vedle mohl umístnist dotykový panel ( středový stojan, nebo pylonový pojezd ). Akceptujeme variantu instalace na stávající tabulový systém s křídly. Křídla tabule musí zůstat použitelná stejně jako doposud. Požadujeme přivedení kabeláže v lištách, tzn. kabel HDM, USB, 230 V vše v délce 15 m pro možnost připojení externího PC/NTB. | 22 |  | 0
Ostatní
Školení | Školení | Zaškolení s akreditací DVPP pro obsluhu tabule a používání vestavěného programového vybavení v rozsahu min. 4 hodiny. Školení vyžadujeme s akreditací DVPP. | 1 |  | 0
Celková cena s DPH 21% |  |  | 22 ks sestav | x | 0
Pokud jsou v technické specifikaci obsaženy požadavky nebo odkazy na jednotlivá obchodní jména, zvláštní označení podniku, zvláštní označení výrobků, výkonů anebo obchodních materiálů, která platí pro určitý podnik nebo organizační jednotku za příznačné, popř. patenty a užitné vzory, jsou uvedeny pouze pro upřesnění a přiblížení technických parametrů a zadavatel umožňuje použití i kvalitativně a technicky obdobného nebo lepšího řešení. Uvedené konkrétní číselné hodnoty u jednotlivých položek jsou stanoveny jako fixní a nabízené zařízení musí tyto parametry splnit. Vyjímkou jsou ty položky kde je uvedeno, že se jedná u minimální hodnotu (min.). Zde může uchazeč nabídnout lepší hodnotu konkrétního parametru. Pro splnění uvedených požadavků již žádné další softwarové licence než ty, které jsou výše specifikovány nejsou požadovány.