## Rekapitulace stavby
Export Komplet | [24 empty] | VZ | 2.0 | ZAMOK |  |  |  |  | False | False | {97d5a6d8-3d71-4fa2-aed6-521c20ad0b4b}
[31 empty] | 0,01 | 21
[31 empty] | 0,01 | 15
|  | REKAPITULACE STAVBY | [15 empty] | v --- níže se nacházejí doplnkové a pomocné údaje k sestavám --- v | [11 empty] | Návod na vyplnění | 0,001
|  | Kód: |  |  |  |  | Kan_22_56_1 | [22 empty] | Měnit lze pouze buňky se žlutým podbarvením! 1) v Rekapitulaci stavby vyplňte údaje o Uchazeči (přenesou se do ostatních sestav i v jiných listech) 2) na vybraných listech vyplňte v sestavě Soupis prací ceny u položek | 0,01
|  | Stavba: |  |  |  |  | Hodonín, lokalita Mrkotálky - rekonstrukce kanalizace, 1. etapa | [23 empty] | 0,01
|  | KSO: | [11 empty] | CC-CZ: | [16 empty] | 0,01
|  | Místo: |  |  |  |  | Hodonín | [6 empty] | Datum: |  | 15. 12. 2022 | [14 empty] | 0,01
0,01
|  | Zadavatel: | [11 empty] | IČ: |  | 00284891 | [14 empty] | 0,01
|  |  | Město Hodonín | [10 empty] | DIČ: | [16 empty] | 0,01
0,01
|  | Uchazeč: | [11 empty] | IČ: |  | Vyplň údaj | [14 empty] | 0,01
|  |  | Vyplň údaj | [10 empty] | DIČ: |  | Vyplň údaj | [14 empty] | 0,01
False
|  | Projektant: | [11 empty] | IČ: |  | 18177018 | [14 empty] | False
|  |  | Ing. Karel Vaštík | [10 empty] | DIČ: |  | CZ6110220842 | [14 empty] | True
0,01
|  | Zpracovatel: | [11 empty] | IČ: |  | 18177018 | [14 empty] | 0,01
|  |  | Ing. Karel Vaštík, Lideřovská 14, 696 61 Vnorovy | [10 empty] | DIČ: |  | CZ6110220842 | [14 empty] | False
Poznámka:
Soupis prací je sestaven s využitím Cenové soustavy ÚRS. Položky, které pochází z této cenové soustavy, jsou ve sloupci 'Cenová soustava' označeny popisem 'CS ÚRS' a úrovní příslušného kalendářního pololetí. Veškeré další informace vymezující popis a podmínky použití těchto položek z Cenové soustavy, které nejsou uvedeny přímo v soupisu prací, jsou neomezeně dálkově k dispozici na webu podminky.urs.cz.
|  | Cena bez DPH | [11 empty] | 0
[8 empty] | Sazba daně |  | Základ daně |  |  |  | Výše daně
|  | DPH |  | základní |  |  |  | 21% |  | 0 |  |  |  | 0
|  |  |  | snížená |  |  |  | 15% |  | 0 |  |  |  | 0
|  |  |  | zákl. přenesená |  |  |  | 21% |  | 0 |  |  |  | 0
|  |  |  | sníž. přenesená |  |  |  | 15% |  | 0 |  |  |  | 0
|  |  |  | nulová |  |  |  | 0% |  | 0 |  |  |  | 0
|  | Cena s DPH | [6 empty] | v |  | CZK |  |  | 0
REKAPITULACE OBJEKTŮ STAVBY A SOUPISŮ PRACÍ
| Kód: | [6 empty] | Kan_22_56_1
| Stavba: | [6 empty] | Hodonín, lokalita Mrkotálky - rekonstrukce kanalizace, 1. etapa
| Místo: | [6 empty] | Hodonín |  |  |  |  | Datum: |  | 15. 12. 2022
| Zadavatel: | [6 empty] | Město Hodonín |  |  |  |  | Projektant: |  | Ing. Karel Vaštík |  |  | Informatívní údaje z listů zakázek
| Uchazeč: | [11 empty] | Zpracovatel: |  | Ing. Karel Vaštík, Lideřovská 14, 696 61 Vnorovy
| Kód |  |  |  | Popis | [6 empty] | Cena bez DPH [CZK] |  |  |  | Cena s DPH [CZK] | Typ | z toho Ostat. náklady [CZK] | DPH [CZK] | Normohodiny [h] | DPH základní [CZK] | DPH snížená [CZK] | DPH základní přenesená [CZK] | DPH snížená přenesená [CZK] | Základna DPH základní | Základna DPH snížená | Základna DPH zákl. přenesená | Základna DPH sníž. přenesená | Základna DPH nulová
| Náklady stavby celkem | [10 empty] | 0 |  |  |  | 0 |  | 0 | 0 | 0 | 0 | 0 | 0 | 0 | 0 | 0 | 0 | 0 | 0 |  | D | 0 |  | IMPORT | {97d5a6d8-3d71-4fa2-aed6-521c20ad0b4b} | {00000000-0000-0000-0000-000000000000}
/ |  | Kan_22_56_1 |  |  |  | Hodonín, lokalita Mrkotálky - rekonstrukce kanalizace, 1. etapa | [5 empty] | 0 |  |  |  | 0 | STA | 0 | 0 | 0 | 0 | 0 | 0 | 0 | 0 | 0 | 0 | 0 | 0 |  |  | 1 | ###NOINSERT### | IMPORT | {97d5a6d8-3d71-4fa2-aed6-521c20ad0b4b} | {00000000-0000-0000-0000-000000000000}

## Kan_22_56_1 - Hodonín, lo...
[18 empty] | {97d5a6d8-3d71-4fa2-aed6-521c20ad0b4b} | [5 empty] | Dlaž_30_30 | Betonová dlažba 30/30 | m2 | 19 | 3
[18 empty] | 2 | [5 empty] | Panely | Panelová komunikace | m2 | 640 | 3
| KRYCÍ LIST SOUPISU PRACÍ | [7 empty] | v --- níže se nacházejí doplnkové a pomocné údaje k sestavám --- v | [8 empty] | False | [5 empty] | Dlaž_zám | Zámková dlažba | m2 | 18 | 3
[24 empty] | Beton | Dobetonování panelové komunikace | m2 | 51 | 3
| Stavba: | [22 empty] | Asfalt | Zapravená komuniikace živičným povrchem | m2 | 53 | 3
|  | Hodonín, lokalita Mrkotálky - rekonstrukce kanalizace, 1. etapa | [21 empty] | Obr_lež | Obrubník ležatý | m | 52 | 3
[24 empty] | Obr_chod | Obrubník chodníkový | m | 12 | 3
| KSO: |  |  |  |  | CC-CZ: | [17 empty] | Obr_stoj | Stojatý obrubník silniční | m | 91 | 3
| Místo: |  | Hodonín |  |  | Datum: | 15. 12. 2022 | [16 empty] | Křiž_potr | Křižující potrubí | m | 11,7 | 3
[24 empty] | Křiž_kabely | Křižující kabely | m | 30 | 3
| Zadavatel: |  |  |  |  | IČ: | 00284891 | [16 empty] | Odkop | Odkopávka pro opravu komunikace | m3 | 170,166 | 3
|  | Město Hodonín |  |  |  | DIČ: | [17 empty] | Rýha_př | Hloubení rýhy pro přípijky | m3 | 82,012 | 3
[24 empty] | Rýha | Hloubení rýhy | m3 | 373,961 | 3
| Uchazeč: |  |  |  |  | IČ: | Vyplň údaj | [16 empty] | Pažení_12m | Pažení šířky do 1,2 m | m2 | 182,249 | 3
|  | Vyplň údaj |  |  |  | DIČ: | Vyplň údaj | [16 empty] | Pažení_25m | Pažení do šířky 2,5 m | m2 | 575,325 | 3
[24 empty] | Zásyp | Zásyp potrubí | m3 | 148,491 | 3
| Projektant: |  |  |  |  | IČ: | 18177018 | [16 empty] | Obsyp | Obsyp potrubí | m3 | 143,359 | 3
|  | Ing. Karel Vaštík |  |  |  | DIČ: | CZ6110220842 | [16 empty] | Povrch_opr | Oprava živičného povrchu komunikace | m2 | 738 | 3
[24 empty] | Potr_600 | Potrubí stoky DN600 | m | 138,7 | 3
| Zpracovatel: |  |  |  |  | IČ: | 18177018 | [16 empty] | Bour_potr | Bourání potrubí | m3 | 56,161 | 3
|  | Ing. Karel Vaštík, Lideřovská 14, 696 61 Vnorovy |  |  |  | DIČ: | CZ6110220842 | [16 empty] | Lože | Lože pod potrubí | m3 | 47,495 | 3
[24 empty] | Potr_150 | Potrubí přípojek DN150 | m | 46,9 | 3
| Poznámka: | [22 empty] | Odbočky | Počet odboček pro přípojky | kus | 8 | 3
|  | Soupis prací je sestaven s využitím Cenové soustavy ÚRS. Položky, které pochází z této cenové soustavy, jsou ve sloupci 'Cenová soustava' označeny popisem 'CS ÚRS' a úrovní příslušného kalendářního pololetí. Veškeré další informace vymezující popis a podmínky použití těchto položek z Cenové soustavy, které nejsou uvedeny přímo v soupisu prací, jsou neomezeně dálkově k dispozici na webu podminky.urs.cz. | [21 empty] | Bou_šach_bet | Bourání konstrukcí šachet z prostého betonu - obestavěný prostor dna | m3 | 7,809 | 3
[24 empty] | Výš_šach | Úhrnná výška šachet | m | 9,36 | 3
[24 empty] | Počet_šach | Počet šachet | kus | 4 | 3
| Cena bez DPH | [5 empty] | 0 | [16 empty] | Žlab | Odvodňovací žlab | m | 107 | 3
|  |  | Základ daně |  |  | Sazba daně | Výše daně
| DPH | základní | 0 |  |  | 21% | 0
|  | snížená | 0 |  |  | 15% | 0
|  | zákl. přenesená | 0 |  |  | 21% | 0
|  | sníž. přenesená | 0 |  |  | 15% | 0
|  | nulová | 0 |  |  | 0% | 0
| Cena s DPH |  |  | v | CZK |  | 0
REKAPITULACE ČLENĚNÍ SOUPISU PRACÍ
Stavba:
Hodonín, lokalita Mrkotálky - rekonstrukce kanalizace, 1. etapa
Místo: |  |  | Hodonín |  |  | Datum: | 15. 12. 2022
Zadavatel: |  |  | Město Hodonín |  |  | Projektant: | Ing. Karel Vaštík
Uchazeč: |  |  | Vyplň údaj |  |  | Zpracovatel: | Ing. Karel Vaštík, Lideřovská 14, 696 61 Vnorovy
Kód dílu - Popis | [6 empty] | Cena celkem [CZK]
Náklady stavby celkem | [6 empty] | 0 | [11 empty] | -1
| HSV - Práce a dodávky HSV | [5 empty] | 0
| 1 - Zemní práce | [5 empty] | 0
| 2 - Zakládání | [5 empty] | 0
| 3 - Svislé a kompletní konstrukce | [5 empty] | 0
| 4 - Vodorovné konstrukce | [5 empty] | 0
| 5 - Komunikace pozemní | [5 empty] | 0
| 8 - Trubní vedení | [5 empty] | 0
| 9 - Ostatní konstrukce a práce, bourání | [5 empty] | 0
| 997 - Přesun sutě | [5 empty] | 0
| 998 - Přesun hmot | [5 empty] | 0
| M - Práce a dodávky M | [5 empty] | 0
| 46-M - Zemní práce při extr.mont.pracích | [5 empty] | 0
| VRN - Vedlejší rozpočtové náklady | [5 empty] | 0
| VRN1 - Průzkumné, geodetické a projektové práce | [5 empty] | 0
| VRN3 - Zařízení staveniště | [5 empty] | 0
| VRN4 - Inženýrská činnost | [5 empty] | 0
SOUPIS PRACÍ
Stavba:
Hodonín, lokalita Mrkotálky - rekonstrukce kanalizace, 1. etapa
Místo: |  |  | Hodonín |  |  | Datum: | 15. 12. 2022
Zadavatel: |  |  | Město Hodonín |  |  | Projektant: | Ing. Karel Vaštík
Uchazeč: |  |  | Vyplň údaj |  |  | Zpracovatel: | Ing. Karel Vaštík, Lideřovská 14, 696 61 Vnorovy
PČ | Typ | Kód | Popis | MJ | Množství | J.cena [CZK] | Cena celkem [CZK] | Cenová soustava |  | DPH | J. Nh [h] | Nh celkem [h] | J. hmotnost [t] | Hmotnost celkem [t] | J. suť [t] | Suť Celkem [t]
Náklady soupisu celkem | [6 empty] | 0 |  |  |  |  | 0 |  | 722.9978 |  | 537.9818 |  | D | -1 | [15 empty] | 0
| D | HSV | Práce a dodávky HSV |  |  |  | 0 |  |  |  |  | 0 |  | 722.8868 |  | 537.9818 | 1 | D | 0 |  |  |  | ROZPOCET | [11 empty] | 0
| D | 1 | Zemní práce |  |  |  | 0 |  |  |  |  | 0 |  | 587.9837 |  | 350.598 | 1 | D | 1 |  |  |  | ROZPOCET | [11 empty] | 0
1 | K | 111211101 | Odstranění křovin a stromů s odstraněním kořenů ručně průměru kmene do 100 mm jakékoliv plochy v rovině nebo ve svahu o sklonu do 1:5 | m2 | 13.65 |  | 0 | CS ÚRS 2023 01 |  | základní |  | 0 | 0 | 0 | 0 | 0 | 4 | K | 2 |  |  |  | ROZPOCET | [5 empty] | 0 | 0 | 0 | 0 | 0 | 1 | 0 | 4 | 565548817
| Online PSC |  | https://podminky.urs.cz/item/CS_URS_2023_01/111211101 | [14 empty] | Online PSC | 2
| VV |  | 9,1*1,5 |  | 13.65 | [12 empty] | VV | 2 | 2 | True | 1 | ROZPOCET
2 | K | 113106121 | Rozebrání dlažeb komunikací pro pěší s přemístěním hmot na skládku na vzdálenost do 3 m nebo s naložením na dopravní prostředek s ložem z kameniva nebo živice a s jakoukoliv výplní spár ručně z betonových nebo kameninových dlaždic, desek nebo tvarovek | m2 | 19 |  | 0 | CS ÚRS 2023 01 |  | základní |  | 0 | 0 | 0 | 0.255 | 4.845 | 4 | K | 2 |  |  |  | ROZPOCET | [5 empty] | 0 | 0 | 0 | 0 | 0 | 1 | 0 | 4 | -264979404
| Online PSC |  | https://podminky.urs.cz/item/CS_URS_2023_01/113106121 | [14 empty] | Online PSC | 2
| VV |  | Dlaž_30_30 |  | 19 | [12 empty] | VV | 2 | 2 | True | 1 | ROZPOCET
3 | K | 113106123 | Rozebrání dlažeb komunikací pro pěší s přemístěním hmot na skládku na vzdálenost do 3 m nebo s naložením na dopravní prostředek s ložem z kameniva nebo živice a s jakoukoliv výplní spár ručně ze zámkové dlažby | m2 | 18 |  | 0 | CS ÚRS 2023 01 |  | základní |  | 0 | 0 | 0 | 0.26 | 4.68 | 4 | K | 2 |  |  |  | ROZPOCET | [5 empty] | 0 | 0 | 0 | 0 | 0 | 1 | 0 | 4 | -2022794673
| Online PSC |  | https://podminky.urs.cz/item/CS_URS_2023_01/113106123 | [14 empty] | Online PSC | 2
| VV |  | Dlaž_zám |  | 18 | [12 empty] | VV | 2 | 2 | True | 1 | ROZPOCET
4 | K | 113106240 | Rozebrání dílců vozovek a ploch s přemístěním hmot na skládku na vzdálenost do 3 m nebo s naložením na dopravní prostředek, ze silničních dílců jakýchkoliv rozměrů, s ložem z kameniva nebo živice strojně plochy jednotlivě přes 200 m2 se spárami vyplněnými kamenivem | m2 | 640 |  | 0 | CS ÚRS 2023 01 |  | základní |  | 0 | 0 | 0 | 0.4 | 256 | 4 | K | 2 |  |  |  | ROZPOCET | [5 empty] | 0 | 0 | 0 | 0 | 0 | 1 | 0 | 4 | -1477942936
| Online PSC |  | https://podminky.urs.cz/item/CS_URS_2023_01/113106240 | [14 empty] | Online PSC | 2
| VV |  | Panely |  | 640 | [12 empty] | VV | 2 | 2 | True | 1 | ROZPOCET
5 | K | 113107337 | Odstranění podkladů nebo krytů strojně plochy jednotlivě do 50 m2 s přemístěním hmot na skládku na vzdálenost do 3 m nebo s naložením na dopravní prostředek z betonu vyztuženého sítěmi, o tl. vrstvy přes 150 do 300 mm | m2 | 51 |  | 0 | CS ÚRS 2023 01 |  | základní |  | 0 | 0 | 0 | 0.63 | 32.13 | 4 | K | 2 |  |  |  | ROZPOCET | [5 empty] | 0 | 0 | 0 | 0 | 0 | 1 | 0 | 4 | 584077906
| Online PSC |  | https://podminky.urs.cz/item/CS_URS_2023_01/113107337 | [14 empty] | Online PSC | 2
| VV |  | Beton |  | 51 | [12 empty] | VV | 2 | 2 | True | 1 | ROZPOCET
6 | K | 113107343 | Odstranění podkladů nebo krytů strojně plochy jednotlivě do 50 m2 s přemístěním hmot na skládku na vzdálenost do 3 m nebo s naložením na dopravní prostředek živičných, o tl. vrstvy přes 100 do 150 mm | m2 | 53 |  | 0 | CS ÚRS 2023 01 |  | základní |  | 0 | 0 | 0 | 0.316 | 16.748 | 4 | K | 2 |  |  |  | ROZPOCET | [5 empty] | 0 | 0 | 0 | 0 | 0 | 1 | 0 | 4 | -1171920677
| Online PSC |  | https://podminky.urs.cz/item/CS_URS_2023_01/113107343 | [14 empty] | Online PSC | 2
| VV |  | Asfalt |  | 53 | [12 empty] | VV | 2 | 2 | True | 1 | ROZPOCET
7 | K | 113201112 | Vytrhání obrub s vybouráním lože, s přemístěním hmot na skládku na vzdálenost do 3 m nebo s naložením na dopravní prostředek silničních ležatých | m | 52 |  | 0 | CS ÚRS 2023 01 |  | základní |  | 0 | 0 | 0 | 0.29 | 15.08 | 4 | K | 2 |  |  |  | ROZPOCET | [5 empty] | 0 | 0 | 0 | 0 | 0 | 1 | 0 | 4 | -1129114050
| Online PSC |  | https://podminky.urs.cz/item/CS_URS_2023_01/113201112 | [14 empty] | Online PSC | 2
| VV |  | Obr_lež |  | 52 | [12 empty] | VV | 2 | 2 | True | 1 | ROZPOCET
8 | K | 113202111 | Vytrhání obrub s vybouráním lože, s přemístěním hmot na skládku na vzdálenost do 3 m nebo s naložením na dopravní prostředek z krajníků nebo obrubníků stojatých | m | 103 |  | 0 | CS ÚRS 2023 01 |  | základní |  | 0 | 0 | 0 | 0.205 | 21.115 | 4 | K | 2 |  |  |  | ROZPOCET | [5 empty] | 0 | 0 | 0 | 0 | 0 | 1 | 0 | 4 | -1808510254
| Online PSC |  | https://podminky.urs.cz/item/CS_URS_2023_01/113202111 | [14 empty] | Online PSC | 2
| VV |  | Obr_chod+Obr_stoj |  | 103 | [12 empty] | VV | 2 | 2 | True | 1 | ROZPOCET
9 | K | 115001101 | Převedení vody potrubím průměru DN do 100 | m | 200 |  | 0 | CS ÚRS 2023 01 |  | základní |  | 0 | 0.00719 | 1.438 | 0 | 0 | 4 | K | 2 |  |  |  | ROZPOCET | [5 empty] | 0 | 0 | 0 | 0 | 0 | 1 | 0 | 4 | 1223175906
| Online PSC |  | https://podminky.urs.cz/item/CS_URS_2023_01/115001101 | [14 empty] | Online PSC | 2
| P |  | Poznámka k položce: převedení čerpané vody do toku | [14 empty] | P | 2
10 | K | 115101201 | Čerpání vody na dopravní výšku do 10 m s uvažovaným průměrným přítokem do 500 l/min | hod | 160 |  | 0 | CS ÚRS 2023 01 |  | základní |  | 0 | 3e-05 | 0.0048 | 0 | 0 | 4 | K | 2 |  |  |  | ROZPOCET | [5 empty] | 0 | 0 | 0 | 0 | 0 | 1 | 0 | 4 | -1480013941
| Online PSC |  | https://podminky.urs.cz/item/CS_URS_2023_01/115101201 | [14 empty] | Online PSC | 2
| VV |  | 20*8 |  | 160 | [12 empty] | VV | 2 | 2 | True | 1 | ROZPOCET
11 | K | 119001405 | Dočasné zajištění podzemního potrubí nebo vedení ve výkopišti ve stavu i poloze, ve kterých byla na začátku zemních prací a to s podepřením, vzepřením nebo vyvěšením, případně s ochranným bedněním, se zřízením a odstraněním zajišťovací konstrukce, s opotřebením hmot potrubí plastového, jmenovité světlosti DN do 200 mm | m | 11.7 |  | 0 | CS ÚRS 2023 01 |  | základní |  | 0 | 0.0369 | 0.43173 | 0 | 0 | 4 | K | 2 |  |  |  | ROZPOCET | [5 empty] | 0 | 0 | 0 | 0 | 0 | 1 | 0 | 4 | -1604424332
| Online PSC |  | https://podminky.urs.cz/item/CS_URS_2023_01/119001405 | [14 empty] | Online PSC | 2
| VV |  | Křiž_potr |  | 11.7 | [12 empty] | VV | 2 | 2 | True | 1 | ROZPOCET
12 | K | 119001421 | Dočasné zajištění podzemního potrubí nebo vedení ve výkopišti ve stavu i poloze, ve kterých byla na začátku zemních prací a to s podepřením, vzepřením nebo vyvěšením, případně s ochranným bedněním, se zřízením a odstraněním zajišťovací konstrukce, s opotřebením hmot kabelů a kabelových tratí z volně ložených kabelů a to do 3 kabelů | m | 30 |  | 0 | CS ÚRS 2023 01 |  | základní |  | 0 | 0.0369 | 1.107 | 0 | 0 | 4 | K | 2 |  |  |  | ROZPOCET | [5 empty] | 0 | 0 | 0 | 0 | 0 | 1 | 0 | 4 | 1805181048
| Online PSC |  | https://podminky.urs.cz/item/CS_URS_2023_01/119001421 | [14 empty] | Online PSC | 2
| VV |  | Křiž_kabely |  | 30 | [12 empty] | VV | 2 | 2 | True | 1 | ROZPOCET
13 | K | 119003211 | Pomocné konstrukce při zabezpečení výkopu svislé ocelové mobilní oplocení, výšky do 1,5 m panely s reflexními signalizačními pruhy zřízení | m | 236 |  | 0 | CS ÚRS 2023 01 |  | základní |  | 0 | 0.00014 | 0.03304 | 0 | 0 | 4 | K | 2 |  |  |  | ROZPOCET | [5 empty] | 0 | 0 | 0 | 0 | 0 | 1 | 0 | 4 | -953366824
| Online PSC |  | https://podminky.urs.cz/item/CS_URS_2023_01/119003211 | [14 empty] | Online PSC | 2
14 | K | 119003212 | Pomocné konstrukce při zabezpečení výkopu svislé ocelové mobilní oplocení, výšky do 1,5 m panely s reflexními signalizačními pruhy odstranění | m | 236 |  | 0 | CS ÚRS 2023 01 |  | základní |  | 0 | 0 | 0 | 0 | 0 | 4 | K | 2 |  |  |  | ROZPOCET | [5 empty] | 0 | 0 | 0 | 0 | 0 | 1 | 0 | 4 | 1379939701
| Online PSC |  | https://podminky.urs.cz/item/CS_URS_2023_01/119003212 | [14 empty] | Online PSC | 2
15 | K | 122452204 | Odkopávky a prokopávky nezapažené pro silnice a dálnice strojně v hornině třídy těžitelnosti II přes 100 do 500 m3 | m3 | 170.166 |  | 0 | CS ÚRS 2023 01 |  | základní |  | 0 | 0 | 0 | 0 | 0 | 4 | K | 2 |  |  |  | ROZPOCET | [5 empty] | 0 | 0 | 0 | 0 | 0 | 1 | 0 | 4 | 1272400629
| Online PSC |  | https://podminky.urs.cz/item/CS_URS_2023_01/122452204 | [14 empty] | Online PSC | 2
| VV |  | Odkop |  | 170.166 | [12 empty] | VV | 2 | 2 | True | 1 | ROZPOCET
16 | K | 132251251 | Hloubení nezapažených rýh šířky přes 800 do 2 000 mm strojně s urovnáním dna do předepsaného profilu a spádu v hornině třídy těžitelnosti I skupiny 3 do 20 m3 | m3 | 82.012 |  | 0 | CS ÚRS 2023 01 |  | základní |  | 0 | 0 | 0 | 0 | 0 | 4 | K | 2 |  |  |  | ROZPOCET | [5 empty] | 0 | 0 | 0 | 0 | 0 | 1 | 0 | 4 | 1965839736
| Online PSC |  | https://podminky.urs.cz/item/CS_URS_2023_01/132251251 | [14 empty] | Online PSC | 2
| VV |  | Rýha_př |  | 82.012 | [12 empty] | VV | 2 | 2 | True | 1 | ROZPOCET
17 | K | 132251253 | Hloubení nezapažených rýh šířky přes 800 do 2 000 mm strojně s urovnáním dna do předepsaného profilu a spádu v hornině třídy těžitelnosti I skupiny 3 přes 50 do 100 m3 | m3 | 373.961 |  | 0 | CS ÚRS 2023 01 |  | základní |  | 0 | 0 | 0 | 0 | 0 | 4 | K | 2 |  |  |  | ROZPOCET | [5 empty] | 0 | 0 | 0 | 0 | 0 | 1 | 0 | 4 | -1977342850
| Online PSC |  | https://podminky.urs.cz/item/CS_URS_2023_01/132251253 | [14 empty] | Online PSC | 2
| VV |  | Rýha |  | 373.961 | [12 empty] | VV | 2 | 2 | True | 1 | ROZPOCET
18 | K | 139001101 | Příplatek k cenám hloubených vykopávek za ztížení vykopávky v blízkosti podzemního vedení nebo výbušnin pro jakoukoliv třídu horniny | m3 | 65.592 |  | 0 | CS ÚRS 2023 01 |  | základní |  | 0 | 0 | 0 | 0 | 0 | 4 | K | 2 |  |  |  | ROZPOCET | [5 empty] | 0 | 0 | 0 | 0 | 0 | 1 | 0 | 4 | -879889177
| Online PSC |  | https://podminky.urs.cz/item/CS_URS_2023_01/139001101 | [14 empty] | Online PSC | 2
| VV |  | Křiž_kabely*1,5*1,0 |  | 45 | [12 empty] | VV | 2 | 2 | True | 0 | ROZPOCET
| VV |  | Křiž_potr*1,6*1,1 |  | 20.592 | [12 empty] | VV | 2 | 2 | True | 0 | ROZPOCET
| VV |  | Součet |  | 65.592 | [12 empty] | VV | 2 | 4 | True | 1 | ROZPOCET
19 | K | 151811131 | Zřízení pažicích boxů pro pažení a rozepření stěn rýh podzemního vedení hloubka výkopu do 4 m, šířka do 1,2 m | m2 | 182.249 |  | 0 | CS ÚRS 2023 01 |  | základní |  | 0 | 0.00058 | 0.1057 | 0 | 0 | 4 | K | 2 |  |  |  | ROZPOCET | [5 empty] | 0 | 0 | 0 | 0 | 0 | 1 | 0 | 4 | 95942056
| Online PSC |  | https://podminky.urs.cz/item/CS_URS_2023_01/151811131 | [14 empty] | Online PSC | 2
| VV |  | Pažení_12m |  | 182.249 | [12 empty] | VV | 2 | 2 | True | 1 | ROZPOCET
20 | K | 151811132 | Zřízení pažicích boxů pro pažení a rozepření stěn rýh podzemního vedení hloubka výkopu do 4 m, šířka přes 1,2 do 2,5 m | m2 | 575.325 |  | 0 | CS ÚRS 2023 01 |  | základní |  | 0 | 0.00059 | 0.33944 | 0 | 0 | 4 | K | 2 |  |  |  | ROZPOCET | [5 empty] | 0 | 0 | 0 | 0 | 0 | 1 | 0 | 4 | -827056863
| Online PSC |  | https://podminky.urs.cz/item/CS_URS_2023_01/151811132 | [14 empty] | Online PSC | 2
| VV |  | Pažení_25m |  | 575.325 | [12 empty] | VV | 2 | 2 | True | 1 | ROZPOCET
21 | K | 151811231 | Odstranění pažicích boxů pro pažení a rozepření stěn rýh podzemního vedení hloubka výkopu do 4 m, šířka do 1,2 m | m2 | 182.249 |  | 0 | CS ÚRS 2023 01 |  | základní |  | 0 | 0 | 0 | 0 | 0 | 4 | K | 2 |  |  |  | ROZPOCET | [5 empty] | 0 | 0 | 0 | 0 | 0 | 1 | 0 | 4 | -1500177874
| Online PSC |  | https://podminky.urs.cz/item/CS_URS_2023_01/151811231 | [14 empty] | Online PSC | 2
| VV |  | Pažení_12m |  | 182.249 | [12 empty] | VV | 2 | 2 | True | 1 | ROZPOCET
22 | K | 151811232 | Odstranění pažicích boxů pro pažení a rozepření stěn rýh podzemního vedení hloubka výkopu do 4 m, šířka přes 1,2 do 2,5 m | m2 | 575.325 |  | 0 | CS ÚRS 2023 01 |  | základní |  | 0 | 0 | 0 | 0 | 0 | 4 | K | 2 |  |  |  | ROZPOCET | [5 empty] | 0 | 0 | 0 | 0 | 0 | 1 | 0 | 4 | -597448483
| Online PSC |  | https://podminky.urs.cz/item/CS_URS_2023_01/151811232 | [14 empty] | Online PSC | 2
| VV |  | Pažení_25m |  | 575.325 | [12 empty] | VV | 2 | 2 | True | 1 | ROZPOCET
23 | K | 162451106 | Vodorovné přemístění výkopku nebo sypaniny po suchu na obvyklém dopravním prostředku, bez naložení výkopku, avšak se složením bez rozhrnutí z horniny třídy těžitelnosti I skupiny 1 až 3 na vzdálenost přes 1 500 do 2 000 m | m3 | 455.973 |  | 0 | CS ÚRS 2023 01 |  | základní |  | 0 | 0 | 0 | 0 | 0 | 4 | K | 2 |  |  |  | ROZPOCET | [5 empty] | 0 | 0 | 0 | 0 | 0 | 1 | 0 | 4 | 1684421727
| Online PSC |  | https://podminky.urs.cz/item/CS_URS_2023_01/162451106 | [14 empty] | Online PSC | 2
| VV |  | Rýha+Rýha_př |  | 455.973 | [12 empty] | VV | 2 | 2 | True | 1 | ROZPOCET
24 | K | 171201231 | Poplatek za uložení stavebního odpadu na recyklační skládce (skládkovné) zeminy a kamení zatříděného do Katalogu odpadů pod kódem 17 05 04 | t | 820.751 |  | 0 | CS ÚRS 2023 01 |  | základní |  | 0 | 0 | 0 | 0 | 0 | 4 | K | 2 |  |  |  | ROZPOCET | [5 empty] | 0 | 0 | 0 | 0 | 0 | 1 | 0 | 4 | 1171987170
| Online PSC |  | https://podminky.urs.cz/item/CS_URS_2023_01/171201231 | [14 empty] | Online PSC | 2
| VV |  | (Rýha+Rýha_př)*1,8 |  | 820.751 | [12 empty] | VV | 2 | 2 | True | 1 | ROZPOCET
25 | K | 171251201 | Uložení sypaniny na skládky nebo meziskládky bez hutnění s upravením uložené sypaniny do předepsaného tvaru | m3 | 455.973 |  | 0 | CS ÚRS 2023 01 |  | základní |  | 0 | 0 | 0 | 0 | 0 | 4 | K | 2 |  |  |  | ROZPOCET | [5 empty] | 0 | 0 | 0 | 0 | 0 | 1 | 0 | 4 | -269410286
| Online PSC |  | https://podminky.urs.cz/item/CS_URS_2023_01/171251201 | [14 empty] | Online PSC | 2
| VV |  | Rýha+Rýha_př |  | 455.973 | [12 empty] | VV | 2 | 2 | True | 1 | ROZPOCET
26 | K | 174152101 | Zásyp sypaninou z jakékoliv horniny při překopech inženýrských sítí strojně objemu do 30 m3 s uložením výkopku ve vrstvách se zhutněním jam, šachet, rýh nebo kolem objektů v těchto vykopávkách | m3 | 148.491 |  | 0 | CS ÚRS 2023 01 |  | základní |  | 0 | 0 | 0 | 0 | 0 | 4 | K | 2 |  |  |  | ROZPOCET | [5 empty] | 0 | 0 | 0 | 0 | 0 | 1 | 0 | 4 | -226477802
| Online PSC |  | https://podminky.urs.cz/item/CS_URS_2023_01/174152101 | [14 empty] | Online PSC | 2
| VV |  | Zásyp |  | 148.491 | [12 empty] | VV | 2 | 2 | True | 1 | ROZPOCET
27 | M | 58981122 | recyklát betonový frakce 0/32 | t | 282.868 |  | 0 | CS ÚRS 2023 01 |  | základní |  | 0 | 1 | 282.868 | 0 | 0 | 8 | M | 2 |  |  |  | ROZPOCET | [5 empty] | 0 | 0 | 0 | 0 | 0 | 1 | 0 | 4 | -1215689125
| VV |  | (Zásyp-(4*1,3*1,2+4,7*1,3*1,28))*1,67*1,2*1,05 |  | 282.868 | [12 empty] | VV | 2 | 2 | True | 1 | ROZPOCET
28 | K | 175151101 | Obsypání potrubí strojně sypaninou z vhodných třídy těžitelnosti I a II, skupiny 1 až 4 nebo materiálem připraveným podél výkopu ve vzdálenosti do 3 m od jeho kraje, pro jakoukoliv hloubku výkopu a míru zhutnění bez prohození sypaniny | m3 | 143.359 |  | 0 | CS ÚRS 2023 01 |  | základní |  | 0 | 0 | 0 | 0 | 0 | 4 | K | 2 |  |  |  | ROZPOCET | [5 empty] | 0 | 0 | 0 | 0 | 0 | 1 | 0 | 4 | -1709465677
| Online PSC |  | https://podminky.urs.cz/item/CS_URS_2023_01/175151101 | [14 empty] | Online PSC | 2
| VV |  | Obsyp |  | 143.359 | [12 empty] | VV | 2 | 2 | True | 1 | ROZPOCET
29 | M | 58331200 | štěrkopísek netříděný | t | 301.656 |  | 0 | CS ÚRS 2023 01 |  | základní |  | 0 | 1 | 301.656 | 0 | 0 | 8 | M | 2 |  |  |  | ROZPOCET | [5 empty] | 0 | 0 | 0 | 0 | 0 | 1 | 0 | 4 | 1551040562
| VV |  | Obsyp*1,67*1,2*1,05 |  | 301.656 | [12 empty] | VV | 2 | 2 | True | 1 | ROZPOCET
30 | K | 181152302 | Úprava pláně na stavbách silnic a dálnic strojně v zářezech mimo skalních se zhutněním | m2 | 738 |  | 0 | CS ÚRS 2023 01 |  | základní |  | 0 | 0 | 0 | 0 | 0 | 4 | K | 2 |  |  |  | ROZPOCET | [5 empty] | 0 | 0 | 0 | 0 | 0 | 1 | 0 | 4 | 1040635868
| Online PSC |  | https://podminky.urs.cz/item/CS_URS_2023_01/181152302 | [14 empty] | Online PSC | 2
| VV |  | Povrch_opr |  | 738 | [12 empty] | VV | 2 | 2 | True | 1 | ROZPOCET
| D | 2 | Zakládání |  |  |  | 0 |  |  |  |  | 0 |  | 28.3905 |  | 0 | 1 | D | 1 |  |  |  | ROZPOCET | [11 empty] | 0
31 | K | 212752101 | Trativody z drenážních trubek pro liniové stavby a komunikace se zřízením štěrkového lože pod trubky a s jejich obsypem v otevřeném výkopu trubka korugovaná sendvičová PE-HD SN 4 celoperforovaná 360° DN 100 | m | 138.7 |  | 0 | CS ÚRS 2023 01 |  | základní |  | 0 | 0.20469 | 28.3905 | 0 | 0 | 4 | K | 2 |  |  |  | ROZPOCET | [5 empty] | 0 | 0 | 0 | 0 | 0 | 1 | 0 | 4 | -1569978594
| Online PSC |  | https://podminky.urs.cz/item/CS_URS_2023_01/212752101 | [14 empty] | Online PSC | 2
| VV |  | Potr_600 |  | 138.7 | [12 empty] | VV | 2 | 2 | True | 1 | ROZPOCET
| D | 3 | Svislé a kompletní konstrukce |  |  |  | 0 |  |  |  |  | 0 |  | 0 |  | 123.5542 | 1 | D | 1 |  |  |  | ROZPOCET | [11 empty] | 0
32 | K | 358315114 | Bourání stoky kompletní nebo vybourání otvorů průřezové plochy do 4 m2 ve stokách ze zdiva z prostého betonu | m3 | 56.161 |  | 0 | CS ÚRS 2023 01 |  | základní |  | 0 | 0 | 0 | 2.2 | 123.5542 | 4 | K | 2 |  |  |  | ROZPOCET | [5 empty] | 0 | 0 | 0 | 0 | 0 | 1 | 0 | 4 | -2031690311
| Online PSC |  | https://podminky.urs.cz/item/CS_URS_2023_01/358315114 | [14 empty] | Online PSC | 2
| VV |  | Bour_potr |  | 56.161 | [12 empty] | VV | 2 | 2 | True | 1 | ROZPOCET
33 | K | 359901211 | Monitoring stok (kamerový systém) jakékoli výšky nová kanalizace | m | 138.7 |  | 0 | CS ÚRS 2023 01 |  | základní |  | 0 | 0 | 0 | 0 | 0 | 4 | K | 2 |  |  |  | ROZPOCET | [5 empty] | 0 | 0 | 0 | 0 | 0 | 1 | 0 | 4 | -494757933
| Online PSC |  | https://podminky.urs.cz/item/CS_URS_2023_01/359901211 | [14 empty] | Online PSC | 2
| VV |  | Potr_600 |  | 138.7 | [12 empty] | VV | 2 | 2 | True | 1 | ROZPOCET
| D | 4 | Vodorovné konstrukce |  |  |  | 0 |  |  |  |  | 0 |  | 2.3377 |  | 0 | 1 | D | 1 |  |  |  | ROZPOCET | [11 empty] | 0
34 | K | 451573111 | Lože pod potrubí, stoky a drobné objekty v otevřeném výkopu z písku a štěrkopísku do 63 mm | m3 | 47.495 |  | 0 | CS ÚRS 2023 01 |  | základní |  | 0 | 0 | 0 | 0 | 0 | 4 | K | 2 |  |  |  | ROZPOCET | [5 empty] | 0 | 0 | 0 | 0 | 0 | 1 | 0 | 4 | 1070440168
| Online PSC |  | https://podminky.urs.cz/item/CS_URS_2023_01/451573111 | [14 empty] | Online PSC | 2
| VV |  | Lože |  | 47.495 | [12 empty] | VV | 2 | 2 | True | 1 | ROZPOCET
35 | K | 452112112 | Osazení betonových dílců prstenců nebo rámů pod poklopy a mříže, výšky do 100 mm | kus | 3 |  | 0 | CS ÚRS 2023 01 |  | základní |  | 0 | 0.22394 | 0.67182 | 0 | 0 | 4 | K | 2 |  |  |  | ROZPOCET | [5 empty] | 0 | 0 | 0 | 0 | 0 | 1 | 0 | 4 | 1322350005
| Online PSC |  | https://podminky.urs.cz/item/CS_URS_2023_01/452112112 | [14 empty] | Online PSC | 2
36 | M | 59224011 | prstenec šachtový vyrovnávací betonový 625x100x60mm | kus | 1 |  | 0 | CS ÚRS 2023 01 |  | základní |  | 0 | 0.032 | 0.032 | 0 | 0 | 8 | M | 2 |  |  |  | ROZPOCET | [5 empty] | 0 | 0 | 0 | 0 | 0 | 1 | 0 | 4 | 1550755445
37 | M | 59224012 | prstenec šachtový vyrovnávací betonový 625x100x80mm | kus | 1 |  | 0 | CS ÚRS 2023 01 |  | základní |  | 0 | 0.041 | 0.041 | 0 | 0 | 8 | M | 2 |  |  |  | ROZPOCET | [5 empty] | 0 | 0 | 0 | 0 | 0 | 1 | 0 | 4 | 1077254184
38 | M | 59224013 | prstenec šachtový vyrovnávací betonový 625x100x100mm | kus | 1 |  | 0 | CS ÚRS 2023 01 |  | základní |  | 0 | 0.053 | 0.053 | 0 | 0 | 8 | M | 2 |  |  |  | ROZPOCET | [5 empty] | 0 | 0 | 0 | 0 | 0 | 1 | 0 | 4 | -1553681891
39 | K | 452112122 | Osazení betonových dílců prstenců nebo rámů pod poklopy a mříže, výšky přes 100 do 200 mm | kus | 5 |  | 0 | CS ÚRS 2023 01 |  | základní |  | 0 | 0.22394 | 1.1197 | 0 | 0 | 4 | K | 2 |  |  |  | ROZPOCET | [5 empty] | 0 | 0 | 0 | 0 | 0 | 1 | 0 | 4 | 2073611243
| Online PSC |  | https://podminky.urs.cz/item/CS_URS_2023_01/452112122 | [14 empty] | Online PSC | 2
40 | M | 59224014 | prstenec šachtový vyrovnávací betonový 625x100x120mm | kus | 5 |  | 0 | CS ÚRS 2023 01 |  | základní |  | 0 | 0.081 | 0.405 | 0 | 0 | 8 | M | 2 |  |  |  | ROZPOCET | [5 empty] | 0 | 0 | 0 | 0 | 0 | 1 | 0 | 4 | 1040271510
41 | K | 452311141 | Podkladní a zajišťovací konstrukce z betonu prostého v otevřeném výkopu bez zvýšených nároků na prostředí desky pod potrubí, stoky a drobné objekty z betonu tř. C 16/20 | m3 | 0.9 |  | 0 | CS ÚRS 2023 01 |  | základní |  | 0 | 0 | 0 | 0 | 0 | 4 | K | 2 |  |  |  | ROZPOCET | [5 empty] | 0 | 0 | 0 | 0 | 0 | 1 | 0 | 4 | 2036404423
| Online PSC |  | https://podminky.urs.cz/item/CS_URS_2023_01/452311141 | [14 empty] | Online PSC | 2
| VV |  | 4*1,5*1,5*0,1 |  | 0.9 | [12 empty] | VV | 2 | 2 | True | 1 | ROZPOCET
42 | K | 452351101 | Bednění podkladních a zajišťovacích konstrukcí v otevřeném výkopu desek nebo sedlových loží pod potrubí, stoky a drobné objekty | m2 | 2.4 |  | 0 | CS ÚRS 2023 01 |  | základní |  | 0 | 0.00632 | 0.015168 | 0 | 0 | 4 | K | 2 |  |  |  | ROZPOCET | [5 empty] | 0 | 0 | 0 | 0 | 0 | 1 | 0 | 4 | 1559381090
| Online PSC |  | https://podminky.urs.cz/item/CS_URS_2023_01/452351101 | [14 empty] | Online PSC | 2
| VV |  | 4*1,50*0,1*4 |  | 2.4 | [12 empty] | VV | 2 | 2 | True | 1 | ROZPOCET
| D | 5 | Komunikace pozemní |  |  |  | 0 |  |  |  |  | 0 |  | 11.9779 |  | 0 | 1 | D | 1 |  |  |  | ROZPOCET | [11 empty] | 0
43 | K | 564261011 | Podklad nebo podsyp ze štěrkopísku ŠP s rozprostřením, vlhčením a zhutněním plochy jednotlivě do 100 m2, po zhutnění tl. 200 mm | m2 | 738 |  | 0 | CS ÚRS 2023 01 |  | základní |  | 0 | 0 | 0 | 0 | 0 | 4 | K | 2 |  |  |  | ROZPOCET | [5 empty] | 0 | 0 | 0 | 0 | 0 | 1 | 0 | 4 | 975536387
| Online PSC |  | https://podminky.urs.cz/item/CS_URS_2023_01/564261011 | [14 empty] | Online PSC | 2
| VV |  | Povrch_opr |  | 738 | [12 empty] | VV | 2 | 2 | True | 1 | ROZPOCET
44 | K | 564861111 | Podklad ze štěrkodrti ŠD s rozprostřením a zhutněním plochy přes 100 m2, po zhutnění tl. 200 mm | m2 | 738 |  | 0 | CS ÚRS 2023 01 |  | základní |  | 0 | 0 | 0 | 0 | 0 | 4 | K | 2 |  |  |  | ROZPOCET | [5 empty] | 0 | 0 | 0 | 0 | 0 | 1 | 0 | 4 | 152809462
| Online PSC |  | https://podminky.urs.cz/item/CS_URS_2023_01/564861111 | [14 empty] | Online PSC | 2
| VV |  | Povrch_opr |  | 738 | [12 empty] | VV | 2 | 2 | True | 1 | ROZPOCET
45 | K | 565175121 | Asfaltový beton vrstva podkladní ACP 16 (obalované kamenivo střednězrnné - OKS) s rozprostřením a zhutněním v pruhu šířky přes 3 m, po zhutnění tl. 100 mm | m2 | 738 |  | 0 | CS ÚRS 2023 01 |  | základní |  | 0 | 0 | 0 | 0 | 0 | 4 | K | 2 |  |  |  | ROZPOCET | [5 empty] | 0 | 0 | 0 | 0 | 0 | 1 | 0 | 4 | 1243853363
| Online PSC |  | https://podminky.urs.cz/item/CS_URS_2023_01/565175121 | [14 empty] | Online PSC | 2
| VV |  | Povrch_opr |  | 738 | [12 empty] | VV | 2 | 2 | True | 1 | ROZPOCET
46 | K | 566901133 | Vyspravení podkladu po překopech inženýrských sítí plochy do 15 m2 s rozprostřením a zhutněním štěrkodrtí tl. 200 mm | m2 | 9.1 |  | 0 | CS ÚRS 2023 01 |  | základní |  | 0 | 0.46 | 4.186 | 0 | 0 | 4 | K | 2 |  |  |  | ROZPOCET | [5 empty] | 0 | 0 | 0 | 0 | 0 | 1 | 0 | 4 | -1013305642
| Online PSC |  | https://podminky.urs.cz/item/CS_URS_2023_01/566901133 | [14 empty] | Online PSC | 2
| VV |  | 7*1,3 |  | 9.1 | [12 empty] | VV | 2 | 2 | True | 1 | ROZPOCET
47 | K | 573111112 | Postřik infiltrační PI z asfaltu silničního s posypem kamenivem, v množství 1,00 kg/m2 | m2 | 738 |  | 0 | CS ÚRS 2023 01 |  | základní |  | 0 | 0 | 0 | 0 | 0 | 4 | K | 2 |  |  |  | ROZPOCET | [5 empty] | 0 | 0 | 0 | 0 | 0 | 1 | 0 | 4 | 432571805
| Online PSC |  | https://podminky.urs.cz/item/CS_URS_2023_01/573111112 | [14 empty] | Online PSC | 2
| VV |  | Povrch_opr |  | 738 | [12 empty] | VV | 2 | 2 | True | 1 | ROZPOCET
48 | K | 573211109 | Postřik spojovací PS bez posypu kamenivem z asfaltu silničního, v množství 0,50 kg/m2 | m2 | 738 |  | 0 | CS ÚRS 2023 01 |  | základní |  | 0 | 0 | 0 | 0 | 0 | 4 | K | 2 |  |  |  | ROZPOCET | [5 empty] | 0 | 0 | 0 | 0 | 0 | 1 | 0 | 4 | 5557685
| Online PSC |  | https://podminky.urs.cz/item/CS_URS_2023_01/573211109 | [14 empty] | Online PSC | 2
| VV |  | Povrch_opr |  | 738 | [12 empty] | VV | 2 | 2 | True | 1 | ROZPOCET
49 | K | 577144121 | Asfaltový beton vrstva obrusná ACO 11 (ABS) s rozprostřením a se zhutněním z nemodifikovaného asfaltu v pruhu šířky přes 3 m tř. I, po zhutnění tl. 50 mm | m2 | 738 |  | 0 | CS ÚRS 2023 01 |  | základní |  | 0 | 0 | 0 | 0 | 0 | 4 | K | 2 |  |  |  | ROZPOCET | [5 empty] | 0 | 0 | 0 | 0 | 0 | 1 | 0 | 4 | 292021523
| Online PSC |  | https://podminky.urs.cz/item/CS_URS_2023_01/577144121 | [14 empty] | Online PSC | 2
| VV |  | Povrch_opr |  | 738 | [12 empty] | VV | 2 | 2 | True | 1 | ROZPOCET
50 | K | 584121108 | Osazení silničních dílců ze železového betonu s podkladem z kameniva těženého do tl. 40 mm jakéhokoliv druhu a velikosti, na plochu jednotlivě do 15 m2 | m2 | 6 |  | 0 | CS ÚRS 2023 01 |  | základní |  | 0 | 0.0835 | 0.501 | 0 | 0 | 4 | K | 2 |  |  |  | ROZPOCET | [5 empty] | 0 | 0 | 0 | 0 | 0 | 1 | 0 | 4 | -717743104
| Online PSC |  | https://podminky.urs.cz/item/CS_URS_2023_01/584121108 | [14 empty] | Online PSC | 2
| P |  | Poznámka k položce: sjezd na polní cestu | [14 empty] | P | 2
51 | M | 59381007 | panel silniční 3,00x2,00x0,18m | kus | 1 |  | 0 | CS ÚRS 2023 01 |  | základní |  | 0 | 2.7 | 2.7 | 0 | 0 | 8 | M | 2 |  |  |  | ROZPOCET | [5 empty] | 0 | 0 | 0 | 0 | 0 | 1 | 0 | 4 | 1862929915
52 | K | 596211110 | Kladení dlažby z betonových zámkových dlaždic komunikací pro pěší ručně s ložem z kameniva těženého nebo drceného tl. do 40 mm, s vyplněním spár s dvojitým hutněním, vibrováním a se smetením přebytečného materiálu na krajnici tl. 60 mm skupiny A, pro plochy do 50 m2 | m2 | 18 |  | 0 | CS ÚRS 2023 01 |  | základní |  | 0 | 0.08922 | 1.606 | 0 | 0 | 4 | K | 2 |  |  |  | ROZPOCET | [5 empty] | 0 | 0 | 0 | 0 | 0 | 1 | 0 | 4 | -630435523
| Online PSC |  | https://podminky.urs.cz/item/CS_URS_2023_01/596211110 | [14 empty] | Online PSC | 2
| P |  | Poznámka k položce: bude použita rozebraná dlažba | [14 empty] | P | 2
| VV |  | Dlaž_zám |  | 18 | [12 empty] | VV | 2 | 2 | True | 1 | ROZPOCET
53 | K | 596811120 | Kladení dlažby z betonových nebo kameninových dlaždic komunikací pro pěší s vyplněním spár a se smetením přebytečného materiálu na vzdálenost do 3 m s ložem z kameniva těženého tl. do 30 mm velikosti dlaždic do 0,09 m2 (bez zámku), pro plochy do 50 m2 | m2 | 25.27 |  | 0 | CS ÚRS 2023 01 |  | základní |  | 0 | 0.101 | 2.5523 | 0 | 0 | 4 | K | 2 |  |  |  | ROZPOCET | [5 empty] | 0 | 0 | 0 | 0 | 0 | 1 | 0 | 4 | -687023937
| Online PSC |  | https://podminky.urs.cz/item/CS_URS_2023_01/596811120 | [14 empty] | Online PSC | 2
| VV |  | Dlaž_30_30*1,33 |  | 25.27 | [12 empty] | VV | 2 | 2 | True | 1 | ROZPOCET
54 | M | 59246115 | dlažba betonová chodníková 300x300x32mm přírodní | m2 | 6.458 |  | 0 | CS ÚRS 2023 01 |  | základní |  | 0 | 0.067 | 0.43269 | 0 | 0 | 8 | M | 2 |  |  |  | ROZPOCET | [5 empty] | 0 | 0 | 0 | 0 | 0 | 1 | 0 | 4 | 2126670878
| VV |  | Dlaž_30_30*0,33 |  | 6.27 | [12 empty] | VV | 2 | 2 | True | 1 | ROZPOCET
| VV |  | 6,27*1,03 'Přepočtené koeficientem množství |  | 6.458 | [12 empty] | VV | 2 | 2 | False | 1 | ROZPOCET
| D | 8 | Trubní vedení |  |  |  | 0 |  |  |  |  | 0 |  | 25.1465 |  | 26.3716 | 1 | D | 1 |  |  |  | ROZPOCET | [11 empty] | 0
55 | K | 830311811 | Bourání stávajícího potrubí z kameninových trub v otevřeném výkopu DN do 150 | m | 46.9 |  | 0 | CS ÚRS 2023 01 |  | základní |  | 0 | 0 | 0 | 0.029 | 1.3601 | 4 | K | 2 |  |  |  | ROZPOCET | [5 empty] | 0 | 0 | 0 | 0 | 0 | 1 | 0 | 4 | 1810626100
| Online PSC |  | https://podminky.urs.cz/item/CS_URS_2023_01/830311811 | [14 empty] | Online PSC | 2
| VV |  | Potr_150 |  | 46.9 | [12 empty] | VV | 2 | 2 | True | 1 | ROZPOCET
56 | K | 871310310 | Montáž kanalizačního potrubí z plastů z polypropylenu PP hladkého plnostěnného SN 10 DN 150 | m | 46.9 |  | 0 | CS ÚRS 2023 01 |  | základní |  | 0 | 1e-05 | 0.000469 | 0 | 0 | 4 | K | 2 |  |  |  | ROZPOCET | [5 empty] | 0 | 0 | 0 | 0 | 0 | 1 | 0 | 4 | -592892223
| Online PSC |  | https://podminky.urs.cz/item/CS_URS_2023_01/871310310 | [14 empty] | Online PSC | 2
| VV |  | Potr_150 |  | 46.9 | [12 empty] | VV | 2 | 2 | True | 1 | ROZPOCET
57 | M | 28611198 | trubka kanalizační PPKGEM 160x4,9x5000mm SN10 | m | 47.604 |  | 0 | CS ÚRS 2023 01 |  | základní |  | 0 | 0.0033 | 0.15709 | 0 | 0 | 8 | M | 2 |  |  |  | ROZPOCET | [5 empty] | 0 | 0 | 0 | 0 | 0 | 1 | 0 | 4 | 1704403848
| VV |  | 46,9*1,015 'Přepočtené koeficientem množství |  | 47.604 | [12 empty] | VV | 2 | 2 | False | 1 | ROZPOCET
58 | K | 871420320 | Montáž kanalizačního potrubí z plastů z polypropylenu PP hladkého plnostěnného SN 12 DN 500 | m | 138.7 |  | 0 | CS ÚRS 2023 01 |  | základní |  | 0 | 3e-05 | 0.004161 | 0 | 0 | 4 | K | 2 |  |  |  | ROZPOCET | [5 empty] | 0 | 0 | 0 | 0 | 0 | 1 | 0 | 4 | -77363383
| Online PSC |  | https://podminky.urs.cz/item/CS_URS_2023_01/871420320 | [14 empty] | Online PSC | 2
| P |  | Poznámka k položce: cena upravena pro potrubí DN600 | [14 empty] | P | 2
| VV |  | Potr_600 |  | 138.7 | [12 empty] | VV | 2 | 2 | True | 1 | ROZPOCET
59 | M | R1 | trubka kanalizační PP plnostěnná DN 630x24,1x6000mm SN12 | m | 138.7 |  | 0 |  |  | základní |  | 0 | 0.05265 | 7.3026 | 0 | 0 | 8 | M | 2 |  |  |  | ROZPOCET | [5 empty] | 0 | 0 | 0 | 0 | 0 | 1 | 0 | 4 | 627835241
| VV |  | Potr_600 |  | 138.7 | [12 empty] | VV | 2 | 2 | True | 1 | ROZPOCET
60 | K | 877310330 | Montáž tvarovek na kanalizačním plastovém potrubí z polypropylenu PP hladkého plnostěnného spojek nebo redukcí DN 150 | kus | 7 |  | 0 | CS ÚRS 2023 01 |  | základní |  | 0 | 0 | 0 | 0 | 0 | 4 | K | 2 |  |  |  | ROZPOCET | [5 empty] | 0 | 0 | 0 | 0 | 0 | 1 | 0 | 4 | 1621664167
| Online PSC |  | https://podminky.urs.cz/item/CS_URS_2023_01/877310330 | [14 empty] | Online PSC | 2
| VV |  | Odbočky-1 |  | 7 | [12 empty] | VV | 2 | 2 | True | 1 | ROZPOCET
61 | M | R4 | pryžové přechodové spojky 185-210/160/180 | kus | 7 |  | 0 |  |  | základní |  | 0 | 0 | 0 | 0 | 0 | 8 | M | 2 |  |  |  | ROZPOCET | [5 empty] | 0 | 0 | 0 | 0 | 0 | 1 | 0 | 4 | -286080370
62 | K | 890211851 | Bourání šachet a jímek strojně velikosti obestavěného prostoru do 1,5 m3 z prostého betonu | m3 | 7.809 |  | 0 | CS ÚRS 2023 01 |  | základní |  | 0 | 0 | 0 | 1.76 | 13.7438 | 4 | K | 2 |  |  |  | ROZPOCET | [5 empty] | 0 | 0 | 0 | 0 | 0 | 1 | 0 | 4 | -1672792118
| Online PSC |  | https://podminky.urs.cz/item/CS_URS_2023_01/890211851 | [14 empty] | Online PSC | 2
| VV |  | Bou_šach_bet |  | 7.809 | [12 empty] | VV | 2 | 2 | True | 1 | ROZPOCET
63 | K | 890411851 | Bourání šachet a jímek strojně velikosti obestavěného prostoru do 1,5 m3 z prefabrikovaných skruží | m3 | 5.504 |  | 0 | CS ÚRS 2023 01 |  | základní |  | 0 | 0 | 0 | 1.92 | 10.5677 | 4 | K | 2 |  |  |  | ROZPOCET | [5 empty] | 0 | 0 | 0 | 0 | 0 | 1 | 0 | 4 | -621742915
| Online PSC |  | https://podminky.urs.cz/item/CS_URS_2023_01/890411851 | [14 empty] | Online PSC | 2
| VV |  | (Výš_šach-Počet_šach*1,2)*0,62*0,62*3,14 |  | 5.504 | [12 empty] | VV | 2 | 2 | True | 1 | ROZPOCET
64 | K | 894411311 | Osazení betonových nebo železobetonových dílců pro šachty skruží rovných | kus | 7 |  | 0 | CS ÚRS 2023 01 |  | základní |  | 0 | 0.01019 | 0.07133 | 0 | 0 | 4 | K | 2 |  |  |  | ROZPOCET | [5 empty] | 0 | 0 | 0 | 0 | 0 | 1 | 0 | 4 | 1924402282
| Online PSC |  | https://podminky.urs.cz/item/CS_URS_2023_01/894411311 | [14 empty] | Online PSC | 2
65 | M | 59224160 | skruž kanalizační s ocelovými stupadly 100x25x12cm | kus | 3 |  | 0 | CS ÚRS 2023 01 |  | základní |  | 0 | 0.254 | 0.762 | 0 | 0 | 8 | M | 2 |  |  |  | ROZPOCET | [5 empty] | 0 | 0 | 0 | 0 | 0 | 1 | 0 | 4 | -678345750
66 | M | 59224161 | skruž kanalizační s ocelovými stupadly 100x50x12cm | kus | 4 |  | 0 | CS ÚRS 2023 01 |  | základní |  | 0 | 0.506 | 2.024 | 0 | 0 | 8 | M | 2 |  |  |  | ROZPOCET | [5 empty] | 0 | 0 | 0 | 0 | 0 | 1 | 0 | 4 | 1166527969
67 | K | 894412411 | Osazení betonových nebo železobetonových dílců pro šachty skruží přechodových | kus | 4 |  | 0 | CS ÚRS 2023 01 |  | základní |  | 0 | 0.01248 | 0.04992 | 0 | 0 | 4 | K | 2 |  |  |  | ROZPOCET | [5 empty] | 0 | 0 | 0 | 0 | 0 | 1 | 0 | 4 | 1229703875
| Online PSC |  | https://podminky.urs.cz/item/CS_URS_2023_01/894412411 | [14 empty] | Online PSC | 2
68 | M | 59224168 | skruž betonová přechodová 62,5/100x60x12cm, stupadla poplastovaná kapsová | kus | 4 |  | 0 | CS ÚRS 2023 01 |  | základní |  | 0 | 0.548 | 2.192 | 0 | 0 | 8 | M | 2 |  |  |  | ROZPOCET | [5 empty] | 0 | 0 | 0 | 0 | 0 | 1 | 0 | 4 | -134715896
69 | K | 894414111 | Osazení betonových nebo železobetonových dílců pro šachty skruží základových (dno) | kus | 4 |  | 0 | CS ÚRS 2023 01 |  | základní |  | 0 | 0.02854 | 0.11416 | 0 | 0 | 4 | K | 2 |  |  |  | ROZPOCET | [5 empty] | 0 | 0 | 0 | 0 | 0 | 1 | 0 | 4 | -2076278042
| Online PSC |  | https://podminky.urs.cz/item/CS_URS_2023_01/894414111 | [14 empty] | Online PSC | 2
70 | M | 59224355 | dno betonové šachty kanalizační jednolité 100x88x50cm | kus | 3 |  | 0 | CS ÚRS 2023 01 |  | základní |  | 0 | 2.53 | 7.59 | 0 | 0 | 8 | M | 2 |  |  |  | ROZPOCET | [5 empty] | 0 | 0 | 0 | 0 | 0 | 1 | 0 | 4 | 1752262755
71 | M | 59224356 | dno betonové šachty kanalizační jednolité 100x98x60cm | kus | 1 |  | 0 | CS ÚRS 2023 01 |  | základní |  | 0 | 2.59 | 2.59 | 0 | 0 | 8 | M | 2 |  |  |  | ROZPOCET | [5 empty] | 0 | 0 | 0 | 0 | 0 | 1 | 0 | 4 | -2129606783
72 | M | 59224348 | těsnění elastomerové pro spojení šachetních dílů DN 1000 | kus | 11 |  | 0 | CS ÚRS 2023 01 |  | základní |  | 0 | 0.002 | 0.022 | 0 | 0 | 8 | M | 2 |  |  |  | ROZPOCET | [5 empty] | 0 | 0 | 0 | 0 | 0 | 1 | 0 | 4 | -1077593555
73 | K | 895941342 | Osazení vpusti uliční z betonových dílců DN 500 dno nízké s kalištěm | kus | 1 |  | 0 | CS ÚRS 2023 01 |  | základní |  | 0 | 0.12526 | 0.12526 | 0 | 0 | 4 | K | 2 |  |  |  | ROZPOCET | [5 empty] | 0 | 0 | 0 | 0 | 0 | 1 | 0 | 4 | 947496342
| Online PSC |  | https://podminky.urs.cz/item/CS_URS_2023_01/895941342 | [14 empty] | Online PSC | 2
74 | M | 59224469 | vpusť uliční DN 500 kaliště nízké 500/225x65mm | kus | 1 |  | 0 | CS ÚRS 2023 01 |  | základní |  | 0 | 0.1 | 0.1 | 0 | 0 | 8 | M | 2 |  |  |  | ROZPOCET | [5 empty] | 0 | 0 | 0 | 0 | 0 | 1 | 0 | 4 | -1396262211
75 | K | 895941351 | Osazení vpusti uliční z betonových dílců DN 500 skruž horní pro čtvercovou vtokovou mříž | kus | 1 |  | 0 | CS ÚRS 2023 01 |  | základní |  | 0 | 0.03076 | 0.03076 | 0 | 0 | 4 | K | 2 |  |  |  | ROZPOCET | [5 empty] | 0 | 0 | 0 | 0 | 0 | 1 | 0 | 4 | 1847804464
| Online PSC |  | https://podminky.urs.cz/item/CS_URS_2023_01/895941351 | [14 empty] | Online PSC | 2
76 | M | 59224460 | vpusť uliční DN 500 betonová 500x190x65mm čtvercový poklop | kus | 1 |  | 0 | CS ÚRS 2023 01 |  | základní |  | 0 | 0.07 | 0.07 | 0 | 0 | 8 | M | 2 |  |  |  | ROZPOCET | [5 empty] | 0 | 0 | 0 | 0 | 0 | 1 | 0 | 4 | 1612392696
77 | K | 895941361 | Osazení vpusti uliční z betonových dílců DN 500 skruž středová 290 mm | kus | 1 |  | 0 | CS ÚRS 2023 01 |  | základní |  | 0 | 0.03076 | 0.03076 | 0 | 0 | 4 | K | 2 |  |  |  | ROZPOCET | [5 empty] | 0 | 0 | 0 | 0 | 0 | 1 | 0 | 4 | -1196156682
| Online PSC |  | https://podminky.urs.cz/item/CS_URS_2023_01/895941361 | [14 empty] | Online PSC | 2
78 | M | 59224461 | vpusť uliční DN 500 skruž průběžná nízká betonová 500/290x65mm | kus | 1 |  | 0 | CS ÚRS 2023 01 |  | základní |  | 0 | 0.076 | 0.076 | 0 | 0 | 8 | M | 2 |  |  |  | ROZPOCET | [5 empty] | 0 | 0 | 0 | 0 | 0 | 1 | 0 | 4 | 1917904706
79 | K | 895941367 | Osazení vpusti uliční z betonových dílců DN 500 skruž průběžná se zápachovou uzávěrkou | kus | 1 |  | 0 | CS ÚRS 2023 01 |  | základní |  | 0 | 0.03076 | 0.03076 | 0 | 0 | 4 | K | 2 |  |  |  | ROZPOCET | [5 empty] | 0 | 0 | 0 | 0 | 0 | 1 | 0 | 4 | 47907748
| Online PSC |  | https://podminky.urs.cz/item/CS_URS_2023_01/895941367 | [14 empty] | Online PSC | 2
80 | M | 59224467 | vpusť uliční DN 500 skruž průběžná 500/590x65mm betonová se zápachovou uzávěrkou 150mm PVC | kus | 1 |  | 0 | CS ÚRS 2023 01 |  | základní |  | 0 | 0.35 | 0.35 | 0 | 0 | 8 | M | 2 |  |  |  | ROZPOCET | [5 empty] | 0 | 0 | 0 | 0 | 0 | 1 | 0 | 4 | 361311424
81 | K | 899103112 | Osazení poklopů litinových a ocelových včetně rámů pro třídu zatížení B125, C250 | kus | 2 |  | 0 | CS ÚRS 2023 01 |  | základní |  | 0 | 0.21734 | 0.43468 | 0 | 0 | 4 | K | 2 |  |  |  | ROZPOCET | [5 empty] | 0 | 0 | 0 | 0 | 0 | 1 | 0 | 4 | -1947500663
| Online PSC |  | https://podminky.urs.cz/item/CS_URS_2023_01/899103112 | [14 empty] | Online PSC | 2
82 | M | KSI.KBL71B | Kanalizační poklop Europa 7,rám litinový v.100mm, bez vybrání pro lapač, B 125 bez odvětrání | kus | 2 |  | 0 |  |  | základní |  | 0 | 0.055 | 0.11 | 0 | 0 | 8 | M | 2 |  |  |  | ROZPOCET | [5 empty] | 0 | 0 | 0 | 0 | 0 | 1 | 0 | 4 | -414844381
83 | K | 899103211 | Demontáž poklopů litinových a ocelových včetně rámů, hmotnosti jednotlivě přes 100 do 150 Kg | kus | 4 |  | 0 | CS ÚRS 2023 01 |  | základní |  | 0 | 0 | 0 | 0.15 | 0.6 | 4 | K | 2 |  |  |  | ROZPOCET | [5 empty] | 0 | 0 | 0 | 0 | 0 | 1 | 0 | 4 | 285501213
| Online PSC |  | https://podminky.urs.cz/item/CS_URS_2023_01/899103211 | [14 empty] | Online PSC | 2
| VV |  | Počet_šach |  | 4 | [12 empty] | VV | 2 | 2 | True | 1 | ROZPOCET
84 | K | 899104112 | Osazení poklopů litinových a ocelových včetně rámů pro třídu zatížení D400, E600 | kus | 2 |  | 0 | CS ÚRS 2023 01 |  | základní |  | 0 | 0.21734 | 0.43468 | 0 | 0 | 4 | K | 2 |  |  |  | ROZPOCET | [5 empty] | 0 | 0 | 0 | 0 | 0 | 1 | 0 | 4 | 1955226024
| Online PSC |  | https://podminky.urs.cz/item/CS_URS_2023_01/899104112 | [14 empty] | Online PSC | 2
85 | M | KSI.KDM81B | Kanalizační poklop Europa 8, rám samonivelační, bez vybrání pro lapač, D 400 bez odvětrání | kus | 2 |  | 0 |  |  | základní |  | 0 | 0.071 | 0.142 | 0 | 0 | 8 | M | 2 |  |  |  | ROZPOCET | [5 empty] | 0 | 0 | 0 | 0 | 0 | 1 | 0 | 4 | -1057984474
86 | K | 899202211 | Demontáž mříží litinových včetně rámů, hmotnosti jednotlivě přes 50 do 100 Kg | kus | 1 |  | 0 | CS ÚRS 2023 01 |  | základní |  | 0 | 0 | 0 | 0.1 | 0.1 | 4 | K | 2 |  |  |  | ROZPOCET | [5 empty] | 0 | 0 | 0 | 0 | 0 | 1 | 0 | 4 | 1260231104
| Online PSC |  | https://podminky.urs.cz/item/CS_URS_2023_01/899202211 | [14 empty] | Online PSC | 2
87 | K | 899203112 | Osazení mříží litinových včetně rámů a košů na bahno pro třídu zatížení B125, C250 | kus | 1 |  | 0 | CS ÚRS 2023 01 |  | základní |  | 0 | 0.21734 | 0.21734 | 0 | 0 | 4 | K | 2 |  |  |  | ROZPOCET | [5 empty] | 0 | 0 | 0 | 0 | 0 | 1 | 0 | 4 | -947638697
| Online PSC |  | https://podminky.urs.cz/item/CS_URS_2023_01/899203112 | [14 empty] | Online PSC | 2
88 | M | 59224480 | mříž vtoková s rámem pro uliční vpusť 500x500, zatížení 25 tun | kus | 1 |  | 0 | CS ÚRS 2023 01 |  | základní |  | 0 | 0.093 | 0.093 | 0 | 0 | 8 | M | 2 |  |  |  | ROZPOCET | [5 empty] | 0 | 0 | 0 | 0 | 0 | 1 | 0 | 4 | 1522216160
89 | K | R2 | Montáž sedlové odbočky na potrubí z PP600 | kus | 8 |  | 0 |  |  | základní |  | 0 | 0 | 0 | 0 | 0 | 4 | K | 2 |  |  |  | ROZPOCET | [5 empty] | 0 | 0 | 0 | 0 | 0 | 1 | 0 | 4 | -129227958
| VV |  | Odbočky |  | 8 | [12 empty] | VV | 2 | 2 | True | 1 | ROZPOCET
90 | M | 28617411 | odbočka sedlová kanalizace PP korugované DN 600/150 | kus | 8 |  | 0 | CS ÚRS 2023 01 |  | základní |  | 0 | 0.0027 | 0.0216 | 0 | 0 | 8 | M | 2 |  |  |  | ROZPOCET | [5 empty] | 0 | 0 | 0 | 0 | 0 | 1 | 0 | 4 | 113994464
91 | K | R3 | Osazení potrubí z PP DN600 do vybouraného otvoru ve dně šachty Š1276 | kus | 1 |  | 0 |  |  | základní |  | 0 | 0 | 0 | 0 | 0 | 4 | K | 2 |  |  |  | ROZPOCET | [5 empty] | 0 | 0 | 0 | 0 | 0 | 1 | 0 | 4 | -194462664
| P |  | Poznámka k položce: v ceně je i zapravení otvoru kolem potrubí a požlávbu ve dně šachty | [14 empty] | P | 2
| D | 9 | Ostatní konstrukce a práce, bourání |  |  |  | 0 |  |  |  |  | 0 |  | 67.0505 |  | 37.458 | 1 | D | 1 |  |  |  | ROZPOCET | [11 empty] | 0
92 | K | 914111111 | Montáž svislé dopravní značky základní velikosti do 1 m2 objímkami na sloupky nebo konzoly | kus | 2 |  | 0 | CS ÚRS 2023 01 |  | základní |  | 0 | 0.0007 | 0.0014 | 0 | 0 | 4 | K | 2 |  |  |  | ROZPOCET | [5 empty] | 0 | 0 | 0 | 0 | 0 | 1 | 0 | 4 | -1153448603
| Online PSC |  | https://podminky.urs.cz/item/CS_URS_2023_01/914111111 | [14 empty] | Online PSC | 2
| P |  | Poznámka k položce: značka je původní, demontovaná | [14 empty] | P | 2
93 | K | 914511112 | Montáž sloupku dopravních značek délky do 3,5 m do hliníkové patky pro sloupek D 60 mm | kus | 2 |  | 0 | CS ÚRS 2023 01 |  | základní |  | 0 | 0.11241 | 0.22482 | 0 | 0 | 4 | K | 2 |  |  |  | ROZPOCET | [5 empty] | 0 | 0 | 0 | 0 | 0 | 1 | 0 | 4 | 973610549
| Online PSC |  | https://podminky.urs.cz/item/CS_URS_2023_01/914511112 | [14 empty] | Online PSC | 2
| P |  | Poznámka k položce: sloupek bude použit původní, demontovaný | [14 empty] | P | 2
94 | K | 916111123 | Osazení silniční obruby z dlažebních kostek v jedné řadě s ložem tl. přes 50 do 100 mm, s vyplněním a zatřením spár cementovou maltou z drobných kostek s boční opěrou z betonu prostého, do lože z betonu prostého téže značky | m | 2.198 |  | 0 | CS ÚRS 2023 01 |  | základní |  | 0 | 0.08978 | 0.19734 | 0 | 0 | 4 | K | 2 |  |  |  | ROZPOCET | [5 empty] | 0 | 0 | 0 | 0 | 0 | 1 | 0 | 4 | 380222237
| Online PSC |  | https://podminky.urs.cz/item/CS_URS_2023_01/916111123 | [14 empty] | Online PSC | 2
| VV |  | 0,7*3,14 |  | 2.198 | [12 empty] | VV | 2 | 2 | True | 1 | ROZPOCET
95 | M | 58381015 | kostka řezanoštípaná dlažební žula 10x10x10cm | m2 | 0.22 |  | 0 | CS ÚRS 2023 01 |  | základní |  | 0 | 0.228 | 0.05016 | 0 | 0 | 8 | M | 2 |  |  |  | ROZPOCET | [5 empty] | 0 | 0 | 0 | 0 | 0 | 1 | 0 | 4 | 358709497
| VV |  | 2,198*0,1 'Přepočtené koeficientem množství |  | 0.22 | [12 empty] | VV | 2 | 2 | False | 1 | ROZPOCET
96 | K | 916131213 | Osazení silničního obrubníku betonového se zřízením lože, s vyplněním a zatřením spár cementovou maltou stojatého s boční opěrou z betonu prostého, do lože z betonu prostého | m | 143 |  | 0 | CS ÚRS 2023 01 |  | základní |  | 0 | 0.1554 | 22.2222 | 0 | 0 | 4 | K | 2 |  |  |  | ROZPOCET | [5 empty] | 0 | 0 | 0 | 0 | 0 | 1 | 0 | 4 | -1293467125
| Online PSC |  | https://podminky.urs.cz/item/CS_URS_2023_01/916131213 | [14 empty] | Online PSC | 2
97 | M | 59217029 | obrubník betonový silniční nájezdový 1000x150x150mm | m | 53.04 |  | 0 | CS ÚRS 2023 01 |  | základní |  | 0 | 0.0483 | 2.5618 | 0 | 0 | 8 | M | 2 |  |  |  | ROZPOCET | [5 empty] | 0 | 0 | 0 | 0 | 0 | 1 | 0 | 4 | -966737754
| VV |  | Obr_lež |  | 52 | [12 empty] | VV | 2 | 2 | True | 1 | ROZPOCET
| VV |  | 52*1,02 'Přepočtené koeficientem množství |  | 53.04 | [12 empty] | VV | 2 | 2 | False | 1 | ROZPOCET
98 | M | 59217030 | obrubník betonový silniční přechodový 1000x150x150-250mm | m | 12 |  | 0 | CS ÚRS 2023 01 |  | základní |  | 0 | 0.06567 | 0.78804 | 0 | 0 | 8 | M | 2 |  |  |  | ROZPOCET | [5 empty] | 0 | 0 | 0 | 0 | 0 | 1 | 0 | 4 | -1160286007
| VV |  | 12 |  | 12 | [12 empty] | VV | 2 | 2 | True | 1 | ROZPOCET
99 | M | 59217031 | obrubník betonový silniční 1000x150x250mm | m | 80.58 |  | 0 | CS ÚRS 2023 01 |  | základní |  | 0 | 0.08 | 6.4464 | 0 | 0 | 8 | M | 2 |  |  |  | ROZPOCET | [5 empty] | 0 | 0 | 0 | 0 | 0 | 1 | 0 | 4 | -827807320
| VV |  | Obr_stoj-12 |  | 79 | [12 empty] | VV | 2 | 2 | True | 1 | ROZPOCET
| VV |  | 79*1,02 'Přepočtené koeficientem množství |  | 80.58 | [12 empty] | VV | 2 | 2 | False | 1 | ROZPOCET
100 | K | 916231113 | Osazení chodníkového obrubníku betonového se zřízením lože, s vyplněním a zatřením spár cementovou maltou ležatého s boční opěrou z betonu prostého, do lože z betonu prostého | m | 12 |  | 0 | CS ÚRS 2023 01 |  | základní |  | 0 | 0.16849 | 2.0219 | 0 | 0 | 4 | K | 2 |  |  |  | ROZPOCET | [5 empty] | 0 | 0 | 0 | 0 | 0 | 1 | 0 | 4 | -1346702960
| Online PSC |  | https://podminky.urs.cz/item/CS_URS_2023_01/916231113 | [14 empty] | Online PSC | 2
| VV |  | 12 |  | 12 | [12 empty] | VV | 2 | 2 | True | 1 | ROZPOCET
101 | M | 59217017 | obrubník betonový chodníkový 1000x100x250mm | m | 12.24 |  | 0 | CS ÚRS 2023 01 |  | základní |  | 0 | 0.05612 | 0.68691 | 0 | 0 | 8 | M | 2 |  |  |  | ROZPOCET | [5 empty] | 0 | 0 | 0 | 0 | 0 | 1 | 0 | 4 | -1894778995
| VV |  | 12*1,02 'Přepočtené koeficientem množství |  | 12.24 | [12 empty] | VV | 2 | 2 | False | 1 | ROZPOCET
102 | K | 919735112 | Řezání stávajícího živičného krytu nebo podkladu hloubky přes 50 do 100 mm | m | 3 |  | 0 | CS ÚRS 2023 01 |  | základní |  | 0 | 0 | 0 | 0 | 0 | 4 | K | 2 |  |  |  | ROZPOCET | [5 empty] | 0 | 0 | 0 | 0 | 0 | 1 | 0 | 4 | -99156494
| Online PSC |  | https://podminky.urs.cz/item/CS_URS_2023_01/919735112 | [14 empty] | Online PSC | 2
| P |  | Poznámka k položce: chodník u šachty Š1278 | [14 empty] | P | 2
103 | K | 919735122 | Řezání stávajícího betonového krytu nebo podkladu hloubky přes 50 do 100 mm | m | 3 |  | 0 | CS ÚRS 2023 01 |  | základní |  | 0 | 2e-05 | 6e-05 | 0 | 0 | 4 | K | 2 |  |  |  | ROZPOCET | [5 empty] | 0 | 0 | 0 | 0 | 0 | 1 | 0 | 4 | -1432021679
| Online PSC |  | https://podminky.urs.cz/item/CS_URS_2023_01/919735122 | [14 empty] | Online PSC | 2
| P |  | Poznámka k položce: chodník u šachty Š1278 | [14 empty] | P | 2
104 | K | 935112211 | Osazení betonového příkopového žlabu s vyplněním a zatřením spár cementovou maltou s ložem tl. 100 mm z betonu prostého z betonových příkopových tvárnic šířky přes 500 do 800 mm | m | 107 |  | 0 | CS ÚRS 2023 01 |  | základní |  | 0 | 0.16371 | 17.517 | 0 | 0 | 4 | K | 2 |  |  |  | ROZPOCET | [5 empty] | 0 | 0 | 0 | 0 | 0 | 1 | 0 | 4 | 2131369710
| Online PSC |  | https://podminky.urs.cz/item/CS_URS_2023_01/935112211 | [14 empty] | Online PSC | 2
| VV |  | Žlab |  | 107 | [12 empty] | VV | 2 | 2 | True | 1 | ROZPOCET
105 | M | 59227035 | žlab odvodňovací betonový 510x 650x157mm | m | 109.14 |  | 0 | CS ÚRS 2023 01 |  | základní |  | 0 | 0.13132 | 14.3323 | 0 | 0 | 8 | M | 2 |  |  |  | ROZPOCET | [5 empty] | 0 | 0 | 0 | 0 | 0 | 1 | 0 | 4 | 1252761453
| VV |  | Žlab |  | 107 | [12 empty] | VV | 2 | 2 | True | 1 | ROZPOCET
| VV |  | 107*1,02 'Přepočtené koeficientem množství |  | 109.14 | [12 empty] | VV | 2 | 2 | False | 1 | ROZPOCET
106 | K | 966006211 | Odstranění (demontáž) svislých dopravních značek s odklizením materiálu na skládku na vzdálenost do 20 m nebo s naložením na dopravní prostředek ze sloupů, sloupků nebo konzol | kus | 2 |  | 0 | CS ÚRS 2023 01 |  | základní |  | 0 | 0 | 0 | 0.004 | 0.008 | 4 | K | 2 |  |  |  | ROZPOCET | [5 empty] | 0 | 0 | 0 | 0 | 0 | 1 | 0 | 4 | 1333637415
| Online PSC |  | https://podminky.urs.cz/item/CS_URS_2023_01/966006211 | [14 empty] | Online PSC | 2
107 | K | 966008212 | Bourání odvodňovacího žlabu s odklizením a uložením vybouraného materiálu na skládku na vzdálenost do 10 m nebo s naložením na dopravní prostředek z betonových příkopových tvárnic nebo desek šířky přes 500 do 800 mm | m | 107 |  | 0 | CS ÚRS 2023 01 |  | základní |  | 0 | 0 | 0 | 0.35 | 37.45 | 4 | K | 2 |  |  |  | ROZPOCET | [5 empty] | 0 | 0 | 0 | 0 | 0 | 1 | 0 | 4 | -1137031914
| Online PSC |  | https://podminky.urs.cz/item/CS_URS_2023_01/966008212 | [14 empty] | Online PSC | 2
| VV |  | Žlab |  | 107 | [12 empty] | VV | 2 | 2 | True | 1 | ROZPOCET
108 | K | 977213111 | Řezání trub betonových, železobetonových nebo kameninových kruhových kolmý řez do DN 200 | kus | 7 |  | 0 | CS ÚRS 2023 01 |  | základní |  | 0 | 3e-05 | 0.00021 | 0 | 0 | 4 | K | 2 |  |  |  | ROZPOCET | [5 empty] | 0 | 0 | 0 | 0 | 0 | 1 | 0 | 4 | 887599178
| Online PSC |  | https://podminky.urs.cz/item/CS_URS_2023_01/977213111 | [14 empty] | Online PSC | 2
109 | K | 979054441 | Očištění vybouraných prvků komunikací od spojovacího materiálu s odklizením a uložením očištěných hmot a spojovacího materiálu na skládku na vzdálenost do 10 m dlaždic, desek nebo tvarovek s původním vyplněním spár kamenivem těženým | m2 | 19 |  | 0 | CS ÚRS 2023 01 |  | základní |  | 0 | 0 | 0 | 0 | 0 | 4 | K | 2 |  |  |  | ROZPOCET | [5 empty] | 0 | 0 | 0 | 0 | 0 | 1 | 0 | 4 | -1272657654
| Online PSC |  | https://podminky.urs.cz/item/CS_URS_2023_01/979054441 | [14 empty] | Online PSC | 2
| VV |  | Dlaž_30_30 |  | 19 | [12 empty] | VV | 2 | 2 | True | 1 | ROZPOCET
110 | K | 979054451 | Očištění vybouraných prvků komunikací od spojovacího materiálu s odklizením a uložením očištěných hmot a spojovacího materiálu na skládku na vzdálenost do 10 m zámkových dlaždic s vyplněním spár kamenivem | m2 | 18 |  | 0 | CS ÚRS 2023 01 |  | základní |  | 0 | 0 | 0 | 0 | 0 | 4 | K | 2 |  |  |  | ROZPOCET | [5 empty] | 0 | 0 | 0 | 0 | 0 | 1 | 0 | 4 | -166702540
| Online PSC |  | https://podminky.urs.cz/item/CS_URS_2023_01/979054451 | [14 empty] | Online PSC | 2
| VV |  | Dlaž_zám |  | 18 | [12 empty] | VV | 2 | 2 | True | 1 | ROZPOCET
| D | 997 | Přesun sutě |  |  |  | 0 |  |  |  |  | 0 |  | 0 |  | 0 | 1 | D | 1 |  |  |  | ROZPOCET | [11 empty] | 0
111 | K | 997221551 | Vodorovná doprava suti bez naložení, ale se složením a s hrubým urovnáním ze sypkých materiálů, na vzdálenost do 1 km | t | 245.787 |  | 0 | CS ÚRS 2023 01 |  | základní |  | 0 | 0 | 0 | 0 | 0 | 4 | K | 2 |  |  |  | ROZPOCET | [5 empty] | 0 | 0 | 0 | 0 | 0 | 1 | 0 | 4 | 906857518
| Online PSC |  | https://podminky.urs.cz/item/CS_URS_2023_01/997221551 | [14 empty] | Online PSC | 2
112 | K | 997221559 | Vodorovná doprava suti bez naložení, ale se složením a s hrubým urovnáním Příplatek k ceně za každý další i započatý 1 km přes 1 km | t | 245.787 |  | 0 | CS ÚRS 2023 01 |  | základní |  | 0 | 0 | 0 | 0 | 0 | 4 | K | 2 |  |  |  | ROZPOCET | [5 empty] | 0 | 0 | 0 | 0 | 0 | 1 | 0 | 4 | 630572184
| Online PSC |  | https://podminky.urs.cz/item/CS_URS_2023_01/997221559 | [14 empty] | Online PSC | 2
113 | K | 997221561 | Vodorovná doprava suti bez naložení, ale se složením a s hrubým urovnáním z kusových materiálů, na vzdálenost do 1 km | t | 292.195 |  | 0 | CS ÚRS 2023 01 |  | základní |  | 0 | 0 | 0 | 0 | 0 | 4 | K | 2 |  |  |  | ROZPOCET | [5 empty] | 0 | 0 | 0 | 0 | 0 | 1 | 0 | 4 | -1795444292
| Online PSC |  | https://podminky.urs.cz/item/CS_URS_2023_01/997221561 | [14 empty] | Online PSC | 2
114 | K | 997221569 | Vodorovná doprava suti bez naložení, ale se složením a s hrubým urovnáním Příplatek k ceně za každý další i započatý 1 km přes 1 km | t | 292.195 |  | 0 | CS ÚRS 2023 01 |  | základní |  | 0 | 0 | 0 | 0 | 0 | 4 | K | 2 |  |  |  | ROZPOCET | [5 empty] | 0 | 0 | 0 | 0 | 0 | 1 | 0 | 4 | -1144175394
| Online PSC |  | https://podminky.urs.cz/item/CS_URS_2023_01/997221569 | [14 empty] | Online PSC | 2
115 | K | 997221861 | Poplatek za uložení stavebního odpadu na recyklační skládce (skládkovné) z prostého betonu zatříděného do Katalogu odpadů pod kódem 17 01 01 | t | 281.982 |  | 0 | CS ÚRS 2023 01 |  | základní |  | 0 | 0 | 0 | 0 | 0 | 4 | K | 2 |  |  |  | ROZPOCET | [5 empty] | 0 | 0 | 0 | 0 | 0 | 1 | 0 | 4 | -737505643
| Online PSC |  | https://podminky.urs.cz/item/CS_URS_2023_01/997221861 | [14 empty] | Online PSC | 2
116 | K | 997221862 | Poplatek za uložení stavebního odpadu na recyklační skládce (skládkovné) z armovaného betonu zatříděného do Katalogu odpadů pod kódem 17 01 01 | t | 256 |  | 0 | CS ÚRS 2023 01 |  | základní |  | 0 | 0 | 0 | 0 | 0 | 4 | K | 2 |  |  |  | ROZPOCET | [5 empty] | 0 | 0 | 0 | 0 | 0 | 1 | 0 | 4 | -291394853
| Online PSC |  | https://podminky.urs.cz/item/CS_URS_2023_01/997221862 | [14 empty] | Online PSC | 2
117 | K | 997221875 | Poplatek za uložení stavebního odpadu na recyklační skládce (skládkovné) asfaltového bez obsahu dehtu zatříděného do Katalogu odpadů pod kódem 17 03 02 | t | 16.748 |  | 0 | CS ÚRS 2023 01 |  | základní |  | 0 | 0 | 0 | 0 | 0 | 4 | K | 2 |  |  |  | ROZPOCET | [5 empty] | 0 | 0 | 0 | 0 | 0 | 1 | 0 | 4 | 64454400
| Online PSC |  | https://podminky.urs.cz/item/CS_URS_2023_01/997221875 | [14 empty] | Online PSC | 2
| D | 998 | Přesun hmot |  |  |  | 0 |  |  |  |  | 0 |  | 0 |  | 0 | 1 | D | 1 |  |  |  | ROZPOCET | [11 empty] | 0
118 | K | 998274101 | Přesun hmot pro trubní vedení hloubené z trub betonových nebo železobetonových pro vodovody nebo kanalizace v otevřeném výkopu dopravní vzdálenost do 15 m | t | 715.427 |  | 0 | CS ÚRS 2023 01 |  | základní |  | 0 | 0 | 0 | 0 | 0 | 4 | K | 2 |  |  |  | ROZPOCET | [5 empty] | 0 | 0 | 0 | 0 | 0 | 1 | 0 | 4 | 1059705700
| Online PSC |  | https://podminky.urs.cz/item/CS_URS_2023_01/998274101 | [14 empty] | Online PSC | 2
119 | K | 998274126 | Přesun hmot pro trubní vedení hloubené z trub betonových nebo železobetonových Příplatek k cenám za zvětšený přesun přes vymezenou největší dopravní vzdálenost přes 1000 do 2000 m | t | 722.887 |  | 0 | CS ÚRS 2023 01 |  | základní |  | 0 | 0 | 0 | 0 | 0 | 4 | K | 2 |  |  |  | ROZPOCET | [5 empty] | 0 | 0 | 0 | 0 | 0 | 1 | 0 | 4 | 1700365483
| Online PSC |  | https://podminky.urs.cz/item/CS_URS_2023_01/998274126 | [14 empty] | Online PSC | 2
| P |  | Poznámka k položce: skládka bude na ploše u hřbitova - 1,3 km | [14 empty] | P | 2
120 | K | 998276101 | Přesun hmot pro trubní vedení hloubené z trub z plastických hmot nebo sklolaminátových pro vodovody nebo kanalizace v otevřeném výkopu dopravní vzdálenost do 15 m | t | 7.46 |  | 0 | CS ÚRS 2023 01 |  | základní |  | 0 | 0 | 0 | 0 | 0 | 4 | K | 2 |  |  |  | ROZPOCET | [5 empty] | 0 | 0 | 0 | 0 | 0 | 1 | 0 | 4 | -527627185
| Online PSC |  | https://podminky.urs.cz/item/CS_URS_2023_01/998276101 | [14 empty] | Online PSC | 2
121 | K | 998276126 | Přesun hmot pro trubní vedení hloubené z trub z plastických hmot nebo sklolaminátových Příplatek k cenám za zvětšený přesun přes vymezenou největší dopravní vzdálenost přes 1000 do 2000 m | t | 7.46 |  | 0 | CS ÚRS 2023 01 |  | základní |  | 0 | 0 | 0 | 0 | 0 | 4 | K | 2 |  |  |  | ROZPOCET | [5 empty] | 0 | 0 | 0 | 0 | 0 | 1 | 0 | 4 | 749357459
| Online PSC |  | https://podminky.urs.cz/item/CS_URS_2023_01/998276126 | [14 empty] | Online PSC | 2
| P |  | Poznámka k položce: skládka bude na ploše u hřbitova - 1,3 km | [14 empty] | P | 2
| VV |  | 7,46 |  | 7.46 | [12 empty] | VV | 2 | 2 | True | 1 | ROZPOCET
| D | M | Práce a dodávky M |  |  |  | 0 |  |  |  |  | 0 |  | 0.111 |  | 0 | 3 | D | 0 |  |  |  | ROZPOCET | [11 empty] | 0
| D | 46-M | Zemní práce při extr.mont.pracích |  |  |  | 0 |  |  |  |  | 0 |  | 0.111 |  | 0 | 3 | D | 1 |  |  |  | ROZPOCET | [11 empty] | 0
122 | K | 460752111 | Osazení kabelových kanálů včetně utěsnění, vyspárování a zakrytí víkem ze žlabů plastových do rýhy, bez výkopových prací vnější šířky do 10 cm | m | 30 |  | 0 | CS ÚRS 2023 01 |  | základní |  | 0 | 0 | 0 | 0 | 0 | 64 | K | 2 |  |  |  | ROZPOCET | [5 empty] | 0 | 0 | 0 | 0 | 0 | 1 | 0 | 64 | 1375988395
| Online PSC |  | https://podminky.urs.cz/item/CS_URS_2023_01/460752111 | [14 empty] | Online PSC | 2
| VV |  | Křiž_kabely |  | 30 | [12 empty] | VV | 2 | 2 | True | 1 | ROZPOCET
123 | M | 34575131 | žlab kabelový s víkem PVC (100x100) | m | 30 |  | 0 | CS ÚRS 2023 01 |  | základní |  | 0 | 0.0037 | 0.111 | 0 | 0 | 128 | M | 2 |  |  |  | ROZPOCET | [5 empty] | 0 | 0 | 0 | 0 | 0 | 1 | 0 | 128 | -2111570588
| D | VRN | Vedlejší rozpočtové náklady |  |  |  | 0 |  |  |  |  | 0 |  | 0 |  | 0 | 5 | D | 0 |  |  |  | ROZPOCET | [11 empty] | 0
| D | VRN1 | Průzkumné, geodetické a projektové práce |  |  |  | 0 |  |  |  |  | 0 |  | 0 |  | 0 | 5 | D | 1 |  |  |  | ROZPOCET | [11 empty] | 0
124 | K | 011303000 | Archeologická činnost bez rozlišení | kplt | 1 |  | 0 | CS ÚRS 2023 01 |  | základní |  | 0 | 0 | 0 | 0 | 0 | 1024 | K | 2 |  |  |  | ROZPOCET | [5 empty] | 0 | 0 | 0 | 0 | 0 | 1 | 0 | 1024 | -803236732
| Online PSC |  | https://podminky.urs.cz/item/CS_URS_2023_01/011303000 | [14 empty] | Online PSC | 2
| P |  | Poznámka k položce: Archeologický průzkum a s ním související náklady - na náklad investora | [14 empty] | P | 2
125 | K | 011503000 | Stavební průzkum bez rozlišení | kplt | 1 |  | 0 | CS ÚRS 2023 01 |  | základní |  | 0 | 0 | 0 | 0 | 0 | 1024 | K | 2 |  |  |  | ROZPOCET | [5 empty] | 0 | 0 | 0 | 0 | 0 | 1 | 0 | 1024 | 577442568
| Online PSC |  | https://podminky.urs.cz/item/CS_URS_2023_01/011503000 | [14 empty] | Online PSC | 2
| P |  | Poznámka k položce: vytyční podzemního vedení | [14 empty] | P | 2
126 | K | 012103000 | Geodetické práce před výstavbou | kplt | 1 |  | 0 | CS ÚRS 2023 01 |  | základní |  | 0 | 0 | 0 | 0 | 0 | 1024 | K | 2 |  |  |  | ROZPOCET | [5 empty] | 0 | 0 | 0 | 0 | 0 | 1 | 0 | 1024 | 668918438
| Online PSC |  | https://podminky.urs.cz/item/CS_URS_2023_01/012103000 | [14 empty] | Online PSC | 2
| P |  | Poznámka k položce: Komplet zahrnuje : -náklady na vytyčení stavby -náklady na vytyčení inženýrských sítí, vč, provedení kopaných sond pro ověření jejich polohy | [14 empty] | P | 2
127 | K | 012303000 | Geodetické práce po výstavbě | kplt | 1 |  | 0 | CS ÚRS 2023 01 |  | základní |  | 0 | 0 | 0 | 0 | 0 | 1024 | K | 2 |  |  |  | ROZPOCET | [5 empty] | 0 | 0 | 0 | 0 | 0 | 1 | 0 | 1024 | -1470792388
| Online PSC |  | https://podminky.urs.cz/item/CS_URS_2023_01/012303000 | [14 empty] | Online PSC | 2
| P |  | Poznámka k položce: - zaměření skutečného provedení komunikací a inženýrských sítí - předání zaměření objednateli ve třech písemných vyhotoveních a digitálně v jednom vyhotovení na CD ve formátu pdf | [14 empty] | P | 2
128 | K | 012403000 | Kartografické práce | kplt | 1 |  | 0 | CS ÚRS 2023 01 |  | základní |  | 0 | 0 | 0 | 0 | 0 | 1024 | K | 2 |  |  |  | ROZPOCET | [5 empty] | 0 | 0 | 0 | 0 | 0 | 1 | 0 | 1024 | -2083228224
| Online PSC |  | https://podminky.urs.cz/item/CS_URS_2023_01/012403000 | [14 empty] | Online PSC | 2
| P |  | Poznámka k položce: - náklady na vyhotovení geometrického plánu stavby jako prodklad pro zápis do katastru nemovistostí | [14 empty] | P | 2
129 | K | 013254000 | Dokumentace skutečného provedení stavby | kplt | 1 |  | 0 | CS ÚRS 2023 01 |  | základní |  | 0 | 0 | 0 | 0 | 0 | 1024 | K | 2 |  |  |  | ROZPOCET | [5 empty] | 0 | 0 | 0 | 0 | 0 | 1 | 0 | 1024 | 468702443
| Online PSC |  | https://podminky.urs.cz/item/CS_URS_2023_01/013254000 | [14 empty] | Online PSC | 2
| P |  | Poznámka k položce: - vypracování projektu skutečného provedení díla - předání dokumentace objednateli ve třech písemných vyhotoveních a digitálně v jednom vyhotovení na CD ve formátu .doc, xls, .dwg, .dgn, pdf | [14 empty] | P | 2
| D | VRN3 | Zařízení staveniště |  |  |  | 0 |  |  |  |  | 0 |  | 0 |  | 0 | 5 | D | 1 |  |  |  | ROZPOCET | [11 empty] | 0
130 | K | 030001000 | Zařízení staveniště | kplt | 1 |  | 0 | CS ÚRS 2023 01 |  | základní |  | 0 | 0 | 0 | 0 | 0 | 1024 | K | 2 |  |  |  | ROZPOCET | [5 empty] | 0 | 0 | 0 | 0 | 0 | 1 | 0 | 1024 | -358732973
| Online PSC |  | https://podminky.urs.cz/item/CS_URS_2023_01/030001000 | [14 empty] | Online PSC | 2
| P |  | Poznámka k položce: - zřízení objektů ZS - zřízení přípojek médií k objektům ZS - zřízení odběrných míst NN a vody s měřením - provozní náklady na energie - náklady na vybavení objektů ZS - náklady na údržbu objektů ZS - náklady na úklid ploch využívaných pro ZS - náklady spojené s likvidací objektů ZS - náklady na uvedení ploch a zařízení využívaných pro ZS do původního stavu - náklady na ztížené provádění stavebních prací v důsledku nepřerušeného dopravního provozu provozu v bezprosřední blízkosti staveniště (zásobování obchodů, zajištění příjezdů pro pohotovostní vozidla) - poplatky za užívání veřejných ploch a to vč. užívání ploch k uložení materiálů a odpadu - náklady na dočasné bezbariérové trasy pro pěší - náklady na mobilní oplocení a hrazení - náklady na umístění tabule "stavba povolena" - náklady na umístění výstražných značek a cedulí (např. zákaz vstupu na staveniště) | [14 empty] | P | 2
131 | K | 034303000 | Dopravní značení na staveništi | kplt | 1 |  | 0 | CS ÚRS 2023 01 |  | základní |  | 0 | 0 | 0 | 0 | 0 | 1024 | K | 2 |  |  |  | ROZPOCET | [5 empty] | 0 | 0 | 0 | 0 | 0 | 1 | 0 | 1024 | -856970458
| Online PSC |  | https://podminky.urs.cz/item/CS_URS_2023_01/034303000 | [14 empty] | Online PSC | 2
| P |  | Poznámka k položce: Komplet zahrnuje : - náklady na vyhotovení návrhu dočasného dopravního značení, jeho projednání s dotčenými orgány a organizacemi, dodání dopravních značek a světelné signalizace, jejich rozmístění a přemísťování a jejich údržba v průběhu výstavby včetně následného odstranění po ukončení stavebních prací | [14 empty] | P | 2
132 | K | 034503000 | Informační tabule na staveništi | kplt | 1 |  | 0 | CS ÚRS 2023 01 |  | základní |  | 0 | 0 | 0 | 0 | 0 | 1024 | K | 2 |  |  |  | ROZPOCET | [5 empty] | 0 | 0 | 0 | 0 | 0 | 1 | 0 | 1024 | 726982968
| Online PSC |  | https://podminky.urs.cz/item/CS_URS_2023_01/034503000 | [14 empty] | Online PSC | 2
| P |  | Poznámka k položce: - náklady spojené s vyhotovením, umístěním a likvidací dočasného panelu s informacemi o stavbě (podoba dle pravidel pro publicitu příslušného dotačního programu) - náklady spojené s vyhotovením a umístěním panelu s trvalými informacemi o stavbě (podoba dle pravidel pro publicitu příslušného dotačního programu) | [14 empty] | P | 2
| D | VRN4 | Inženýrská činnost |  |  |  | 0 |  |  |  |  | 0 |  | 0 |  | 0 | 5 | D | 1 |  |  |  | ROZPOCET | [11 empty] | 0
133 | K | 043154000 | Zkoušky hutnicí | kus | 3 |  | 0 | CS ÚRS 2023 01 |  | základní |  | 0 | 0 | 0 | 0 | 0 | 1024 | K | 2 |  |  |  | ROZPOCET | [5 empty] | 0 | 0 | 0 | 0 | 0 | 1 | 0 | 1024 | -803650145
| Online PSC |  | https://podminky.urs.cz/item/CS_URS_2023_01/043154000 | [14 empty] | Online PSC | 2

## Seznam figur
SEZNAM FIGUR
Kód: | Kan_22_56_1
Stavba: | Hodonín, lokalita Mrkotálky - rekonstrukce kanalizace, 1. etapa
Datum: | 15. 12. 2022
Kód | Popis | MJ | Výměra
Kan_22_56_1 | Hodonín, lokalita Mrkotálky - rekonstrukce kanalizace, 1. etapa
Asfalt | Zapravená komuniikace živičným povrchem | m2 | 53
| 50*1,0+3*1 |  | 53
Použití figury:
113107343 | Odstranění podkladu živičného tl přes 100 do 150 mm strojně pl do 50 m2 | m2 | 53
Beton | Dobetonování panelové komunikace | m2 | 51
| (20+8)*0,5*3+2*3+3*1 |  | 51
Použití figury:
113107337 | Odstranění podkladu z betonu vyztuženého sítěmi tl přes 150 do 300 mm strojně pl do 50 m2 | m2 | 51
Bou_šach_bet | Bourání konstrukcí šachet z prostého betonu - obestavěný prostor dna | m3 | 7.809
| 0,7*0,7*3,14*1,2*Počet_šach |  | 7.385
| 0,3*0,3*3,14*1,5 "uliční vpusť |  | 0.424
| Součet |  | 7.809
Použití figury:
890211851 | Bourání šachet z prostého betonu strojně obestavěného prostoru do 1,5 m3 | m3 | 7.809
Bour_potr | Bourání potrubí | m3 | 56.161
| Potr_600*(0,392*0,392-0,3*0,3)*3,14 "potrubí |  | 27.727
| Potr_600*0,205 "betonové sedlo |  | 28.434
| Součet |  | 56.161
Použití figury:
358315114 | Bourání stoky kompletní nebo vybourání otvorů z prostého betonu plochy do 4 m2 | m3 | 56.161
Dlaž_30_30 | Betonová dlažba 30/30 | m2 | 19
| 19 "měřeno v CAD |  | 19
Použití figury:
113106121 | Rozebrání dlažeb z betonových nebo kamenných dlaždic komunikací pro pěší ručně | m2 | 19
596811120 | Kladení betonové dlažby komunikací pro pěší do lože z kameniva velikosti do 0,09 m2 pl do 50 m2 | m2 | 25.27
979054441 | Očištění vybouraných z desek nebo dlaždic s původním spárováním z kameniva těženého | m2 | 19
59246115 | dlažba betonová chodníková 300x300x32mm přírodní | m2 | 6.458
Dlaž_zám | Zámková dlažba | m2 | 18
| 18 "měřeno v CAD |  | 18
Použití figury:
113106123 | Rozebrání dlažeb ze zámkových dlaždic komunikací pro pěší ručně | m2 | 18
596211110 | Kladení zámkové dlažby komunikací pro pěší ručně tl 60 mm skupiny A pl do 50 m2 | m2 | 18
979054451 | Očištění vybouraných zámkových dlaždic s původním spárováním z kameniva těženého | m2 | 18
Křiž_kabely | Křižující kabely | m | 30
| (4*5+2*2+2)*0,9+2*1,3+2*2 |  | 30
Použití figury:
119001421 | Dočasné zajištění kabelů a kabelových tratí ze 3 volně ložených kabelů | m | 30
139001101 | Příplatek za ztížení vykopávky v blízkosti podzemního vedení | m3 | 65.592
460752111 | Osazení kabelových kanálů do rýhy ze žlabů plastových šířky do 10 cm | m | 30
Křiž_potr | Křižující potrubí | m | 11.7
| 9*1,3 |  | 11.7
Použití figury:
119001405 | Dočasné zajištění potrubí z PE DN do 200 mm | m | 11.7
139001101 | Příplatek za ztížení vykopávky v blízkosti podzemního vedení | m3 | 65.592
Lože | Lože pod potrubí | m3 | 47.495
| Potr_600*1,3*0,24 |  | 43.274
| Potr_150*0,9*0,1 |  | 4.221
| Součet |  | 47.495
Použití figury:
451573111 | Lože pod potrubí otevřený výkop ze štěrkopísku | m3 | 47.495
Obr_chod | Obrubník chodníkový | m | 12
| 12 "měřeno v CAD |  | 12
Použití figury:
113202111 | Vytrhání obrub krajníků obrubníků stojatých | m | 103
Obr_lež | Obrubník ležatý | m | 52
| 52 "měřeno v CAD |  | 52
Použití figury:
113201112 | Vytrhání obrub silničních ležatých | m | 52
59217029 | obrubník betonový silniční nájezdový 1000x150x150mm | m | 53.04
Obr_stoj | Stojatý obrubník silniční | m | 91
| 91 "měřeno v CAD |  | 91
Použití figury:
113202111 | Vytrhání obrub krajníků obrubníků stojatých | m | 103
916131213 | Osazení silničního obrubníku betonového stojatého s boční opěrou do lože z betonu prostého | m | 143
59217031 | obrubník betonový silniční 1000x150x250mm | m | 80.58
Obsyp | Obsyp potrubí | m3 | 143.359
| Potr_600*(1,3*0,9-0,3*0,3*3,14) |  | 123.082
| Potr_150*(0,9*0,5-0,075*0,075*3,14) |  | 20.277
| Součet |  | 143.359
Použití figury:
175151101 | Obsypání potrubí strojně sypaninou bez prohození, uloženou do 3 m | m3 | 143.359
58331200 | štěrkopísek netříděný | t | 301.656
Odbočky | Počet odboček pro přípojky | kus | 8
| 6+1+1 |  | 8
Použití figury:
877310330 | Montáž spojek na kanalizačním potrubí z PP trub hladkých plnostěnných DN 150 | kus | 7
R2 | Montáž sedlové odbočky na potrubí z PP600 | kus | 8
28617411 | odbočka sedlová kanalizace PP korugované DN 600/150 | kus | 8
Odkop | Odkopávka pro opravu komunikace | m3 | 170.166
| (Povrch_opr-Potr_600*1,3-28,8*0,9)*(0,5-0,18) |  | 170.166
Použití figury:
122452204 | Odkopávky a prokopávky nezapažené pro silnice a dálnice v hornině třídy těžitelnosti II objem do 500 m3 strojně | m3 | 170.166
Panely | Panelová komunikace | m2 | 640
| Povrch_opr "odměřeno v CAD |  | 738
| 2*3 "odbočka na polní cestu |  | 6
| -(Asfalt+Beton) |  | -104
| Součet |  | 640
Použití figury:
113106240 | Rozebrání vozovek ze silničních dílců se spárami vyplněnými kamenivem strojně pl přes 200 m2 | m2 | 640
Pažení_12m | Pažení šířky do 1,2 m | m2 | 182.249
| Rýha_př/0,9*2 |  | 182.249
Použití figury:
151811131 | Osazení pažicího boxu hl výkopu do 4 m š do 1,2 m | m2 | 182.249
151811231 | Odstranění pažicího boxu hl výkopu do 4 m š do 1,2 m | m2 | 182.249
Pažení_25m | Pažení do šířky 2,5 m | m2 | 575.325
| Rýha/1,3*2 |  | 575.325
Použití figury:
151811132 | Osazení pažicího boxu hl výkopu do 4 m š přes 1,2 do 2,5 m | m2 | 575.325
151811232 | Odstranění pažicího boxu hl výkopu do 4 m š přes 1,2 do 2,5 m | m2 | 575.325
Počet_šach | Počet šachet | kus | 4
| 4 |  | 4
Použití figury:
890411851 | Bourání šachet z prefabrikovaných skruží strojně obestavěného prostoru do 1,5 m3 | m3 | 5.504
899103211 | Demontáž poklopů litinových nebo ocelových včetně rámů hmotnosti přes 100 do 150 kg | kus | 4
Potr_150 | Potrubí přípojek DN150 | m | 46.9
| 7+7,5+7,3+7,1+4,4+8,6+2+3 |  | 46.9
Použití figury:
830311811 | Bourání stávajícího kameninového potrubí DN do 150 | m | 46.9
871310310 | Montáž kanalizačního potrubí hladkého plnostěnného SN 10 z polypropylenu DN 150 | m | 46.9
Potr_600 | Potrubí stoky DN600 | m | 138.7
| 154,7-4*4 |  | 138.7
Použití figury:
212752101 | Trativod z drenážních trubek korugovaných PE-HD SN 4 perforace 360° včetně lože otevřený výkop DN 100 pro liniové stavby | m | 138.7
359901211 | Monitoring stoky jakékoli výšky na nové kanalizaci | m | 138.7
871420320 | Montáž kanalizačního potrubí hladkého plnostěnného SN 12 z polypropylenu DN 500 | m | 138.7
R1 | trubka kanalizační PP plnostěnná DN 630x24,1x6000mm SN12 | m | 138.7
Povrch_opr | Oprava živičného povrchu komunikace | m2 | 738
| 738 "odečteno v CAD |  | 738
Použití figury:
181152302 | Úprava pláně pro silnice a dálnice v zářezech se zhutněním | m2 | 738
564261011 | Podklad nebo podsyp ze štěrkopísku ŠP plochy do 100 m2 tl 200 mm | m2 | 738
564861111 | Podklad ze štěrkodrtě ŠD plochy přes 100 m2 tl 200 mm | m2 | 738
565175121 | Asfaltový beton vrstva podkladní ACP 16 (obalované kamenivo OKS) tl 100 mm š přes 3 m | m2 | 738
573111112 | Postřik živičný infiltrační s posypem z asfaltu množství 1 kg/m2 | m2 | 738
573211109 | Postřik živičný spojovací z asfaltu v množství 0,50 kg/m2 | m2 | 738
577144121 | Asfaltový beton vrstva obrusná ACO 11 (ABS) tř. I tl 50 mm š přes 3 m z nemodifikovaného asfaltu | m2 | 738
Rýha | Hloubení rýhy | m3 | 373.961
| 483,99 "výstup programu Atlas |  | 483.99
| Výš_šach*(2,0-1,3)*2 "rozšíření šachet |  | 13.104
| (1,94+1,94)*1,0*2,0 "prodloužení v koncových šachtách |  | 7.76
| -(69+41+7,4+4)*1,3*0,18 "odečet komunikace |  | -28.408
| -Bou_šach_bet |  | -7.809
| -Potr_600*(0,39*0,39*3,14+0,205) |  | -94.676
| Součet |  | 373.961
Použití figury:
132251253 | Hloubení rýh nezapažených š do 2000 mm v hornině třídy těžitelnosti I skupiny 3 objem do 100 m3 strojně | m3 | 373.961
162451106 | Vodorovné přemístění přes 1 500 do 2000 m výkopku/sypaniny z horniny třídy těžitelnosti I skupiny 1 až 3 | m3 | 455.973
171201231 | Poplatek za uložení zeminy a kamení na recyklační skládce (skládkovné) kód odpadu 17 05 04 | t | 820.751
171251201 | Uložení sypaniny na skládky nebo meziskládky | m3 | 455.973
Rýha_př | Hloubení rýhy pro přípijky | m3 | 82.012
| 8,6*1,75*0,9-5,0*0,9*0,18 "č.p.3244 |  | 12.735
| 4,4*2,1*0,9-3,4*0,9*0,18 "č.p.3230 |  | 7.765
| 7,1*2,15*0,9-4,3*0,9*0,18 "č.p.2117 |  | 13.042
| 7,3*2,07*0,9-4,4*0,9*0,18 "č.p.3235 |  | 12.887
| 7,5*2,05*0,9-4,8*0,9*0,18 "č.p.3567 |  | 13.06
| 7,0*2,27*0,9-4,8*0,9*0,18 "č.p.1337 |  | 13.523
| 3,0*2,0*0,9 "odbočka k restauraci |  | 5.4
| 2,0*2,0*0,9 "odbočka k UV |  | 3.6
| Součet |  | 82.012
Použití figury:
132251251 | Hloubení rýh nezapažených š do 2000 mm v hornině třídy těžitelnosti I skupiny 3 objem do 20 m3 strojně | m3 | 82.012
162451106 | Vodorovné přemístění přes 1 500 do 2000 m výkopku/sypaniny z horniny třídy těžitelnosti I skupiny 1 až 3 | m3 | 455.973
171201231 | Poplatek za uložení zeminy a kamení na recyklační skládce (skládkovné) kód odpadu 17 05 04 | t | 820.751
171251201 | Uložení sypaniny na skládky nebo meziskládky | m3 | 455.973
Výš_šach | Úhrnná výška šachet | m | 9.36
| 2,5+2,49+2,43+1,94 |  | 9.36
Použití figury:
890411851 | Bourání šachet z prefabrikovaných skruží strojně obestavěného prostoru do 1,5 m3 | m3 | 5.504
Vytl_kub | Vytlačená kubatura | m3 | 307.482
| Potr_600*1,3*(0,24+0,6+0,3) "stoka |  | 205.553
| (Výš_šach+0,2)*0,62*0,62*3,14 "šachty |  | 11.539
| Potr_600*1,3*0,32 "kce komunikace nad stokou |  | 57.699
| Potr_150*0,9*(0,1+0,15+0,3) "přípojky |  | 23.216
| (4*4,8+3,6+2+5,1+3)*0,9*0,32 "kce komunikace nad přípojkami |  | 9.475
| Součet |  | 307.482
Zásyp | Zásyp potrubí | m3 | 148.491
| Rýha+Rýha_př-Vytl_kub |  | 148.491
Použití figury:
174152101 | Zásyp jam, šachet a rýh do 30 m3 sypaninou se zhutněním při překopech inženýrských sítí | m3 | 148.491
58981122 | recyklát betonový frakce 0/32 | t | 282.868
Žlab | Odvodňovací žlab | m | 107
| 107 "změřeno v CAD |  | 107
Použití figury:
935112211 | Osazení příkopového žlabu do betonu tl 100 mm z betonových tvárnic š 800 mm | m | 107
966008212 | Bourání odvodňovacího žlabu z betonových příkopových tvárnic š přes 500 do 800 mm | m | 107
59227035 | žlab odvodňovací betonový 510x 650x157mm | m | 109.14

## Pokyny pro vyplnění
Struktura údajů, formát souboru a metodika pro zpracování
Struktura
Soubor je složen ze záložky Rekapitulace stavby a záložek s názvem soupisu prací pro jednotlivé objekty ve formátu XLSX. Každá ze záložek přitom obsahuje
ještě samostatné sestavy vymezené orámovaním a nadpisem sestavy.
Rekapitulace stavby obsahuje sestavu Rekapitulace stavby a Rekapitulace objektů stavby a soupisů prací.
V sestavě Rekapitulace stavby jsou uvedeny informace identifikující předmět veřejné zakázky na stavební práce, KSO, CC-CZ, CZ-CPV, CZ-CPA a rekapitulaci
celkové nabídkové ceny uchazeče.
Termínem "uchazeč" (resp. zhotovitel) se myslí "účastník zadávacího řízení" ve smyslu zákona o zadávání veřejných zakázek.
V sestavě Rekapitulace objektů stavby a soupisů prací je uvedena rekapitulace stavebních objektů, inženýrských objektů, provozních souborů,
vedlejších a ostatních nákladů a ostatních nákladů s rekapitulací nabídkové ceny za jednotlivé soupisy prací. Na základě údaje Typ je možné
identifikovat, zda se jedná o objekt nebo soupis prací pro daný objekt:
|  | STA | Stavební objekt pozemní
|  | ING | Stavební objekt inženýrský
|  | PRO | Provozní soubor
|  | VON | Vedlejší a ostatní náklady
|  | OST | Ostatní
|  | Soupis | Soupis prací pro daný typ objektu
Soupis prací pro jednotlivé objekty obsahuje sestavy Krycí list soupisu prací, Rekapitulace členění soupisu prací, Soupis prací. Za soupis prací může být považován
i objekt stavby v případě, že neobsahuje podřízenou zakázku.
Krycí list soupisu obsahuje rekapitulaci informací o předmětu veřejné zakázky ze sestavy Rekapitulace stavby, informaci o zařazení objektu do KSO,
CC-CZ, CZ-CPV, CZ-CPA a rekapitulaci celkové nabídkové ceny uchazeče za aktuální soupis prací.
Rekapitulace členění soupisu prací obsahuje rekapitulaci soupisu prací ve všech úrovních členění soupisu tak, jak byla tato členění použita (např.
stavební díly, funkční díly, případně jiné členění) s rekapitulací nabídkové ceny.
Soupis prací obsahuje položky veškerých stavebních nebo montážních prací, dodávek materiálů a služeb nezbytných pro zhotovení stavebního objektu,
inženýrského objektu, provozního souboru, vedlejších a ostatních nákladů.
Pro položky soupisu prací se zobrazují následující informace:
|  | PČ |  | Pořadové číslo položky v aktuálním soupisu
|  | TYP |  | Typ položky: K - konstrukce, M - materiál, PP - plný popis, PSC - poznámka k souboru cen, P - poznámka k položce, VV - výkaz výměr
|  | Kód |  | Kód položky
|  | Popis |  | Zkrácený popis položky
|  | MJ |  | Měrná jednotka položky
|  | Množství |  | Množství v měrné jednotce
|  | J.cena |  | Jednotková cena položky. Zadaní může obsahovat namísto J.ceny sloupce J.materiál a J.montáž, jejichž součet definuje
J.cenu položky.
|  | Cena celkem |  | Celková cena položky daná jako součin množství a j.ceny
|  | Cenová soustava |  | Příslušnost položky do cenové soustavy
Ke každé položce soupisu prací se na samostatných řádcích může zobrazovat:
Plný popis položky
Poznámka k souboru cen a poznámka zadavatele
Výkaz výměr
Pokud je k řádku výkazu výměr evidovaný údaj ve sloupci Kód, jedná se o definovaný odkaz, na který se může odvolávat výkaz výměr z jiné položky.
Metodika pro zpracování
Jednotlivé sestavy jsou v souboru provázány. Editovatelné pole jsou zvýrazněny žlutým podbarvením, ostatní pole neslouží k editaci a nesmí být jakkoliv
modifikovány.
Uchazeč je pro podání nabídky povinen vyplnit žlutě podbarvená pole:
Pole Uchazeč v sestavě Rekapitulace stavby - zde uchazeč vyplní svůj název (název subjektu)
Pole IČ a DIČ v sestavě Rekapitulace stavby - zde uchazeč vyplní svoje IČ a DIČ
Datum v sestavě Rekapitulace stavby - zde uchazeč vyplní datum vytvoření nabídky
J.cena = jednotková cena v sestavě Soupis prací o maximálním počtu desetinných míst uvedených v poli
- pokud sestavy soupisů prací obsahují pole J.cena, měla by být všechna tato pole vyplněna nenulovými
Poznámka - nepovinný údaj pro položku soupisu
V případě, že sestavy soupisů prací neobsahují pole J.cena, potom ve všech soupisech prací obsahují pole:
- J.materiál - jednotková cena materiálu
- J.montáž - jednotková cena montáže
Uchazeč v tomto případě by měl vyplnit všechna pole J.materiál a pole J.montáž nenulovými kladnými číslicemi. V případech, kdy položka
neobsahuje žádný materiál je přípustné, aby pole J.materiál bylo vyplněno nulou. V případech, kdy položka neobsahuje žádnou montáž je přípustné,
aby pole J.montáž bylo vyplněno nulou. Obě pole - J.materiál, J.Montáž u jedné položky by však neměly být vyplněny nulou.
Rekapitulace stavby
Název |  |  | Povinný |  | Popis | Typ | Max. počet
atributu |  |  | (A/N) |  |  |  | znaků
Kód |  |  | A |  | Kód stavby | String | 20
Stavba |  |  | A |  | Název stavby | String | 120
Místo |  |  | N |  | Místo stavby | String | 50
Datum |  |  | A |  | Datum vykonaného exportu | Date
KSO |  |  | N |  | Klasifikace stavebního objektu | String | 15
CC-CZ |  |  | N |  | Klasifikace stavbeních děl | String | 15
CZ-CPV |  |  | N |  | Společný slovník pro veřejné zakázky | String | 20
CZ-CPA |  |  | N |  | Klasifikace produkce podle činností | String | 20
Zadavatel |  |  | N |  | Zadavatel zadaní | String | 50
IČ |  |  | N |  | IČ zadavatele zadaní | String | 20
DIČ |  |  | N |  | DIČ zadavatele zadaní | String | 20
Uchazeč |  |  | N |  | Uchazeč veřejné zakázky | String | 50
Projektant |  |  | N |  | Projektant | String | 50
Poznámka |  |  | N |  | Poznámka k zadání | String | 255
Sazba DPH |  |  | A |  | Rekapitulace sazeb DPH u položek soupisů | eGSazbaDph
Základna DPH |  |  | A |  | Základna DPH určena součtem celkové ceny z položek soupisů | Double
Hodnota DPH |  |  | A |  | Hodnota DPH | Double
Cena bez DPH |  |  | A |  | Celková cena bez DPH za celou stavbu. Sčítává se ze všech listů. | Double
Cena s DPH |  |  | A |  | Celková cena s DPH za celou stavbu | Double
Rekapitulace objektů stavby a soupisů prací
Název |  |  | Povinný |  | Popis | Typ | Max. počet
atributu |  |  | (A/N) |  |  |  | znaků
Kód |  |  | A |  | Přebírá se z Rekapitulace stavby | String | 20
Stavba |  |  | A |  | Přebírá se z Rekapitulace stavby | String | 120
Místo |  |  | N |  | Přebírá se z Rekapitulace stavby | String | 50
Datum |  |  | A |  | Přebírá se z Rekapitulace stavby | Date
Zadavatel |  |  | N |  | Přebírá se z Rekapitulace stavby | String | 50
Projektant |  |  | N |  | Přebírá se z Rekapitulace stavby | String | 50
Uchazeč |  |  | N |  | Přebírá se z Rekapitulace stavby | String | 50
Kód |  |  | A |  | Kód objektu | String | 20
Objektu, Soupis prací |  |  | A |  | Název objektu | String | 120
Cena bez DPH |  |  | A |  | Cena bez DPH za daný objekt | Double
Cena s DPH |  |  | A |  | Cena spolu s DPH za daný objekt | Double
Typ |  |  | A |  | Typ zakázky | eGTypZakazky
Krycí list soupisu
Název |  |  | Povinný |  | Popis | Typ | Max. počet
atributu |  |  | (A/N) |  |  |  | znaků
Stavba |  |  | A |  | Přebírá se z Rekapitulace stavby | String | 120
Objekt |  |  | A |  | Kód a název objektu | String | 20 + 120
Soupis |  |  | A |  | Kód a název soupisu | String | 20 + 120
KSO |  |  | N |  | Klasifikace stavebního objektu | String | 15
CC-CZ |  |  | N |  | Klasifikace stavbeních děl | String | 15
CZ-CPV |  |  | N |  | Společný slovník pro veřejné zakázky | String | 20
CZ-CPA |  |  | N |  | Klasifikace produkce podle činností | String | 20
Místo |  |  | N |  | Přebírá se z Rekapitulace stavby | String | 50
Zadavatel |  |  | N |  | Přebírá se z Rekapitulace stavby | String | 50
Uchazeč |  |  | N |  | Přebírá se z Rekapitulace stavby | String | 50
Projektant |  |  | N |  | Přebírá se z Rekapitulace stavby | String | 50
Poznámka |  |  | N |  | Poznámka k soupisu prací | String | 255
Sazba DPH |  |  | A |  | Rekapitulace sazeb DPH na položkách aktuálního soupisu | eGSazbaDph
Základna DPH |  |  | A |  | Základna DPH určena součtem celkové ceny z položek aktuálního soupisu | Double
Hodnota DPH |  |  | A |  | Hodnota DPH | Double
Cena bez DPH |  |  | A |  | Cena bez DPH za daný soupis | Double
Cena s DPH |  |  | A |  | Cena s DPH za daný soupis | Double
Rekapitulace členění soupisu prací
Název |  |  | Povinný |  | Popis | Typ | Max. počet
atributu |  |  | (A/N) |  |  |  | znaků
Stavba |  |  | A |  | Přebírá se z Rekapitulace stavby | String | 120
Objekt |  |  | A |  | Kód a název objektu, přebírá se z Krycího listu soupisu | String | 20 + 120
Soupis |  |  | A |  | Kód a název objektu, přebírá se z Krycího listu soupisu | String | 20 + 120
Místo |  |  | N |  | Přebírá se z Rekapitulace stavby | String | 50
Datum |  |  | A |  | Přebírá se z Rekapitulace stavby | Date
Zadavatel |  |  | N |  | Přebírá se z Rekapitulace stavby | String | 50
Projektant |  |  | N |  | Přebírá se z Rekapitulace stavby | String | 50
Uchazeč |  |  | N |  | Přebírá se z Rekapitulace stavby | String | 50
Kód dílu - Popis |  |  | A |  | Kód a název dílu ze soupisu | String | 20 + 100
Cena celkem |  |  | A |  | Cena celkem za díl ze soupisu | Double
Soupis prací
Název |  |  | Povinný |  | Popis | Typ | Max. počet
atributu |  |  | (A/N) |  |  |  | znaků
Stavba |  |  | A |  | Přebírá se z Rekapitulace stavby | String | 120
Objekt |  |  | A |  | Kód a název objektu | String | 20 + 120
Soupis |  |  | A |  | Přebírá se z Krycího listu soupisu | String | 20 + 120
Místo |  |  | N |  | Přebírá se z Krycího listu soupisu | String | 50
Datum |  |  | A |  | Přebírá se z Krycího listu soupisu | Date
Zadavatel |  |  | N |  | Přebírá se z Krycího listu soupisu | String | 50
Projektant |  |  | N |  | Přebírá se z Krycího listu soupisu | String | 50
Uchazeč |  |  | N |  | Přebírá se z Krycího listu soupisu | String | 50
PČ |  |  | A |  | Pořadové číslo položky soupisu | Long
Typ |  |  | A |  | Typ položky soupisu | eGTypPolozky | 1
Kód |  |  | A |  | Kód položky ze soupisu | String | 20
Popis |  |  | A |  | Popis položky ze soupisu | String | 255
MJ |  |  | A |  | Měrná jednotka položky | String | 10
Množství |  |  | A |  | Množství položky soupisu | Double
J.Cena |  |  | A |  | Jednotková cena položky | Double
Cena celkem |  |  | A |  | Cena celkem vyčíslena jako J.Cena * Množství | Double
Cenová soustava |  |  | N |  | Zařazení položky do cenové soustavy | String | 50
p |  |  | N |  | Poznámka položky ze soupisu | Memo
psc |  |  | N |  | Poznámka k souboru cen ze soupisu | Memo
pp |  |  | N |  | Plný popis položky ze soupisu | Memo
vv |  |  | N |  | Výkaz výměr (figura, výraz, výměra) ze soupisu | Text,Text,Double | 20, 150
DPH |  |  | A |  | Sazba DPH pro položku | eGSazbaDPH
Hmotnost |  |  | A |  | Hmotnost položky ze soupisu | Double
Suť |  |  | A |  | Suť položky ze soupisu | Double
Nh |  |  | N |  | Normohodiny položky ze soupisu | Double
Datová věta
Typ věty |  |  | Hodnota |  | Význam
eGSazbaDPH |  |  | základní |  | Základní sazba DPH
|  |  | snížená |  | Snížená sazba DPH
|  |  | nulová |  | Nulová sazba DPH
|  |  | zákl. přenesená |  | Základní sazba DPH přenesená
|  |  | sníž. přenesená |  | Snížená sazba DPH přenesená
eGTypZakazky |  |  | STA |  | Stavební objekt
|  |  | PRO |  | Provozní soubor
|  |  | ING |  | Inženýrský objekt
|  |  | VON |  | Vedlejší a ostatní náklady
|  |  | OST |  | Ostatní náklady
eGTypPolozky |  |  | 1 |  | Položka typu HSV
|  |  | 2 |  | Položka typu PSV
|  |  | 3 |  | Položka typu M
|  |  | 4 |  | Položka typu OST