## Stavba
#RTSROZP# | Soupis stavebních prací, dodávek a služeb
| Stavba: |  | GNS/N005.10 | REGENERACE BROWNFIELDU - JÍZDÁRNA LOUCKÉHO KLÁŠTERA VE ZNOJMĚ
| Zadavatel | [5 empty] | IČO:
DIČ:
| Projektant: | [5 empty] | IČO:
DIČ:
| Zhotovitel: | [5 empty] | IČO:
DIČ:
Vypracoval:
| Rozpis ceny | [6 empty] | Celkem
HSV | HSV + PSV + MON | [6 empty] | 0
PSV
MON
VN | Vedlejší náklady | [6 empty] | 0
ON | Ostatní náklady | [6 empty] | 0
| Celkem | [6 empty] | 0
Rekapitulace daní
0 | Základ pro sníženou DPH |  |  | 15 | % | 0 |  |  | CZK
0 | Snížená DPH |  |  | 15 | % | 0 |  |  | CZK
0 | Základ pro základní DPH |  |  | 21 | % | 0 |  |  | CZK
0 | Základní DPH |  |  | 21 | % | 0 |  |  | CZK
0 | Zaokrouhlení |  |  |  |  | 0 |  |  | CZK
| Cena celkem bez DPH |  |  |  |  | 0 |  |  | CZK
0 | Cena celkem s DPH |  |  |  |  | 0 |  |  | CZK
|  | v |  |  | dne
|  |  | Za zhotovitele |  |  |  | Za objednatele
Rekapitulace dílčích částí
#CASTI>> | Číslo | Název |  |  | Základ pro sníženou DPH | Základ pro základní DPH | DPH celkem | Cena celkem | %
1 | Stavba |  |  |  | #REF! | #REF! | #REF! | #REF!
2 |  | Ostatní a vedlejší náklady |  |  | 0 | 0 | 0 | 0
3 | 00 | VEDLEJŠÍ A OSTATNÍ NÁKLADY |  |  | 0 | 0 | 0 | 0
2 |  | Stavební objekt |  |  |  |  | 0
2 | 01 | STAVEBNÍ ÚPRAVY OBJEKTU JÍZDÁRNY |  |  | 0 | 0 | 0 | 0
3 | D.1.1 | ARCHITEKTONICKO - STAVEBNÍ ŘEŠENÍ |  |  | 0 | 0 | 0 | 0
3 | D.1.4.1 | ZTI |  |  | 0 | 0 | 0 | 0
3 | D.1.4.2 | VZT |  |  | 0 | 0 | 0 | 0
3 | D.1.4.3 | VYTÁPĚNÍ |  |  | 0 | 0 | 0 | 0
3 | D.1.4.4 | M + R |  |  | 0 | 0 | 0 | 0
3 | D.1.4.5 | ELEKTROINSTALACE |  |  | 0 | 0 | 0 | 0
3 | D.1.4.6 | EPS |  |  | 0 | 0 | 0 | 0
3 | D.1.4.7 | SOZ |  |  | 0 | 0 | 0 | 0
3 | D.1.4.8 | DOMOVNI PLYNOVOD |  |  | 0 | 0 | 0 | 0
3 | INT | NENÍ PŘEDMĚTEM ZAKÁZKY |  |  | 0 | 0 | 0 | 0
2 | 02 | ZPEVNĚNÉ PLOCHY, VENKOVNÍ ÚPRAVY A KONSTRUKCE |  |  | 0 | 0 | 0 | 0
3 | 02 | ZPEVNĚNÉ PLOCHY, VENKOVNÍ ÚPRAVY A KONSTRUKCE |  |  | 0 | 0 | 0 | 0
2 | 03 | VENKOVNÍ KANALIZACE |  |  | 0 | 0 | 0 | 0
3 | 03 | VENKOVNÍ KANALIZACE |  |  | 0 | 0 | 0 | 0
2 | 04a | REKOLAUDACE A PŘELOŽKA PLYNOVODNÍ PŘÍPOJKY |  |  | 0 | 0 | 0 | 0
3 | 04a | REKOLAUDACE A PŘELOŽKA PLYNOVODNÍ PŘÍPOJKY |  |  | 0 | 0 | 0 | 0
2 | 04b | PLYNOVODNÍ PŘÍPOJKA |  |  | 0 | 0 | 0 | 0
3 | 04b | PLYNOVODNÍ PŘÍPOJKA |  |  | 0 | 0 | 0 | 0
2 | 05a, 05b | 05a - PŘELOŽKA ROZVODNÉ SKŘÍNĚ A PŘÍPOJKY ELEKTRO NN 05b - PŘELOŽKA KABELU ELEKTRO NN |  |  | 0 | 0 | 0 | 0
3 | 05a, 05b | 05a - PŘELOŽKA ROZVODNÉ SKŘÍNĚ A PŘÍPOJKY ELEKTRO NN 05b - PŘELOŽKA KABELU ELEKTRO NN |  |  | 0 | 0 | 0 | 0
2 | 06 | VEŘEJNÉ OSVĚTLENÍ |  |  | 0 | 0 | 0 | 0
3 | 06 | VEŘEJNÉ OSVĚTLENÍ |  |  | 0 | 0 | 0 | 0
| Celkem za stavbu |  |  |  | 0 | 0 | 0 | 0
Note on D11: Název
Note on I11: IČO
Note on D12: Ulice
Note on I12: DIČ
Note on D13: PSČ
Note on E13: Místo

## VzorPolozky (hidden)
Položkový rozpočet
S:
O:
R:

## 00 00 Naklady
Soupis vedlejších a ostatních nákladů | [26 empty] | #TypZaznamu#
S: | GNS/N005.10 | REGENERACE BROWNFIELDU - JÍZDÁRNA LOUCKÉHO KLÁŠTERA VE ZNOJMĚ | [24 empty] | STA
O: | 00 | VEDLEJŠÍ A OSTATNÍ NÁKLADY | [21 empty] | NAK |  |  | OBJ
R: | 00 | VEDLEJŠÍ A OSTATNÍ NÁKLADY | [24 empty] | ROZ
P.č. | Číslo položky | Název položky | MJ | Množství | Cena / MJ | Celkem | Dodávka | Dodávka celk. | Montáž | Montáž celk. | DPH | Cena s DPH | Hmotnost / MJ | Hmotnost celk.(t) | Dem. hmotnost / MJ | Dem. hmotnost celk.(t) | Ceník | Cen. soustava / platnost | Cenová úroveň | Nhod / MJ | Nhod celk. | Dodavatel | Typ položky
Díl: | VN | Vedlejší náklady |  |  |  | 0 |  | 0 |  | 0 |  | 0 |  | 0 |  | 0 |  |  |  |  | 0 | [5 empty] | DIL
1 | 005121010R | Vybudování zařízení staveniště | sada | 1 |  | 0 |  | 0 |  | 0 | 21 | 0 | 0 | 0 | 0 | 0 |  | RTS 22/ II | Indiv | 0 | 0 |  | VRN |  |  |  | POL99_8
|  | Náklady spojené s případným vypracováním projektové dokumentace zařízení staveniště, zřízením přípojek energií k objektům zařízení staveniště, vybudování případných měřících odběrných míst a zřízení, případná příprava území pro objekty zařízení staveniště a vlastní vybudování objektů zařízení staveniště. | [24 empty] | POP |  | Náklady spojené s případným vypracováním projektové dokumentace zařízení staveniště, zřízením přípojek energií k objektům zařízení staveniště, vybudování případných měřících odběrných míst a zřízení, případná příprava území pro objekty zařízení staveniště a vlastní vybudování objektů zařízení staveniště.
SPU
2 | 005121020R | Provoz zařízení staveniště | sada | 1 |  | 0 |  | 0 |  | 0 | 21 | 0 | 0 | 0 | 0 | 0 |  | RTS 22/ II | Indiv | 0 | 0 |  | VRN |  |  |  | POL99_8
|  | Náklady na vybavení objektů zařízení staveniště, ostraha staveniště, náklady na energie spotřebované dodavatelem v rámci provozu zařízení staveniště, náklady na potřebný úklid v prostorách zařízení staveniště, náklady na nutnou údržbu a opravy na objektech zařízení staveniště a na přípojkách energií. | [24 empty] | POP |  | Náklady na vybavení objektů zařízení staveniště, ostraha staveniště, náklady na energie spotřebované dodavatelem v rámci provozu zařízení staveniště, náklady na potřebný úklid v prostorách zařízení staveniště, náklady na nutnou údržbu a opravy na objektech zařízení staveniště a na přípojkách energií.
SPU
3 | 005121030R | Odstranění zařízení staveniště | sada | 1 |  | 0 |  | 0 |  | 0 | 21 | 0 | 0 | 0 | 0 | 0 |  | RTS 22/ II | Indiv | 0 | 0 |  | VRN |  |  |  | POL99_8
|  | Odstranění objektů zařízení staveniště včetně přípojek energií a jejich odvoz. Položka zahrnuje i náklady na úpravu povrchů po odstranění zařízení staveniště a úklid ploch, na kterých bylo zařízení staveniště provozováno. | [24 empty] | POP |  | Odstranění objektů zařízení staveniště včetně přípojek energií a jejich odvoz. Položka zahrnuje i náklady na úpravu povrchů po odstranění zařízení staveniště a úklid ploch, na kterých bylo zařízení staveniště provozováno.
SPU
4 | VN_01 | Stavebně - technický průzkum | sada | 1 |  | 0 |  | 0 |  | 0 | 21 | 0 | 0 | 0 | 0 | 0 |  | Vlastní | Indiv | 0 | 0 |  | VRN |  |  |  | POL99_8
SPU
Díl: | ON | Ostatní náklady |  |  |  | 0 |  | 0 |  | 0 |  | 0 |  | 0 |  | 0 |  |  |  |  | 0 | [5 empty] | DIL
5 | 005211020R | Ochrana stávaj. inženýrských sítí na staveništi | sada | 1 |  | 0 |  | 0 |  | 0 | 21 | 0 | 0 | 0 | 0 | 0 |  | RTS 22/ II | Indiv | 0 | 0 |  | VRN |  |  |  | POL99_8
|  | Náklady na přezkoumání podkladů objednatele o stavu inženýrských sítí probíhajících staveništěm nebo dotčenými stavbou i mimo území staveniště, kontrola vytýčení jejich skutečné trasy a provedení ochranných opatření pro zabezpečení stávajících inženýrských sítí. | [24 empty] | POP |  | Náklady na přezkoumání podkladů objednatele o stavu inženýrských sítí probíhajících staveništěm nebo dotčenými stavbou i mimo území staveniště, kontrola vytýčení jejich skutečné trasy a provedení ochranných opatření pro zabezpečení stávajících inženýrských sítí.
|  | ověření a vytýčení polohy stávajících inž. sítí před zahájením prací, provedení dopravně inženýrských opatření vč. dopravního značení : | [24 empty] | VV | 0
|  | 1 |  | 1 | [22 empty] | VV | 0
SPU
6 | 005211080R | Bezpečnostní a hygienická opatření na staveništi | sada | 1 |  | 0 |  | 0 |  | 0 | 21 | 0 | 0 | 0 | 0 | 0 |  | RTS 22/ II | Indiv | 0 | 0 |  | VRN |  |  |  | POL99_8
|  | Náklady na ochranu staveniště před vstupem nepovolaných osob, včetně příslušného značení, náklady na oplocení staveniště či na jeho osvětlení, náklady na vypracování potřebné dokumentace pro provoz staveniště z hlediska požární ochrany (požární řád a poplachová směrnice) a z hlediska provozu staveniště (provozně dopravní řád). | [24 empty] | POP |  | Náklady na ochranu staveniště před vstupem nepovolaných osob, včetně příslušného značení, náklady na oplocení staveniště či na jeho osvětlení, náklady na vypracování potřebné dokumentace pro provoz staveniště z hlediska požární ochrany (požární řád a poplachová směrnice) a z hlediska provozu staveniště (provozně dopravní řád).
SPU
7 | 005241010R | Dokumentace skutečného provedení | sada | 1 |  | 0 |  | 0 |  | 0 | 21 | 0 | 0 | 0 | 0 | 0 |  | RTS 22/ II | Indiv | 0 | 0 |  | VRN |  |  |  | POL99_8
|  | Náklady na vyhotovení dokumentace skutečného provedení stavby a její předání objednateli v požadované formě a požadovaném počtu. | [24 empty] | POP |  | Náklady na vyhotovení dokumentace skutečného provedení stavby a její předání objednateli v požadované formě a požadovaném počtu.
|  | 1 |  | 1 | [22 empty] | VV | 0
SPU
8 | 005241020R | Geodetické zaměření skutečného provedení | sada | 1 |  | 0 |  | 0 |  | 0 | 21 | 0 | 0 | 0 | 0 | 0 |  | RTS 22/ II | Indiv | 0 | 0 |  | VRN |  |  |  | POL99_8
|  | Náklady na provedení skutečného zaměření stavby v rozsahu nezbytném pro zápis změny do katastru nemovitostí. | [24 empty] | POP |  | Náklady na provedení skutečného zaměření stavby v rozsahu nezbytném pro zápis změny do katastru nemovitostí.
SPU
9 | 005261010R | Pojištění dodavatele a pojištění díla | sada | 1 |  | 0 |  | 0 |  | 0 | 21 | 0 | 0 | 0 | 0 | 0 |  | RTS 22/ II | Indiv | 0 | 0 |  | VRN |  |  |  | POL99_8
|  | Náklady spojené s povinným pojištěním dodavatele nebo stavebního díla či jeho části, v rozsahu obchodních podmínek. | [24 empty] | POP |  | Náklady spojené s povinným pojištěním dodavatele nebo stavebního díla či jeho části, v rozsahu obchodních podmínek.
|  | ( pro celou stavbu ) : | [24 empty] | VV | 0
|  | 1 |  | 1 | [22 empty] | VV | 0
SPU
10 | 00511 RX | Geodetické práce - zaměření stávajícíhi stavu, vytýčení sítí | sada | 1 |  | 0 |  | 0 |  | 0 | 21 | 0 | 0 | 0 | 0 | 0 |  | Vlastní | Indiv | 0 | 0 |  | VRN |  |  |  | POL99_8
SPU
11 | 95-03 | Památkově chráněný objekt | sada | 1 |  | 0 |  | 0 |  | 0 | 21 | 0 | 0 | 0 | 0 | 0 |  | Vlastní | Indiv | 0 | 0 |  | VRN |  |  |  | POL99_8
SPU
12 | 95-04 | Koordinační přirážka pro práce mimo zadávací řízení -SO 05a, SO 05b | sada | 1 |  | 0 | 0 | 0 | 1972982.77 | 1972982.77 | 21 | 0 | 0 | 0 | 0 | 0 |  | Vlastní | Indiv | 0 | 0 |  | VRN |  |  |  | POL99_8
SPU
[25 empty] | 15 | 21 | DPH
| Celkem |  |  |  |  | 0 | [18 empty] | 0 | 0 | SUM
END
Note on S6: Jedná se o informaci, zda se jedná o položku, která je do rozpočtu zadána z cenové soustavy RTS, nebo vlastní.
Note on T6: Jedná se o název CÚ, která je zadána u položky rozpočtu

## 01 D.1.1 Pol (2)
Položkový soupis prací a dodávek | [26 empty] | #TypZaznamu#
S: | GNS/N005.10 | REGENERACE BROWNFIELDU - JÍZDÁRNA LOUCKÉHO KLÁŠTERA VE ZNOJMĚ | [24 empty] | STA
O: | 01 | STAVEBNÍ ÚPRAVY OBJEKTU JÍZDÁRNY | [21 empty] | STA |  |  | OBJ
R: | D.1.1 | ARCHITEKTONICKO - STAVEBNÍ ŘEŠENÍ | [24 empty] | ROZ
P.č. | Číslo položky | Název položky | MJ | Množství | Cena / MJ | Celkem | Dodávka | Dodávka celk. | Montáž | Montáž celk. | DPH | Cena s DPH | Hmotnost / MJ | Hmotnost celk.(t) | Dem. hmotnost / MJ | Dem. hmotnost celk.(t) | Ceník | Cen. soustava / platnost | Cenová úroveň | Nhod / MJ | Nhod celk. | Dodavatel | Typ položky
Díl: | 1 | Zemní práce |  |  |  | 0 |  | 0 |  | 0 |  | 0 |  | 196.24 |  | 189 |  |  |  |  | 918.61 | [5 empty] | DIL
1 | 122201101R00 | Odkopávky a prokopávky nezapažené v hornině 3 do 100 m3 | m3 | 40.5 |  | 0 |  | 0 |  | 0 | 21 | 0 | 0 | 0 | 0 | 0 | 800-1 | RTS 23/ I | Indiv | 0.368 | 14.9 |  | Práce |  |  |  | POL1_
|  | s přehozením výkopku na vzdálenost do 3 m nebo s naložením na dopravní prostředek, | [24 empty] | SPI
|  | D.1.2 - 02 : | [24 empty] | VV | 0
|  | vstup : | [24 empty] | VV | 0
|  | 90,0*0,45 |  | 40.5 | [22 empty] | VV | 0
SPU
2 | 139601102R00 | Ruční výkop jam, rýh a šachet v hornině 3 | m3 | 70.7619 |  | 0 |  | 0 |  | 0 | 21 | 0 | 0 | 0 | 0 | 0 | 800-1 | RTS 23/ I | Indiv | 3.53 | 249.79 |  | Práce |  |  |  | POL1_
|  | s přehozením na vzdálenost do 5 m nebo s naložením na ruční dopravní prostředek | [24 empty] | SPI
|  | D.1.2 - 02 : | [24 empty] | VV | 0
|  | 0,4*0,75*(0,475+4,282+8,178+5,465+0,948+3,021-1,5)*1,5 |  | 9.391 | [22 empty] | VV | 0
|  | 0,4*0,3*1,488*2*1,5 |  | 0.53568 | [22 empty] | VV | 0
|  | D.1.2 - 02 : | [24 empty] | VV | 0
|  | patky schodiště : | [24 empty] | VV | 0
|  | 0,4*0,4*0,6*8*1,5 |  | 1.152 | [22 empty] | VV | 0
|  | D.1.2 - 02 : | [24 empty] | VV | 0
|  | ZP1 : | [24 empty] | VV | 0
|  | 0,65*1,2*1,2*1,5 |  | 1.404 | [22 empty] | VV | 0
|  | ZP2 : | [24 empty] | VV | 0
|  | 0,5*2,0*2,0*2*1,5 |  | 6 | [22 empty] | VV | 0
|  | D.1.1-0 : | [24 empty] | VV | 0
|  | pergola : | [24 empty] | VV | 0
|  | 0,6*0,6*0,6*4*1,05 |  | 0.9072 | [22 empty] | VV | 0
|  | pod lávkou : | [24 empty] | VV | 0
|  | 0,6*1,0*(48,15+4,005*2+0,92)*1,5 |  | 51.372 | [22 empty] | VV | 0
SPU
3 | 139601103R00 | Ruční výkop jam, rýh a šachet v hornině 4 | m3 | 94.5 |  | 0 |  | 0 |  | 0 | 21 | 0 | 0 | 0 | 2 | 189 | 800-1 | RTS 23/ I | Indiv | 4.655 | 439.9 |  | Práce |  |  |  | POL1_
|  | s přehozením na vzdálenost do 5 m nebo s naložením na ruční dopravní prostředek | [24 empty] | SPI
|  | pro nopovou folii - možné zbytky zp. ploch - likvidovat jako suť !!! : | [24 empty] | VV | 0
|  | viz TZ : | [24 empty] | VV | 0
|  | 0,6*250,0*1,05*0,6 |  | 94.5 | [22 empty] | VV | 0
SPU
4 | 162701105R00 | Vodorovné přemístění výkopku z horniny 1 až 4, na vzdálenost přes 9 000 do 10 000 m | m3 | 111.2619 |  | 0 |  | 0 |  | 0 | 21 | 0 | 0 | 0 | 0 | 0 | 800-1 | RTS 23/ I | Indiv | 0.01 | 1.11 |  | Práce |  |  |  | POL1_
|  | po suchu, bez naložení výkopku, avšak se složením bez rozhrnutí, zpáteční cesta vozidla. | [24 empty] | SPI
|  | D.1.2 - 02 : | [24 empty] | VV | 0
|  | 0,4*0,75*(0,475+4,282+8,178+5,465+0,948+3,021-1,5)*1,5 |  | 9.391 | [22 empty] | VV | 0
|  | 0,4*0,3*1,488*2*1,5 |  | 0.53568 | [22 empty] | VV | 0
|  | D.1.2 - 02 : | [24 empty] | VV | 0
|  | patky schodiště : | [24 empty] | VV | 0
|  | 0,4*0,4*0,6*8*1,5 |  | 1.152 | [22 empty] | VV | 0
|  | D.1.2 - 02 : | [24 empty] | VV | 0
|  | ZP1 : | [24 empty] | VV | 0
|  | 0,65*1,2*1,2*1,5 |  | 1.404 | [22 empty] | VV | 0
|  | ZP2 : | [24 empty] | VV | 0
|  | 0,5*2,0*2,0*2*1,5 |  | 6 | [22 empty] | VV | 0
|  | D.1.1-0 : | [24 empty] | VV | 0
|  | pergola : | [24 empty] | VV | 0
|  | 0,6*0,6*0,6*4*1,05 |  | 0.9072 | [22 empty] | VV | 0
|  | pod lávkou : | [24 empty] | VV | 0
|  | 0,6*1,0*(48,15+4,005*2+0,92)*1,5 |  | 51.372 | [22 empty] | VV | 0
|  | D.1.2 - 02 : | [24 empty] | VV | 0
|  | vstup : | [24 empty] | VV | 0
|  | 90,0*0,45 |  | 40.5 | [22 empty] | VV | 0
SPU
5 | 162701109R00 | Vodorovné přemístění výkopku příplatek k ceně za každých dalších i započatých 1 000 m přes 10 000 m z horniny 1 až 4 | m3 | 1112.6193 |  | 0 |  | 0 |  | 0 | 21 | 0 | 0 | 0 | 0 | 0 | 800-1 | RTS 23/ I | Indiv | 0 | 0 |  | Práce |  |  |  | POL1_
|  | po suchu, bez naložení výkopku, avšak se složením bez rozhrnutí, zpáteční cesta vozidla. | [24 empty] | SPI
|  | výměra - viz položka 162701105R00 : | [24 empty] | VV | 0
|  | 111,26193*10 |  | 1112.6193 | [22 empty] | VV | 0
SPU
6 | 167101101R00 | Nakládání, skládání, překládání neulehlého výkopku nakládání výkopku do 100 m3, z horniny 1 až 4 | m3 | 111.2619 |  | 0 |  | 0 |  | 0 | 21 | 0 | 0 | 0 | 0 | 0 | 800-1 | RTS 23/ I | Indiv | 0.65 | 72.32 |  | Práce |  |  |  | POL1_
|  | výměra - viz položka 162701105R00 : | [24 empty] | VV | 0
|  | 111,26193 |  | 111.2619 | [22 empty] | VV | 0
SPU
7 | 181101102R00 | Úprava pláně v zářezech v hornině 1 až 4, se zhutněním | m2 | 1278.1576 |  | 0 |  | 0 |  | 0 | 21 | 0 | 0 | 0 | 0 | 0 | 800-1 | RTS 23/ I | Indiv | 0.02 | 25.56 |  | Práce |  |  |  | POL1_
|  | vyrovnáním výškových rozdílů, ploch vodorovných a ploch do sklonu 1 : 5. | [24 empty] | SPI
|  | podrobný rozpis výměr - viz položka 952901114R00 : | [24 empty] | VV | 0
|  | SP1 - dřevěná dubová podlaha : | [24 empty] | VV | 0
|  | 825,93 |  | 825.93 | [22 empty] | VV | 0
|  | podrobný rozpis výměr - viz položka 952901111R00 : | [24 empty] | VV | 0
|  | podrobný rozpis výměr - viz položka 952901114R00 : | [24 empty] | VV | 0
|  | SP2 - stěrka : | [24 empty] | VV | 0
|  | 401,22 |  | 401.22 | [22 empty] | VV | 0
|  | SP3 - stěrka : | [24 empty] | VV | 0
|  | 38,78 |  | 38.78 | [22 empty] | VV | 0
|  | D.1.1-0 : | [24 empty] | VV | 0
|  | D1.1-D4 : | [24 empty] | VV | 0
|  | 2,8*3,97*1,1 |  | 12.2276 | [22 empty] | VV | 0
SPU
8 | 182001111R00 | Plošná úprava terénu při nerovnostech terénu přes 50 do 100 mm, v rovině nebo na svahu do 1:5 | m2 | 1278.1576 |  | 0 |  | 0 |  | 0 | 21 | 0 | 0 | 0 | 0 | 0 | 823-1 | RTS 23/ I | Indiv | 0.09 | 115.03 |  | Práce |  |  |  | POL1_
|  | s urovnáním povrchu, bez doplnění ornice, v hornině 1 až 4, | [24 empty] | SPI
|  | podrobný rozpis výměr - viz položka 952901114R00 : | [24 empty] | VV | 0
|  | SP1 - dřevěná dubová podlaha : | [24 empty] | VV | 0
|  | 825,93 |  | 825.93 | [22 empty] | VV | 0
|  | podrobný rozpis výměr - viz položka 952901111R00 : | [24 empty] | VV | 0
|  | podrobný rozpis výměr - viz položka 952901114R00 : | [24 empty] | VV | 0
|  | SP2 - stěrka : | [24 empty] | VV | 0
|  | 401,22 |  | 401.22 | [22 empty] | VV | 0
|  | SP3 - stěrka : | [24 empty] | VV | 0
|  | 38,78 |  | 38.78 | [22 empty] | VV | 0
|  | D.1.1-0 : | [24 empty] | VV | 0
|  | D1.1-D4 : | [24 empty] | VV | 0
|  | 2,8*3,97*1,1 |  | 12.2276 | [22 empty] | VV | 0
SPU
9 | 199000002R00 | Poplatky za skládku horniny 1- 4, skupina 17 05 04 z Katalogu odpadů | m3 | 111.2619 |  | 0 |  | 0 |  | 0 | 21 | 0 | 0 | 0 | 0 | 0 | 800-1 | RTS 23/ I | Indiv | 0 | 0 |  | Práce |  |  |  | POL1_
|  | výměra - viz položka 162701105R00 : | [24 empty] | VV | 0
|  | 111,26193 |  | 111.2619 | [22 empty] | VV | 0
SPU
10 | 174100050RAD | Zásyp jam, rýh a šachet štěrkopískem, dovoz ze vzdálenosti 15 000 m | m3 | 117.5089 |  | 0 |  | 0 |  | 0 | 21 | 0 | 1.67 | 196.24 | 0 | 0 | AP-HSV | RTS 23/ I | Indiv | 0 | 0 |  | Agregovaná položka |  |  |  | POL2_
|  | sypaninou s vodorovnou přepravou k místu zásypu, uložením ve vrstvách a zhutněním. | [24 empty] | SPI
|  | D.1.2 - 02 : | [24 empty] | VV | 0
|  | 0,4*0,75*(0,475+4,282+8,178+5,465+0,948+3,021-1,5)*0,5 |  | 3.1303 | [22 empty] | VV | 0
|  | 0,4*0,3*1,488*2*0,5 |  | 0.17856 | [22 empty] | VV | 0
|  | D.1.2 - 02 : | [24 empty] | VV | 0
|  | patky schodiště : | [24 empty] | VV | 0
|  | 0,4*0,4*0,6*8*0,5 |  | 0.384 | [22 empty] | VV | 0
|  | D.1.2 - 02 : | [24 empty] | VV | 0
|  | ZP1 : | [24 empty] | VV | 0
|  | 0,65*1,2*1,2*0,5 |  | 0.468 | [22 empty] | VV | 0
|  | ZP2 : | [24 empty] | VV | 0
|  | 0,5*2,0*2,0*2*0,5 |  | 2 | [22 empty] | VV | 0
|  | D.1.1-0 : | [24 empty] | VV | 0
|  | pod lávkou : | [24 empty] | VV | 0
|  | 0,6*1,0*(48,15+4,005*2)*0,5 |  | 16.848 | [22 empty] | VV | 0
|  | viz TZ : | [24 empty] | VV | 0
|  | 0,6*250,0*1,05*0,6 |  | 94.5 | [22 empty] | VV | 0
SPU
Díl: | 2 | Základy a zvláštní zakládání |  |  |  | 0 |  | 0 |  | 0 |  | 0 |  | 202.75 |  | 0 |  |  |  |  | 169.35 | [5 empty] | DIL
11 | 216904391R00 | Očištění ploch tlak. vodou nebo stlač. vzduchem , , příplatek za ruční dočištění ocelovými kartáči | m2 | 157.5 |  | 0 |  | 0 |  | 0 | 21 | 0 | 0 | 0 | 0 | 0 | 800-2 | RTS 23/ I | Indiv | 0.526 | 82.85 |  | Práce |  |  |  | POL1_
|  | viz TZ : | [24 empty] | VV | 0
|  | 0,6*250,0*1,05 |  | 157.5 | [22 empty] | VV | 0
SPU
12 | 274313621R00 | Beton základových pasů prostý třídy C 20/25 | m3 | 39.8699 |  | 0 |  | 0 |  | 0 | 21 | 0 | 2.525 | 100.67 | 0 | 0 | 801-1 | RTS 23/ I | Indiv | 0.48 | 19.14 |  | Práce |  |  |  | POL1_
|  | Včetně dodávky a uložení betonu a kamene. | [24 empty] | POP
|  | D.1.2 - 02 : | [24 empty] | VV | 0
|  | 0,4*0,75*(0,475+4,282+8,178+5,465+0,948+3,021-1,5) |  | 6.2607 | [22 empty] | VV | 0
|  | 0,4*0,3*1,488*2 |  | 0.35712 | [22 empty] | VV | 0
|  | D.1.1-0 : | [24 empty] | VV | 0
|  | 0,6*1,0*(22,985+21,765+0,92+4,005*2) |  | 32.208 | [22 empty] | VV | 0
|  | 0,565*0,66*2,8 |  | 1.0441 | [22 empty] | VV | 0
SPU
13 | 274321321R00 | Beton základových pasů železový třídy C 20/25 | m3 | 32.208 |  | 0 |  | 0 |  | 0 | 21 | 0 | 2.525 | 81.33 | 0 | 0 | 801-1 | RTS 23/ I | Indiv | 0.48 | 15.46 |  | Práce |  |  |  | POL1_
|  | včetně dodávky a uložení betonu, bez výztuže | [24 empty] | SPI
|  | D.1.1-0 : | [24 empty] | VV | 0
|  | 0,6*1,0*(22,985+21,765+0,92+4,005*2) |  | 32.208 | [22 empty] | VV | 0
SPU
14 | 274351215R00 | Bednění stěn základových pasů zřízení | m2 | 19.076 |  | 0 |  | 0 |  | 0 | 21 | 0 | 0.03916 | 0.75 | 0 | 0 | 801-1 | RTS 23/ I | Indiv | 1.05 | 20.03 |  | Práce |  |  |  | POL1_
|  | svislé nebo šikmé (odkloněné), půdorysně přímé nebo zalomené, stěn základových pasů ve volných nebo zapažených jámách, rýhách, šachtách, včetně případných vzpěr, | [24 empty] | SPI |  | svislé nebo šikmé (odkloněné), půdorysně přímé nebo zalomené, stěn základových pasů ve volných nebo zapažených jámách, rýhách, šachtách, včetně případných vzpěr,
|  | D.1.2 - 02 : | [24 empty] | VV | 0
|  | 0,4*2*(0,475+4,282+8,178+5,465+0,948+3,021-1,5) |  | 16.6952 | [22 empty] | VV | 0
|  | 0,4*2*1,488*2 |  | 2.3808 | [22 empty] | VV | 0
SPU
15 | 274351216R00 | Bednění stěn základových pasů odstranění | m2 | 19.076 |  | 0 |  | 0 |  | 0 | 21 | 0 | 0 | 0 | 0 | 0 | 801-1 | RTS 23/ I | Indiv | 0.32 | 6.1 |  | Práce |  |  |  | POL1_
|  | svislé nebo šikmé (odkloněné), půdorysně přímé nebo zalomené, stěn základových pasů ve volných nebo zapažených jámách, rýhách, šachtách, včetně případných vzpěr, | [24 empty] | SPI |  | svislé nebo šikmé (odkloněné), půdorysně přímé nebo zalomené, stěn základových pasů ve volných nebo zapažených jámách, rýhách, šachtách, včetně případných vzpěr,
|  | Včetně očištění, vytřídění a uložení bednicího materiálu. | [24 empty] | POP
|  | D.1.2 - 02 : | [24 empty] | VV | 0
|  | 0,4*2*(0,475+4,282+8,178+5,465+0,948+3,021-1,5) |  | 16.6952 | [22 empty] | VV | 0
|  | 0,4*2*1,488*2 |  | 2.3808 | [22 empty] | VV | 0
SPU
16 | 275313621R00 | Beton základových patek prostý třídy C 20/25 | m3 | 1.6752 |  | 0 |  | 0 |  | 0 | 21 | 0 | 2.525 | 4.23 | 0 | 0 | 801-1 | RTS 23/ I | Indiv | 0.48 | 0.8 |  | Práce |  |  |  | POL1_
|  | D.1.2 - 02 : | [24 empty] | VV | 0
|  | patky schodiště : | [24 empty] | VV | 0
|  | 0,4*0,4*0,6*8 |  | 0.768 | [22 empty] | VV | 0
|  | D.1.1-0 : | [24 empty] | VV | 0
|  | pergola : | [24 empty] | VV | 0
|  | 0,6*0,6*0,6*4*1,05 |  | 0.9072 | [22 empty] | VV | 0
SPU
17 | 275321321R00 | Beton základových patek železový třídy C 20/25 | m3 | 4.936 |  | 0 |  | 0 |  | 0 | 21 | 0 | 2.525 | 12.46 | 0 | 0 | 801-1 | RTS 23/ I | Indiv | 0.48 | 2.37 |  | Práce |  |  |  | POL1_
|  | bez dodávky a uložení výztuže | [24 empty] | SPI
|  | D.1.2 - 02 : | [24 empty] | VV | 0
|  | ZP1 : | [24 empty] | VV | 0
|  | 0,65*1,2*1,2 |  | 0.936 | [22 empty] | VV | 0
|  | ZP2 : | [24 empty] | VV | 0
|  | 0,5*2,0*2,0*2 |  | 4 | [22 empty] | VV | 0
SPU
18 | 275351215R00 | Bednění stěn základových patek zřízení | m2 | 14.32 |  | 0 |  | 0 |  | 0 | 21 | 0 | 0.0392 | 0.56 | 0 | 0 | 801-1 | RTS 23/ I | Indiv | 1.05 | 15.04 |  | Práce |  |  |  | POL1_
|  | bednění svislé nebo šikmé (odkloněné), půdorysně přímé nebo zalomené, stěn základových patek ve volných nebo zapažených jámách, rýhách, šachtách, včetně případných vzpěr, | [24 empty] | SPI |  | bednění svislé nebo šikmé (odkloněné), půdorysně přímé nebo zalomené, stěn základových patek ve volných nebo zapažených jámách, rýhách, šachtách, včetně případných vzpěr,
|  | D.1.2 - 02 : | [24 empty] | VV | 0
|  | patky schodiště : | [24 empty] | VV | 0
|  | 4*0,4*0,25*8 |  | 3.2 | [22 empty] | VV | 0
|  | D.1.2 - 02 : | [24 empty] | VV | 0
|  | ZP1 : | [24 empty] | VV | 0
|  | 0,65*1,2*4 |  | 3.12 | [22 empty] | VV | 0
|  | ZP2 : | [24 empty] | VV | 0
|  | 0,5*2,0*4*2 |  | 8 | [22 empty] | VV | 0
SPU
19 | 275351216R00 | Bednění stěn základových patek odstranění | m2 | 14.32 |  | 0 |  | 0 |  | 0 | 21 | 0 | 0 | 0 | 0 | 0 | 801-1 | RTS 23/ I | Indiv | 0.32 | 4.58 |  | Práce |  |  |  | POL1_
|  | bednění svislé nebo šikmé (odkloněné), půdorysně přímé nebo zalomené, stěn základových patek ve volných nebo zapažených jámách, rýhách, šachtách, včetně případných vzpěr, | [24 empty] | SPI |  | bednění svislé nebo šikmé (odkloněné), půdorysně přímé nebo zalomené, stěn základových patek ve volných nebo zapažených jámách, rýhách, šachtách, včetně případných vzpěr,
|  | Včetně očištění, vytřídění a uložení bednícího materiálu. | [24 empty] | POP
|  | D.1.2 - 02 : | [24 empty] | VV | 0
|  | patky schodiště : | [24 empty] | VV | 0
|  | 4*0,4*0,25*8 |  | 3.2 | [22 empty] | VV | 0
|  | D.1.2 - 02 : | [24 empty] | VV | 0
|  | ZP1 : | [24 empty] | VV | 0
|  | 0,65*1,2*4 |  | 3.12 | [22 empty] | VV | 0
|  | ZP2 : | [24 empty] | VV | 0
|  | 0,5*2,0*4*2 |  | 8 | [22 empty] | VV | 0
SPU
20 | 275361921RT8 | Výztuž základových patek ze svařovaných sítí ze svařovaných sítí, , , drát d 8,0 mm, oka 100 x 100 mm | t | 0.012 |  | 0 |  | 0 |  | 0 | 21 | 0 | 1.0544 | 0.01 | 0 | 0 | 801-1 | RTS 23/ I | Indiv | 15.231 | 0.18 |  | Práce |  |  |  | POL1_
|  | včetně distančních prvků | [24 empty] | SPI
|  | D.1.2 - 02 : | [24 empty] | VV | 0
|  | 12,0/1000 |  | 0.012 | [22 empty] | VV | 0
SPU
21 | 631313511R00 | Mazanina z betonu prostého tl. přes 80 do 120 mm třídy C 12/15, | m3 | 1.0856 |  | 0 |  | 0 |  | 0 | 21 | 0 | 2.525 | 2.74 | 0 | 0 | 801-1 | RTS 23/ I | Indiv | 2.58 | 2.8 |  | Práce |  |  |  | POL1_
|  | (z kameniva) hlazená dřevěným hladítkem | [24 empty] | SPI
|  | Včetně vytvoření dilatačních spár, bez zaplnění. | [24 empty] | POP
|  | D.1.2 - 02 : | [24 empty] | VV | 0
|  | ZP1 : | [24 empty] | VV | 0
|  | 0,1*1,2*1,2*1,15 |  | 0.1656 | [22 empty] | VV | 0
|  | ZP2 : | [24 empty] | VV | 0
|  | 0,1*2,0*2,0*2*1,15 |  | 0.92 | [22 empty] | VV | 0
SPU
Díl: | 3 | Svislé a kompletní konstrukce |  |  |  | 0 |  | 0 |  | 0 |  | 0 |  | 85.96 |  | 0 |  |  |  |  | 1060.68 | [5 empty] | DIL
22 | 310239211RT2 | Zazdívka otvorů o ploše přes 1 m2 do 4 m2 ve zdivu nadzákladovém cihlami pálenými pro jakoukoliv maltu vápenocementovou | m3 | 2.009 |  | 0 |  | 0 |  | 0 | 21 | 0 | 1.6284 | 3.27 | 0 | 0 | 801-4 | RTS 23/ I | Indiv | 3.94 | 7.92 |  | Práce |  |  |  | POL1_
|  | včetně pomocného pracovního lešení | [24 empty] | SPI
|  | vč. provázání se stávajícím zdivem : | [24 empty] | VV | 0
|  | č.v. D_8 : | [24 empty] | VV | 0
|  | 1,5*2,0*1,15*0,3 |  | 1.035 | [22 empty] | VV | 0
|  | č.v. D_2 : | [24 empty] | VV | 0
|  | 0,35*2,2*1,1*1,15 |  | 0.97405 | [22 empty] | VV | 0
SPU
23 | 311238153R00 | Zdivo nosné z cihel a tvarovek pálených tloušťky 240 mm, , charakteristická pevnost v tlaku fk = 5,20 MPa, součinitel prostupu tepla U = 0,90 W/m2.K , hodnota pro zdivo bez omítky při vlhkosti 0,5%, | m2 | 48.125 |  | 0 |  | 0 |  | 0 | 21 | 0 | 0.22351 | 10.76 | 0 | 0 | 801-1 | RTS 23/ I | Indiv | 0.62 | 29.84 |  | Práce |  |  |  | POL1_
|  | č.v. D_5, D_4 : | [24 empty] | VV | 0
|  | 1,25*(12,7+11,8+6,0+2,8+2,6*2) |  | 48.125 | [22 empty] | VV | 0
SPU
24 | 311238154R00 | Zdivo nosné z cihel a tvarovek pálených tloušťky 300 mm, , charakteristická pevnost v tlaku fk = 5,15 MPa, součinitel prostupu tepla U=0,55 W/m2.K, hodnota pro zdivo bez omítky při vlhkosti 0,5%, | m2 | 93.3971 |  | 0 |  | 0 |  | 0 | 21 | 0 | 0.26336 | 24.6 | 0 | 0 | 801-1 | RTS 23/ I | Indiv | 0.74 | 69.11 |  | Práce |  |  |  | POL1_
|  | č.v. D_1, D_4 : | [24 empty] | VV | 0
|  | 4,75*(2,15*2+2,3+4,23+7,665+4,935+2,975+2,03) |  | 135.0662 | [22 empty] | VV | 0
|  | -(2,15*4,25*2+5,25*4,25) |  | -40.5875 | [22 empty] | VV | 0
|  | -1,04*1,04 |  | -1.0816 | [22 empty] | VV | 0
SPU
25 | 311321411R00 | Beton nadzákladových zdí železový třídy C 25/30 | m3 | 4.8216 |  | 0 |  | 0 |  | 0 | 21 | 0 | 2.5277 | 12.19 | 0 | 0 | 801-1 | RTS 23/ I | Indiv | 1.093 | 5.27 |  | Práce |  |  |  | POL1_
|  | nosných, výplňových, obkladových, půdních, štítových, poprsních apod. (bez výztuže), s pomocným lešením o výšce podlahy do 1900 mm a pro zatížení 1,5 kPa, | [24 empty] | SPI |  | nosných, výplňových, obkladových, půdních, štítových, poprsních apod. (bez výztuže), s pomocným lešením o výšce podlahy do 1900 mm a pro zatížení 1,5 kPa,
|  | D.1.2 - 03 : | [24 empty] | VV | 0
|  | 0,25*0,75*(13,391+2,2+8,15+1,974) |  | 4.8216 | [22 empty] | VV | 0
SPU
26 | 311321824R00 | Beton nadzákladových zdí železový pohledový třídy PB 2 v přírodní barvě drtí a přísad z betonu třídy C20/25 | m3 | 6.0053 |  | 0 |  | 0 |  | 0 | 21 | 0 | 2.5301 | 15.19 | 0 | 0 | 801-1 | RTS 23/ I | Indiv | 1.212 | 7.28 |  | Práce |  |  |  | POL1_
|  | nosných, výplňových, obkladových, půdních, štítových, poprsních apod. (bez výztuže), s pomocným lešením o výšce podlahy do 1900 mm a pro zatížení 1,5 kPa, | [24 empty] | SPI |  | nosných, výplňových, obkladových, půdních, štítových, poprsních apod. (bez výztuže), s pomocným lešením o výšce podlahy do 1900 mm a pro zatížení 1,5 kPa,
|  | Včetně pomocného lešení o výšce podlahy do 1900 mm a pro zatížení 1,5 kPa. | [24 empty] | POP
|  | D.1.1-0 : | [24 empty] | VV | 0
|  | 0,3*0,4*(1,22+21,765+4,005*2+22,985) |  | 6.4776 | [22 empty] | VV | 0
|  | -0,035*0,25*(1,22+21,765+4,005*2+22,985) |  | -0.47233 | [22 empty] | VV | 0
SPU
27 | 311351101R00 | Bednění nadzákladových zdí jednostranné zřízení | m2 | 0.75 |  | 0 |  | 0 |  | 0 | 21 | 0 | 0.03525 | 0.03 | 0 | 0 | 801-1 | RTS 23/ I | Indiv | 0.74 | 0.56 |  | Práce |  |  |  | POL1_
|  | svislé nebo šikmé (odkloněné), půdorysně přímé nebo zalomené nadzákladových zdí nosných, výplňových, obkladových, půdních, štítových, poprsních apod. ve volném prostranství, ve volných nebo zapažených jámách, rýhách, šachtách, včetně případných vzpěr, | [24 empty] | SPI |  | svislé nebo šikmé (odkloněné), půdorysně přímé nebo zalomené nadzákladových zdí nosných, výplňových, obkladových, půdních, štítových, poprsních apod. ve volném prostranství, ve volných nebo zapažených jámách, rýhách, šachtách, včetně případných vzpěr,
|  | D.1.2 - 03 : | [24 empty] | VV | 0
|  | 0,75*0,25*4 |  | 0.75 | [22 empty] | VV | 0
SPU
28 | 311351102R00 | Bednění nadzákladových zdí jednostranné odstranění | m2 | 0.75 |  | 0 |  | 0 |  | 0 | 21 | 0 | 0 | 0 | 0 | 0 | 801-1 | RTS 23/ I | Indiv | 0.35 | 0.26 |  | Práce |  |  |  | POL1_
|  | svislé nebo šikmé (odkloněné), půdorysně přímé nebo zalomené nadzákladových zdí nosných, výplňových, obkladových, půdních, štítových, poprsních apod. ve volném prostranství, ve volných nebo zapažených jámách, rýhách, šachtách, včetně případných vzpěr, | [24 empty] | SPI |  | svislé nebo šikmé (odkloněné), půdorysně přímé nebo zalomené nadzákladových zdí nosných, výplňových, obkladových, půdních, štítových, poprsních apod. ve volném prostranství, ve volných nebo zapažených jámách, rýhách, šachtách, včetně případných vzpěr,
|  | D.1.2 - 03 : | [24 empty] | VV | 0
|  | 0,75*0,25*4 |  | 0.75 | [22 empty] | VV | 0
SPU
29 | 311351105R00 | Bednění nadzákladových zdí oboustranné za každou stranu zřízení | m2 | 38.5725 |  | 0 |  | 0 |  | 0 | 21 | 0 | 0.03931 | 1.52 | 0 | 0 | 801-1 | RTS 23/ I | Indiv | 0.65 | 25.07 |  | Práce |  |  |  | POL1_
|  | svislé nebo šikmé (odkloněné), půdorysně přímé nebo zalomené nadzákladových zdí nosných, výplňových, obkladových, půdních, štítových, poprsních apod. ve volném prostranství, ve volných nebo zapažených jámách, rýhách, šachtách, včetně případných vzpěr, | [24 empty] | SPI |  | svislé nebo šikmé (odkloněné), půdorysně přímé nebo zalomené nadzákladových zdí nosných, výplňových, obkladových, půdních, štítových, poprsních apod. ve volném prostranství, ve volných nebo zapažených jámách, rýhách, šachtách, včetně případných vzpěr,
|  | D.1.2 - 03 : | [24 empty] | VV | 0
|  | 2*0,75*(13,391+2,2+8,15+1,974) |  | 38.5725 | [22 empty] | VV | 0
SPU
30 | 311351106R00 | Bednění nadzákladových zdí oboustranné za každou stranu odstranění | m2 | 38.5725 |  | 0 |  | 0 |  | 0 | 21 | 0 | 0 | 0 | 0 | 0 | 801-1 | RTS 23/ I | Indiv | 0.35 | 13.5 |  | Práce |  |  |  | POL1_
|  | svislé nebo šikmé (odkloněné), půdorysně přímé nebo zalomené nadzákladových zdí nosných, výplňových, obkladových, půdních, štítových, poprsních apod. ve volném prostranství, ve volných nebo zapažených jámách, rýhách, šachtách, včetně případných vzpěr, | [24 empty] | SPI |  | svislé nebo šikmé (odkloněné), půdorysně přímé nebo zalomené nadzákladových zdí nosných, výplňových, obkladových, půdních, štítových, poprsních apod. ve volném prostranství, ve volných nebo zapažených jámách, rýhách, šachtách, včetně případných vzpěr,
|  | D.1.2 - 03 : | [24 empty] | VV | 0
|  | 2*0,75*(13,391+2,2+8,15+1,974) |  | 38.5725 | [22 empty] | VV | 0
SPU
31 | 311351111R00 | Bednění nadzákladových zdí oboustranné za každou stranu zvlášť únosné nebo zvlášť hladké nebo zvlášť přesné zřízení | m2 | 29.689 |  | 0 |  | 0 |  | 0 | 21 | 0 | 0.03931 | 1.17 | 0 | 0 | 801-1 | RTS 23/ I | Indiv | 0.86781 | 25.76 |  | Práce |  |  |  | POL1_
|  | svislé nebo šikmé (odkloněné), půdorysně přímé nebo zalomené nadzákladových zdí nosných, výplňových, obkladových, půdních, štítových, poprsních apod. ve volném prostranství, ve volných nebo zapažených jámách, rýhách, šachtách, včetně případných vzpěr, | [24 empty] | SPI |  | svislé nebo šikmé (odkloněné), půdorysně přímé nebo zalomené nadzákladových zdí nosných, výplňových, obkladových, půdních, štítových, poprsních apod. ve volném prostranství, ve volných nebo zapažených jámách, rýhách, šachtách, včetně případných vzpěr,
|  | D.1.1-0 : | [24 empty] | VV | 0
|  | (0,4+0,15)*(1,22+21,765+4,005*2+22,985) |  | 29.689 | [22 empty] | VV | 0
SPU
32 | 311351112R00 | Bednění nadzákladových zdí oboustranné za každou stranu zvlášť únosné nebo zvlášť hladké nebo zvlášť přesné odstranění | m2 | 29.689 |  | 0 |  | 0 |  | 0 | 21 | 0 | 0 | 0 | 0 | 0 | 801-1 | RTS 23/ I | Indiv | 0.33074 | 9.82 |  | Práce |  |  |  | POL1_
|  | svislé nebo šikmé (odkloněné), půdorysně přímé nebo zalomené nadzákladových zdí nosných, výplňových, obkladových, půdních, štítových, poprsních apod. ve volném prostranství, ve volných nebo zapažených jámách, rýhách, šachtách, včetně případných vzpěr, | [24 empty] | SPI |  | svislé nebo šikmé (odkloněné), půdorysně přímé nebo zalomené nadzákladových zdí nosných, výplňových, obkladových, půdních, štítových, poprsních apod. ve volném prostranství, ve volných nebo zapažených jámách, rýhách, šachtách, včetně případných vzpěr,
|  | D.1.1-0 : | [24 empty] | VV | 0
|  | (0,4+0,15)*(1,22+21,765+4,005*2+22,985) |  | 29.689 | [22 empty] | VV | 0
SPU
33 | 311361821R00 | Výztuž nadzákladových zdí z betonářské oceli 10 505(R) | t | 0.297 |  | 0 |  | 0 |  | 0 | 21 | 0 | 1.0203 | 0.3 | 0 | 0 | 801-1 | RTS 23/ I | Indiv | 25.271 | 7.51 |  | Práce |  |  |  | POL1_
|  | včetně distančních prvků | [24 empty] | SPI
|  | D.1.1-0 : | [24 empty] | VV | 0
|  | 297/1000 |  | 0.297 | [22 empty] | VV | 0
SPU
34 | 317168122R00 | Překlady keramické montáž a dodávka nenosné, délky 1250 mm, šířky 145 mm, výšky 71 mm | kus | 7 |  | 0 |  | 0 |  | 0 | 21 | 0 | 0.02575 | 0.18 | 0 | 0 | 801-1 | RTS 23/ I | Indiv | 0.32 | 2.24 |  | Práce |  |  |  | POL1_
|  | Včetně dodávky překladů. | [24 empty] | POP
|  | D6 : | [24 empty] | VV | 0
|  | P1 : | [24 empty] | VV | 0
|  | 1*7 |  | 7 | [22 empty] | VV | 0
SPU
35 | 317168133R00 | Překlady keramické montáž a dodávka nosné, délky 1750 mm, šířky 70 mm, výšky 238 mm | kus | 4 |  | 0 |  | 0 |  | 0 | 21 | 0 | 0.06314 | 0.25 | 0 | 0 | 801-1 | RTS 23/ I | Indiv | 0.2675 | 1.07 |  | Práce |  |  |  | POL1_
|  | D.1.1.1 : | [24 empty] | VV | 0
|  | P0 : | [24 empty] | VV | 0
|  | 4 |  | 4 | [22 empty] | VV | 0
SPU
36 | 317234410RT2 | Vyzdívka mezi nosníky cementovou | m3 | 0.30015 |  | 0 |  | 0 |  | 0 | 21 | 0 | 1.6824 | 0.5 | 0 | 0 | 801-4 | RTS 23/ I | Indiv | 6.87 | 2.06 |  | Práce |  |  |  | POL1_
|  | jakýmikoliv cihlami pálenými na jakoukoliv maltu, | [24 empty] | SPI
|  | D7 : | [24 empty] | VV | 0
|  | P2 : | [24 empty] | VV | 0
|  | 0,1*0,1*1,2*2*1,15 |  | 0.0276 | [22 empty] | VV | 0
|  | P3 : | [24 empty] | VV | 0
|  | 0,1*0,1*3*1,2*6*1,15 |  | 0.2484 | [22 empty] | VV | 0
|  | č.v. D_8 : | [24 empty] | VV | 0
|  | P6 : | [24 empty] | VV | 0
|  | 0,1*0,1*1,8*1,15 |  | 0.0207 | [22 empty] | VV | 0
|  | D6 : | [24 empty] | VV | 0
|  | nika pro hydrant : | [24 empty] | VV | 0
|  | 0,05*0,05*1,2*1,15 |  | 0.00345 | [22 empty] | VV | 0
SPU
37 | 317314130R00 | Podbetonování zhlaví nosníků zdivo šířky 300 mm | kus | 4 |  | 0 |  | 0 |  | 0 | 21 | 0 | 0.0063 | 0.03 | 0 | 0 | 801-4 | RTS 23/ I | Indiv | 0.11 | 0.44 |  | Práce |  |  |  | POL1_
|  | betonem C 16/20. Tloušťka lože 50 mm, délka 200 mm. | [24 empty] | SPI
|  | č.v. D_8 : | [24 empty] | VV | 0
|  | P6 : | [24 empty] | VV | 0
|  | 4 |  | 4 | [22 empty] | VV | 0
SPU
38 | 317314136R00 | Podbetonování zhlaví nosníků zdivo šířky 365 mm | kus | 16 |  | 0 |  | 0 |  | 0 | 21 | 0 | 0.00766 | 0.12 | 0 | 0 | 801-4 | RTS 23/ I | Indiv | 0.11 | 1.76 |  | Práce |  |  |  | POL1_
|  | betonem C 16/20. Tloušťka lože 50 mm, délka 200 mm. | [24 empty] | SPI
|  | D7 : | [24 empty] | VV | 0
|  | P2 : | [24 empty] | VV | 0
|  | 2*2*2*2 |  | 16 | [22 empty] | VV | 0
SPU
39 | 317944311R00 | Dodání a osazení válcovaných nosníků do připravených otvorů do výšky 120 mm | t | 0.01342 |  | 0 |  | 0 |  | 0 | 21 | 0 | 1.09 | 0.01 | 0 | 0 | 801-4 | RTS 23/ I | Indiv | 20.6 | 0.28 |  | Práce |  |  |  | POL1_
|  | bez zazdění hlav, s nařezáním nosníků na potřebný rozměr, | [24 empty] | SPI
|  | D6 : | [24 empty] | VV | 0
|  | nika pro hydrant : | [24 empty] | VV | 0
|  | 1,2*2*5,59/1000 |  | 0.01342 | [22 empty] | VV | 0
SPU
40 | 317944311RT2 | Dodání a osazení válcovaných nosníků do připravených otvorů I 100 | t | 1.5853 |  | 0 |  | 0 |  | 0 | 21 | 0 | 1.09 | 1.73 | 0 | 0 | 801-4 | RTS 23/ I | Indiv | 20.6 | 32.66 |  | Práce |  |  |  | POL1_
|  | bez zazdění hlav, s nařezáním nosníků na potřebný rozměr, | [24 empty] | SPI
|  | D7 : | [24 empty] | VV | 0
|  | P2 : | [24 empty] | VV | 0
|  | 2*1,2*2*8,34/1000*2 |  | 0.08006 | [22 empty] | VV | 0
|  | P3 : | [24 empty] | VV | 0
|  | 4*1,2*6*8,34/1000*6 |  | 1.4411 | [22 empty] | VV | 0
|  | č.v. D_8 : | [24 empty] | VV | 0
|  | P6 : | [24 empty] | VV | 0
|  | 2*1,8*8,34/1000 |  | 0.03002 | [22 empty] | VV | 0
|  | D6 : | [24 empty] | VV | 0
|  | nika pro elektroskříně : | [24 empty] | VV | 0
|  | (1,25+2,2+2,65)*5,59/1000 |  | 0.0341 | [22 empty] | VV | 0
SPU
41 | 319300010R00 | Dodatečná izolace zdiva podřezáním a vložením fólie zdivo cihelné, jakékoliv tloušťky | m2 | 177.3502 |  | 0 |  | 0 |  | 0 | 21 | 0 | 0.01158 | 2.05 | 0 | 0 | 801-4 | RTS 23/ I | Indiv | 4.3 | 762.61 |  | Práce |  |  |  | POL1_
|  | kompletně dle DETAILU 2 : | [24 empty] | VV | 0
|  | D6 : | [24 empty] | VV | 0
|  | 0,15*(3,15+3,15)*1,1 |  | 1.0395 | [22 empty] | VV | 0
|  | 0,2*(5,325*2+3,3*2)*1,1 |  | 3.795 | [22 empty] | VV | 0
|  | 0,5*(7,05*2+9,6)*1,1 |  | 13.035 | [22 empty] | VV | 0
|  | 0,65*(6,1+6,15+1,4*2)*1,1 |  | 10.7607 | [22 empty] | VV | 0
|  | 1,25*(46,5*2)*1,1 |  | 127.875 | [22 empty] | VV | 0
|  | 1,0*18,95*1,1 |  | 20.845 | [22 empty] | VV | 0
SPU
42 | 342248141R00 | Příčky z tvárnic pálených Příčky z tvárnic keramických pálených tloušťky 115 mm, z děrovaných příčkovek, P 10, zděných na tenkovrstvou maltu | m2 | 28.21 |  | 0 |  | 0 |  | 0 | 21 | 0 | 0.09985 | 2.82 | 0 | 0 | 801-1 | RTS 23/ I | Indiv | 0.5209 | 14.69 |  | Práce |  |  |  | POL1_
|  | jednoduché nebo příčky zděné do svislé dřevěné, cihelné, betonové nebo ocelové konstrukce na jakoukoliv maltu vápenocementovou (MVC) nebo cementovou (MC), | [24 empty] | SPI |  | jednoduché nebo příčky zděné do svislé dřevěné, cihelné, betonové nebo ocelové konstrukce na jakoukoliv maltu vápenocementovou (MVC) nebo cementovou (MC),
|  | č.v. D_1, D_4 : | [24 empty] | VV | 0
|  | 4,05*(3,2+4,2) |  | 29.97 | [22 empty] | VV | 0
|  | -0,8*2,2 |  | -1.76 | [22 empty] | VV | 0
SPU
43 | 342248151R00 | Příčky z tvárnic pálených Příčky z tvárnic keramických pálených tloušťky 80 mm, z děrovaných příčkovek, P 10, zděných na suchou pěnu | m2 | 1.0816 |  | 0 |  | 0 |  | 0 | 21 | 0 | 0.07782 | 0.08 | 0 | 0 | 801-1 | RTS 23/ I | Indiv | 0.47928 | 0.52 |  | Práce |  |  |  | POL1_
|  | jednoduché nebo příčky zděné do svislé dřevěné, cihelné, betonové nebo ocelové konstrukce na jakoukoliv maltu vápenocementovou (MVC) nebo cementovou (MC), | [24 empty] | SPI |  | jednoduché nebo příčky zděné do svislé dřevěné, cihelné, betonové nebo ocelové konstrukce na jakoukoliv maltu vápenocementovou (MVC) nebo cementovou (MC),
|  | č.v. D_1, D_4 : | [24 empty] | VV | 0
|  | 1,04*1,04 |  | 1.0816 | [22 empty] | VV | 0
SPU
44 | 342948112R00 | Kotvení příček ke konstrukci přistřelenými kotvami | m | 16.2 |  | 0 |  | 0 |  | 0 | 21 | 0 | 0.00102 | 0.02 | 0 | 0 | 801-1 | RTS 23/ I | Indiv | 0.123 | 1.99 |  | Práce |  |  |  | POL1_
|  | Včetně dodávky kotev a spojovacího materiálu. | [24 empty] | SPI
|  | Včetně dodávky kotev i spojovacího materiálu. | [24 empty] | POP
|  | č.v. D_1, D_4 : | [24 empty] | VV | 0
|  | 4,05*4 |  | 16.2 | [22 empty] | VV | 0
SPU
45 | 346244381RT2 | Plentování ocelových nosníků jednostranné výšky do 200 mm | m2 | 3.3925 |  | 0 |  | 0 |  | 0 | 21 | 0 | 0.1568 | 0.53 | 0 | 0 | 801-1 | RTS 23/ I | Indiv | 1.22 | 4.14 |  | Práce |  |  |  | POL1_
|  | jakýmikoliv cihlami, | [24 empty] | SPI
|  | D7 : | [24 empty] | VV | 0
|  | P2 : | [24 empty] | VV | 0
|  | 0,1*2*1,2*2*1,15 |  | 0.552 | [22 empty] | VV | 0
|  | P3 : | [24 empty] | VV | 0
|  | 0,1*2*1,2*6*1,15 |  | 1.656 | [22 empty] | VV | 0
|  | č.v. D_8 : | [24 empty] | VV | 0
|  | P6 : | [24 empty] | VV | 0
|  | 0,1*1,8*2*1,15 |  | 0.414 | [22 empty] | VV | 0
|  | D6 : | [24 empty] | VV | 0
|  | nika pro hydrant : | [24 empty] | VV | 0
|  | 0,05*1,2*1,15 |  | 0.069 | [22 empty] | VV | 0
|  | D6 : | [24 empty] | VV | 0
|  | nika pro elektroskříně : | [24 empty] | VV | 0
|  | 0,1*(1,25+2,2+2,65)*1,15 |  | 0.7015 | [22 empty] | VV | 0
SPU
46 | 346244811RT2 | Přizdívky izolační z cihel pálených plných délky 290 mm, na tloušťku 65 mm | m2 | 6.624 |  | 0 |  | 0 |  | 0 | 21 | 0 | 0.1457 | 0.97 | 0 | 0 | 801-1 | RTS 23/ I | Indiv | 0.7855 | 5.2 |  | Práce |  |  |  | POL1_
|  | P10 až P20 na maltu MC 10 včetně vytvoření požlábku v ohybu izolace vodorovné na svislou, se zatřenou cementovou omítkou z malty min. MC 10 v tl. 20 mm pod izolaci, | [24 empty] | SPI |  | P10 až P20 na maltu MC 10 včetně vytvoření požlábku v ohybu izolace vodorovné na svislou, se zatřenou cementovou omítkou z malty min. MC 10 v tl. 20 mm pod izolaci,
|  | č.v. D_1, D_3 : | [24 empty] | VV | 0
|  | 0,6*9,6*1,15 |  | 6.624 | [22 empty] | VV | 0
SPU
47 | 346245999R00 | Příplatek k izolačním přizdívkám za ochranu izolace maltou min. MC 10 | m2 | 6.624 |  | 0 |  | 0 |  | 0 | 21 | 0 | 0.0585 | 0.39 | 0 | 0 | 801-1 | RTS 23/ I | Indiv | 0.32 | 2.12 |  | Práce |  |  |  | POL1_
|  | za ochranu svislé izolace před poškozením zaléváním mezi izolací a izolovanou stěnou, včetně zaoblení v ohybu izolace vodorovné na svislou, vrstvy tl. 25 mm, | [24 empty] | SPI |  | za ochranu svislé izolace před poškozením zaléváním mezi izolací a izolovanou stěnou, včetně zaoblení v ohybu izolace vodorovné na svislou, vrstvy tl. 25 mm,
|  | č.v. D_1, D_3 : | [24 empty] | VV | 0
|  | 0,6*9,6*1,15 |  | 6.624 | [22 empty] | VV | 0
SPU
48 | 346481111RT2 | Plentování rýh, nosníků apod. pletivem ve stěnách nebo před stěnami, pletivem rabicovým | m2 | 7.2551 |  | 0 |  | 0 |  | 0 | 21 | 0 | 0.00542 | 0.04 | 0 | 0 | 801-1 | RTS 23/ I | Indiv | 0.89 | 6.46 |  | Práce |  |  |  | POL1_
|  | plentování potrubí, válcovaných nosníků, výklenků nebo nik, jakéhokoliv tvaru, na jakoukoliv maltu, s potřebným vypnutím pletiva, přetažením a zakotvením drátů a provedení postřiku maltou, | [24 empty] | SPI |  | plentování potrubí, válcovaných nosníků, výklenků nebo nik, jakéhokoliv tvaru, na jakoukoliv maltu, s potřebným vypnutím pletiva, přetažením a zakotvením drátů a provedení postřiku maltou,
|  | D7 : | [24 empty] | VV | 0
|  | P2 : | [24 empty] | VV | 0
|  | 0,12*2*1,2*2*1,15*2,2 |  | 1.4573 | [22 empty] | VV | 0
|  | P3 : | [24 empty] | VV | 0
|  | 0,12*2*1,2*6*1,15*2,2 |  | 4.3718 | [22 empty] | VV | 0
|  | č.v. D_8 : | [24 empty] | VV | 0
|  | P6 : | [24 empty] | VV | 0
|  | 0,1*1,8*2*1,15*1,5 |  | 0.621 | [22 empty] | VV | 0
|  | D6 : | [24 empty] | VV | 0
|  | nika pro hydrant : | [24 empty] | VV | 0
|  | 0,05*1,2*1,15*1,5 |  | 0.1035 | [22 empty] | VV | 0
|  | D6 : | [24 empty] | VV | 0
|  | nika pro elektroskříně : | [24 empty] | VV | 0
|  | 0,1*(1,25+2,2+2,65)*1,15 |  | 0.7015 | [22 empty] | VV | 0
SPU
49 | 310239411CP | Dozdívky CPP vč. provázání se stávajícím zdivem, s použitím suché maltové směsi | m3 | 3.8728 |  | 0 |  | 0 |  | 0 | 21 | 0 | 1.7672 | 6.84 | 0 | 0 |  | Vlastní | Indiv | 3.94 | 15.26 |  | Práce |  |  |  | POL1_
|  | D7 : | [24 empty] | VV | 0
|  | 0,35*1,2*(0,25+0,35)*1,15 |  | 0.2898 | [22 empty] | VV | 0
|  | 0,45*0,25*2,95*1,15 |  | 0.38166 | [22 empty] | VV | 0
|  | D1 : | [24 empty] | VV | 0
|  | 0,15*1,0*2,2*3*1,15 |  | 1.1385 | [22 empty] | VV | 0
|  | 0,35*0,8*2,2*1,15*2 |  | 1.4168 | [22 empty] | VV | 0
|  | nezměřitelné 20% : | [24 empty] | VV | 0
|  | 3,23/100*20 |  | 0.646 | [22 empty] | VV | 0
SPU
50 | 317314190R00 | Podbetonování zhlaví nosníků, zdivo šířky 905 mm | kus | 48 |  | 0 |  | 0 |  | 0 | 21 | 0 | 0.00766 | 0.37 | 0 | 0 |  | Vlastní | Indiv | 0.11 | 5.28 |  | Práce |  |  |  | POL1_
|  | D7 : | [24 empty] | VV | 0
|  | P3 : | [24 empty] | VV | 0
|  | 4*2*6 |  | 48 | [22 empty] | VV | 0
SPU
Díl: | 33 | Sloupy a pilíře,stožáry,stojky |  |  |  | 0 |  | 0 |  | 0 |  | 0 |  | 5.65 |  | 0 |  |  |  |  | 31.82 | [5 empty] | DIL
51 | 330321311R00 | Beton sloupů a pilířů železový třídy C 20/25 | m3 | 1.8556 |  | 0 |  | 0 |  | 0 | 21 | 0 | 2.54 | 4.71 | 0 | 0 | 801-1 | RTS 23/ I | Indiv | 2.304 | 4.28 |  | Práce |  |  |  | POL1_
|  | táhel, rámových stojek, vzpěr (bez výztuže), s pomocným lešením o výšce podlahy do 1,90 m a pro zatížení do 1,5 kPa, | [24 empty] | SPI |  | táhel, rámových stojek, vzpěr (bez výztuže), s pomocným lešením o výšce podlahy do 1,90 m a pro zatížení do 1,5 kPa,
|  | D.1.2 - 02 : | [24 empty] | VV | 0
|  | S1 : | [24 empty] | VV | 0
|  | 0,2*0,2*3,14*4,78 |  | 0.60037 | [22 empty] | VV | 0
|  | S2 : | [24 empty] | VV | 0
|  | 0,4*0,3*5,23*2 |  | 1.2552 | [22 empty] | VV | 0
SPU
52 | 331351101R00 | Bednění hranatých sloupů průřezu pravoúhlého čtyřúhelníka zřízení | m2 | 14.644 |  | 0 |  | 0 |  | 0 | 21 | 0 | 0.03808 | 0.56 | 0 | 0 | 801-1 | RTS 23/ I | Indiv | 0.7 | 10.25 |  | Práce |  |  |  | POL1_
|  | (pilířů), rámových stojek, táhel nebo vzpěr svislých nebo šikmých (odkloněných) o výšce do 4 m včetně vzepření | [24 empty] | SPI |  | (pilířů), rámových stojek, táhel nebo vzpěr svislých nebo šikmých (odkloněných) o výšce do 4 m včetně vzepření
|  | pro pohledový beton | [24 empty] | POP
|  | D.1.2 - 02 : | [24 empty] | VV | 0
|  | S2 : | [24 empty] | VV | 0
|  | (0,4+0,3)*2*5,23*2 |  | 14.644 | [22 empty] | VV | 0
SPU
53 | 331351102R00 | Bednění hranatých sloupů průřezu pravoúhlého čtyřúhelníka odstranění | m2 | 14.644 |  | 0 |  | 0 |  | 0 | 21 | 0 | 0 | 0 | 0 | 0 | 801-1 | RTS 23/ I | Indiv | 0.3 | 4.39 |  | Práce |  |  |  | POL1_
|  | (pilířů), rámových stojek, táhel nebo vzpěr svislých nebo šikmých (odkloněných) o výšce do 4 m včetně vzepření | [24 empty] | SPI |  | (pilířů), rámových stojek, táhel nebo vzpěr svislých nebo šikmých (odkloněných) o výšce do 4 m včetně vzepření
|  | D.1.2 - 02 : | [24 empty] | VV | 0
|  | S2 : | [24 empty] | VV | 0
|  | (0,4+0,3)*2*5,23*2 |  | 14.644 | [22 empty] | VV | 0
SPU
54 | 331351108R00 | Bednění hranatých sloupů příplatek za vzepření celé výměry při výšce 4 - 6 m | m2 | 20.6477 |  | 0 |  | 0 |  | 0 | 21 | 0 | 0.0081 | 0.17 | 0 | 0 | 801-1 | RTS 23/ I | Indiv | 0.225 | 4.65 |  | Práce |  |  |  | POL1_
|  | (pilířů), rámových stojek, táhel nebo vzpěr svislých nebo šikmých (odkloněných) o výšce do 4 m včetně vzepření | [24 empty] | SPI |  | (pilířů), rámových stojek, táhel nebo vzpěr svislých nebo šikmých (odkloněných) o výšce do 4 m včetně vzepření
|  | D.1.2 - 02 : | [24 empty] | VV | 0
|  | S2 : | [24 empty] | VV | 0
|  | (0,4+0,3)*2*5,23*2 |  | 14.644 | [22 empty] | VV | 0
|  | S1 : | [24 empty] | VV | 0
|  | 2*0,2*3,14*4,78 |  | 6.0037 | [22 empty] | VV | 0
SPU
55 | 331361821R00 | Výztuž hranatých sloupů z betonářské oceli 10 505(R) | t | 0.18719 |  | 0 |  | 0 |  | 0 | 21 | 0 | 1.024 | 0.19 | 0 | 0 | 801-1 | RTS 23/ I | Indiv | 29.568 | 5.53 |  | Práce |  |  |  | POL1_
|  | pilířů, rámových stojek, vzpěr, věšáků nebo táhel svislých nebo šikmých. Včetně distančních prvků. | [24 empty] | SPI
|  | D.1.2 - 02 : | [24 empty] | VV | 0
|  | vč. S1 a patek : | [24 empty] | VV | 0
|  | 187,19154/1000 |  | 0.18719 | [22 empty] | VV | 0
SPU
56 | 332351102R00 | Bednění oblých sloupů odstranění | m2 | 6.0037 |  | 0 |  | 0 |  | 0 | 21 | 0 | 0 | 0 | 0 | 0 | 801-1 | RTS 23/ I | Indiv | 0.31 | 1.86 |  | Práce |  |  |  | POL1_
|  | (pilířů), rámových stojek, táhel nebo vzpěr svislých nebo šikmých (odkloněných) o výšce do 4 m včetně vzepření, průřezu kruhového, nebo zakřiveného, | [24 empty] | SPI |  | (pilířů), rámových stojek, táhel nebo vzpěr svislých nebo šikmých (odkloněných) o výšce do 4 m včetně vzepření, průřezu kruhového, nebo zakřiveného,
|  | D.1.2 - 02 : | [24 empty] | VV | 0
|  | S1 : | [24 empty] | VV | 0
|  | 2*0,2*3,14*4,78 |  | 6.0037 | [22 empty] | VV | 0
SPU
57 | 332351131RU6 | Bednění oblých sloupů Bednění oblých sloupů jednorázové hladké s vložkou, průměr 400 mm | m | 4.78 |  | 0 |  | 0 |  | 0 | 21 | 0 | 0.00357 | 0.02 | 0 | 0 | 801-1 | RTS 23/ I | Indiv | 0.18 | 0.86 |  | Práce |  |  |  | POL1_
|  | (pilířů), rámových stojek, táhel nebo vzpěr svislých nebo šikmých (odkloněných) o výšce do 4 m včetně vzepření, průřezu kruhového, nebo zakřiveného, | [24 empty] | SPI |  | (pilířů), rámových stojek, táhel nebo vzpěr svislých nebo šikmých (odkloněných) o výšce do 4 m včetně vzepření, průřezu kruhového, nebo zakřiveného,
|  | pro pohledový beton | [24 empty] | POP
|  | D.1.2 - 02 : | [24 empty] | VV | 0
|  | S1 : | [24 empty] | VV | 0
|  | 4,78 |  | 4.78 | [22 empty] | VV | 0
SPU
Díl: | 399 | Sádrokartonové kce |  |  |  | 0 |  | 0 |  | 0 |  | 0 |  | 17.79 |  | 0 |  |  |  |  | 792.56 | [5 empty] | DIL
58 | 342261211RS1 | Příčky z desek sádrokartonových dvojité opláštění, jednoduchá konstrukce CW 50 tloušťka příčky 100 mm, desky standard, tloušťky 12,5 mm, tloušťka izolace 40 mm | m2 | 8.55 |  | 0 |  | 0 |  | 0 | 21 | 0 | 0.04242 | 0.36 | 0 | 0 | 801-1 | RTS 23/ I | Indiv | 1.404 | 12 |  | Práce |  |  |  | POL1_1
|  | zřízení nosné konstrukce příčky, vložení tepelné izolace tl. do 5 cm, montáž desek, tmelení spár Q2 a úprava rohů. Včetně dodávek materiálu. | [24 empty] | SPI |  | zřízení nosné konstrukce příčky, vložení tepelné izolace tl. do 5 cm, montáž desek, tmelení spár Q2 a úprava rohů. Včetně dodávek materiálu.
|  | vč. úpravy pro osazení zárubní ( pouzder ) : | [24 empty] | VV | 0
|  | č.v. D_1, D_4 : | [24 empty] | VV | 0
|  | 101, 102 : | [24 empty] | VV | 0
|  | 4,5*(0,475*2+0,95) |  | 8.55 | [22 empty] | VV | 0
SPU
59 | 342261211RS3 | Příčky z desek sádrokartonových dvojité opláštění, jednoduchá konstrukce CW 50 tloušťka příčky 100 mm, desky impregnované, tloušťky 12,5 mm, tloušťka izolace 40 mm | m2 | 12.7305 |  | 0 |  | 0 |  | 0 | 21 | 0 | 0.04242 | 0.54 | 0 | 0 | 801-1 | RTS 23/ I | Indiv | 1.404 | 17.87 |  | Práce |  |  |  | POL1_1
|  | zřízení nosné konstrukce příčky, vložení tepelné izolace tl. do 5 cm, montáž desek, tmelení spár Q2 a úprava rohů. Včetně dodávek materiálu. | [24 empty] | SPI |  | zřízení nosné konstrukce příčky, vložení tepelné izolace tl. do 5 cm, montáž desek, tmelení spár Q2 a úprava rohů. Včetně dodávek materiálu.
|  | č.v. D_2 : | [24 empty] | VV | 0
|  | 3,69*3,45 |  | 12.7305 | [22 empty] | VV | 0
SPU
60 | 342261213RT1 | Příčky z desek sádrokartonových dvojité opláštění, jednoduchá konstrukce CW 100 tloušťka příčky 150 mm, desky standard, tloušťky 12,5 mm, tloušťka izolace 50 mm, požární odolnost EI 60 | m2 | 3.75 |  | 0 |  | 0 |  | 0 | 21 | 0 | 0.04412 | 0.17 | 0 | 0 | 801-1 | RTS 23/ I | Indiv | 1.452 | 5.45 |  | Práce |  |  |  | POL1_
|  | zřízení nosné konstrukce příčky, vložení tepelné izolace tl. do 5 cm, montáž desek, tmelení spár Q2 a úprava rohů. Včetně dodávek materiálu. | [24 empty] | SPI |  | zřízení nosné konstrukce příčky, vložení tepelné izolace tl. do 5 cm, montáž desek, tmelení spár Q2 a úprava rohů. Včetně dodávek materiálu.
|  | D_3 : | [24 empty] | VV | 0
|  | zaslepení montážního otvoru : | [24 empty] | VV | 0
|  | 1,5*2,5 |  | 3.75 | [22 empty] | VV | 0
SPU
61 | 342263310R00 | Úpravy, doplňkové práce a příplatky pro sádrokartonové a sádrovláknité příčky úpravy příček pro osazení zařizovacích předmět úprava pro osazení umývadla | kus | 2 |  | 0 |  | 0 |  | 0 | 21 | 0 | 0.00514 | 0.01 | 0 | 0 | 801-1 | RTS 23/ I | Indiv | 0.36 | 0.72 |  | Práce |  |  |  | POL1_
|  | č.v. D_2 : | [24 empty] | VV | 0
|  | 1 |  | 1 | [22 empty] | VV | 0
|  | č.v. D_1, D_4 : | [24 empty] | VV | 0
|  | 1 |  | 1 | [22 empty] | VV | 0
SPU
62 | 342263320R00 | Úpravy, doplňkové práce a příplatky pro sádrokartonové a sádrovláknité příčky úpravy příček pro osazení zařizovacích předmět úprava pro osazení WC | kus | 21 |  | 0 |  | 0 |  | 0 | 21 | 0 | 0.012 | 0.25 | 0 | 0 | 801-1 | RTS 14/ I | Indiv | 0.71 | 14.91 |  | Práce |  |  |  | POL1_
|  | vč. výlevky : | [24 empty] | VV | 0
|  | č.v. D_2 : | [24 empty] | VV | 0
|  | 4 |  | 4 | [22 empty] | VV | 0
|  | č.v. D_1, D_4 : | [24 empty] | VV | 0
|  | 4 |  | 4 | [22 empty] | VV | 0
|  | 13 |  | 13 | [22 empty] | VV | 0
SPU
63 | 342263340R00 | Úpravy, doplňkové práce a příplatky pro sádrokartonové a sádrovláknité příčky úpravy příček pro osazení zařizovacích předmět úprava pro osazení pisoáru | kus | 8 |  | 0 |  | 0 |  | 0 | 21 | 0 | 0.012 | 0.1 | 0 | 0 | 801-1 | RTS 14/ I | Indiv | 0.71 | 5.68 |  | Práce |  |  |  | POL1_
|  | č.v. D_1, D_4 : | [24 empty] | VV | 0
|  | 2+6 |  | 8 | [22 empty] | VV | 0
SPU
64 | 342263360R00 | Úpravy, doplňkové práce a příplatky pro sádrokartonové a sádrovláknité příčky úpravy příček pro osazení zařizovacích předmět úprava pro osazení baterie | kus | 5 |  | 0 |  | 0 |  | 0 | 21 | 0 | 0.0005 | 0 | 0 | 0 | 801-1 | RTS 14/ I | Indiv | 0.15 | 0.75 |  | Práce |  |  |  | POL1_
|  | č.v. D_2 : | [24 empty] | VV | 0
|  | 2 |  | 2 | [22 empty] | VV | 0
|  | č.v. D_1, D_4 : | [24 empty] | VV | 0
|  | 2+1 |  | 3 | [22 empty] | VV | 0
SPU
65 | 342263995R00 | Úpravy, doplňkové práce a příplatky pro sádrokartonové a sádrovláknité příčky příplatky za izolaci tl. nad 50 do 80 mm | m2 | 3.75 |  | 0 |  | 0 |  | 0 | 21 | 0 | 0.0012 | 0 | 0 | 0 | 801-1 | RTS 23/ I | Indiv | 0 | 0 |  | Práce |  |  |  | POL1_
|  | D_3 : | [24 empty] | VV | 0
|  | zaslepení montážního otvoru : | [24 empty] | VV | 0
|  | 1,5*2,5 |  | 3.75 | [22 empty] | VV | 0
SPU
66 | 342264051RT1 | Podhledy na kovové konstrukci opláštěné deskami sádrokartonovými nosná konstrukce z profilů CD s přímým uchycením 1x deska, tloušťky 12,5 mm, standard, bez izolace | m2 | 466.03 |  | 0 |  | 0 |  | 0 | 21 | 0 | 0.0186 | 8.67 | 0 | 0 | 801-1 | RTS 23/ I | Indiv | 1.01 | 470.69 |  | Práce |  |  |  | POL1_
|  | D_02 : | [24 empty] | VV | 0
|  | 37,86+10,7+87,31+52,2+36,74+21,84+25,74+25,73+21,84+26,74+52,2+25,51 |  | 424.41 | [22 empty] | VV | 0
|  | D_01 : | [24 empty] | VV | 0
|  | 14,11+9,54+7,89+10,08 |  | 41.62 | [22 empty] | VV | 0
SPU
67 | 342264051RT3 | Podhledy na kovové konstrukci opláštěné deskami sádrokartonovými nosná konstrukce z profilů CD s přímým uchycením 1x deska, tloušťky 12,5 mm, impregnovaná, bez izolace | m2 | 32.87 |  | 0 |  | 0 |  | 0 | 21 | 0 | 0.0186 | 0.61 | 0 | 0 | 801-1 | RTS 23/ I | Indiv | 1.01 | 33.2 |  | Práce |  |  |  | POL1_
|  | D_02 : | [24 empty] | VV | 0
|  | 6,3+8,54 |  | 14.84 | [22 empty] | VV | 0
|  | D_01 : | [24 empty] | VV | 0
|  | 10,08+7,95 |  | 18.03 | [22 empty] | VV | 0
SPU
68 | 342264098RT3 | Příplatky k podhledům sádrokartonovým příplatek k podhledu sádrokartonovému za plochu přes 5 do 10 m2 | m2 | 40.22 |  | 0 |  | 0 |  | 0 | 21 | 0 | 0 | 0 | 0 | 0 | 801-1 | RTS 23/ I | Indiv | 0.28 | 11.26 |  | Práce |  |  |  | POL1_
|  | D_01 : | [24 empty] | VV | 0
|  | 9,54+7,89 |  | 17.43 | [22 empty] | VV | 0
|  | D_02 : | [24 empty] | VV | 0
|  | 6,3+8,54 |  | 14.84 | [22 empty] | VV | 0
|  | D_01 : | [24 empty] | VV | 0
|  | 7,95 |  | 7.95 | [22 empty] | VV | 0
SPU
69 | 34201632_150I | Sádrokartonová šachtová ( předsazená ) stěna 150mm GKBI, skladba viz LEGENDA materiálů na jednotlivých výkresech | m2 | 63.1243 |  | 0 |  | 0 |  | 0 | 21 | 0 | 0.044 | 2.78 | 0 | 0 |  | Vlastní | Indiv | 0 | 0 |  | Práce |  |  |  | POL1_
|  | č.v. D_2 : | [24 empty] | VV | 0
|  | 1,2*(0,9*3+1,55) |  | 5.1 | [22 empty] | VV | 0
|  | č.v. D_1, D_4 : | [24 empty] | VV | 0
|  | 3,85*3,35 |  | 12.8975 | [22 empty] | VV | 0
|  | 1,2*3,165 |  | 3.798 | [22 empty] | VV | 0
|  | (2,0*(3,35)+1,2*3,2) |  | 10.54 | [22 empty] | VV | 0
|  | 1,2*0,9 |  | 1.08 | [22 empty] | VV | 0
|  | 1,2*(8,2*2-0,65-1,45-0,55-0,3*2) |  | 15.78 | [22 empty] | VV | 0
|  | 1,2*8,15 |  | 9.78 | [22 empty] | VV | 0
|  | 1,2*1,0 |  | 1.2 | [22 empty] | VV | 0
|  | nezměřitelné 5% : | [24 empty] | VV | 0
|  | 58,9755/100*5 |  | 2.9488 | [22 empty] | VV | 0
SPU
70 | 34226_XX | Oplaštění sloupů, OK profilů, odskoky, plochy nezměřitelné ( do 1m2 ) atd..., nezahrnuté ve skladbách, zesílení konstrukcí | m2 | 10 |  | 0 |  | 0 |  | 0 | 21 | 0 | 0.125 | 1.25 | 0 | 0 |  | Vlastní | Indiv | 0 | 0 |  | Práce |  |  |  | POL1_
|  | č.v. D_2 : | [24 empty] | VV | 0
|  | 5 |  | 5 | [22 empty] | VV | 0
|  | č.v. D_1, D_4 : | [24 empty] | VV | 0
|  | 5 |  | 5 | [22 empty] | VV | 0
SPU
71 | 342266111RUX | Obklad stěn sádrokartonem na ocelovou konstrukci, 1x desky standard impreg. tl. 12,5 mm, bez izolace. 1x sádrovláknitá deska ( vykázána zvlášť ) | m2 | 104.3432 |  | 0 |  | 0 |  | 0 | 21 | 0 | 0.01199 | 1.25 | 0 | 0 |  | Vlastní | Indiv | 0.77 | 80.34 |  | Práce |  |  |  | POL1_
|  | skladba roštu - viz detail : | [24 empty] | VV | 0
|  | D.1.1-01 : | [24 empty] | VV | 0
|  | D1.1-D2 : | [24 empty] | VV | 0
|  | (0,75+0,2)*(18,95*2-1,6+45,5*2-8,6-9,35-9,5)*1,1 |  | 104.3432 | [22 empty] | VV | 0
SPU
72 | 3429_03A1 | Úprava sádrokartonové příčky vyztužením pro zavěsné vybavení atd.. - | m | 10 |  | 0 |  | 0 |  | 0 | 21 | 0 | 0 | 0 | 0 | 0 |  | Vlastní | Indiv | 0 | 0 |  | Práce |  |  |  | POL1_
|  | č.v. D_2 : | [24 empty] | VV | 0
|  | 5 |  | 5 | [22 empty] | VV | 0
|  | č.v. D_1, D_4 : | [24 empty] | VV | 0
|  | 5 |  | 5 | [22 empty] | VV | 0
SPU
73 | 34299_01 | Příplatek k podhledu - úprava pro montáž svítidel, mřížek, rev. dvířek atd.... | m2 | 498.9 |  | 0 |  | 0 |  | 0 | 21 | 0 | 0 | 0 | 0 | 0 |  | Vlastní | Indiv | 0.28 | 139.69 |  | Práce |  |  |  | POL1_
|  | D_02 : | [24 empty] | VV | 0
|  | 37,86+10,7+87,31+52,2+36,74+21,84+25,74+25,73+21,84+26,74+52,2+25,51 |  | 424.41 | [22 empty] | VV | 0
|  | D_01 : | [24 empty] | VV | 0
|  | 14,11+9,54+7,89+10,08 |  | 41.62 | [22 empty] | VV | 0
|  | D_02 : | [24 empty] | VV | 0
|  | 6,3+8,54 |  | 14.84 | [22 empty] | VV | 0
|  | D_01 : | [24 empty] | VV | 0
|  | 10,08+7,95 |  | 18.03 | [22 empty] | VV | 0
SPU
74 | 399_01_01 | D + M niky pro umístění rozvaděčě č.m. 103 | ks | 1 |  | 0 |  | 0 |  | 0 | 21 | 0 | 0 | 0 | 0 | 0 |  | Vlastní | Indiv | 0 | 0 |  | Práce |  |  |  | POL1_
|  | č.v. D_1, D_4 : | [24 empty] | VV | 0
|  | 1 |  | 1 | [22 empty] | VV | 0
SPU
75 | 399_01_02 | D + M niky pro umístění hydrantu č.m. 103 | ks | 1 |  | 0 |  | 0 |  | 0 | 21 | 0 | 0 | 0 | 0 | 0 |  | Vlastní | Indiv | 0 | 0 |  | Práce |  |  |  | POL1_
|  | č.v. D_1, D_4 : | [24 empty] | VV | 0
|  | 1 |  | 1 | [22 empty] | VV | 0
SPU
76 | 59597018R | Deska sádrovláknitá stavební, impregnovaná proti vlhkosti, protipožární; GF- I, W2; t = 12,5 mm; RtF: A2 | m2 | 119.9947 |  | 0 |  | 0 |  | 0 | 21 | 0 | 0.015 | 1.8 | 0 | 0 | SPCM | RTS 23/ I | Indiv | 0 | 0 |  | Specifikace |  |  |  | POL3_
|  | skladba roštu - viz detail : | [24 empty] | VV | 0
|  | D.1.1-01 : | [24 empty] | VV | 0
|  | D1.1-D2 : | [24 empty] | VV | 0
|  | (0,75+0,2)*(18,95*2-1,6+45,5*2-8,6-9,35-9,5)*1,1*1,15 |  | 119.9947 | [22 empty] | VV | 0
SPU
Díl: | 4 | Vodorovné konstrukce |  |  |  | 0 |  | 0 |  | 0 |  | 0 |  | 57.9 |  | 0 |  |  |  |  | 207.72 | [5 empty] | DIL
77 | 411321414R00 | Beton stropů železový stropů deskových, desek plochých střech, desek balkónových, desek hřibových stropů včetně hlavic hřibových sloupů, železový (bez výztuže) třídy C 25/30 | m3 | 14.8019 |  | 0 |  | 0 |  | 0 | 21 | 0 | 2.5251 | 37.38 | 0 | 0 | 801-1 | RTS 23/ I | Indiv | 0.987 | 14.61 |  | Práce |  |  |  | POL1_
|  | D.1.2 - 03 : | [24 empty] | VV | 0
|  | ((5,859+2,622)/2*(13,391+12,324)/2+8,15*2,45-0,8*0,6)*0,2 |  | 14.8019 | [22 empty] | VV | 0
SPU
78 | 411351101RT4 | Bednění stropů deskových, balkonových nebo plošných konzol plné, rovné, popř. s náběhy systémové, včetně podepření, tloušťka stropu 240 mm, zřízení | m2 | 74.0097 |  | 0 |  | 0 |  | 0 | 21 | 0 | 0.04916 | 3.64 | 0 | 0 | 801-1 | RTS 23/ I | Indiv | 0.65 | 48.11 |  | Práce |  |  |  | POL1_
|  | s pomocným lešením | [24 empty] | SPI
|  | D.1.2 - 03 : | [24 empty] | VV | 0
|  | ((5,859+2,622)/2*(13,391+12,324)/2+8,15*2,45-0,8*0,6) |  | 74.0097 | [22 empty] | VV | 0
SPU
79 | 411351102R00 | Bednění stropů deskových, balkonových nebo plošných konzol plné, rovné, popř. s náběhy , odstranění | m2 | 74.0097 |  | 0 |  | 0 |  | 0 | 21 | 0 | 0 | 0 | 0 | 0 | 801-1 | RTS 23/ I | Indiv | 0.17 | 12.58 |  | Práce |  |  |  | POL1_
|  | s pomocným lešením | [24 empty] | SPI
|  | D.1.2 - 03 : | [24 empty] | VV | 0
|  | ((5,859+2,622)/2*(13,391+12,324)/2+8,15*2,45-0,8*0,6) |  | 74.0097 | [22 empty] | VV | 0
SPU
80 | 411351801R00 | Bednění stropů bednění svislých ploch zřízení | m | 41.896 |  | 0 |  | 0 |  | 0 | 21 | 0 | 0.03047 | 1.28 | 0 | 0 | 801-1 | RTS 23/ I | Indiv | 0.87 | 36.45 |  | Práce |  |  |  | POL1_
|  | s pomocným lešením | [24 empty] | SPI
|  | D.1.2 - 03 : | [24 empty] | VV | 0
|  | 2,45*2+12,324+5,859+2,622+13,391+0,6*2+0,8*2 |  | 41.896 | [22 empty] | VV | 0
SPU
81 | 411351802R00 | Bednění stropů bednění svislých ploch odstranění | m | 41.896 |  | 0 |  | 0 |  | 0 | 21 | 0 | 0 | 0 | 0 | 0 | 801-1 | RTS 23/ I | Indiv | 0.23 | 9.64 |  | Práce |  |  |  | POL1_1
|  | s pomocným lešením | [24 empty] | SPI
|  | D.1.2 - 03 : | [24 empty] | VV | 0
|  | 2,45*2+12,324+5,859+2,622+13,391+0,6*2+0,8*2 |  | 41.896 | [22 empty] | VV | 0
SPU
82 | 411361821R00 | Výztuž stropů z betonářské oceli 10 505(R) | t | 1.4551 |  | 0 |  | 0 |  | 0 | 21 | 0 | 1.0214 | 1.49 | 0 | 0 | 801-1 | RTS 23/ I | Indiv | 26.616 | 38.73 |  | Práce |  |  |  | POL1_
|  | prostě uložených, vetknutých i spojitých, deskových, trámových (žebrových, kazetových), s keramickými a jinými vložkami, konzolových nebo balkónových, hřibových včetně hlavic hřibových sloupů, plochých střech a pro zavěšení železobetonových podhledů. Včetně distančních prvků. | [24 empty] | SPI |  | prostě uložených, vetknutých i spojitých, deskových, trámových (žebrových, kazetových), s keramickými a jinými vložkami, konzolových nebo balkónových, hřibových včetně hlavic hřibových sloupů, plochých střech a pro zavěšení železobetonových podhledů. Včetně distančních prvků.
|  | D.1.2 - 04 : | [24 empty] | VV | 0
|  | vč. výztuže atik : | [24 empty] | VV | 0
|  | 1455,12778/1000 |  | 1.4551 | [22 empty] | VV | 0
SPU
83 | 417321315R00 | Železobeton ztužujících pásů a věnců třídy C 20/25 | m3 | 4.3668 |  | 0 |  | 0 |  | 0 | 21 | 0 | 2.5251 | 11.03 | 0 | 0 | 801-1 | RTS 23/ I | Indiv | 1.45 | 6.33 |  | Práce |  |  |  | POL1_
|  | č.v. D_8, D_3 : | [24 empty] | VV | 0
|  | 0,15*0,07*12,275*2 |  | 0.25778 | [22 empty] | VV | 0
|  | č.v. D_5, D_4 : | [24 empty] | VV | 0
|  | 0,2*(0,45*2,27*2+0,55*(13,85+5,09+12,7+2,0)) |  | 4.109 | [22 empty] | VV | 0
SPU
84 | 417351115R00 | Bednění bočnic ztužujících pásů a věnců včetně vzpěr zřízení | m2 | 18.709 |  | 0 |  | 0 |  | 0 | 21 | 0 | 0.00782 | 0.15 | 0 | 0 | 801-1 | RTS 23/ I | Indiv | 0.79 | 14.78 |  | Práce |  |  |  | POL1_
|  | č.v. D_8, D_3 : | [24 empty] | VV | 0
|  | 2*0,07*12,275*2 |  | 3.437 | [22 empty] | VV | 0
|  | č.v. D_5, D_4 : | [24 empty] | VV | 0
|  | 0,2*(2*2,27*2+2*(13,85+5,09+12,7+2,0)) |  | 15.272 | [22 empty] | VV | 0
SPU
85 | 417351116R00 | Bednění bočnic ztužujících pásů a věnců včetně vzpěr odstranění | m2 | 18.709 |  | 0 |  | 0 |  | 0 | 21 | 0 | 0 | 0 | 0 | 0 | 801-1 | RTS 23/ I | Indiv | 0.24 | 4.49 |  | Práce |  |  |  | POL1_
|  | č.v. D_8, D_3 : | [24 empty] | VV | 0
|  | 2*0,07*12,275*2 |  | 3.437 | [22 empty] | VV | 0
|  | č.v. D_5, D_4 : | [24 empty] | VV | 0
|  | 0,2*(2*2,27*2+2*(13,85+5,09+12,7+2,0)) |  | 15.272 | [22 empty] | VV | 0
SPU
86 | 417361821R00 | Výztuž ztužujících pásů a věnců z betonářské oceli 10 505(R) | t | 0.70196 |  | 0 |  | 0 |  | 0 | 21 | 0 | 1.0167 | 0.71 | 0 | 0 | 801-1 | RTS 23/ I | Indiv | 27.67 | 19.42 |  | Práce |  |  |  | POL1_
|  | Včetně distančních prvků. | [24 empty] | SPI
|  | č.v. D_8, D_3 : | [24 empty] | VV | 0
|  | 12,275*2*(0,222*3,5+2*0,4)*1,15/1000 |  | 0.04452 | [22 empty] | VV | 0
|  | č.v. D_5, D_4 : | [24 empty] | VV | 0
|  | 0,2*(0,45*2,27*2+0,55*(13,85+5,09+12,7+2,0))*160/1000 |  | 0.65744 | [22 empty] | VV | 0
SPU
87 | 411245299R00 | Klenby z cihel MC 10 vč. podchycení | m3 | 1.1731 |  | 0 |  | 0 |  | 0 | 21 | 0 | 1.8915 | 2.22 | 0 | 0 |  | Vlastní | Indiv | 2.2 | 2.58 |  | Práce |  |  |  | POL1_
|  | vč. provázání se stávajícím zdivem : | [24 empty] | VV | 0
|  | D7 : | [24 empty] | VV | 0
|  | P4 : | [24 empty] | VV | 0
|  | 0,35*0,25*1,57*2,5 |  | 0.34344 | [22 empty] | VV | 0
|  | P3 : | [24 empty] | VV | 0
|  | 0,45*2,95*0,25*2,5 |  | 0.82969 | [22 empty] | VV | 0
SPU
88 | 499_01_01 | D + M doplnění stropní kce | m2 | 85.1725 |  | 0 |  | 0 |  | 0 | 21 | 0 | 0 | 0 | 0 | 0 |  | Vlastní | Indiv | 0 | 0 |  | Práce |  |  |  | POL1_
|  | č.v. D_8 : | [24 empty] | VV | 0
|  | 6,65*7,85+7,85*2,1*2 |  | 85.1725 | [22 empty] | VV | 0
SPU
Díl: | 43 | Schodiště |  |  |  | 0 |  | 0 |  | 0 |  | 0 |  | 3.52 |  | 0 |  |  |  |  | 30.44 | [5 empty] | DIL
89 | 434311115R00 | Stupně dusané z betonu třídy C 20/25 | m | 29.85 |  | 0 |  | 0 |  | 0 | 21 | 0 | 0.11369 | 3.39 | 0 | 0 | 801-1 | RTS 23/ I | Indiv | 0.57 | 17.01 |  | Práce |  |  |  | POL1_
|  | na terén nebo na desku z betonu prostého nebo prokládaného kamenem, bez potěru, se zahlazením povrchu, | [24 empty] | SPI |  | na terén nebo na desku z betonu prostého nebo prokládaného kamenem, bez potěru, se zahlazením povrchu,
|  | zaoblení neřešeno : | [24 empty] | VV | 0
|  | D-01 : | [24 empty] | VV | 0
|  | č.m.103 : | [24 empty] | VV | 0
|  | 1,0*4 |  | 4 | [22 empty] | VV | 0
|  | č.m. 100 : | [24 empty] | VV | 0
|  | 4,1+4,4+1,7+2,0 |  | 12.2 | [22 empty] | VV | 0
|  | 6,95+1,7 |  | 8.65 | [22 empty] | VV | 0
|  | č.m. 112 : | [24 empty] | VV | 0
|  | 2,5*2 |  | 5 | [22 empty] | VV | 0
SPU
90 | 434351141R00 | Bednění stupňů betonovaných na podstupňové desce nebo na terénu přímočarých zřízení | m2 | 7.4625 |  | 0 |  | 0 |  | 0 | 21 | 0 | 0.01693 | 0.13 | 0 | 0 | 801-1 | RTS 23/ I | Indiv | 1.54 | 11.49 |  | Práce |  |  |  | POL1_
|  | zaoblení neřešeno : | [24 empty] | VV | 0
|  | D-01 : | [24 empty] | VV | 0
|  | č.m.103 : | [24 empty] | VV | 0
|  | 1,0*4*0,25 |  | 1 | [22 empty] | VV | 0
|  | č.m. 100 : | [24 empty] | VV | 0
|  | (4,1+4,4+1,7+2,0)*0,25 |  | 3.05 | [22 empty] | VV | 0
|  | (6,95+1,7)*0,25 |  | 2.1625 | [22 empty] | VV | 0
|  | č.m. 112 : | [24 empty] | VV | 0
|  | 2,5*2*0,25 |  | 1.25 | [22 empty] | VV | 0
SPU
91 | 434351142R00 | Bednění stupňů betonovaných na podstupňové desce nebo na terénu přímočarých odstranění | m2 | 7.4625 |  | 0 |  | 0 |  | 0 | 21 | 0 | 0 | 0 | 0 | 0 | 801-1 | RTS 23/ I | Indiv | 0.26 | 1.94 |  | Práce |  |  |  | POL1_
|  | zaoblení neřešeno : | [24 empty] | VV | 0
|  | D-01 : | [24 empty] | VV | 0
|  | č.m.103 : | [24 empty] | VV | 0
|  | 1,0*4*0,25 |  | 1 | [22 empty] | VV | 0
|  | č.m. 100 : | [24 empty] | VV | 0
|  | (4,1+4,4+1,7+2,0)*0,25 |  | 3.05 | [22 empty] | VV | 0
|  | (6,95+1,7)*0,25 |  | 2.1625 | [22 empty] | VV | 0
|  | č.m. 112 : | [24 empty] | VV | 0
|  | 2,5*2*0,25 |  | 1.25 | [22 empty] | VV | 0
SPU
Díl: | 5 | Komunikace |  |  |  | 0 |  | 0 |  | 0 |  | 0 |  | 16.24 |  | 0 |  |  |  |  | 16.71 | [5 empty] | DIL
92 | 273351215R00 | Bednění stěn základových desek zřízení | m2 | 0.798 |  | 0 |  | 0 |  | 0 | 21 | 0 | 0.0392 | 0.03 | 0 | 0 | 801-1 | RTS 23/ I | Indiv | 1.6 | 1.28 |  | Práce |  |  |  | POL1_
|  | svislé nebo šikmé (odkloněné) , půdorysně přímé nebo zalomené, stěn základových desek ve volných nebo zapažených jámách, rýhách, šachtách, včetně případných vzpěr, | [24 empty] | SPI |  | svislé nebo šikmé (odkloněné) , půdorysně přímé nebo zalomené, stěn základových desek ve volných nebo zapažených jámách, rýhách, šachtách, včetně případných vzpěr,
|  | D.1.1-0 : | [24 empty] | VV | 0
|  | D1.1-D4 : | [24 empty] | VV | 0
|  | 2,8*0,285 |  | 0.798 | [22 empty] | VV | 0
SPU
93 | 273351216R00 | Bednění stěn základových desek odstranění | m2 | 0.798 |  | 0 |  | 0 |  | 0 | 21 | 0 | 0 | 0 | 0 | 0 | 801-1 | RTS 23/ I | Indiv | 0.32 | 0.26 |  | Práce |  |  |  | POL1_
|  | svislé nebo šikmé (odkloněné) , půdorysně přímé nebo zalomené, stěn základových desek ve volných nebo zapažených jámách, rýhách, šachtách, včetně případných vzpěr, | [24 empty] | SPI |  | svislé nebo šikmé (odkloněné) , půdorysně přímé nebo zalomené, stěn základových desek ve volných nebo zapažených jámách, rýhách, šachtách, včetně případných vzpěr,
|  | Včetně očištění, vytřídění a uložení bednicího materiálu. | [24 empty] | POP
|  | D.1.1-0 : | [24 empty] | VV | 0
|  | D1.1-D4 : | [24 empty] | VV | 0
|  | 2,8*0,285 |  | 0.798 | [22 empty] | VV | 0
SPU
94 | 564851111RT4 | Podklad ze štěrkodrti s rozprostřením a zhutněním frakce 0-63 mm, tloušťka po zhutnění 150 mm | m2 | 11.116 |  | 0 |  | 0 |  | 0 | 21 | 0 | 0.378 | 4.2 | 0 | 0 | 822-1 | RTS 23/ I | Indiv | 0.026 | 0.29 |  | Práce |  |  |  | POL1_
|  | D.1.1-0 : | [24 empty] | VV | 0
|  | D1.1-D4 : | [24 empty] | VV | 0
|  | 2,8*3,97 |  | 11.116 | [22 empty] | VV | 0
SPU
95 | 564861111RT4 | Podklad ze štěrkodrti s rozprostřením a zhutněním frakce 0-63 mm, tloušťka po zhutnění 200 mm | m2 | 11.116 |  | 0 |  | 0 |  | 0 | 21 | 0 | 0.441 | 4.9 | 0 | 0 | 822-1 | RTS 23/ I | Indiv | 0.029 | 0.32 |  | Práce |  |  |  | POL1_
|  | D.1.1-0 : | [24 empty] | VV | 0
|  | D1.1-D4 : | [24 empty] | VV | 0
|  | 2,8*3,97 |  | 11.116 | [22 empty] | VV | 0
SPU
96 | 596841111RT6 | Kladení dlažby z betonových nebo kameninových dlaždic bez dodávky dlaždic betonových, rozměru 30/30 mm, tloušťky 40 mm, do lože z cementové malty | m2 | 1.395 |  | 0 |  | 0 |  | 0 | 21 | 0 | 0.25635 | 0.36 | 0 | 0 | 822-1 | RTS 23/ I | Indiv | 0.388 | 0.54 |  | Práce |  |  |  | POL1_
|  | komunikací pro pěší do velikosti dlaždic 0,25 m2 s provedením lože do tl. 30 mm, s vyplněním spár a se smetením přebytečného materiálu na vzdálenost do 3 m | [24 empty] | SPI |  | komunikací pro pěší do velikosti dlaždic 0,25 m2 s provedením lože do tl. 30 mm, s vyplněním spár a se smetením přebytečného materiálu na vzdálenost do 3 m
|  | D.1.1-01 : | [24 empty] | VV | 0
|  | D1.1-D4 : | [24 empty] | VV | 0
|  | 3,1*0,45 |  | 1.395 | [22 empty] | VV | 0
SPU
97 | 620902031R00 | Úprava bet.mazanin, zdrsnění | m2 | 12.698 |  | 0 |  | 0 |  | 0 | 21 | 0 | 0 | 0 | 0 | 0 |  | Vlastní | Indiv | 0.616 | 7.82 |  | Práce |  |  |  | POL1_
|  | D.1.1-0 : | [24 empty] | VV | 0
|  | D1.1-D4 : | [24 empty] | VV | 0
|  | 2,8*3,97 |  | 11.116 | [22 empty] | VV | 0
|  | 2,8*0,565 |  | 1.582 | [22 empty] | VV | 0
SPU
98 | 631315811RX6 | Mazanina betonová tl. 12 - 24 cm C 30/37 XC4, XF3, s vlákny 1,8 kg/m3 | m3 | 2.6742 |  | 0 |  | 0 |  | 0 | 21 | 0 | 2.5256 | 6.75 | 0 | 0 |  | Vlastní | Indiv | 2.317 | 6.2 |  | Práce |  |  |  | POL1_
|  | Včetně vytvoření dilatačních spár, bez zaplnění. | [24 empty] | POP
|  | D.1.1-0 : | [24 empty] | VV | 0
|  | D1.1-D4 : | [24 empty] | VV | 0
|  | 2,8*3,97*0,15 |  | 1.6674 | [22 empty] | VV | 0
|  | 2,8*0,201*0,18 |  | 0.1013 | [22 empty] | VV | 0
|  | 2,8*0,84*(0,565-0,18) |  | 0.90552 | [22 empty] | VV | 0
SPU
Díl: | 61 | Úpravy povrchů vnitřní |  |  |  | 0 |  | 0 |  | 0 |  | 0 |  | 64.75 |  | 0 |  |  |  |  | 1886.4 | [5 empty] | DIL
99 | 611421133R00 | Omítky vnitřní stropů vápenné, vápenocementové omítky vnitřní vápenné, vápenocementové stropů rovných štukové | m2 | 58.43 |  | 0 |  | 0 |  | 0 | 21 | 0 | 0.05123 | 2.99 | 0 | 0 | 801-1 | RTS 23/ I | Indiv | 0.91 | 53.17 |  | Práce |  |  |  | POL1_
|  | s pomocným lešením o výšce podlahy do 1900 mm a pro zatížení do 1,5 kPa, | [24 empty] | SPI
|  | č.v. D_1, D_4 : | [24 empty] | VV | 0
|  | 101, 102 : | [24 empty] | VV | 0
|  | 58,11+0,32 |  | 58.43 | [22 empty] | VV | 0
SPU
100 | 611421211R00 | Oprava vnitřních vápenných omítek stropů železobetonových rovných tvárnicových a kleneb v množství opravované plochy v množství opravované plochy přes 5 do 10 %, hrubých | m2 | 435.8875 |  | 0 |  | 0 |  | 0 | 21 | 0 | 0.00494 | 2.15 | 0 | 0 | 801-4 | RTS 23/ I | Indiv | 0.1572 | 68.52 |  | Práce |  |  |  | POL1_
|  | Včetně pomocného pracovního lešení o výšce podlahy do 1900 mm a pro zatížení do 1,5 kPa. | [24 empty] | POP
|  | č.v. D_1, D_4 : | [24 empty] | VV | 0
|  | (27,42+29,21+73,63+18,36+8,03+27,2+33,9+49,65+17,63+63,68)*1,25 |  | 435.8875 | [22 empty] | VV | 0
SPU
101 | 611471413R00 | Tenkovrstvá úprava stropů aktivovaným štukem tloušťky 2÷3 mm, maltou vápenocementovou s disperzní přísadou | m2 | 435.8875 |  | 0 |  | 0 |  | 0 | 21 | 0 | 0.00791 | 3.45 | 0 | 0 | 801-1 | RTS 23/ I | Indiv | 0.381 | 166.07 |  | Práce |  |  |  | POL1_
|  | vodorovných, šikmých, žebrových a klenutých a schodišťových konstrukcí, s nejnutnějším obroušením podkladu (pemzou apod.) a oprášením, s pomocným lešením o výšce podlahy do 1900 mm a pro zatížení do 1,5 kPa, | [24 empty] | SPI |  | vodorovných, šikmých, žebrových a klenutých a schodišťových konstrukcí, s nejnutnějším obroušením podkladu (pemzou apod.) a oprášením, s pomocným lešením o výšce podlahy do 1900 mm a pro zatížení do 1,5 kPa,
|  | č.v. D_1, D_4 : | [24 empty] | VV | 0
|  | (27,42+29,21+73,63+18,36+8,03+27,2+33,9+49,65+17,63+63,68)*1,25 |  | 435.8875 | [22 empty] | VV | 0
SPU
102 | 611481211RT2 | Vyztužení vnitřních omítek stropů sklotextilní síťovinou s dodávkou síťoviny a stěrkového tmelu | m2 | 102.0187 |  | 0 |  | 0 |  | 0 | 21 | 0 | 0.00411 | 0.42 | 0 | 0 | 801-1 | RTS 23/ I | Indiv | 0.48 | 48.97 |  | Práce |  |  |  | POL1_
|  | s pomocným lešením o výšce podlahy do 1900 mm a pro zatížení do 1,5 kPa, | [24 empty] | SPI
|  | č.v. D_1, D_4 : | [24 empty] | VV | 0
|  | 101, 102 : | [24 empty] | VV | 0
|  | 58,11+0,32 |  | 58.43 | [22 empty] | VV | 0
|  | č.v. D_1, D_4 : | [24 empty] | VV | 0
|  | (27,42+29,21+73,63+18,36+8,03+27,2+33,9+49,65+17,63+63,68)*1,25/100*10 |  | 43.5887 | [22 empty] | VV | 0
SPU
103 | 612409991RT2 | Začištění omítek kolem oken, dveří a obkladů apod. s použitím suché maltové směsi | m | 12.4085 |  | 0 |  | 0 |  | 0 | 21 | 0 | 0.00238 | 0.03 | 0 | 0 | 801-4 | RTS 23/ I | Indiv | 0.18233 | 2.26 |  | Práce |  |  |  | POL1_
|  | č.v. D_2 : | [24 empty] | VV | 0
|  | T29 : | [24 empty] | VV | 0
|  | (2,38+1,57*2)*1,15 |  | 6.348 | [22 empty] | VV | 0
|  | T26 : | [24 empty] | VV | 0
|  | (1,17+2,05*2)*1,15 |  | 6.0605 | [22 empty] | VV | 0
SPU
104 | 612421211R00 | Oprava vnitřních vápenných omítek stěn v množství opravované plochy přes 5 do 10 %, hrubých | m2 | 2577.5019 |  | 0 |  | 0 |  | 0 | 21 | 0 | 0.00454 | 11.7 | 0 | 0 | 801-4 | RTS 23/ I | Indiv | 0.08 | 206.2 |  | Práce |  |  |  | POL1_
|  | výměra - viz položka 978013121R00 : | [24 empty] | VV | 0
|  | 2577,50189 |  | 2577.5019 | [22 empty] | VV | 0
SPU
105 | 612433322RT3 | Omítka vnitřní sanační pro vysoké zasolení, dvouvrstvá, tloušťky 25 mm, | m2 | 312.7267 |  | 0 |  | 0 |  | 0 | 21 | 0 | 0.03949 | 12.35 | 0 | 0 | 801-4 | RTS 23/ I | Indiv | 0.75 | 234.55 |  | Práce |  |  |  | POL1_
|  | č.v. D_6 : | [24 empty] | VV | 0
|  | 120 : | [24 empty] | VV | 0
|  | 2,5*(19,9*2+3,2*2) |  | 115.5 | [22 empty] | VV | 0
|  | -(1,6*2,35+1,57*2,5+1,9*2,5+1,75*2,5) |  | -16.81 | [22 empty] | VV | 0
|  | 117 : | [24 empty] | VV | 0
|  | 2,5*(11,35*2+10,4*2+0,65*4*3+0,15*6) |  | 130.5 | [22 empty] | VV | 0
|  | -(1,57*2,5+1,5*2,5) |  | -7.675 | [22 empty] | VV | 0
|  | 111 : | [24 empty] | VV | 0
|  | 0,8*(3,45*2+7,75*2+1,45+0,35*2+0,15*2) |  | 19.88 | [22 empty] | VV | 0
|  | -(0,8*0,8+0,9*0,8) |  | -1.36 | [22 empty] | VV | 0
|  | 112, 113 : | [24 empty] | VV | 0
|  | 0,8*(8,4*2+2,5) |  | 15.44 | [22 empty] | VV | 0
|  | -(1,55*0,8+0,8*0,8*3+0,9*0,8*2) |  | -4.6 | [22 empty] | VV | 0
|  | 107 : | [24 empty] | VV | 0
|  | 0,8*(10,2*2+3,15*2+8,3*2+0,65*2+0,45*2) |  | 36.4 | [22 empty] | VV | 0
|  | -(0,8*1,9+2,5*0,8+0,8*2,5) |  | -5.52 | [22 empty] | VV | 0
|  | 115, 116 - stáv. obklad : | [24 empty] | VV | 0
|  | 0,8*(3,4*2+3,25*2+3,5*2+2,1*2) |  | 19.6 | [22 empty] | VV | 0
|  | -(0,8*0,8+0,9*0,8*3+0,9*0,8) |  | -3.52 | [22 empty] | VV | 0
|  | nezměřitelné 5% : | [24 empty] | VV | 0
|  | 297,835/100*5 |  | 14.8918 | [22 empty] | VV | 0
SPU
106 | 612451121R00 | Omítky vnitřního zdiva cementové hladké | m2 | 163.5707 |  | 0 |  | 0 |  | 0 | 21 | 0 | 0.04558 | 7.46 | 0 | 0 | 801-1 | RTS 23/ I | Indiv | 0.61 | 99.78 |  | Práce |  |  |  | POL1_
|  | v podlaží i ve schodišti, zdiva cihelného, kamenného, smíšeného nebo betonového | [24 empty] | SPI
|  | pod obklad : | [24 empty] | VV | 0
|  | č.v. D_2 : | [24 empty] | VV | 0
|  | SZ : | [24 empty] | VV | 0
|  | 2,0*(3,45*2+1,825*2+2,475*2) |  | 31 | [22 empty] | VV | 0
|  | -0,8*2,0*2 |  | -3.2 | [22 empty] | VV | 0
|  | -(1,0*2,0+0,35*2,0) |  | -2.7 | [22 empty] | VV | 0
|  | 0,6*(0,6*2,4) |  | 0.864 | [22 empty] | VV | 0
|  | NZ : | [24 empty] | VV | 0
|  | (1,0*2,0+0,35*2,0) |  | 2.7 | [22 empty] | VV | 0
|  | č.v. D_1, D_4 : | [24 empty] | VV | 0
|  | 105,106 : | [24 empty] | VV | 0
|  | SZ : | [24 empty] | VV | 0
|  | 2,0*(3,35+2,255+2,9+2,55*3+3,2*2) |  | 45.11 | [22 empty] | VV | 0
|  | -0,8*2,0*2 |  | -3.2 | [22 empty] | VV | 0
|  | -(2,0*(3,35)+1,2*3,2) |  | -10.54 | [22 empty] | VV | 0
|  | 113 : | [24 empty] | VV | 0
|  | SZ : | [24 empty] | VV | 0
|  | 0,6*(1,8+0,6+3,3) |  | 3.42 | [22 empty] | VV | 0
|  | 114 : | [24 empty] | VV | 0
|  | SZ : | [24 empty] | VV | 0
|  | 2,0*(3,45*2+2,4*2) |  | 23.4 | [22 empty] | VV | 0
|  | -0,8*2,0 |  | -1.6 | [22 empty] | VV | 0
|  | -2,0*(0,6-0,8) |  | 0.4 | [22 empty] | VV | 0
|  | -1,2*0,9 |  | -1.08 | [22 empty] | VV | 0
|  | 0,8*0,8 |  | 0.64 | [22 empty] | VV | 0
|  | NZ : | [24 empty] | VV | 0
|  | 2,0*(0,6-0,8) |  | -0.4 | [22 empty] | VV | 0
|  | 111 : | [24 empty] | VV | 0
|  | SZ : | [24 empty] | VV | 0
|  | 2,0*(8,2*2+0,45*2+0,15*2+1,85*2+1,775*2) |  | 49.7 | [22 empty] | VV | 0
|  | -0,8*2,0 |  | -1.6 | [22 empty] | VV | 0
|  | -1,2*(8,2*2-0,65-1,45-0,55-0,3*2) |  | -15.78 | [22 empty] | VV | 0
|  | 112 : | [24 empty] | VV | 0
|  | SZ : | [24 empty] | VV | 0
|  | 2,0*(8,15*2+0,45*2+1,75*2+1,55*2) |  | 47.6 | [22 empty] | VV | 0
|  | -0,8*2,0 |  | -1.6 | [22 empty] | VV | 0
|  | -2,0*(0,8*3) |  | -4.8 | [22 empty] | VV | 0
|  | -1,2*8,15 |  | -9.78 | [22 empty] | VV | 0
|  | NZ : | [24 empty] | VV | 0
|  | 2,0*(0,8*3) |  | 4.8 | [22 empty] | VV | 0
|  | nezměřitelné 5% : | [24 empty] | VV | 0
|  | 204,334/100*5 |  | 10.2167 | [22 empty] | VV | 0
SPU
107 | 612471413R00 | Tenkovrstvá úprava stěn aktivovaným štukem malta vápenocementová s disperzní přísadou | m2 | 2577.5019 |  | 0 |  | 0 |  | 0 | 21 | 0 | 0.00658 | 16.96 | 0 | 0 | 801-1 | RTS 23/ I | Indiv | 0.32 | 824.8 |  | Práce |  |  |  | POL1_
|  | na rovném povrchu vnitřních stěn, pilířů, svislých panelových konstrukcí, s nejnutnějším obroušením podkladu (pemzou apod.) a oprášením, | [24 empty] | SPI |  | na rovném povrchu vnitřních stěn, pilířů, svislých panelových konstrukcí, s nejnutnějším obroušením podkladu (pemzou apod.) a oprášením,
|  | výměra - viz položka 978013121R00 : | [24 empty] | VV | 0
|  | 2577,50189 |  | 2577.5019 | [22 empty] | VV | 0
SPU
108 | 612473182R00 | Omítky vnitřní zdiva ze suchých směsí štukové, strojně | m2 | 227.22 |  | 0 |  | 0 |  | 0 | 21 | 0 | 0.02798 | 6.36 | 0 | 0 | 801-1 | RTS 23/ I | Indiv | 0.63 | 143.15 |  | Práce |  |  |  | POL1_
|  | omítka vápenocementová, strojně nebo ručně nanášená v podlaží i ve schodišti na jakýkoliv druh podkladu, kompletní souvrství | [24 empty] | SPI |  | omítka vápenocementová, strojně nebo ručně nanášená v podlaží i ve schodišti na jakýkoliv druh podkladu, kompletní souvrství
|  | D7 : | [24 empty] | VV | 0
|  | 1,4*(3,45*2+2,45*2) |  | 16.52 | [22 empty] | VV | 0
|  | -1,4*0,8 |  | -1.12 | [22 empty] | VV | 0
|  | č.v. D_1, D_4 : | [24 empty] | VV | 0
|  | 101, 102 : | [24 empty] | VV | 0
|  | 4,5*(11,79+7,665+4,935+1,975+3,23+2,65*2) |  | 157.0275 | [22 empty] | VV | 0
|  | -(2,15*4,25*2+5,25*4,25) |  | -40.5875 | [22 empty] | VV | 0
|  | č.v. D_1, D_4 : | [24 empty] | VV | 0
|  | 4,05*(3,2+4,2)*2 |  | 59.94 | [22 empty] | VV | 0
|  | -0,8*2,2*2 |  | -3.52 | [22 empty] | VV | 0
|  | D6 : | [24 empty] | VV | 0
|  | 1,4*(3,4*2+3,25*2+3,5*2+2,1*2) |  | 34.3 | [22 empty] | VV | 0
|  | -(0,8*1,4+0,9*1,4*3+0,9*1,4) |  | -6.16 | [22 empty] | VV | 0
|  | nezměřitelné 5% : | [24 empty] | VV | 0
|  | 216,4/100*5 |  | 10.82 | [22 empty] | VV | 0
SPU
109 | 612481211RT2 | Vyztužení povrchu vnitřních stěn sklotextilní síťovinou s dodávkou síťoviny a stěrkového tmelu | m2 | 48.497 |  | 0 |  | 0 |  | 0 | 21 | 0 | 0.00367 | 0.18 | 0 | 0 | 801-1 | RTS 23/ I | Indiv | 0.36 | 17.46 |  | Práce |  |  |  | POL1_
|  | na cca 10-ti% plochy : | [24 empty] | VV | 0
|  | výměra - viz položka 612473182R00 : | [24 empty] | VV | 0
|  | 227,22/100*10 |  | 22.722 | [22 empty] | VV | 0
|  | výměra - viz položka 978013121R00 : | [24 empty] | VV | 0
|  | 2577,50189/100*10/100*10 |  | 25.775 | [22 empty] | VV | 0
SPU
110 | 612401291XX | Omítka malých ploch vnitřních stěn na dozdívkách, s použitím suché maltové směsi, vč. perlinky a tmele | m2 | 58.89 |  | 0 |  | 0 |  | 0 | 21 | 0 | 0.01187 | 0.7 | 0 | 0 |  | Vlastní | Indiv | 0.36 | 21.2 |  | Práce |  |  |  | POL1_1
|  | odměřeno kreslícím programem : | [24 empty] | VV | 0
|  | č.v. D_2 : | [24 empty] | VV | 0
|  | 20,56 |  | 20.56 | [22 empty] | VV | 0
|  | č.v. D_1, D_4 : | [24 empty] | VV | 0
|  | 38,33 |  | 38.33 | [22 empty] | VV | 0
SPU
111 | 613473115Rss | Příplatek za zabudované rohovníky | m2 | 2.2722 |  | 0 |  | 0 |  | 0 | 21 | 0 | 0.00046 | 0 | 0 | 0 |  | Vlastní | Indiv | 0.12 | 0.27 |  | Práce |  |  |  | POL1_1
|  | výměra - viz položka 612473182R00 : | [24 empty] | VV | 0
|  | 227,22/100 |  | 2.2722 | [22 empty] | VV | 0
SPU
Díl: | 62 | Úpravy povrchů vnější |  |  |  | 0 |  | 0 |  | 0 |  | 0 |  | 53.02 |  | 20.91 |  |  |  |  | 46.03 | [5 empty] | DIL
112 | 602021187RW2 | Omítka stěn z hotových směsí vrchní tenkovrstvá, silikonová, škrábaná, zrnitost 2,0 mm, | m2 | 4.7408 |  | 0 |  | 0 |  | 0 | 21 | 0 | 0.00305 | 0.01 | 0 | 0 | 801-1 | RTS 23/ I | Indiv | 0.22401 | 1.06 |  | Práce |  |  |  | POL1_
|  | po jednotlivých vrstvách | [24 empty] | SPI
|  | v souladu se stávající fasádou : | [24 empty] | VV | 0
|  | D_6 : | [24 empty] | VV | 0
|  | E : | [24 empty] | VV | 0
|  | (5,3-4,25)*2,15*2*1,05 |  | 4.7408 | [22 empty] | VV | 0
SPU
113 | 602016195R00 | Omítka stěn z hotových směsí Doplňkové práce pro omítky stěn z hotových směsí hloubková penetrace stěn silikátová | m2 | 4.7408 |  | 0 |  | 0 |  | 0 | 21 | 0 | 0.00032 | 0 | 0 | 0 | 801-1 | RTS 23/ I | Indiv | 0.07 | 0.33 |  | Práce |  |  |  | POL1_
|  | po jednotlivých vrstvách | [24 empty] | SPI
|  | D_6 : | [24 empty] | VV | 0
|  | E : | [24 empty] | VV | 0
|  | (5,3-4,25)*2,15*2*1,05 |  | 4.7408 | [22 empty] | VV | 0
SPU
114 | 622421121RT2 | Omítky vnější stěn vápenné nebo vápenocementové hrubé zatřené, ze suché maltové směsi, | m2 | 4.7408 |  | 0 |  | 0 |  | 0 | 21 | 0 | 0.03615 | 0.17 | 0 | 0 | 801-1 | RTS 23/ I | Indiv | 0.41402 | 1.96 |  | Práce |  |  |  | POL1_
|  | D_6 : | [24 empty] | VV | 0
|  | E : | [24 empty] | VV | 0
|  | (5,3-4,25)*2,15*2*1,05 |  | 4.7408 | [22 empty] | VV | 0
SPU
115 | 622434113RT1 | Omítkový sanační systém pro vnější zdivo sanační podhoz tl. 4 mm, jednovrstvá sanační omítka tl. 20 mm, štuková sanační omítka tl. 2,5 mm, | m2 | 42.56 |  | 0 |  | 0 |  | 0 | 21 | 0 | 0.0316 | 1.34 | 0 | 0 | 801-4 | RTS 23/ I | Indiv | 0.73244 | 31.17 |  | Práce |  |  |  | POL1_
|  | D_6 : | [24 empty] | VV | 0
|  | sokl : | [24 empty] | VV | 0
|  | odměřeno kreslícím programem : | [24 empty] | VV | 0
|  | 42,56 |  | 42.56 | [22 empty] | VV | 0
SPU
116 | 622471317RS8 | Nátěry a nástřiky vnějších stěn a pilířů základním a krycím nátěrem (nebo přestřikem povrchu) hmota silikátová, složitost 1 ÷ 2, | m2 | 42.56 |  | 0 |  | 0 |  | 0 | 21 | 0 | 0.00063 | 0.03 | 0 | 0 | 801-1 | RTS 23/ I | Indiv | 0.23 | 9.79 |  | Práce |  |  |  | POL1_
|  | Penetrace + 2 x krycí nátěr. | [24 empty] | SPI
|  | Penetrace + 2 x krycí nátěr. | [24 empty] | POP
|  | D_6 : | [24 empty] | VV | 0
|  | sokl : | [24 empty] | VV | 0
|  | odměřeno kreslícím programem : | [24 empty] | VV | 0
|  | 42,56 |  | 42.56 | [22 empty] | VV | 0
SPU
117 | 622481211RT2 | Vyztužení povrchových úprav vnějších stěn stěrkou s výztužnou sklotextilní tkaninou, s dodávkou sítě a stěrkového tmelu | m2 | 4.7408 |  | 0 |  | 0 |  | 0 | 21 | 0 | 0.00367 | 0.02 | 0 | 0 | 801-1 | RTS 23/ I | Indiv | 0.362 | 1.72 |  | Práce |  |  |  | POL1_
|  | D_6 : | [24 empty] | VV | 0
|  | E : | [24 empty] | VV | 0
|  | (5,3-4,25)*2,15*2*1,05 |  | 4.7408 | [22 empty] | VV | 0
SPU
118 | 622100050RAA | Oprava vnějších omítek vápenocementových štukových složitost 3, oprava, z 50%, nátěr silikonovou fasádní barvou | m2 | 721.05 |  | 0 |  | 0 |  | 0 | 21 | 0 | 0.07136 | 51.45 | 0.029 | 20.91 | AP-HSV | RTS 23/ I | Indiv | 0 | 0 |  | Agregovaná položka |  |  |  | POL2_
|  | otlučení vnějších omítek stěn, s vyškrabáním spár a s očištěním zdiva, provedení omítek stěn vápenných nebo vápenocementových v rozsahu stejném jako otlučení, s nástřikem silikonovou fasádní barvou nebo bez (podle popisu), s penetrací. Včetně montáže, demontáže a jednoměsíčního nájmu lešení. Bez zakrývání otvorů. | [24 empty] | SPI |  | otlučení vnějších omítek stěn, s vyškrabáním spár a s očištěním zdiva, provedení omítek stěn vápenných nebo vápenocementových v rozsahu stejném jako otlučení, s nástřikem silikonovou fasádní barvou nebo bez (podle popisu), s penetrací. Včetně montáže, demontáže a jednoměsíčního nájmu lešení. Bez zakrývání otvorů.
|  | D_6 : | [24 empty] | VV | 0
|  | odměřeno kreslícím programen : | [24 empty] | VV | 0
|  | pouze jízdárna : | [24 empty] | VV | 0
|  | 655,5 |  | 655.5 | [22 empty] | VV | 0
|  | lokální opravy zbylé fasády : | [24 empty] | VV | 0
|  | 65,55 |  | 65.55 | [22 empty] | VV | 0
SPU
Díl: | 63 | Podlahy a podlahové konstrukce |  |  |  | 0 |  | 0 |  | 0 |  | 0 |  | 941.07 |  | 0 |  |  |  |  | 1381.11 | [5 empty] | DIL
119 | 631312621R00 | Mazanina z betonu prostého tl. přes 50 do 80 mm třídy C 20/25, | m3 | 29.288 |  | 0 |  | 0 |  | 0 | 21 | 0 | 2.525 | 73.95 | 0 | 0 | 801-1 | RTS 23/ I | Indiv | 3.21 | 94.01 |  | Práce |  |  |  | POL1_
|  | (z kameniva) hlazená dřevěným hladítkem | [24 empty] | SPI
|  | Včetně vytvoření dilatačních spár, bez zaplnění. | [24 empty] | POP
|  | D.1.2 - 05 : | [24 empty] | VV | 0
|  | 86,0*(0,06+0,035/2) |  | 6.665 | [22 empty] | VV | 0
|  | podrobný rozpis výměr - viz položka 952901111R00 : | [24 empty] | VV | 0
|  | SP8 - dlažba : | [24 empty] | VV | 0
|  | 362,21*0,06 |  | 21.7326 | [22 empty] | VV | 0
|  | SP9 - dlažba : | [24 empty] | VV | 0
|  | 14,84*0,06 |  | 0.8904 | [22 empty] | VV | 0
SPU
120 | 631313511R00 | Mazanina z betonu prostého tl. přes 80 do 120 mm třídy C 12/15, | m3 | 40.122 |  | 0 |  | 0 |  | 0 | 21 | 0 | 2.525 | 101.31 | 0 | 0 | 801-1 | RTS 23/ I | Indiv | 2.58 | 103.51 |  | Práce |  |  |  | POL1_
|  | (z kameniva) hlazená dřevěným hladítkem | [24 empty] | SPI
|  | Včetně vytvoření dilatačních spár, bez zaplnění. | [24 empty] | POP
|  | podrobný rozpis výměr - viz položka 952901111R00 : | [24 empty] | VV | 0
|  | podrobný rozpis výměr - viz položka 952901114R00 : | [24 empty] | VV | 0
|  | SP2 - stěrka : | [24 empty] | VV | 0
|  | 401,22*0,1 |  | 40.122 | [22 empty] | VV | 0
SPU
121 | 631313621R00 | Mazanina z betonu prostého tl. přes 80 do 120 mm třídy C 20/25, | m3 | 45.342 |  | 0 |  | 0 |  | 0 | 21 | 0 | 2.525 | 114.49 | 0 | 0 | 801-1 | RTS 23/ I | Indiv | 2.58 | 116.98 |  | Práce |  |  |  | POL1_
|  | (z kameniva) hlazená dřevěným hladítkem | [24 empty] | SPI
|  | Včetně vytvoření dilatačních spár, bez zaplnění. | [24 empty] | POP
|  | podrobný rozpis výměr - viz položka 952901114R00 : | [24 empty] | VV | 0
|  | SP2 - stěrka : | [24 empty] | VV | 0
|  | 401,22*0,1 |  | 40.122 | [22 empty] | VV | 0
|  | podrobný rozpis výměr - viz položka 952901111R00 : | [24 empty] | VV | 0
|  | SP7 - dlažba : | [24 empty] | VV | 0
|  | 52,2*0,1 |  | 5.22 | [22 empty] | VV | 0
SPU
122 | 631315621R00 | Mazanina z betonu prostého tl. přes 120 do 240 mm třídy C 20/25, | m3 | 173.7385 |  | 0 |  | 0 |  | 0 | 21 | 0 | 2.525 | 438.69 | 0 | 0 | 801-1 | RTS 23/ I | Indiv | 2.32 | 403.07 |  | Práce |  |  |  | POL1_
|  | (z kameniva) hlazená dřevěným hladítkem | [24 empty] | SPI
|  | Včetně vytvoření dilatačních spár, bez zaplnění. | [24 empty] | POP
|  | podrobný rozpis výměr - viz položka 952901114R00 : | [24 empty] | VV | 0
|  | SP1 - dřevěná dubová podlaha : | [24 empty] | VV | 0
|  | 825,93*0,15 |  | 123.8895 | [22 empty] | VV | 0
|  | podrobný rozpis výměr - viz položka 952901111R00 : | [24 empty] | VV | 0
|  | podrobný rozpis výměr - viz položka 952901114R00 : | [24 empty] | VV | 0
|  | SP3 - stěrka : | [24 empty] | VV | 0
|  | 38,78*0,15 |  | 5.817 | [22 empty] | VV | 0
|  | SP4 - stěrka : | [24 empty] | VV | 0
|  | 24,8*0,15 |  | 3.72 | [22 empty] | VV | 0
|  | vyspádování ramp : | [24 empty] | VV | 0
|  | SP3 - stěrka : | [24 empty] | VV | 0
|  | 38,78*0,8/2 |  | 15.512 | [22 empty] | VV | 0
|  | SP4 - stěrka : | [24 empty] | VV | 0
|  | 24,8*0,5*2 |  | 24.8 | [22 empty] | VV | 0
SPU
123 | 631316115R00 | Mazanina z betonu prostého speciální povrchové úpravy mazanin postřik nových betonových podlah proti prvotnímu vysychání, | m2 | 1290.73 |  | 0 |  | 0 |  | 0 | 21 | 0 | 0.00022 | 0.28 | 0 | 0 | 801-1 | RTS 23/ I | Indiv | 0.02 | 25.81 |  | Práce |  |  |  | POL1_
|  | (z kameniva) hlazená dřevěným hladítkem | [24 empty] | SPI
|  | hlazený beton : | [24 empty] | VV | 0
|  | podrobný rozpis výměr - viz položka 952901114R00 : | [24 empty] | VV | 0
|  | SP1 - dřevěná dubová podlaha : | [24 empty] | VV | 0
|  | 825,93 |  | 825.93 | [22 empty] | VV | 0
|  | podrobný rozpis výměr - viz položka 952901111R00 : | [24 empty] | VV | 0
|  | podrobný rozpis výměr - viz položka 952901114R00 : | [24 empty] | VV | 0
|  | SP2 - stěrka : | [24 empty] | VV | 0
|  | 401,22 |  | 401.22 | [22 empty] | VV | 0
|  | SP3 - stěrka : | [24 empty] | VV | 0
|  | 38,78 |  | 38.78 | [22 empty] | VV | 0
|  | SP4 - stěrka : | [24 empty] | VV | 0
|  | 24,8 |  | 24.8 | [22 empty] | VV | 0
SPU
124 | 631317215R00 | Mazanina z betonu prostého řezání dilatačních spár v čerstvém betonu vyztuženém, hloubky 0-150 mm | m | 400 |  | 0 |  | 0 |  | 0 | 21 | 0 | 0 | 0 | 0 | 0 | 801-1 | RTS 23/ I | Indiv | 0.097 | 38.8 |  | Práce |  |  |  | POL1_
|  | (z kameniva) hlazená dřevěným hladítkem | [24 empty] | SPI
|  | podrobný rozpis výměr - viz položka 952901114R00 : | [24 empty] | VV | 0
|  | SP1 - dřevěná dubová podlaha : | [24 empty] | VV | 0
|  | 400 |  | 400 | [22 empty] | VV | 0
SPU
125 | 631319163R00 | Příplatek za přehlazení povrchu tloušťka mazaniny od 80 mm do 120 mm | m3 | 40.122 |  | 0 |  | 0 |  | 0 | 21 | 0 | 0.02 | 0.8 | 0 | 0 | 801-1 | RTS 23/ I | Indiv | 1.35 | 54.16 |  | Práce |  |  |  | POL1_
|  | betonové mazaniny min. B 10 ocelovým hladítkem s poprášením cementem pro konečnou úpravu mazaniny | [24 empty] | SPI
|  | hlazený beton : | [24 empty] | VV | 0
|  | podrobný rozpis výměr - viz položka 952901114R00 : | [24 empty] | VV | 0
|  | SP2 - stěrka : | [24 empty] | VV | 0
|  | 401,22*0,1 |  | 40.122 | [22 empty] | VV | 0
SPU
126 | 631319165R00 | Příplatek za přehlazení povrchu tloušťka mazaniny od 120 mm do 240 mm | m3 | 133.4265 |  | 0 |  | 0 |  | 0 | 21 | 0 | 0.01 | 1.33 | 0 | 0 | 801-1 | RTS 23/ I | Indiv | 0.68 | 90.73 |  | Práce |  |  |  | POL1_
|  | betonové mazaniny min. B 10 ocelovým hladítkem s poprášením cementem pro konečnou úpravu mazaniny | [24 empty] | SPI
|  | hlazený beton : | [24 empty] | VV | 0
|  | podrobný rozpis výměr - viz položka 952901114R00 : | [24 empty] | VV | 0
|  | SP1 - dřevěná dubová podlaha : | [24 empty] | VV | 0
|  | 825,93*0,15 |  | 123.8895 | [22 empty] | VV | 0
|  | podrobný rozpis výměr - viz položka 952901111R00 : | [24 empty] | VV | 0
|  | podrobný rozpis výměr - viz položka 952901114R00 : | [24 empty] | VV | 0
|  | SP3 - stěrka : | [24 empty] | VV | 0
|  | 38,78*0,15 |  | 5.817 | [22 empty] | VV | 0
|  | SP4 - stěrka : | [24 empty] | VV | 0
|  | 24,8*0,15 |  | 3.72 | [22 empty] | VV | 0
SPU
127 | 631319171R00 | Příplatek za stržení povrchu tloušťka mazaniny do 80 mm | m3 | 29.288 |  | 0 |  | 0 |  | 0 | 21 | 0 | 0 | 0 | 0 | 0 | 801-1 | RTS 23/ I | Indiv | 0.82 | 24.02 |  | Práce |  |  |  | POL1_
|  | spodní vrstvy mazaniny latí před vložením výztuže nebo pletiva pro tloušťku obou vrstev mazaniny | [24 empty] | SPI
|  | D.1.2 - 05 : | [24 empty] | VV | 0
|  | 86,0*(0,06+0,035/2) |  | 6.665 | [22 empty] | VV | 0
|  | podrobný rozpis výměr - viz položka 952901111R00 : | [24 empty] | VV | 0
|  | SP8 - dlažba : | [24 empty] | VV | 0
|  | 362,21*0,06 |  | 21.7326 | [22 empty] | VV | 0
|  | SP9 - dlažba : | [24 empty] | VV | 0
|  | 14,84*0,06 |  | 0.8904 | [22 empty] | VV | 0
SPU
128 | 631319173R00 | Příplatek za stržení povrchu tloušťka mazaniny od 80 mm do 120 mm | m3 | 45.342 |  | 0 |  | 0 |  | 0 | 21 | 0 | 0 | 0 | 0 | 0 | 801-1 | RTS 23/ I | Indiv | 0.41 | 18.59 |  | Práce |  |  |  | POL1_
|  | spodní vrstvy mazaniny latí před vložením výztuže nebo pletiva pro tloušťku obou vrstev mazaniny | [24 empty] | SPI
|  | podrobný rozpis výměr - viz položka 952901114R00 : | [24 empty] | VV | 0
|  | SP2 - stěrka : | [24 empty] | VV | 0
|  | 401,22*0,1 |  | 40.122 | [22 empty] | VV | 0
|  | podrobný rozpis výměr - viz položka 952901111R00 : | [24 empty] | VV | 0
|  | SP7 - dlažba : | [24 empty] | VV | 0
|  | 52,2*0,1 |  | 5.22 | [22 empty] | VV | 0
SPU
129 | 631319175R00 | Příplatek za stržení povrchu tloušťka mazaniny od 120 mm do 240 mm | m3 | 266.853 |  | 0 |  | 0 |  | 0 | 21 | 0 | 0 | 0 | 0 | 0 | 801-1 | RTS 23/ I | Indiv | 0.21 | 56.04 |  | Práce |  |  |  | POL1_
|  | spodní vrstvy mazaniny latí před vložením výztuže nebo pletiva pro tloušťku obou vrstev mazaniny | [24 empty] | SPI
|  | podrobný rozpis výměr - viz položka 952901114R00 : | [24 empty] | VV | 0
|  | SP1 - dřevěná dubová podlaha : | [24 empty] | VV | 0
|  | 825,93*0,15*2 |  | 247.779 | [22 empty] | VV | 0
|  | podrobný rozpis výměr - viz položka 952901111R00 : | [24 empty] | VV | 0
|  | podrobný rozpis výměr - viz položka 952901114R00 : | [24 empty] | VV | 0
|  | SP3 - stěrka : | [24 empty] | VV | 0
|  | 38,78*0,15*2 |  | 11.634 | [22 empty] | VV | 0
|  | SP4 - stěrka : | [24 empty] | VV | 0
|  | 24,8*0,15*2 |  | 7.44 | [22 empty] | VV | 0
SPU
130 | 631361921RT3 | Výztuž mazanin z betonů a z lehkých betonů ze svařovaných sítí průměr drátu 5 mm, velikost oka 150/150 mm | t | 6.4597 |  | 0 |  | 0 |  | 0 | 21 | 0 | 1.0662 | 6.89 | 0 | 0 | 801-1 | RTS 23/ I | Indiv | 15.23 | 98.38 |  | Práce |  |  |  | POL1_
|  | včetně distančních prvků | [24 empty] | SPI
|  | hlazený beton : | [24 empty] | VV | 0
|  | podrobný rozpis výměr - viz položka 952901114R00 : | [24 empty] | VV | 0
|  | SP1 - dřevěná dubová podlaha : | [24 empty] | VV | 0
|  | 825,93*12,63/6*1,2*2/1000 |  | 4.1726 | [22 empty] | VV | 0
|  | podrobný rozpis výměr - viz položka 952901111R00 : | [24 empty] | VV | 0
|  | podrobný rozpis výměr - viz položka 952901114R00 : | [24 empty] | VV | 0
|  | SP3 - stěrka : | [24 empty] | VV | 0
|  | 38,78*12,63/6*1,2*2/1000 |  | 0.19592 | [22 empty] | VV | 0
|  | SP4 - stěrka : | [24 empty] | VV | 0
|  | 24,8*12,63/6*1,2*2/1000 |  | 0.12529 | [22 empty] | VV | 0
|  | podrobný rozpis výměr - viz položka 952901114R00 : | [24 empty] | VV | 0
|  | SP2 - stěrka : | [24 empty] | VV | 0
|  | 401,22*12,63/6*1,2/1000 |  | 1.0135 | [22 empty] | VV | 0
|  | podrobný rozpis výměr - viz položka 952901111R00 : | [24 empty] | VV | 0
|  | SP8 - dlažba : | [24 empty] | VV | 0
|  | 362,21*12,63/6*1,2/1000 |  | 0.91494 | [22 empty] | VV | 0
|  | SP9 - dlažba : | [24 empty] | VV | 0
|  | 14,84*12,63/6*1,2/1000 |  | 0.03749 | [22 empty] | VV | 0
SPU
131 | 631361921RT5 | Výztuž mazanin z betonů a z lehkých betonů ze svařovaných sítí průměr drátu 6 mm, velikost oka 150/150 mm | t | 0.276 |  | 0 |  | 0 |  | 0 | 21 | 0 | 1.0662 | 0.29 | 0 | 0 | 801-1 | RTS 23/ I | Indiv | 15.23 | 4.2 |  | Práce |  |  |  | POL1_
|  | včetně distančních prvků | [24 empty] | SPI
|  | D.1.2 - 05 : | [24 empty] | VV | 0
|  | 276,0/1000 |  | 0.276 | [22 empty] | VV | 0
SPU
132 | 631361921RT9 | Výztuž mazanin z betonů a z lehkých betonů ze svařovaných sítí průměr drátu 8 mm, velikost oka 150/150 mm | t | 0.33815 |  | 0 |  | 0 |  | 0 | 21 | 0 | 1.0662 | 0.36 | 0 | 0 | 801-1 | RTS 23/ I | Indiv | 15.231 | 5.15 |  | Práce |  |  |  | POL1_
|  | včetně distančních prvků | [24 empty] | SPI
|  | podrobný rozpis výměr - viz položka 952901111R00 : | [24 empty] | VV | 0
|  | SP7 - dlažba : | [24 empty] | VV | 0
|  | 52,2*32,39/6*1,2/1000 |  | 0.33815 | [22 empty] | VV | 0
SPU
133 | 631571003R00 | Násyp pod podlahy z kameniva z kameniva ze štěrkopísku 0-32 pro zpevnění podkladu | m3 | 110.252 |  | 0 |  | 0 |  | 0 | 21 | 0 | 1.837 | 202.53 | 0 | 0 | 801-1 | RTS 23/ I | Indiv | 1.84 | 202.86 |  | Práce |  |  |  | POL1_
|  | pod mazaniny a dlažby, popř. na plochých střechách, vodorovný nebo ve spádu, s udusáním a urovnáním povrchu, | [24 empty] | SPI |  | pod mazaniny a dlažby, popř. na plochých střechách, vodorovný nebo ve spádu, s udusáním a urovnáním povrchu,
|  | podrobný rozpis výměr - viz položka 952901114R00 : | [24 empty] | VV | 0
|  | SP1 - dřevěná dubová podlaha : | [24 empty] | VV | 0
|  | 825,93*0,1 |  | 82.593 | [22 empty] | VV | 0
|  | podrobný rozpis výměr - viz položka 952901111R00 : | [24 empty] | VV | 0
|  | podrobný rozpis výměr - viz položka 952901114R00 : | [24 empty] | VV | 0
|  | SP2 - stěrka : | [24 empty] | VV | 0
|  | 401,22*0,05 |  | 20.061 | [22 empty] | VV | 0
|  | SP3 - stěrka : | [24 empty] | VV | 0
|  | 38,78*0,1 |  | 3.878 | [22 empty] | VV | 0
|  | SP4 - stěrka : | [24 empty] | VV | 0
|  | 24,8*0,15 |  | 3.72 | [22 empty] | VV | 0
SPU
134 | 631_04 | Urovnání stávajících násypů | m2 | 429.25 |  | 0 |  | 0 |  | 0 | 21 | 0 | 0 | 0 | 0 | 0 |  | Vlastní | Indiv | 0 | 0 |  | Práce |  |  |  | POL1_
|  | podrobný rozpis výměr - viz položka 952901111R00 : | [24 empty] | VV | 0
|  | SP7 - dlažba : | [24 empty] | VV | 0
|  | 52,2 |  | 52.2 | [22 empty] | VV | 0
|  | SP8 - dlažba : | [24 empty] | VV | 0
|  | 362,21 |  | 362.21 | [22 empty] | VV | 0
|  | SP9 - dlažba : | [24 empty] | VV | 0
|  | 14,84 |  | 14.84 | [22 empty] | VV | 0
SPU
135 | 631992002R00 | Výplň dilatačních spár | m | 400 |  | 0 |  | 0 |  | 0 | 21 | 0 | 0.00038 | 0.15 | 0 | 0 |  | Vlastní | Indiv | 0.112 | 44.8 |  | Práce |  |  |  | POL1_
|  | podrobný rozpis výměr - viz položka 952901114R00 : | [24 empty] | VV | 0
|  | SP1 - dřevěná dubová podlaha : | [24 empty] | VV | 0
|  | 400 |  | 400 | [22 empty] | VV | 0
SPU
Díl: | 94 | Lešení a stavební výtahy |  |  |  | 0 |  | 0 |  | 0 |  | 0 |  | 0 |  | 0 |  |  |  |  | 0.63 | [5 empty] | DIL
136 | 94195599 | Lešení a zvedací mechanismy - 3% z HSV | % | 3 |  | 0 |  | 0 |  | 0 | 21 | 0 | 0.00158 | 0 | 0 | 0 |  | Vlastní | Indiv | 0.21 | 0.63 |  | VRN |  |  |  | POL99_8
SPU
Díl: | 95 | Dokončovací konstrukce na pozemních stavbách |  |  |  | 0 |  | 0 |  | 0 |  | 0 |  | 0.17 |  | 0.52 |  |  |  |  | 576.75 | [5 empty] | DIL
137 | 952901111R00 | Vyčištění budov a ostatních objektů budov bytové nebo občanské výstavby - zametení a umytí podlah, dlažeb, obkladů, schodů v místnostech, chodbách a schodištích, vyčištění a umytí oken, dveří s rámy, zárubněmi, umytí a vyčištění jiných zasklených a natíraných ploch a zařizovacích předmětů před předáním do užívání světlá výška podlaží do 4 m | m2 | 886.73 |  | 0 |  | 0 |  | 0 | 21 | 0 | 4e-05 | 0.04 | 0 | 0 | 801-1 | RTS 23/ I | Indiv | 0.31 | 274.89 |  | Práce |  |  |  | POL1_
|  | D_02 : | [24 empty] | VV | 0
|  | SP6 - dubová prkna : | [24 empty] | VV | 0
|  | 4,56 |  | 4.56 | [22 empty] | VV | 0
|  | SP7 - dlažba : | [24 empty] | VV | 0
|  | 52,2 |  | 52.2 | [22 empty] | VV | 0
|  | SP8 - dlažba : | [24 empty] | VV | 0
|  | 37,86+10,7+87,31+26,74+21,84+25,74+25,73+21,84+26,74+52,2+25,51 |  | 362.21 | [22 empty] | VV | 0
|  | SP9 - dlažba : | [24 empty] | VV | 0
|  | 6,3+8,54 |  | 14.84 | [22 empty] | VV | 0
|  | pororošt : | [24 empty] | VV | 0
|  | 19,12 |  | 19.12 | [22 empty] | VV | 0
|  | stávající : | [24 empty] | VV | 0
|  | 5,89 |  | 5.89 | [22 empty] | VV | 0
|  | D_01 : | [24 empty] | VV | 0
|  | SP2 - stěrka : | [24 empty] | VV | 0
|  | 58,11+0,32+14,11+9,54+10,08+7,95+7,89+10,08+27,42+29,21+73,63+18,36+8,03+27,2+33,9+49,65+17,63 |  | 403.11 | [22 empty] | VV | 0
|  | SP3 - stěrka : | [24 empty] | VV | 0
|  | -1,89 |  | -1.89 | [22 empty] | VV | 0
|  | SP3 - stěrka : | [24 empty] | VV | 0
|  | 1,89 |  | 1.89 | [22 empty] | VV | 0
|  | SP4 - stěrka : | [24 empty] | VV | 0
|  | 7,75*3,2 |  | 24.8 | [22 empty] | VV | 0
SPU
138 | 952901114R00 | Vyčištění budov a ostatních objektů budov bytové nebo občanské výstavby - zametení a umytí podlah, dlažeb, obkladů, schodů v místnostech, chodbách a schodištích, vyčištění a umytí oken, dveří s rámy, zárubněmi, umytí a vyčištění jiných zasklených a natíraných ploch a zařizovacích předmětů před předáním do užívání světlá výška podlaží přes 4 m | m2 | 862.22 |  | 0 |  | 0 |  | 0 | 21 | 0 | 4e-05 | 0.03 | 0 | 0 | 801-1 | RTS 23/ I | Indiv | 0.35 | 301.78 |  | Práce |  |  |  | POL1_
|  | D_01 : | [24 empty] | VV | 0
|  | SP1 - dřevěná dubová podlaha : | [24 empty] | VV | 0
|  | 862,22 |  | 862.22 | [22 empty] | VV | 0
|  | SP3 - stěrka : | [24 empty] | VV | 0
|  | -1,7*(3,8+1,8+1,5+1,8) |  | -15.13 | [22 empty] | VV | 0
|  | -0,3*(4,1+1,7) |  | -1.74 | [22 empty] | VV | 0
|  | -0,3*(4,4+2,0) |  | -1.92 | [22 empty] | VV | 0
|  | -1,7*6,65 |  | -11.305 | [22 empty] | VV | 0
|  | -1,5*2,4 |  | -3.6 | [22 empty] | VV | 0
|  | -0,3*(6,95+1,7) |  | -2.595 | [22 empty] | VV | 0
|  | SP3 - stěrka : | [24 empty] | VV | 0
|  | 36,29 |  | 36.29 | [22 empty] | VV | 0
SPU
139 | 3420163_99 | Prachotěsná přepážka - montáž a demontáž | m2 | 150 |  | 0 |  | 0 |  | 0 | 21 | 0 | 0 | 0 | 0 | 0 |  | Vlastní | Indiv | 0 | 0 |  | Práce |  |  |  | POL1_
|  | D_6-D_8 : | [24 empty] | VV | 0
|  | 150 |  | 150 | [22 empty] | VV | 0
SPU
140 | 95_01 | Montáž a demontáž zárubně vč. dveřního křídla vč. kování do provizorní příčky | sada | 4 |  | 0 |  | 0 |  | 0 | 21 | 0 | 0 | 0 | 0 | 0 |  | Vlastní | Indiv | 0.02 | 0.08 |  | Práce |  |  |  | POL1_
|  | D_6-D_8 : | [24 empty] | VV | 0
|  | 4 |  | 4 | [22 empty] | VV | 0
SPU
141 | 95_03 | Zakrývání stávajících prostor folií | m2 | 900 |  | 0 |  | 0 |  | 0 | 21 | 0 | 0 | 0 | 0 | 0 |  | Vlastní | Indiv | 0 | 0 |  | Práce |  |  |  | POL1_
|  | D_6-D_8 : | [24 empty] | VV | 0
|  | 900 |  | 900 | [22 empty] | VV | 0
SPU
142 | 95_04 | Zakrývání stávajících prostor geotextilií, OSB deskami | m2 | 150 |  | 0 |  | 0 |  | 0 | 21 | 0 | 0 | 0 | 0 | 0 |  | Vlastní | Indiv | 0 | 0 |  | Práce |  |  |  | POL1_
|  | D_6-D_8 : | [24 empty] | VV | 0
|  | 150 |  | 150 | [22 empty] | VV | 0
SPU
143 | 95_GNS_01 | Repase ocelové kce světlíku | m2 | 30.2445 |  | 0 |  | 0 |  | 0 | 21 | 0 | 0 | 0 | 0 | 0 |  | Vlastní | Indiv | 0 | 0 |  | Práce |  |  |  | POL1_
|  | č.v. D_8 : | [24 empty] | VV | 0
|  | 6,6*3,25*1,41 |  | 30.2445 | [22 empty] | VV | 0
SPU
144 | 950300230R99 | Vytvoření otvoru dod. ve střeše plochy do 2,5m2, vč. zapravení po montáži prvků | kus | 6 |  | 0 |  | 0 |  | 0 | 21 | 0 | 0.01712 | 0.1 | 0.08607 | 0.52 |  | Vlastní | Indiv | 0 | 0 |  | Práce |  |  |  | POL1_
|  | D_05 : | [24 empty] | VV | 0
|  | 6 |  | 6 | [22 empty] | VV | 0
SPU
Díl: | 96 | Bourání konstrukcí |  |  |  | 0 |  | 0 |  | 0 |  | 0 |  | 0.23 |  | 987.14 |  |  |  |  | 4154.22 | [5 empty] | DIL
145 | 961044111R00 | Bourání základů z betonu prostého | m3 | 0.34125 |  | 0 |  | 0 |  | 0 | 21 | 0 | 0 | 0 | 2 | 0.68 | 801-3 | RTS 23/ I | Indiv | 6.436 | 2.2 |  | Práce |  |  |  | POL1_
|  | nebo vybourání otvorů průřezové plochy přes 4 m2 v základech, | [24 empty] | SPI
|  | D6 : | [24 empty] | VV | 0
|  | 1,3*5*0,3*0,175 |  | 0.34125 | [22 empty] | VV | 0
SPU
146 | 962031113R00 | Bourání příček z cihel pálených plných, tloušťky 65 mm | m2 | 105.8025 |  | 0 |  | 0 |  | 0 | 21 | 0 | 0.00067 | 0.07 | 0.184 | 19.47 | 801-3 | RTS 23/ I | Indiv | 0.23 | 24.33 |  | Práce |  |  |  | POL1_
|  | nebo vybourání otvorů průřezové plochy přes 4 m2 v příčkách, včetně pomocného lešení o výšce podlahy do 1900 mm a pro zatížení do 1,5 kPa (150 kg/m2), | [24 empty] | SPI |  | nebo vybourání otvorů průřezové plochy přes 4 m2 v příčkách, včetně pomocného lešení o výšce podlahy do 1900 mm a pro zatížení do 1,5 kPa (150 kg/m2),
|  | bourání cihelných kcí kalkulovat vč. překladů, věnců, omítek, obkladů atd.. : | [24 empty] | VV | 0
|  | D7 : | [24 empty] | VV | 0
|  | 3,65*(1,105+1,1) |  | 8.0482 | [22 empty] | VV | 0
|  | -0,7*2,0 |  | -1.4 | [22 empty] | VV | 0
|  | D6 : | [24 empty] | VV | 0
|  | 4,25*(3,5+1,95*2) |  | 31.45 | [22 empty] | VV | 0
|  | -0,6*2,0*3 |  | -3.6 | [22 empty] | VV | 0
|  | 4,285*(0,4*2+2,25+1,0) |  | 17.3543 | [22 empty] | VV | 0
|  | 4,15*(3,4+1,85+1,0+3,0+1,0*3) |  | 50.8375 | [22 empty] | VV | 0
|  | -0,6*2,0*5 |  | -6 | [22 empty] | VV | 0
|  | 4,285*2,5 |  | 10.7125 | [22 empty] | VV | 0
|  | -0,8*2,0 |  | -1.6 | [22 empty] | VV | 0
SPU
147 | 962032231R00 | Bourání zdiva nadzákladového z cihel pálených nebo vápenopískových, na maltu vápenou nebo vápenocementovou | m3 | 4.7877 |  | 0 |  | 0 |  | 0 | 21 | 0 | 0.00128 | 0.01 | 1.8 | 8.62 | 801-3 | RTS 23/ I | Indiv | 1.52 | 7.28 |  | Práce |  |  |  | POL1_
|  | nebo vybourání otvorů průřezové plochy přes 4 m2 ve zdivu nadzákladovém, včetně pomocného lešení o výšce podlahy do 1900 mm a pro zatížení do 1,5 kPa (150 kg/m2) | [24 empty] | SPI |  | nebo vybourání otvorů průřezové plochy přes 4 m2 ve zdivu nadzákladovém, včetně pomocného lešení o výšce podlahy do 1900 mm a pro zatížení do 1,5 kPa (150 kg/m2)
|  | bourání cihelných kcí kalkulovat vč. překladů, věnců, omítek, obkladů atd.. : | [24 empty] | VV | 0
|  | D6 : | [24 empty] | VV | 0
|  | 4,25*2,5*0,25 |  | 2.6562 | [22 empty] | VV | 0
|  | -0,25*0,8*2,0 |  | -0.4 | [22 empty] | VV | 0
|  | 4,15*0,2*3,05 |  | 2.5315 | [22 empty] | VV | 0
SPU
148 | 962084131R00 | Bourání zdiva příček deskových a sádrových potažených rabicovým pletivem nebo bez pletiva, sádrokartonových bez kovové konstrukce, tloušťky do 100 mm | m2 | 12.5925 |  | 0 |  | 0 |  | 0 | 21 | 0 | 0.00067 | 0.01 | 0.1 | 1.26 | 801-3 | RTS 23/ I | Indiv | 0.358 | 4.51 |  | Práce |  |  |  | POL1_
|  | nebo vybourání otvorů jakýchkoliv rozměrů, včetně pomocného lešení o výšce podlahy do 1900 mm a pro zatížení do 1,5 kPa (150 kg/m2), | [24 empty] | SPI |  | nebo vybourání otvorů jakýchkoliv rozměrů, včetně pomocného lešení o výšce podlahy do 1900 mm a pro zatížení do 1,5 kPa (150 kg/m2),
|  | D7 : | [24 empty] | VV | 0
|  | vč. dveří : | [24 empty] | VV | 0
|  | 3,65*3,45 |  | 12.5925 | [22 empty] | VV | 0
SPU
149 | 963042819R00 | Bourání jakýchkoliv betonových schodišťových stupňů zhotovených na místě | m | 3.9 |  | 0 |  | 0 |  | 0 | 21 | 0 | 0 | 0 | 0.07 | 0.27 | 801-3 | RTS 23/ I | Indiv | 0.64 | 2.5 |  | Práce |  |  |  | POL1_
|  | D6 : | [24 empty] | VV | 0
|  | 1,3*3 |  | 3.9 | [22 empty] | VV | 0
SPU
150 | 965042141R00 | Bourání podkladů pod dlažby nebo litých celistvých dlažeb a mazanin betonových nebo z litého asfaltu, tloušťky do 100 mm, plochy přes 4 m2 | m3 | 7.5525 |  | 0 |  | 0 |  | 0 | 21 | 0 | 0 | 0 | 2.2 | 16.62 | 801-3 | RTS 23/ I | Indiv | 7.2 | 54.38 |  | Práce |  |  |  | POL1_
|  | D7 : | [24 empty] | VV | 0
|  | 203,204 : | [24 empty] | VV | 0
|  | (10,7+15,18)*0,05 |  | 1.294 | [22 empty] | VV | 0
|  | 206,202 : | [24 empty] | VV | 0
|  | (37,86+87,31)*0,05 |  | 6.2585 | [22 empty] | VV | 0
SPU
151 | 965042241R00 | Bourání podkladů pod dlažby nebo litých celistvých dlažeb a mazanin betonových nebo z litého asfaltu, tloušťky přes 100 mm, plochy přes 4 m2 | m3 | 240.988 |  | 0 |  | 0 |  | 0 | 21 | 0 | 0 | 0 | 2.2 | 530.17 | 801-3 | RTS 23/ I | Indiv | 5.87 | 1414.6 |  | Práce |  |  |  | POL1_
|  | D6 : | [24 empty] | VV | 0
|  | č.m. 100 : | [24 empty] | VV | 0
|  | 862,22*0,2 |  | 172.444 | [22 empty] | VV | 0
|  | 101-106 : | [24 empty] | VV | 0
|  | (14,11+9,54+7,95+10,08+7,89+10,08)*0,2 |  | 11.93 | [22 empty] | VV | 0
|  | 117, 107-116 : | [24 empty] | VV | 0
|  | 0,2*(101,05+11,26+7,1+8,03+12,38+7,75+27,2+29,21+20,5+11,51+2,95+12,0+32,13) |  | 56.614 | [22 empty] | VV | 0
SPU
152 | 965049112R00 | Bourání podkladů pod dlažby nebo litých celistvých dlažeb a mazanin příplatek za bourání mazanin vyztužených svařovanou sítí, tloušťky přes 100 mm | m3 | 240.988 |  | 0 |  | 0 |  | 0 | 21 | 0 | 0 | 0 | 0 | 0 | 801-3 | RTS 23/ I | Indiv | 4.03 | 971.18 |  | Práce |  |  |  | POL1_
|  | součástí jsou i případné izolace ( tepelné, proti vodě atd.. ) : | [24 empty] | VV | 0
|  | předpoklad 1* svařovaná síť : | [24 empty] | VV | 0
|  | D6 : | [24 empty] | VV | 0
|  | č.m. 100 : | [24 empty] | VV | 0
|  | 862,22*0,2 |  | 172.444 | [22 empty] | VV | 0
|  | 101-106 : | [24 empty] | VV | 0
|  | (14,11+9,54+7,95+10,08+7,89+10,08)*0,2 |  | 11.93 | [22 empty] | VV | 0
|  | 117, 107-116 : | [24 empty] | VV | 0
|  | 0,2*(101,05+11,26+7,1+8,03+12,38+7,75+27,2+29,21+20,5+11,51+2,95+12,0+32,13) |  | 56.614 | [22 empty] | VV | 0
SPU
153 | 965081113R00 | Bourání podlah z dlaždic půdních, , plochy přes 1 m2 | m2 | 85.1725 |  | 0 |  | 0 |  | 0 | 21 | 0 | 0 | 0 | 0.045 | 3.83 | 801-3 | RTS 23/ I | Indiv | 0.133 | 11.33 |  | Práce |  |  |  | POL1_
|  | bez podkladního lože, s jakoukoliv výplní spár | [24 empty] | SPI
|  | č.v. D_8 : | [24 empty] | VV | 0
|  | 6,65*7,85+7,85*2,1*2 |  | 85.1725 | [22 empty] | VV | 0
SPU
154 | 965081713R00 | Bourání podlah z keramických dlaždic, tloušťky do 10 mm, plochy přes 1 m2 | m2 | 90.552 |  | 0 |  | 0 |  | 0 | 21 | 0 | 0 | 0 | 0.02 | 1.81 | 801-3 | RTS 23/ I | Indiv | 0.15 | 13.58 |  | Práce |  |  |  | POL1_
|  | bez podkladního lože, s jakoukoliv výplní spár | [24 empty] | SPI
|  | D7 : | [24 empty] | VV | 0
|  | 203,204 : | [24 empty] | VV | 0
|  | 10,7+15,18 |  | 25.88 | [22 empty] | VV | 0
|  | D6 : | [24 empty] | VV | 0
|  | 101-106 : | [24 empty] | VV | 0
|  | (14,11+9,54+7,95+10,08+7,89+10,08) |  | 59.65 | [22 empty] | VV | 0
|  | sokl 101, 102, 105, 106 : | [24 empty] | VV | 0
|  | 0,1*(3,15*3+3,25+5,325*2+1,8*2+3,2*2+2,0+3,0+3,335*2+2,2+0,5*2+1,0*2) |  | 5.022 | [22 empty] | VV | 0
SPU
155 | 965081813R00 | Bourání podlah teracových nebo čedičových dlaždic, tloušťky do 30 mm, plochy přes 1 m2 | m2 | 125.17 |  | 0 |  | 0 |  | 0 | 21 | 0 | 0 | 0 | 0.087 | 10.89 | 801-3 | RTS 23/ I | Indiv | 0.259 | 32.42 |  | Práce |  |  |  | POL1_
|  | bez podkladního lože, s jakoukoliv výplní spár | [24 empty] | SPI
|  | D7 : | [24 empty] | VV | 0
|  | 206,202 : | [24 empty] | VV | 0
|  | (37,86+87,31) |  | 125.17 | [22 empty] | VV | 0
SPU
156 | 965082923R00 | Odstranění násypu pod podlahami a ochranného na střechách tloušťky do 100 mm, plochy přes 2 m2 | m3 | 27.9933 |  | 0 |  | 0 |  | 0 | 21 | 0 | 0 | 0 | 1.4 | 39.19 | 801-3 | RTS 23/ I | Indiv | 1.26 | 35.27 |  | Práce |  |  |  | POL1_
|  | D7 : | [24 empty] | VV | 0
|  | 203,204 : | [24 empty] | VV | 0
|  | (0,08-0,065)*(10,7+15,18) |  | 0.3882 | [22 empty] | VV | 0
|  | D7 : | [24 empty] | VV | 0
|  | 205, 215, 214, 213, 212, 208.209,210, 207 : | [24 empty] | VV | 0
|  | (0,08-0,05)*(25,51+52,2+26,74+21,84+25,74+25,73+21,84+26,74+52,2) |  | 8.3562 | [22 empty] | VV | 0
|  | D6 : | [24 empty] | VV | 0
|  | 101-106 : | [24 empty] | VV | 0
|  | (14,11+9,54+7,95+10,08+7,89+10,08)*(0,3-0,2-0,015) |  | 5.0702 | [22 empty] | VV | 0
|  | č.v. D_8 : | [24 empty] | VV | 0
|  | (6,65*7,85+7,85*2,1*2)*0,1 |  | 8.5173 | [22 empty] | VV | 0
|  | D6 : | [24 empty] | VV | 0
|  | 117, 107-116 : | [24 empty] | VV | 0
|  | 0,2*(101,05+11,26+7,1+8,03+12,38+7,75+27,2+29,21+20,5+11,51+2,95+12,0+32,13)*0,1 |  | 5.6614 | [22 empty] | VV | 0
SPU
157 | 965082933R00 | Odstranění násypu pod podlahami a ochranného na střechách tloušťky do 200 mm, plochy přes 2 m2 | m3 | 125.0219 |  | 0 |  | 0 |  | 0 | 21 | 0 | 0 | 0 | 1.4 | 175.03 | 801-3 | RTS 23/ I | Indiv | 1.05 | 131.27 |  | Práce |  |  |  | POL1_
|  | D6 : | [24 empty] | VV | 0
|  | č.m. 100 : | [24 empty] | VV | 0
|  | 862,22*(0,37-0,2-0,025) |  | 125.0219 | [22 empty] | VV | 0
SPU
158 | 967031132R00 | Přisekání rovných ostění ve zdivu cihelném na jakoukoliv maltu vápennou nebo vépenocementovou | m2 | 16.4565 |  | 0 |  | 0 |  | 0 | 21 | 0 | 0 | 0 | 0.055 | 0.91 | 801-3 | RTS 23/ I | Indiv | 0.425 | 6.99 |  | Práce |  |  |  | POL1_
|  | bez odstupu, po hrubém vybourání otvorů v jakémkoliv zdivu cihelném, včetně pomocného lešení o výšce podlahy do 1900 mm a pro zatížení do 1,5 kPa (150 kg/m2), | [24 empty] | SPI |  | bez odstupu, po hrubém vybourání otvorů v jakémkoliv zdivu cihelném, včetně pomocného lešení o výšce podlahy do 1900 mm a pro zatížení do 1,5 kPa (150 kg/m2),
|  | D7 : | [24 empty] | VV | 0
|  | 3*0,86*0,9*4*1,15 |  | 10.6812 | [22 empty] | VV | 0
|  | 3*0,93*0,9*2*1,15 |  | 5.7753 | [22 empty] | VV | 0
SPU
159 | 967031732R00 | Přisekání plošné zdiva cihelného na jakoukoliv maltu vápennou nebo vépenocementovou, tloušťky do 100 mm | m2 | 5.76 |  | 0 |  | 0 |  | 0 | 21 | 0 | 0.00034 | 0 | 0.183 | 1.05 | 801-3 | RTS 23/ I | Indiv | 0.5 | 2.88 |  | Práce |  |  |  | POL1_
|  | z jakýchkoliv cihel pálených, včetně pomocného lešení o výšce podlahy do 1900 mm a pro zatížení do 1,5 kPa (150 kg/m2), | [24 empty] | SPI |  | z jakýchkoliv cihel pálených, včetně pomocného lešení o výšce podlahy do 1900 mm a pro zatížení do 1,5 kPa (150 kg/m2),
|  | č.v. D_1, D_3 : | [24 empty] | VV | 0
|  | 0,6*9,6 |  | 5.76 | [22 empty] | VV | 0
SPU
160 | 968061125R00 | Vyvěšení nebo zavěšení dřevěných křídel dveří, plochy do 2 m2 | kus | 39 |  | 0 |  | 0 |  | 0 | 21 | 0 | 0 | 0 | 0 | 0 | 801-3 | RTS 23/ I | Indiv | 0.05 | 1.95 |  | Práce |  |  |  | POL1_
|  | oken, dveří a vrat, s uložením a opětovným zavěšením po provedení stavebních změn, | [24 empty] | SPI
|  | D7 : | [24 empty] | VV | 0
|  | 8 |  | 8 | [22 empty] | VV | 0
|  | D6 : | [24 empty] | VV | 0
|  | 101-106 : | [24 empty] | VV | 0
|  | 10 |  | 10 | [22 empty] | VV | 0
|  | 107-120 : | [24 empty] | VV | 0
|  | 17 |  | 17 | [22 empty] | VV | 0
|  | 4 |  | 4 | [22 empty] | VV | 0
SPU
161 | 968062456R00 | Vybourání dřevěných rámů dveřních zárubní, plochy přes 2 m2 | m2 | 7.78 |  | 0 |  | 0 |  | 0 | 21 | 0 | 0.001 | 0.01 | 0.067 | 0.52 | 801-3 | RTS 23/ I | Indiv | 0.53 | 4.12 |  | Práce |  |  |  | POL1_
|  | včetně pomocného lešení o výšce podlahy do 1900 mm a pro zatížení do 1,5 kPa (150 kg/m2), | [24 empty] | SPI
|  | D7 : | [24 empty] | VV | 0
|  | 1,8*2,1 |  | 3.78 | [22 empty] | VV | 0
|  | D6 : | [24 empty] | VV | 0
|  | 1,6*2,5 |  | 4 | [22 empty] | VV | 0
SPU
162 | 968072455R00 | Vybourání a vyjmutí kovových rámů a rolet rámů, včetně pomocného lešení o výšce podlahy do 1900 mm a pro zatížení do 1,5 kPa (150 kg/m2) dveřních zárubní, plochy do 2 m2 | m2 | 49.9432 |  | 0 |  | 0 |  | 0 | 21 | 0 | 0.00117 | 0.06 | 0.076 | 3.8 | 801-3 | RTS 23/ I | Indiv | 0.94 | 46.95 |  | Práce |  |  |  | POL1_
|  | D7 : | [24 empty] | VV | 0
|  | 0,9*2,0+0,98*2,0+1,04*2,08+0,8*2,0+0,7*2,0+1,01*2,0 |  | 10.9432 | [22 empty] | VV | 0
|  | D6 : | [24 empty] | VV | 0
|  | 101-106 : | [24 empty] | VV | 0
|  | 0,6*2,0*4 |  | 4.8 | [22 empty] | VV | 0
|  | 0,8*2,0*4 |  | 6.4 | [22 empty] | VV | 0
|  | 0,9*2,0*2 |  | 3.6 | [22 empty] | VV | 0
|  | 107-120 : | [24 empty] | VV | 0
|  | 0,6*2,0*9 |  | 10.8 | [22 empty] | VV | 0
|  | 0,8*2,0*6 |  | 9.6 | [22 empty] | VV | 0
|  | 0,9*2,0 |  | 1.8 | [22 empty] | VV | 0
|  | 1,0*2,0 |  | 2 | [22 empty] | VV | 0
SPU
163 | 968072456R00 | Vybourání a vyjmutí kovových rámů a rolet rámů, včetně pomocného lešení o výšce podlahy do 1900 mm a pro zatížení do 1,5 kPa (150 kg/m2) dveřních zárubní, plochy přes 2 m2 | m2 | 3.75 |  | 0 |  | 0 |  | 0 | 21 | 0 | 0.001 | 0 | 0.063 | 0.24 | 801-3 | RTS 23/ I | Indiv | 0.718 | 2.69 |  | Práce |  |  |  | POL1_
|  | D6 : | [24 empty] | VV | 0
|  | 1,5*2,5 |  | 3.75 | [22 empty] | VV | 0
SPU
164 | 970231150R00 | Řezání cihelného zdiva hloubka řezu 150 mm | m | 23.1 |  | 0 |  | 0 |  | 0 | 21 | 0 | 0 | 0 | 0.00046 | 0.01 | 801-3 | RTS 23/ I | Indiv | 1.215 | 28.07 |  | Práce |  |  |  | POL1_
|  | č.v. D_6 : | [24 empty] | VV | 0
|  | 2,1*11 |  | 23.1 | [22 empty] | VV | 0
SPU
165 | 970231300R00 | Řezání cihelného zdiva hloubka řezu 300 mm | m | 4 |  | 0 |  | 0 |  | 0 | 21 | 0 | 0 | 0 | 0.00046 | 0 | 801-3 | RTS 23/ I | Indiv | 2.43 | 9.72 |  | Práce |  |  |  | POL1_
|  | č.v. D_8 : | [24 empty] | VV | 0
|  | 2,0*2 |  | 4 | [22 empty] | VV | 0
SPU
166 | 970231350R00 | Řezání cihelného zdiva hloubka řezu 350 mm | m | 11.8565 |  | 0 |  | 0 |  | 0 | 21 | 0 | 0 | 0 | 0.00046 | 0.01 | 801-3 | RTS 23/ I | Indiv | 2.84 | 33.67 |  | Práce |  |  |  | POL1_
|  | D7 : | [24 empty] | VV | 0
|  | ((2,25-1,2)+2,25+2,38*2+2,25)*1,15 |  | 11.8565 | [22 empty] | VV | 0
SPU
167 | 971033581R00 | Vybourání otvorů ve zdivu cihelném z jakýchkoliv cihel pálených na jakoukoliv maltu vápenou nebo vápenocementovou, plochy do 1 m2, tloušťky do 900 mm | m3 | 4.8523 |  | 0 |  | 0 |  | 0 | 21 | 0 | 0.00133 | 0.01 | 1.8 | 8.73 | 801-3 | RTS 23/ I | Indiv | 6.661 | 32.32 |  | Práce |  |  |  | POL1_
|  | základovém nebo nadzákladovém, | [24 empty] | SPI
|  | Včetně pomocného lešení o výšce podlahy do 1900 mm a pro zatížení do 1,5 kPa (150 kg/m2). | [24 empty] | POP
|  | D7 : | [24 empty] | VV | 0
|  | 0,86*0,86*0,9*4*1,15 |  | 3.0619 | [22 empty] | VV | 0
|  | 0,93*0,93*0,9*2*1,15 |  | 1.7903 | [22 empty] | VV | 0
SPU
168 | 971033631R00 | Vybourání otvorů ve zdivu cihelném z jakýchkoliv cihel pálených na jakoukoliv maltu vápenou nebo vápenocementovou, plochy do 4 m2, tloušťky do 150 mm | m2 | 11.638 |  | 0 |  | 0 |  | 0 | 21 | 0 | 0.00054 | 0.01 | 0.27 | 3.14 | 801-3 | RTS 23/ I | Indiv | 0.43 | 5 |  | Práce |  |  |  | POL1_
|  | základovém nebo nadzákladovém, | [24 empty] | SPI
|  | Včetně pomocného lešení o výšce podlahy do 1900 mm a pro zatížení do 1,5 kPa (150 kg/m2). | [24 empty] | POP
|  | č.v. D_6 : | [24 empty] | VV | 0
|  | (1,0*2,02+0,9*2,25*4)*1,15 |  | 11.638 | [22 empty] | VV | 0
SPU
169 | 971033641R00 | Vybourání otvorů ve zdivu cihelném z jakýchkoliv cihel pálených na jakoukoliv maltu vápenou nebo vápenocementovou, plochy do 4 m2, tloušťky do 300 mm | m3 | 1.035 |  | 0 |  | 0 |  | 0 | 21 | 0 | 0.00182 | 0 | 1.8 | 1.86 | 801-3 | RTS 23/ I | Indiv | 3.196 | 3.31 |  | Práce |  |  |  | POL1_
|  | základovém nebo nadzákladovém, | [24 empty] | SPI
|  | Včetně pomocného lešení o výšce podlahy do 1900 mm a pro zatížení do 1,5 kPa (150 kg/m2). | [24 empty] | POP
|  | č.v. D_8 : | [24 empty] | VV | 0
|  | 1,5*2,0*0,3*1,15 |  | 1.035 | [22 empty] | VV | 0
SPU
170 | 973031151R00 | Vysekání v cihelném zdivu výklenků a kapes výklenků na jakoukoliv maltu vápennou nebo vápenocementovou, plochy větší než 0,25 m2 | m3 | 1.0493 |  | 0 |  | 0 |  | 0 | 21 | 0 | 0.00139 | 0 | 1.8 | 1.89 | 801-3 | RTS 23/ I | Indiv | 12.26 | 12.86 |  | Práce |  |  |  | POL1_
|  | Včetně pomocného lešení o výšce podlahy do 1900 mm a pro zatížení do 1,5 kPa (150 kg/m2). | [24 empty] | POP
|  | D6 : | [24 empty] | VV | 0
|  | 0,3*0,7*0,7*1,15 |  | 0.16905 | [22 empty] | VV | 0
|  | 0,3*(0,93*0,54+1,86*0,94+0,47*0,64)*1,15 |  | 0.88023 | [22 empty] | VV | 0
SPU
171 | 974031664R00 | Vysekání rýh v jakémkoliv zdivu cihelném pro vtahování nosníků do zdí, před vybouráním otvorů do hloubky 150 mm, při výšce nosníku do 150 mm | m | 52.555 |  | 0 |  | 0 |  | 0 | 21 | 0 | 0 | 0 | 0.042 | 2.21 | 801-3 | RTS 23/ I | Indiv | 0.72 | 37.84 |  | Práce |  |  |  | POL1_
|  | D7 : | [24 empty] | VV | 0
|  | P2 : | [24 empty] | VV | 0
|  | 2*1,2*2*1,15 |  | 5.52 | [22 empty] | VV | 0
|  | P3 : | [24 empty] | VV | 0
|  | 4*1,2*6*1,15 |  | 33.12 | [22 empty] | VV | 0
|  | č.v. D_8 : | [24 empty] | VV | 0
|  | P6 : | [24 empty] | VV | 0
|  | 1,8*2*1,15 |  | 4.14 | [22 empty] | VV | 0
|  | D6 : | [24 empty] | VV | 0
|  | nika pro hydrant : | [24 empty] | VV | 0
|  | 2*1,2*1,15 |  | 2.76 | [22 empty] | VV | 0
|  | D6 : | [24 empty] | VV | 0
|  | nika pro elektroskříně : | [24 empty] | VV | 0
|  | (1,25+2,2+2,65)*1,15 |  | 7.015 | [22 empty] | VV | 0
SPU
172 | 976071111R00 | Vybourání kovových doplňkových konstrukcí madel a zábradlí v jakémkoliv zdivu | m | 6 |  | 0 |  | 0 |  | 0 | 21 | 0 | 0 | 0 | 0.037 | 0.22 | 801-3 | RTS 23/ I | Indiv | 0.55 | 3.3 |  | Práce |  |  |  | POL1_
|  | D7 : | [24 empty] | VV | 0
|  | 1,0*2+4,0 |  | 6 | [22 empty] | VV | 0
SPU
173 | 978011121R00 | Otlučení omítek vápenných nebo vápenocementových vnitřních s vyškrabáním spár, s očištěním zdiva stropů, v rozsahu do 10 % | m2 | 435.8875 |  | 0 |  | 0 |  | 0 | 21 | 0 | 0 | 0 | 0.004 | 1.74 | 801-3 | RTS 23/ I | Indiv | 0.03 | 13.08 |  | Práce |  |  |  | POL1_
|  | č.v. D_1, D_4 : | [24 empty] | VV | 0
|  | (27,42+29,21+73,63+18,36+8,03+27,2+33,9+49,65+17,63+63,68)*1,25 |  | 435.8875 | [22 empty] | VV | 0
SPU
174 | 978013121R00 | Otlučení omítek vápenných nebo vápenocementových vnitřních s vyškrabáním spár, s očištěním zdiva stěn, v rozsahu do 10 % | m2 | 2577.5019 |  | 0 |  | 0 |  | 0 | 21 | 0 | 0 | 0 | 0.004 | 10.31 | 801-3 | RTS 23/ I | Indiv | 0.03 | 77.33 |  | Práce |  |  |  | POL1_
|  | č.v. D_2 : | [24 empty] | VV | 0
|  | 202 : | [24 empty] | VV | 0
|  | 3,7*(11,65*2+3,25*2) |  | 110.26 | [22 empty] | VV | 0
|  | -(1,57*2,38+0,9*2,25+1,57*2,38+0,8*2,2*3+1,85*2,8) |  | -19.9582 | [22 empty] | VV | 0
|  | -(2,25*(0,25+0,35)+2,8*0,25) |  | -2.05 | [22 empty] | VV | 0
|  | 203 : | [24 empty] | VV | 0
|  | 3,7*(3,45*2+3,1*2) |  | 48.47 | [22 empty] | VV | 0
|  | -0,9*2,25 |  | -2.025 | [22 empty] | VV | 0
|  | -0,6*(0,6+2,4) |  | -1.8 | [22 empty] | VV | 0
|  | 204,205 : | [24 empty] | VV | 0
|  | 1,7*(3,45*2+1,825*2+2,475*2) |  | 26.35 | [22 empty] | VV | 0
|  | 207-210 : | [24 empty] | VV | 0
|  | 3,7*(6,65*2+3,45*2+2,8*2+3,3*2+0,15*4+7,85*8) |  | 354.46 | [22 empty] | VV | 0
|  | -(1,2*2,25*5+0,8*0,8*3+0,9*2,02+1,24*2,84*2+1,2*2,18) |  | -26.8972 | [22 empty] | VV | 0
|  | -0,15*2,02*2 |  | -0.606 | [22 empty] | VV | 0
|  | 206 : | [24 empty] | VV | 0
|  | 3,7*(3,45*2+21,05*2+4,7*2+0,15*8) |  | 220.52 | [22 empty] | VV | 0
|  | -(1,47*2,55+1,24*2,84*5+1,2*2,18*2+1,57*2,38) |  | -30.3251 | [22 empty] | VV | 0
|  | 212-215 : | [24 empty] | VV | 0
|  | 3,7*(6,65*2+3,45*2+2,8*2+3,3*2+0,15*4+7,85*8) |  | 354.46 | [22 empty] | VV | 0
|  | -(0,8*0,8*3+1,24*2,84*3+1,2*2,18+0,8*2,0*2+1,2*2,25*5) |  | -31.8008 | [22 empty] | VV | 0
|  | 217 : | [24 empty] | VV | 0
|  | 3,7*(7,85*2+3,25*2) |  | 82.14 | [22 empty] | VV | 0
|  | -(1,2*2,25+0,9*2,25) |  | -4.725 | [22 empty] | VV | 0
|  | D_1 : | [24 empty] | VV | 0
|  | 100, 103 : | [24 empty] | VV | 0
|  | (5,975-0,75)*(18,95*2+45,5*2) |  | 673.5025 | [22 empty] | VV | 0
|  | 18,95*(10,915-5,975)/2*2 |  | 93.613 | [22 empty] | VV | 0
|  | -(2,2*1,85*19+3,05*4,175+2,2*4,3*2-1,6*2,8) |  | -104.5037 | [22 empty] | VV | 0
|  | -(3,3*7,1) |  | -23.43 | [22 empty] | VV | 0
|  | 3,65*(7,25) |  | 26.4625 | [22 empty] | VV | 0
|  | -0,9*2,0 |  | -1.8 | [22 empty] | VV | 0
|  | -(1,57*2,6+0,8*0,8*6) |  | -7.922 | [22 empty] | VV | 0
|  | 121 : | [24 empty] | VV | 0
|  | 3,85*(19,9*2+3,2*2) |  | 177.87 | [22 empty] | VV | 0
|  | -(1,9*2,5+1,75*2,7+0,9*2,25+1,6*2,26+1,75*2,75) |  | -19.9285 | [22 empty] | VV | 0
|  | sch : | [24 empty] | VV | 0
|  | 4,5*1,25*3,14*2 |  | 35.325 | [22 empty] | VV | 0
|  | 118 : | [24 empty] | VV | 0
|  | 4,05*(0,45*2+4,1+4,8) |  | 39.69 | [22 empty] | VV | 0
|  | 117 : | [24 empty] | VV | 0
|  | 4,05*(6,6+0,65*10+7,75*2+0,15*3-4,2+0,15*2) |  | 101.8575 | [22 empty] | VV | 0
|  | -(1,6*0,95*2) |  | -3.04 | [22 empty] | VV | 0
|  | 116 : | [24 empty] | VV | 0
|  | 4,0*(0,65+10,25+2,95*2) |  | 67.2 | [22 empty] | VV | 0
|  | -(1,6*2,55+1,75*2,5+3,15) |  | -11.605 | [22 empty] | VV | 0
|  | 115 : | [24 empty] | VV | 0
|  | 4,0*(3,7*2+0,25*2+0,15*2+7,75*2) |  | 94.8 | [22 empty] | VV | 0
|  | -(0,9*2,25+0,9*2,05+1,6*0,95) |  | -5.39 | [22 empty] | VV | 0
|  | 112 : | [24 empty] | VV | 0
|  | 4,0*(8,4*2+12,9*2+8,3*2) |  | 236.8 | [22 empty] | VV | 0
|  | -(1,8*2,9+0,9*2,25*2+1,6*2,55+1,6*2,8+0,9*2,25+1,6*2,8) |  | -24.335 | [22 empty] | VV | 0
|  | -0,8*2,0*3 |  | -4.8 | [22 empty] | VV | 0
|  | 113 : | [24 empty] | VV | 0
|  | 4,28*(3,5*2+3,25*2) |  | 57.78 | [22 empty] | VV | 0
|  | -(1,6*0,95+0,8*2,25) |  | -3.32 | [22 empty] | VV | 0
|  | -0,8*2,05 |  | -1.64 | [22 empty] | VV | 0
|  | 114, 111, 110 : | [24 empty] | VV | 0
|  | 114 : | [24 empty] | VV | 0
|  | SZ : | [24 empty] | VV | 0
|  | 2,2*(3,45*2+2,4*2) |  | 25.74 | [22 empty] | VV | 0
|  | 111 : | [24 empty] | VV | 0
|  | SZ : | [24 empty] | VV | 0
|  | 2,2*(8,2*2+0,45*2+0,15*2+1,85*2+1,775*2) |  | 54.67 | [22 empty] | VV | 0
|  | 110 : | [24 empty] | VV | 0
|  | SZ : | [24 empty] | VV | 0
|  | 2,2*(8,15*2+0,45*2+1,75*2+1,55*2) |  | 52.36 | [22 empty] | VV | 0
|  | 105,106 : | [24 empty] | VV | 0
|  | SZ : | [24 empty] | VV | 0
|  | 1,85*(3,35+2,255+2,9+2,55*3+3,2*2) |  | 41.7268 | [22 empty] | VV | 0
|  | 10, 107, 108 : | [24 empty] | VV | 0
|  | 3,85*(3,35+2,255+2,9+2,55*3+3,2*2+1,85*2+5,4*2) |  | 142.6618 | [22 empty] | VV | 0
|  | -(1,05*2,95+0,9*2,0+0,8*2,0*6+1,15*2,1*2) |  | -19.3275 | [22 empty] | VV | 0
|  | odpočet sanační omítky : | [24 empty] | VV | 0
|  | výměra - viz položka 612433322RT3 : | [24 empty] | VV | 0
|  | -312,72625 |  | -312.7262 | [22 empty] | VV | 0
|  | nezměřitelné 5% : | [24 empty] | VV | 0
|  | 2454,7637/100*5 |  | 122.7382 | [22 empty] | VV | 0
SPU
175 | 978013191R00 | Otlučení omítek vápenných nebo vápenocementových vnitřních s vyškrabáním spár, s očištěním zdiva stěn, v rozsahu do 100 % | m2 | 240.4013 |  | 0 |  | 0 |  | 0 | 21 | 0 | 0 | 0 | 0.046 | 11.06 | 801-3 | RTS 23/ I | Indiv | 0.26 | 62.5 |  | Práce |  |  |  | POL1_
|  | pod nový obklad na stávajícím zdivu : | [24 empty] | VV | 0
|  | č.v. D_2 : | [24 empty] | VV | 0
|  | SZ : | [24 empty] | VV | 0
|  | 2,0*(3,45*2+1,825*2+2,475*2) |  | 31 | [22 empty] | VV | 0
|  | -0,8*2,0*2 |  | -3.2 | [22 empty] | VV | 0
|  | -(1,0*2,0+0,35*2,0) |  | -2.7 | [22 empty] | VV | 0
|  | č.v. D_8, D_01 : | [24 empty] | VV | 0
|  | 0,6*(3,4*2+3,25*2+3,5*2+2,1*2) |  | 14.7 | [22 empty] | VV | 0
|  | 0,6*(3,4*2+2,25*2) |  | 6.78 | [22 empty] | VV | 0
|  | 0,6*(8,1*2+3,4*2) |  | 13.8 | [22 empty] | VV | 0
|  | 111 : | [24 empty] | VV | 0
|  | SZ : | [24 empty] | VV | 0
|  | 2,0*(8,2*2+0,45*2+0,15*2+1,85*2+1,775*2) |  | 49.7 | [22 empty] | VV | 0
|  | -0,8*2,0 |  | -1.6 | [22 empty] | VV | 0
|  | -1,2*(8,2*2-0,65-1,45-0,55-0,3*2) |  | -15.78 | [22 empty] | VV | 0
|  | pro sanační omítky : | [24 empty] | VV | 0
|  | č.v. D_6 : | [24 empty] | VV | 0
|  | 112, 113 : | [24 empty] | VV | 0
|  | 0,8*(8,4*2+2,5) |  | 15.44 | [22 empty] | VV | 0
|  | -(1,55*0,8+0,8*0,8*3+0,9*0,8*2) |  | -4.6 | [22 empty] | VV | 0
|  | 107 : | [24 empty] | VV | 0
|  | 0,8*(10,2*2+3,15*2+8,3*2+0,65*2+0,45*2) |  | 36.4 | [22 empty] | VV | 0
|  | -(0,8*1,9+2,5*0,8+0,8*2,5) |  | -5.52 | [22 empty] | VV | 0
|  | 115, 116 - stáv. obklad : | [24 empty] | VV | 0
|  | 0,8*(3,4*2+3,25*2+3,5*2+2,1*2) |  | 19.6 | [22 empty] | VV | 0
|  | -(0,8*0,8+0,9*0,8*3+0,9*0,8) |  | -3.52 | [22 empty] | VV | 0
|  | nezměřitelné 5% : | [24 empty] | VV | 0
|  | 150,5/100*5 |  | 7.525 | [22 empty] | VV | 0
|  | skladba roštu - viz detail : | [24 empty] | VV | 0
|  | D.1.1-01 : | [24 empty] | VV | 0
|  | D1.1-D2 : | [24 empty] | VV | 0
|  | (0,75)*(18,95*2-1,6+45,5*2-8,6-9,35-9,5)*1,1 |  | 82.3762 | [22 empty] | VV | 0
SPU
176 | 978015291R00 | Otlučení omítek vápenných nebo vápenocementových vnějších s vyškrabáním spár, s očištěním zdiva 1. až 4. stupni složitosti, v rozsahu do 100 % | m2 | 68.035 |  | 0 |  | 0 |  | 0 | 21 | 0 | 0 | 0 | 0.059 | 4.01 | 801-3 | RTS 23/ I | Indiv | 0.2 | 13.61 |  | Práce |  |  |  | POL1_
|  | č.v. D_1, D_4 : | [24 empty] | VV | 0
|  | 101, 102 : | [24 empty] | VV | 0
|  | 4,5*8,15 |  | 36.675 | [22 empty] | VV | 0
|  | -2,0*2,8*2 |  | -11.2 | [22 empty] | VV | 0
|  | D_6 : | [24 empty] | VV | 0
|  | sokl : | [24 empty] | VV | 0
|  | odměřeno kreslícím programem : | [24 empty] | VV | 0
|  | 42,56 |  | 42.56 | [22 empty] | VV | 0
SPU
177 | 978023411R00 | Vysekání, vyškrábání a vyčištění spár zdiva cihelného mimo komínového | m2 | 312.7267 |  | 0 |  | 0 |  | 0 | 21 | 0 | 0 | 0 | 0.014 | 4.38 | 801-3 | RTS 23/ I | Indiv | 0.22 | 68.8 |  | Práce |  |  |  | POL1_
|  | č.v. D_6 : | [24 empty] | VV | 0
|  | 120 : | [24 empty] | VV | 0
|  | 2,5*(19,9*2+3,2*2) |  | 115.5 | [22 empty] | VV | 0
|  | -(1,6*2,35+1,57*2,5+1,9*2,5+1,75*2,5) |  | -16.81 | [22 empty] | VV | 0
|  | 117 : | [24 empty] | VV | 0
|  | 2,5*(11,35*2+10,4*2+0,65*4*3+0,15*6) |  | 130.5 | [22 empty] | VV | 0
|  | -(1,57*2,5+1,5*2,5) |  | -7.675 | [22 empty] | VV | 0
|  | 111 : | [24 empty] | VV | 0
|  | 0,8*(3,45*2+7,75*2+1,45+0,35*2+0,15*2) |  | 19.88 | [22 empty] | VV | 0
|  | -(0,8*0,8+0,9*0,8) |  | -1.36 | [22 empty] | VV | 0
|  | 112, 113 : | [24 empty] | VV | 0
|  | 0,8*(8,4*2+2,5) |  | 15.44 | [22 empty] | VV | 0
|  | -(1,55*0,8+0,8*0,8*3+0,9*0,8*2) |  | -4.6 | [22 empty] | VV | 0
|  | 107 : | [24 empty] | VV | 0
|  | 0,8*(10,2*2+3,15*2+8,3*2+0,65*2+0,45*2) |  | 36.4 | [22 empty] | VV | 0
|  | -(0,8*1,9+2,5*0,8+0,8*2,5) |  | -5.52 | [22 empty] | VV | 0
|  | 115, 116 - stáv. obklad : | [24 empty] | VV | 0
|  | 0,8*(3,4*2+3,25*2+3,5*2+2,1*2) |  | 19.6 | [22 empty] | VV | 0
|  | -(0,8*0,8+0,9*0,8*3+0,9*0,8) |  | -3.52 | [22 empty] | VV | 0
|  | nezměřitelné 5% : | [24 empty] | VV | 0
|  | 297,835/100*5 |  | 14.8918 | [22 empty] | VV | 0
SPU
178 | 978059531R00 | Odsekání a odebrání obkladů stěn z obkládaček vnitřních z jakýchkoliv materiálů, plochy přes 2 m2 | m2 | 96.922 |  | 0 |  | 0 |  | 0 | 21 | 0 | 0 | 0 | 0.068 | 6.59 | 801-3 | RTS 23/ I | Indiv | 0.3 | 29.08 |  | Práce |  |  |  | POL1_
|  | včetně otlučení podkladní omítky až na zdivo, | [24 empty] | SPI
|  | D7 : | [24 empty] | VV | 0
|  | 1,4*(3,45*2+2,45*2) |  | 16.52 | [22 empty] | VV | 0
|  | -1,4*0,8 |  | -1.12 | [22 empty] | VV | 0
|  | D6 : | [24 empty] | VV | 0
|  | 1,4*(3,4*2+3,25*2+3,5*2+2,1*2) |  | 34.3 | [22 empty] | VV | 0
|  | -(0,8*1,4+0,9*1,4*3+0,9*1,4) |  | -6.16 | [22 empty] | VV | 0
|  | 1,4*(3,4*2+2,25*2) |  | 15.82 | [22 empty] | VV | 0
|  | -1,4*1,7 |  | -2.38 | [22 empty] | VV | 0
|  | 1,4*(8,1*2+3,4*2) |  | 32.2 | [22 empty] | VV | 0
|  | -1,4*(0,8*2+1,0+0,9) |  | -4.9 | [22 empty] | VV | 0
|  | nezměřitelné 15% : | [24 empty] | VV | 0
|  | 84,28/100*15 |  | 12.642 | [22 empty] | VV | 0
SPU
179 | 762331922R00 | Vázané konstrukce krovů vyřezání střešní vazby průřezové plochy řeziva přes 120 do 224 cm2, délky vyřezané části krovu přes 3 do 5 m | m | 30.45 |  | 0 |  | 0 |  | 0 | 21 | 0 | 0.00016 | 0 | 0.01232 | 0.38 | 800-762 | RTS 23/ I | Indiv | 0.2778 | 8.46 |  | Práce |  |  |  | POL1_
|  | D.1.2 - 06 : | [24 empty] | VV | 0
|  | 4,35*7 |  | 30.45 | [22 empty] | VV | 0
SPU
180 | 762331941R00 | Vázané konstrukce krovů vyřezání střešní vazby průřezové plochy řeziva přes 288 do 450 cm2, délky vyřezané části krovu do 3 m | m | 44 |  | 0 |  | 0 |  | 0 | 21 | 0 | 0.00016 | 0.01 | 0.02475 | 1.09 | 800-762 | RTS 23/ I | Indiv | 0.4493 | 19.77 |  | Práce |  |  |  | POL1_
|  | č.v. D_8 : | [24 empty] | VV | 0
|  | 2,2*2*10 |  | 44 | [22 empty] | VV | 0
SPU
181 | 762331944R00 | Vázané konstrukce krovů vyřezání střešní vazby průřezové plochy řeziva přes 288 do 450 cm2, délky vyřezané části krovu přes 8 m | m | 91.8 |  | 0 |  | 0 |  | 0 | 21 | 0 | 0.00016 | 0.01 | 0.02475 | 2.27 | 800-762 | RTS 23/ I | Indiv | 0.32865 | 30.17 |  | Práce |  |  |  | POL1_
|  | č.v. D_8 : | [24 empty] | VV | 0
|  | 45,9*2 |  | 91.8 | [22 empty] | VV | 0
SPU
182 | 762341811R00 | Demontáž bednění a laťování bednění střech rovných, obloukových, o sklonu do 60 stupňů včetně všech nadstřešních konstrukcí z prken hrubých | m2 | 1308.2806 |  | 0 |  | 0 |  | 0 | 21 | 0 | 0 | 0 | 0.015 | 19.62 | 800-762 | RTS 23/ I | Indiv | 0.09 | 117.75 |  | Práce |  |  |  | POL1_
|  | D.1.2 - 06 : | [24 empty] | VV | 0
|  | 21,0*1,33 |  | 27.93 | [22 empty] | VV | 0
|  | č.v. D_8, D_5, D-3 : | [24 empty] | VV | 0
|  | výměna střešní krytiny : | [24 empty] | VV | 0
|  | 9,6*7,55*1,122*1,05 |  | 85.3887 | [22 empty] | VV | 0
|  | SS1 : | [24 empty] | VV | 0
|  | 46,15*12,33*2*1,05 |  | 1194.9619 | [22 empty] | VV | 0
SPU
183 | 762522811R00 | Demontáž podlah s polštáři , z prken, tloušťky do 32 mm | m2 | 278.54 |  | 0 |  | 0 |  | 0 | 21 | 0 | 0 | 0 | 0.018 | 5.01 | 800-762 | RTS 23/ I | Indiv | 0.195 | 54.32 |  | Práce |  |  |  | POL1_
|  | D7 : | [24 empty] | VV | 0
|  | 205, 215, 214, 213, 212, 208.209,210, 207 : | [24 empty] | VV | 0
|  | 25,51+52,2+26,74+21,84+25,74+25,73+21,84+26,74+52,2 |  | 278.54 | [22 empty] | VV | 0
SPU
184 | 762526811R00 | Demontáž podlah bez polštářů , z desek dřevotřískovýh, překližkových, sololitových , tloušťky do 20 mm | m2 | 278.54 |  | 0 |  | 0 |  | 0 | 21 | 0 | 0 | 0 | 0.035 | 9.75 | 800-762 | RTS 23/ I | Indiv | 0.09 | 25.07 |  | Práce |  |  |  | POL1_
|  | D7 : | [24 empty] | VV | 0
|  | 205, 215, 214, 213, 212, 208.209,210, 207 : | [24 empty] | VV | 0
|  | 25,51+52,2+26,74+21,84+25,74+25,73+21,84+26,74+52,2 |  | 278.54 | [22 empty] | VV | 0
SPU
185 | 762811811R00 | Demontáž záklopů stropů vrchních, zapuštěných z hrubých prken tloušťky do 32 mm | m2 | 85.1725 |  | 0 |  | 0 |  | 0 | 21 | 0 | 0 | 0 | 0.014 | 1.19 | 800-762 | RTS 23/ I | Indiv | 0.08 | 6.81 |  | Práce |  |  |  | POL1_
|  | č.v. D_8 : | [24 empty] | VV | 0
|  | 6,65*7,85+7,85*2,1*2 |  | 85.1725 | [22 empty] | VV | 0
SPU
186 | 762822830R00 | Demontáž stropnic z řeziva průřezové plochy přes 288 do 450 cm2 | m | 109.9 |  | 0 |  | 0 |  | 0 | 21 | 0 | 0.00016 | 0.02 | 0.025 | 2.75 | 800-762 | RTS 23/ I | Indiv | 0.156 | 17.14 |  | Práce |  |  |  | POL1_
|  | č.v. D_8 : | [24 empty] | VV | 0
|  | 7,85*(3*2+8) |  | 109.9 | [22 empty] | VV | 0
SPU
187 | 767311810R00 | Demontáž světlíků všech typů včetně zasklení | m2 | 30.2445 |  | 0 |  | 0 |  | 0 | 21 | 0 | 0 | 0 | 0.021 | 0.64 | 800-767 | RTS 23/ I | Indiv | 0.45 | 13.61 |  | Práce |  |  |  | POL1_
|  | č.v. D_8 : | [24 empty] | VV | 0
|  | 6,6*3,25*1,41 |  | 30.2445 | [22 empty] | VV | 0
SPU
188 | 775531800R00 | Demontáž parketových tabulí lepených včetně lišt a uložení sutě na hromady | m2 | 862.22 |  | 0 |  | 0 |  | 0 | 21 | 0 | 0 | 0 | 0.02 | 17.24 | 800-775 | RTS 23/ I | Indiv | 0.19 | 163.82 |  | Práce |  |  |  | POL1_
|  | D6 : | [24 empty] | VV | 0
|  | č.m. 100 : | [24 empty] | VV | 0
|  | 862,22 |  | 862.22 | [22 empty] | VV | 0
SPU
189 | 776511820RT1 | Odstranění povlakových podlah z nášlapné plochy lepených, s podložkou, z ploch přes 20 m2 | m2 | 278.54 |  | 0 |  | 0 |  | 0 | 21 | 0 | 0 | 0 | 0.001 | 0.28 | 800-775 | RTS 23/ I | Indiv | 0.255 | 71.03 |  | Práce |  |  |  | POL1_
|  | D7 : | [24 empty] | VV | 0
|  | 205, 215, 214, 213, 212, 208.209,210, 207 : | [24 empty] | VV | 0
|  | 25,51+52,2+26,74+21,84+25,74+25,73+21,84+26,74+52,2 |  | 278.54 | [22 empty] | VV | 0
SPU
190 | 784402801R00 | Odstranění maleb oškrabáním, v místnostech do 3,8 m | m2 | 2278.3994 |  | 0 |  | 0 |  | 0 | 21 | 0 | 0 | 0 | 0.005 | 11.39 | 800-784 | RTS 23/ I | Indiv | 0.07 | 159.49 |  | Práce |  |  |  | POL1_
|  | č.v. D_2 : | [24 empty] | VV | 0
|  | 202 : | [24 empty] | VV | 0
|  | 3,7*(11,65*2+3,25*2)*0,9 |  | 99.234 | [22 empty] | VV | 0
|  | 203 : | [24 empty] | VV | 0
|  | 3,7*(3,45*2+3,1*2)*0,9 |  | 43.623 | [22 empty] | VV | 0
|  | 204,205 : | [24 empty] | VV | 0
|  | 1,7*(3,45*2+1,825*2+2,475*2)*0,9 |  | 23.715 | [22 empty] | VV | 0
|  | 207-210 : | [24 empty] | VV | 0
|  | 3,7*(6,65*2+3,45*2+2,8*2+3,3*2+0,15*4+7,85*8)*0,9 |  | 319.014 | [22 empty] | VV | 0
|  | 206 : | [24 empty] | VV | 0
|  | 3,7*(3,45*2+21,05*2+4,7*2+0,15*8)*0,9 |  | 198.468 | [22 empty] | VV | 0
|  | 212-215 : | [24 empty] | VV | 0
|  | 3,7*(6,65*2+3,45*2+2,8*2+3,3*2+0,15*4+7,85*8)*0,9 |  | 319.014 | [22 empty] | VV | 0
|  | 217 : | [24 empty] | VV | 0
|  | 3,7*(7,85*2+3,25*2)*0,9 |  | 73.926 | [22 empty] | VV | 0
|  | č.v. D_1, D_4 : | [24 empty] | VV | 0
|  | (27,42+29,21+73,63+18,36+8,03+27,2+33,9+49,65+17,63+63,68)*1,25*0,9 |  | 392.2987 | [22 empty] | VV | 0
|  | 121 : | [24 empty] | VV | 0
|  | 3,85*(19,9*2+3,2*2)*0,9 |  | 160.083 | [22 empty] | VV | 0
|  | sch : | [24 empty] | VV | 0
|  | 4,5*1,25*3,14*2*0,9 |  | 31.7925 | [22 empty] | VV | 0
|  | 118 : | [24 empty] | VV | 0
|  | 4,05*(0,45*2+4,1+4,8)*0,9 |  | 35.721 | [22 empty] | VV | 0
|  | 117 : | [24 empty] | VV | 0
|  | 4,05*(6,6+0,65*10+7,75*2+0,15*3-4,2+0,15*2)*0,9 |  | 91.6718 | [22 empty] | VV | 0
|  | 116 : | [24 empty] | VV | 0
|  | 4,0*(0,65+10,25+2,95*2)*0,9 |  | 60.48 | [22 empty] | VV | 0
|  | 115 : | [24 empty] | VV | 0
|  | 4,0*(3,7*2+0,25*2+0,15*2+7,75*2)*0,9 |  | 85.32 | [22 empty] | VV | 0
|  | 112 : | [24 empty] | VV | 0
|  | 4,0*(8,4*2+12,9*2+8,3*2)*0,9 |  | 213.12 | [22 empty] | VV | 0
|  | 113 : | [24 empty] | VV | 0
|  | 4,28*(3,5*2+3,25*2)*0,9 |  | 52.002 | [22 empty] | VV | 0
|  | 114, 111, 110 : | [24 empty] | VV | 0
|  | 114 : | [24 empty] | VV | 0
|  | SZ : | [24 empty] | VV | 0
|  | 2,2*(3,45*2+2,4*2)*0,9 |  | 23.166 | [22 empty] | VV | 0
|  | 111 : | [24 empty] | VV | 0
|  | SZ : | [24 empty] | VV | 0
|  | 2,2*(8,2*2+0,45*2+0,15*2+1,85*2+1,775*2)*0,9 |  | 49.203 | [22 empty] | VV | 0
|  | 110 : | [24 empty] | VV | 0
|  | SZ : | [24 empty] | VV | 0
|  | 2,2*(8,15*2+0,45*2+1,75*2+1,55*2)*0,9 |  | 47.124 | [22 empty] | VV | 0
|  | 105,106 : | [24 empty] | VV | 0
|  | SZ : | [24 empty] | VV | 0
|  | 1,85*(3,35+2,255+2,9+2,55*3+3,2*2)*0,9 |  | 37.5541 | [22 empty] | VV | 0
|  | 10, 107, 108 : | [24 empty] | VV | 0
|  | 3,85*(3,35+2,255+2,9+2,55*3+3,2*2+1,85*2+5,4*2)*0,9 |  | 128.3956 | [22 empty] | VV | 0
|  | č.v. D_6 : | [24 empty] | VV | 0
|  | 120 : | [24 empty] | VV | 0
|  | -2,5*(19,9*2+3,2*2)*0,9 |  | -103.95 | [22 empty] | VV | 0
|  | 117 : | [24 empty] | VV | 0
|  | -2,5*(11,35*2+10,4*2+0,65*4*3+0,15*6)*0,9 |  | -117.45 | [22 empty] | VV | 0
|  | 111 : | [24 empty] | VV | 0
|  | -0,8*(3,45*2+7,75*2+1,45+0,35*2+0,15*2)*0,9 |  | -17.892 | [22 empty] | VV | 0
|  | 112, 113 : | [24 empty] | VV | 0
|  | -0,8*(8,4*2+2,5)*0,9 |  | -13.896 | [22 empty] | VV | 0
|  | 107 : | [24 empty] | VV | 0
|  | -0,8*(10,2*2+3,15*2+8,3*2+0,65*2+0,45*2)*0,9 |  | -32.76 | [22 empty] | VV | 0
|  | 115, 116 - stáv. obklad : | [24 empty] | VV | 0
|  | -0,8*(3,4*2+3,25*2+3,5*2+2,1*2)*0,9 |  | -17.64 | [22 empty] | VV | 0
|  | nezměřitelné 5% : | [24 empty] | VV | 0
|  | -297,835/100*5*0,9 |  | -13.4026 | [22 empty] | VV | 0
|  | nezměřitelné 5% : | [24 empty] | VV | 0
|  | 2454,7637/100*5*0,9 |  | 110.4644 | [22 empty] | VV | 0
SPU
191 | 784402802R00 | Odstranění maleb oškrabáním, v místnostech přes 3,8 m do 5 m | m2 | 749.9312 |  | 0 |  | 0 |  | 0 | 21 | 0 | 0 | 0 | 0.035 | 26.25 | 800-784 | RTS 23/ I | Indiv | 0.07 | 52.5 |  | Práce |  |  |  | POL1_
|  | D_1 : | [24 empty] | VV | 0
|  | 100, 103 : | [24 empty] | VV | 0
|  | (5,975-0,75)*(18,95*2+45,5*2)*0,9 |  | 606.1522 | [22 empty] | VV | 0
|  | 18,95*(10,915-5,975)/2*2*0,9 |  | 84.2517 | [22 empty] | VV | 0
|  | 3,65*(7,25)*0,9 |  | 23.8163 | [22 empty] | VV | 0
|  | nezměřitelné 5% : | [24 empty] | VV | 0
|  | 793,578/100*5*0,9 |  | 35.711 | [22 empty] | VV | 0
SPU
192 | 725290030RPX | Demontáž pisoáru | kus | 8 |  | 0 |  | 0 |  | 0 | 21 | 0 | 0.00095 | 0.01 | 0.38046 | 3.04 |  | Vlastní | Indiv | 0 | 0 |  | Práce |  |  |  | POL1_
|  | Svislé přemístění ze 2. NP, nebo 1. PP, vodorovné vnitrostaveništní přemístění do 30 m, odvoz na skládku do 10 km. Bez poplatku za skládku. | [24 empty] | POP |  | Svislé přemístění ze 2. NP, nebo 1. PP, vodorovné vnitrostaveništní přemístění do 30 m, odvoz na skládku do 10 km. Bez poplatku za skládku.
|  | D7 : | [24 empty] | VV | 0
|  | 2 |  | 2 | [22 empty] | VV | 0
|  | D6 : | [24 empty] | VV | 0
|  | 101-106 : | [24 empty] | VV | 0
|  | 2 |  | 2 | [22 empty] | VV | 0
|  | 107-120 : | [24 empty] | VV | 0
|  | 4 |  | 4 | [22 empty] | VV | 0
SPU
193 | 764900010RAL | střech z hliníkovéhom plechu | m2 | 1280.3506 |  | 0 |  | 0 |  | 0 | 21 | 0 | 0 | 0 | 0.00732 | 9.37 |  | Vlastní | Indiv | 0.14229 | 182.18 |  | Práce |  |  |  | POL1_
|  | vč. hřebene a nároží | [24 empty] | POP
|  | č.v. D_8, D_5, D-3 : | [24 empty] | VV | 0
|  | výměna střešní krytiny : | [24 empty] | VV | 0
|  | 9,6*7,55*1,122*1,05 |  | 85.3887 | [22 empty] | VV | 0
|  | SS1 : | [24 empty] | VV | 0
|  | 46,15*12,33*2*1,05 |  | 1194.9619 | [22 empty] | VV | 0
SPU
194 | 96_99_01 | Statické podepření bouraných kcí, dle TZ | m | 85 |  | 0 |  | 0 |  | 0 | 21 | 0 | 0 | 0 | 0.041 | 3.49 |  | Vlastní | Indiv | 0 | 0 |  | Práce |  |  |  | POL1_1
SPU
195 | 965_07 | Demontáž vnějších výplní otvorů vč. parapetů, zárubní, - odvoz a likvidace | m2 | 62.279 |  | 0 |  | 0 |  | 0 | 21 | 0 | 0 | 0 | 0 | 0 |  | Vlastní | Indiv | 0 | 0 |  | Práce |  |  |  | POL1_
|  | D7 : | [24 empty] | VV | 0
|  | 1,75*2,96+1,47*2,55 |  | 8.9285 | [22 empty] | VV | 0
|  | D6 : | [24 empty] | VV | 0
|  | 1,75*2,7+1,7*2,0+2,2*4,5*2+1,15*2,15*4+1,05*2,95+2,75*3,5+1,45*1,94 |  | 53.3505 | [22 empty] | VV | 0
SPU
196 | 965_07.1 | Demontáž vnitřních výplní otvorů vč. parapetů, zárubní, - odvoz a likvidace | m2 | 9.28 |  | 0 |  | 0 |  | 0 | 21 | 0 | 0 | 0 | 0 | 0 |  | Vlastní | Indiv | 0 | 0 |  | Práce |  |  |  | POL1_
|  | D7 : | [24 empty] | VV | 0
|  | 1,2*1,2*2 |  | 2.88 | [22 empty] | VV | 0
|  | D6 : | [24 empty] | VV | 0
|  | 6,4 |  | 6.4 | [22 empty] | VV | 0
SPU
197 | 965_08 | Bourání cihelného zdiva - odvoz a likvidace, přesně nezměřitelné plochy | m3 | 31.6462 |  | 0 |  | 0 |  | 0 | 21 | 0 | 0 | 0 | 0 | 0 |  | Vlastní | Indiv | 0 | 0 |  | Práce |  |  |  | POL1_1
|  | D7 : | [24 empty] | VV | 0
|  | 0,35*((1,57*2,38-0,98*2,0)+(0,9*(2,25-1,2)*2)+0,9*2,25-0,8*2,0+0,15*2,25)*1,15 |  | 1.7827 | [22 empty] | VV | 0
|  | 0,45*0,45*2,95*1,15 |  | 0.68698 | [22 empty] | VV | 0
|  | D6 : | [24 empty] | VV | 0
|  | nadpraží : | [24 empty] | VV | 0
|  | odměřeno kreslícím programem : | [24 empty] | VV | 0
|  | 8,25 |  | 8.25 | [22 empty] | VV | 0
|  | dobourání parapetů : | [24 empty] | VV | 0
|  | 2,65*1,15*2,2*2*1,15 |  | 15.4203 | [22 empty] | VV | 0
|  | obnovení oken a dveří : | [24 empty] | VV | 0
|  | 0,2*(1,6*0,95*4)*1,15 |  | 1.3984 | [22 empty] | VV | 0
|  | 0,95*1,6*2,35*1,15 |  | 4.1078 | [22 empty] | VV | 0
SPU
198 | 965_09 | DMT pergoly - odvoz a likvidace, viz TZ | ks | 1 |  | 0 |  | 0 |  | 0 | 21 | 0 | 0 | 0 | 0 | 0 |  | Vlastní | Indiv | 0 | 0 |  | Práce |  |  |  | POL1_1
SPU
199 | 967581801R00 | Demontáž podhledů plných, skládaných, akustických atd..., vč. nosného roštu a závěsů | m2 | 39.58 |  | 0 |  | 0 |  | 0 | 21 | 0 | 0 | 0 | 0.055 | 2.18 |  | Vlastní | Indiv | 0.51 | 20.19 |  | Práce |  |  |  | POL1_
|  | č.v. D_6 : | [24 empty] | VV | 0
|  | 111,113 : | [24 empty] | VV | 0
|  | 27,2+12,38 |  | 39.58 | [22 empty] | VV | 0
SPU
200 | 970231450R00 | Řezání cihelného zdiva hl. řezu 450 mm | m | 3.3925 |  | 0 |  | 0 |  | 0 | 21 | 0 | 0 | 0 | 0.00046 | 0 |  | Vlastní | Indiv | 3.24 | 10.99 |  | Práce |  |  |  | POL1_
|  | D7 : | [24 empty] | VV | 0
|  | 2,95*1,15 |  | 3.3925 | [22 empty] | VV | 0
SPU
201 | 996-1.03 | Vybourání vnějšího schodiště, zapravení fasády, odvoz a likvidace | ks | 1 |  | 0 |  | 0 |  | 0 | 21 | 0 | 0 | 0 | 0 | 0 |  | Vlastní | Indiv | 0 | 0 |  | Práce |  |  |  | POL1_
|  | D7 : | [24 empty] | VV | 0
|  | 1 |  | 1 | [22 empty] | VV | 0
SPU
202 | 725290010RA0 | Demontáž zařizovacích předmětů klozetu včetně splachovací nádrže | kus | 14 |  | 0 |  | 0 |  | 0 | 21 | 0 | 0 | 0 | 0.01933 | 0.27 | AP-PSV | RTS 23/ I | Indiv | 0 | 0 |  | Agregovaná položka |  |  |  | POL2_
|  | Svislé přemístění ze 2. NP, nebo 1. PP, vodorovné vnitrostaveništní přemístění do 30 m, odvoz na skládku do 10 km. Bez poplatku za skládku. | [24 empty] | POP |  | Svislé přemístění ze 2. NP, nebo 1. PP, vodorovné vnitrostaveništní přemístění do 30 m, odvoz na skládku do 10 km. Bez poplatku za skládku.
|  | D7 : | [24 empty] | VV | 0
|  | 1 |  | 1 | [22 empty] | VV | 0
|  | D6 : | [24 empty] | VV | 0
|  | 101-106 : | [24 empty] | VV | 0
|  | 5 |  | 5 | [22 empty] | VV | 0
|  | 107-120 : | [24 empty] | VV | 0
|  | 8 |  | 8 | [22 empty] | VV | 0
SPU
203 | 725290020RA0 | Demontáž zařizovacích předmětů umyvadla včetně baterie a konzol | kus | 11 |  | 0 |  | 0 |  | 0 | 21 | 0 | 0 | 0 | 0.03187 | 0.35 | AP-PSV | RTS 23/ I | Indiv | 0 | 0 |  | Agregovaná položka |  |  |  | POL2_
|  | Svislé přemístění ze 2. NP, nebo 1. PP, vodorovné vnitrostaveništní přemístění do 30 m, odvoz na skládku do 10 km. Bez poplatku za skládku. | [24 empty] | POP |  | Svislé přemístění ze 2. NP, nebo 1. PP, vodorovné vnitrostaveništní přemístění do 30 m, odvoz na skládku do 10 km. Bez poplatku za skládku.
|  | D7 : | [24 empty] | VV | 0
|  | 1 |  | 1 | [22 empty] | VV | 0
|  | D6 : | [24 empty] | VV | 0
|  | 101-106 : | [24 empty] | VV | 0
|  | 2 |  | 2 | [22 empty] | VV | 0
|  | 107-120 : | [24 empty] | VV | 0
|  | 8 |  | 8 | [22 empty] | VV | 0
SPU
204 | 725290020Rsk | Demontáž sprchového koutu včetně baterie a podezdění | kus | 2 |  | 0 |  | 0 |  | 0 | 21 | 0 | 0 | 0 | 0.03187 | 0.06 |  | Vlastní | Indiv | 0 | 0 |  | Agregovaná položka |  |  |  | POL2_
|  | Svislé přemístění ze 2. NP, nebo 1. PP, vodorovné vnitrostaveništní přemístění do 30 m, odvoz na skládku do 10 km. Bez poplatku za skládku. | [24 empty] | POP |  | Svislé přemístění ze 2. NP, nebo 1. PP, vodorovné vnitrostaveništní přemístění do 30 m, odvoz na skládku do 10 km. Bez poplatku za skládku.
|  | D_6 : | [24 empty] | VV | 0
|  | 2 |  | 2 | [22 empty] | VV | 0
SPU
Díl: | 99 | Staveništní přesun hmot |  |  |  | 0 |  | 0 |  | 0 |  | 0 |  | 0 |  | 0 |  |  |  |  | 3601.63 | [5 empty] | DIL
205 | 999281111R00 | Přesun hmot pro opravy a údržbu objektů pro opravy a údržbu dosavadních objektů včetně vnějších plášťů výšky do 25 m, | t | 1397.6067 |  | 0 |  | 0 |  | 0 | 21 | 0 | 0 | 0 | 0 | 0 | 801-4 | RTS 23/ I | Indiv | 2.577 | 3601.63 |  | Přesun hmot |  |  |  | POL7_
|  | oborů 801, 803, 811 a 812 | [24 empty] | SPI
|  | Hmotnosti z položek s pořadovými čísly: : | [24 empty] | VV | 0
|  | 12,13,14,16,17,18,20,21,22,23,24,25,26,27,29,31,33,34,35,36,37,38,39,40,41,42,43,44,45,46,47,48,49, : | [24 empty] | VV | 0
|  | 50,51,52,54,55,57,58,59,60,61,62,63,64,65,66,67,69,70,71,76,77,78,80,82,83,84,86,87,89,90,92,94,95, : | [24 empty] | VV | 0
|  | 96,98,99,100,101,102,103,104,105,106,107,108,109,110,111,112,113,114,115,116,117,119,120,121,122, : | [24 empty] | VV | 0
|  | 123,125,126,130,131,132,133,135,136,137,138,144,146,147,148,159,161,162,163,167,168,169,170,179,180, : | [24 empty] | VV | 0
|  | 181,186,192, : | [24 empty] | VV | 0
|  | Součet: : 1397,60668 |  | 1397.6067 | [22 empty] | VV | 0
SPU
Díl: | 994 | Požární ochrana |  |  |  | 0 |  | 0 |  | 0 |  | 0 |  | 0 |  | 0 |  |  |  |  | 0 | [5 empty] | DIL
206 | 994-1 | D + M hasící přístroj s hasící schopností dle PBŘ | ks | 15 |  | 0 |  | 0 |  | 0 | 21 | 0 | 0 | 0 | 0 | 0 |  | Vlastní | Indiv | 0 | 0 |  | Práce |  |  |  | POL1_
SPU
207 | 994-T | D + M Výstražné a bezpečnostní tabulky - dle PBŘ | sada | 1 |  | 0 |  | 0 |  | 0 | 21 | 0 | 0 | 0 | 0 | 0 |  | Vlastní | Indiv | 0 | 0 |  | Práce |  |  |  | POL1_
SPU
Díl: | 711 | Izolace proti vodě |  |  |  | 0 |  | 0 |  | 0 |  | 0 |  | 1.99 |  | 0 |  |  |  |  | 674.29 | [5 empty] | DIL
208 | 711132311R00 | Provedení izolace proti zemní vlhkosti pásy na sucho svislá, , nopovou fólií včetně uchycovacích prvků | m2 | 157.5 |  | 0 |  | 0 |  | 0 | 21 | 0 | 8e-05 | 0.01 | 0 | 0 | 800-711 | RTS 23/ I | Indiv | 0.34 | 53.55 |  | Práce |  |  |  | POL1_
|  | viz TZ : | [24 empty] | VV | 0
|  | 0,6*250,0*1,05 |  | 157.5 | [22 empty] | VV | 0
SPU
209 | 711471051R00 | Provedení izolace proti tlakové vodě fóliemi z plastů vodorovná, bez dodávky fólie | m2 | 1265.93 |  | 0 |  | 0 |  | 0 | 21 | 0 | 0 | 0 | 0 | 0 | 800-711 | RTS 23/ I | Indiv | 0.36 | 455.73 |  | Práce |  |  |  | POL1_
|  | podrobný rozpis výměr - viz položka 952901114R00 : | [24 empty] | VV | 0
|  | SP1 - dřevěná dubová podlaha : | [24 empty] | VV | 0
|  | 825,93 |  | 825.93 | [22 empty] | VV | 0
|  | podrobný rozpis výměr - viz položka 952901111R00 : | [24 empty] | VV | 0
|  | podrobný rozpis výměr - viz položka 952901114R00 : | [24 empty] | VV | 0
|  | SP2 - stěrka : | [24 empty] | VV | 0
|  | 401,22 |  | 401.22 | [22 empty] | VV | 0
|  | SP3 - stěrka : | [24 empty] | VV | 0
|  | 38,78 |  | 38.78 | [22 empty] | VV | 0
SPU
210 | 711472051R00 | Provedení izolace proti tlakové vodě fóliemi z plastů svislá, bez dodávky fólie | m2 | 61.5415 |  | 0 |  | 0 |  | 0 | 21 | 0 | 0.00017 | 0.01 | 0 | 0 | 800-711 | RTS 23/ I | Indiv | 0.46 | 28.31 |  | Práce |  |  |  | POL1_
|  | č.v. D_1, D_3 : | [24 empty] | VV | 0
|  | 0,6*9,6*1,15 |  | 6.624 | [22 empty] | VV | 0
|  | D.1.1-01 : | [24 empty] | VV | 0
|  | D1.1-D2 : | [24 empty] | VV | 0
|  | 0,5*(18,95*2-1,6+45,5*2-8,6-9,35-9,5)*1,1 |  | 54.9175 | [22 empty] | VV | 0
SPU
211 | 711491171R00 | Provedení izolace proti tlakové vodě ostatní práce vodorovná, podkladní textílie, materiál ve specifikaci | m2 | 1265.93 |  | 0 |  | 0 |  | 0 | 21 | 0 | 0 | 0 | 0 | 0 | 800-711 | RTS 23/ I | Indiv | 0.09 | 113.93 |  | Práce |  |  |  | POL1_
|  | podrobný rozpis výměr - viz položka 952901114R00 : | [24 empty] | VV | 0
|  | SP1 - dřevěná dubová podlaha : | [24 empty] | VV | 0
|  | 825,93 |  | 825.93 | [22 empty] | VV | 0
|  | podrobný rozpis výměr - viz položka 952901111R00 : | [24 empty] | VV | 0
|  | podrobný rozpis výměr - viz položka 952901114R00 : | [24 empty] | VV | 0
|  | SP2 - stěrka : | [24 empty] | VV | 0
|  | 401,22 |  | 401.22 | [22 empty] | VV | 0
|  | SP3 - stěrka : | [24 empty] | VV | 0
|  | 38,78 |  | 38.78 | [22 empty] | VV | 0
SPU
212 | 711491271R00 | Provedení izolace proti tlakové vodě ostatní práce svislá, podkladní textílie, materiál ve specifikaci | m2 | 61.5415 |  | 0 |  | 0 |  | 0 | 21 | 0 | 0.00017 | 0.01 | 0 | 0 | 800-711 | RTS 23/ I | Indiv | 0.17 | 10.46 |  | Práce |  |  |  | POL1_
|  | č.v. D_1, D_3 : | [24 empty] | VV | 0
|  | 0,6*9,6*1,15 |  | 6.624 | [22 empty] | VV | 0
|  | D.1.1-01 : | [24 empty] | VV | 0
|  | D1.1-D2 : | [24 empty] | VV | 0
|  | 0,5*(18,95*2-1,6+45,5*2-8,6-9,35-9,5)*1,1 |  | 54.9175 | [22 empty] | VV | 0
SPU
213 | 711491272R00 | Provedení izolace proti tlakové vodě ostatní práce svislá, ochranná textílie, materiál ve specifikaci | m2 | 61.5415 |  | 0 |  | 0 |  | 0 | 21 | 0 | 0.00019 | 0.01 | 0 | 0 | 800-711 | RTS 23/ I | Indiv | 0.2 | 12.31 |  | Práce |  |  |  | POL1_
|  | č.v. D_1, D_3 : | [24 empty] | VV | 0
|  | 0,6*9,6*1,15 |  | 6.624 | [22 empty] | VV | 0
|  | D.1.1-01 : | [24 empty] | VV | 0
|  | D1.1-D2 : | [24 empty] | VV | 0
|  | 0,5*(18,95*2-1,6+45,5*2-8,6-9,35-9,5)*1,1 |  | 54.9175 | [22 empty] | VV | 0
SPU
214 | 711210020RAA | Izolace stěrkové hydroizolační těsnicí hmotou , dvousložkovou pružnou izolací, proti vlhkosti, včetně těsnicího pásu do spoje podlaha-stěna | m2 | 79.2052 |  | 0 |  | 0 |  | 0 | 21 | 0 | 0.00378 | 0.3 | 0 | 0 | AP-PSV | RTS 23/ I | Indiv | 0 | 0 |  | Agregovaná položka |  |  |  | POL2_
|  | Nanesení hydroizolační stěrky ve dvou vrstvách. Vlepení těsnicí pásky do spoje podlaha-stěna, přitlačení a uhlazení, přetažení pásky další vrstvou izolační stěrky. | [24 empty] | POP |  | Nanesení hydroizolační stěrky ve dvou vrstvách. Vlepení těsnicí pásky do spoje podlaha-stěna, přitlačení a uhlazení, přetažení pásky další vrstvou izolační stěrky.
|  | podrobný rozpis výměr - viz položka 952901111R00 : | [24 empty] | VV | 0
|  | SP9 - dlažba : | [24 empty] | VV | 0
|  | 14,84 |  | 14.84 | [22 empty] | VV | 0
|  | za obkladem - cca 30% plochy : | [24 empty] | VV | 0
|  | výměra - viz oddíl 781 : | [24 empty] | VV | 0
|  | 214,5507/100*30 |  | 64.3652 | [22 empty] | VV | 0
SPU
215 | 28323113R | fólie izolační zemní drenážní; tloušťka 1,00 mm; výška nopů 20,0 mm; plošná hmotnost 1 000 g/m2; HDPE | m2 | 181.125 |  | 0 |  | 0 |  | 0 | 21 | 0 | 0.001 | 0.18 | 0 | 0 | SPCM | RTS 23/ I | Indiv | 0 | 0 |  | Specifikace |  |  |  | POL3_
|  | viz TZ : | [24 empty] | VV | 0
|  | 0,6*250,0*1,05*1,15 |  | 181.125 | [22 empty] | VV | 0
SPU
216 | 28325010R75 | Fólie HDPE 1000x0,75 mm | m2 | 1526.5922 |  | 0 |  | 0 |  | 0 | 21 | 0 | 0.00065 | 0.99 | 0 | 0 |  | Vlastní | Indiv | 0 | 0 |  | Specifikace |  |  |  | POL3_
|  | podrobný rozpis výměr - viz položka 952901114R00 : | [24 empty] | VV | 0
|  | SP1 - dřevěná dubová podlaha : | [24 empty] | VV | 0
|  | 825,93*1,15 |  | 949.8195 | [22 empty] | VV | 0
|  | podrobný rozpis výměr - viz položka 952901111R00 : | [24 empty] | VV | 0
|  | podrobný rozpis výměr - viz položka 952901114R00 : | [24 empty] | VV | 0
|  | SP2 - stěrka : | [24 empty] | VV | 0
|  | 401,22*1,15 |  | 461.403 | [22 empty] | VV | 0
|  | SP3 - stěrka : | [24 empty] | VV | 0
|  | 38,78*1,15 |  | 44.597 | [22 empty] | VV | 0
|  | č.v. D_1, D_3 : | [24 empty] | VV | 0
|  | 0,6*9,6*1,15*1,15 |  | 7.6176 | [22 empty] | VV | 0
|  | D.1.1-01 : | [24 empty] | VV | 0
|  | D1.1-D2 : | [24 empty] | VV | 0
|  | 0,5*(18,95*2-1,6+45,5*2-8,6-9,35-9,5)*1,1*1,15 |  | 63.1551 | [22 empty] | VV | 0
SPU
217 | 69366198R | geotextilie PP; funkce separační, ochranná, výztužná, filtrační; plošná hmotnost 300 g/m2; zpevněná oboustranně | m2 | 1597.3649 |  | 0 |  | 0 |  | 0 | 21 | 0 | 0.0003 | 0.48 | 0 | 0 | SPCM | RTS 23/ I | Indiv | 0 | 0 |  | Specifikace |  |  |  | POL3_
|  | podrobný rozpis výměr - viz položka 952901114R00 : | [24 empty] | VV | 0
|  | SP1 - dřevěná dubová podlaha : | [24 empty] | VV | 0
|  | 825,93*1,15 |  | 949.8195 | [22 empty] | VV | 0
|  | podrobný rozpis výměr - viz položka 952901111R00 : | [24 empty] | VV | 0
|  | podrobný rozpis výměr - viz položka 952901114R00 : | [24 empty] | VV | 0
|  | SP2 - stěrka : | [24 empty] | VV | 0
|  | 401,22*1,15 |  | 461.403 | [22 empty] | VV | 0
|  | SP3 - stěrka : | [24 empty] | VV | 0
|  | 38,78*1,15 |  | 44.597 | [22 empty] | VV | 0
|  | č.v. D_1, D_3 : | [24 empty] | VV | 0
|  | 0,6*9,6*1,15*2*1,15 |  | 15.2352 | [22 empty] | VV | 0
|  | D.1.1-01 : | [24 empty] | VV | 0
|  | D1.1-D2 : | [24 empty] | VV | 0
|  | 0,5*(18,95*2-1,6+45,5*2-8,6-9,35-9,5)*1,1*1,15*2 |  | 126.3102 | [22 empty] | VV | 0
SPU
218 | 998711203R00 | Přesun hmot pro izolace proti vodě svisle do 60 m | % |  |  | 0 |  | 0 |  | 0 | 21 | 0 | 0 | 0 | 0 | 0 | 800-711 | RTS 23/ I | Indiv | 0 | 0 |  | Přesun hmot |  |  |  | POL7_
|  | 50 m vodorovně měřeno od těžiště půdorysné plochy skládky do těžiště půdorysné plochy objektu | [24 empty] | SPI
SPU
Díl: | 712 | Povlakové krytiny |  |  |  | 0 |  | 0 |  | 0 |  | 0 |  | 0.34 |  | 0 |  |  |  |  | 154.99 | [5 empty] | DIL
219 | 712351111RT4 | Povlakové krytiny střech do 10° samolepicími pásy 1 vrstva, včetně dodávky samolepicího asfaltového pásu | m2 | 137.8201 |  | 0 |  | 0 |  | 0 | 21 | 0 | 0.00036 | 0.05 | 0 | 0 | 800-711 | RTS 23/ I | Indiv | 0.21 | 28.94 |  | Práce |  |  |  | POL1_
|  | Pozn.: vyhřívané rohož - součást výkazu části PD elektro : | [24 empty] | VV | 0
|  | č.v. D_5, D_4 : | [24 empty] | VV | 0
|  | SS2 : | [24 empty] | VV | 0
|  | čistá plocha střechy : | [24 empty] | VV | 0
|  | ((5,06+2,0)/2*(12,6+11,6)/2+2,25*7,5)*1,05 |  | 62.5674 | [22 empty] | VV | 0
|  | vrchy atik : | [24 empty] | VV | 0
|  | (0,45*2,27*2+0,55*(13,85+5,09+12,7+2,0))*1,05 |  | 21.5723 | [22 empty] | VV | 0
|  | vnitřní strany atik : | [24 empty] | VV | 0
|  | 1,175*(5,06+2,0+12,6+11,6+2,25*2+7,75)*1,05 |  | 53.6805 | [22 empty] | VV | 0
SPU
220 | 712373111RV1 | Povlakové krytiny střech do 10° termoplasty kotvené do betonu, 6 kotev/m2, pro tl. izolace do 300 mm, bez dodávky fólie, | m2 | 137.8201 |  | 0 |  | 0 |  | 0 | 21 | 0 | 0 | 0 | 0 | 0 | 800-711 | RTS 23/ I | Indiv | 0.9146 | 126.05 |  | Práce |  |  |  | POL1_
|  | včetně ukotvení k podkladu hmoždinkami, svaření všech spojů a překrytí kotev fólií. | [24 empty] | POP
|  | č.v. D_5, D_4 : | [24 empty] | VV | 0
|  | SS2 : | [24 empty] | VV | 0
|  | čistá plocha střechy : | [24 empty] | VV | 0
|  | ((5,06+2,0)/2*(12,6+11,6)/2+2,25*7,5)*1,05 |  | 62.5674 | [22 empty] | VV | 0
|  | vrchy atik : | [24 empty] | VV | 0
|  | (0,45*2,27*2+0,55*(13,85+5,09+12,7+2,0))*1,05 |  | 21.5723 | [22 empty] | VV | 0
|  | vnitřní strany atik : | [24 empty] | VV | 0
|  | 1,175*(5,06+2,0+12,6+11,6+2,25*2+7,75)*1,05 |  | 53.6805 | [22 empty] | VV | 0
SPU
221 | 283220012R | fólie izolační střešní hydroizolační; tloušťka 1,50 mm; plošná hmotnost 1 850 g/m2; PVC-P, PES výztuž; µ = 15 000,0 | m2 | 158.4931 |  | 0 |  | 0 |  | 0 | 21 | 0 | 0.00185 | 0.29 | 0 | 0 | SPCM | RTS 23/ I | Indiv | 0 | 0 |  | Specifikace |  |  |  | POL3_
|  | č.v. D_5, D_4 : | [24 empty] | VV | 0
|  | SS2 : | [24 empty] | VV | 0
|  | čistá plocha střechy : | [24 empty] | VV | 0
|  | ((5,06+2,0)/2*(12,6+11,6)/2+2,25*7,5)*1,05*1,15 |  | 71.9525 | [22 empty] | VV | 0
|  | vrchy atik : | [24 empty] | VV | 0
|  | (0,45*2,27*2+0,55*(13,85+5,09+12,7+2,0))*1,05*1,15 |  | 24.8081 | [22 empty] | VV | 0
|  | vnitřní strany atik : | [24 empty] | VV | 0
|  | 1,175*(5,06+2,0+12,6+11,6+2,25*2+7,75)*1,05*1,15 |  | 61.7325 | [22 empty] | VV | 0
SPU
222 | 998712203R00 | Přesun hmot pro povlakové krytiny v objektech výšky přes 12 do 24 m | % |  |  | 0 |  | 0 |  | 0 | 21 | 0 | 0 | 0 | 0 | 0 | 800-711 | RTS 23/ I | Indiv | 0 | 0 |  | Přesun hmot |  |  |  | POL7_
|  | 50 m vodorovně | [24 empty] | SPI
SPU
Díl: | 713 | Izolace tepelné |  |  |  | 0 |  | 0 |  | 0 |  | 0 |  | 11.32 |  | 0 |  |  |  |  | 2568.84 | [5 empty] | DIL
223 | 713111111R00 | Montáž tepelné izolace stropů kladené vrchem, volně, | m2 | 498.9 |  | 0 |  | 0 |  | 0 | 21 | 0 | 0 | 0 | 0 | 0 | 800-713 | RTS 23/ I | Indiv | 0.09 | 44.9 |  | Práce |  |  |  | POL1_
|  | SP10, SP11 : | [24 empty] | VV | 0
|  | D_02 : | [24 empty] | VV | 0
|  | 37,86+10,7+87,31+52,2+36,74+21,84+25,74+25,73+21,84+26,74+52,2+25,51 |  | 424.41 | [22 empty] | VV | 0
|  | D_01 : | [24 empty] | VV | 0
|  | 14,11+9,54+7,89+10,08 |  | 41.62 | [22 empty] | VV | 0
|  | D_02 : | [24 empty] | VV | 0
|  | 6,3+8,54 |  | 14.84 | [22 empty] | VV | 0
|  | D_01 : | [24 empty] | VV | 0
|  | 10,08+7,95 |  | 18.03 | [22 empty] | VV | 0
SPU
224 | 713111125R00 | Montáž tepelné izolace stropů rovných, spodem, lepením, | m2 | 6.9509 |  | 0 |  | 0 |  | 0 | 21 | 0 | 0.00083 | 0.01 | 0 | 0 | 800-713 | RTS 23/ I | Indiv | 0.301 | 2.09 |  | Práce |  |  |  | POL1_
|  | č.v. D_1, D_4 : | [24 empty] | VV | 0
|  | 2,085*6,35/2 |  | 6.6199 | [22 empty] | VV | 0
|  | nezměřitelné 5% : | [24 empty] | VV | 0
|  | 6,62/100*5 |  | 0.331 | [22 empty] | VV | 0
SPU
225 | 713111211RK6 | Montáž tepelné izolace stropů parotěsná zábrana krovů spodem s přelepením spojů, včetně dodávky fólie | m2 | 498.9 |  | 0 |  | 0 |  | 0 | 21 | 0 | 0.00022 | 0.11 | 0 | 0 | 800-713 | RTS 23/ I | Indiv | 0.18 | 89.8 |  | Práce |  |  |  | POL1_
|  | včetně dodávky fólie a spojovacích prostředků. | [24 empty] | POP
|  | SP10, SP11 : | [24 empty] | VV | 0
|  | D_02 : | [24 empty] | VV | 0
|  | 37,86+10,7+87,31+52,2+36,74+21,84+25,74+25,73+21,84+26,74+52,2+25,51 |  | 424.41 | [22 empty] | VV | 0
|  | D_01 : | [24 empty] | VV | 0
|  | 14,11+9,54+7,89+10,08 |  | 41.62 | [22 empty] | VV | 0
|  | D_02 : | [24 empty] | VV | 0
|  | 6,3+8,54 |  | 14.84 | [22 empty] | VV | 0
|  | D_01 : | [24 empty] | VV | 0
|  | 10,08+7,95 |  | 18.03 | [22 empty] | VV | 0
SPU
226 | 713111221RK6 | Montáž tepelné izolace stropů parotěsná zábrana zavěšených podhledů s přelepením spojů, včetně dodávky fólie | m2 | 6.9509 |  | 0 |  | 0 |  | 0 | 21 | 0 | 0.00021 | 0 | 0 | 0 | 800-713 | RTS 23/ I | Indiv | 0.16 | 1.11 |  | Práce |  |  |  | POL1_
|  | včetně dodávky fólie a spojovacích prostředků. | [24 empty] | POP
|  | č.v. D_1, D_4 : | [24 empty] | VV | 0
|  | 2,085*6,35/2 |  | 6.6199 | [22 empty] | VV | 0
|  | nezměřitelné 5% : | [24 empty] | VV | 0
|  | 6,62/100*5 |  | 0.331 | [22 empty] | VV | 0
SPU
227 | 713134211RK6 | Montáž tepelné izolace stropů parotěsná zábrana na stěny s přelepením spojů, včetně dodávky fólie | m2 | 169.0581 |  | 0 |  | 0 |  | 0 | 21 | 0 | 0.00022 | 0.04 | 0 | 0 | 800-713 | RTS 23/ I | Indiv | 0.14 | 23.67 |  | Práce |  |  |  | POL1_
|  | č.v. D_1, D_4 : | [24 empty] | VV | 0
|  | 6,73*(2,3+2,03+2,975+5,435+4,23+2,525+2,4+1,425+1,8) |  | 169.0576 | [22 empty] | VV | 0
|  | -(5,25*4,25) |  | -22.3125 | [22 empty] | VV | 0
|  | 1,75*8,15 |  | 14.2625 | [22 empty] | VV | 0
|  | nezměřitelné 5% : | [24 empty] | VV | 0
|  | 161,01/100*5 |  | 8.0505 | [22 empty] | VV | 0
SPU
228 | 713121111R00 | Montáž tepelné izolace podlah jednovrstvá, bez dodávky materiálu | m2 | 1265.93 |  | 0 |  | 0 |  | 0 | 21 | 0 | 9e-05 | 0.11 | 0 | 0 | 800-713 | RTS 23/ I | Indiv | 0.06 | 75.96 |  | Práce |  |  |  | POL1_
|  | podrobný rozpis výměr - viz položka 952901114R00 : | [24 empty] | VV | 0
|  | SP1 - dřevěná dubová podlaha : | [24 empty] | VV | 0
|  | 825,93 |  | 825.93 | [22 empty] | VV | 0
|  | podrobný rozpis výměr - viz položka 952901111R00 : | [24 empty] | VV | 0
|  | podrobný rozpis výměr - viz položka 952901114R00 : | [24 empty] | VV | 0
|  | SP2 - stěrka : | [24 empty] | VV | 0
|  | 401,22 |  | 401.22 | [22 empty] | VV | 0
|  | SP3 - stěrka : | [24 empty] | VV | 0
|  | 38,78 |  | 38.78 | [22 empty] | VV | 0
SPU
229 | 713131130R00 | Montáž tepelné izolace stěn vložením do nosné rámové konstrukce | m2 | 169.0581 |  | 0 |  | 0 |  | 0 | 21 | 0 | 0.00023 | 0.04 | 0 | 0 | 800-713 | RTS 23/ I | Indiv | 0.16 | 27.05 |  | Práce |  |  |  | POL1_
|  | Nařezání izolace na potřebný rouzměr. Vložení izolace do stěny bez dodávky tepelné izolace. | [24 empty] | POP
|  | Včetně pomocného lešení o výšce podlahy do 1900 mm a pro zatížení do 1,5 kPa. | [24 empty] | POP
|  | č.v. D_1, D_4 : | [24 empty] | VV | 0
|  | 6,73*(2,3+2,03+2,975+5,435+4,23+2,525+2,4+1,425+1,8) |  | 169.0576 | [22 empty] | VV | 0
|  | -(5,25*4,25) |  | -22.3125 | [22 empty] | VV | 0
|  | 1,75*8,15 |  | 14.2625 | [22 empty] | VV | 0
|  | nezměřitelné 5% : | [24 empty] | VV | 0
|  | 161,01/100*5 |  | 8.0505 | [22 empty] | VV | 0
SPU
230 | 713131131R00 | Montáž tepelné izolace stěn lepením | m2 | 221.5521 |  | 0 |  | 0 |  | 0 | 21 | 0 | 0.003 | 0.66 | 0 | 0 | 800-713 | RTS 23/ I | Indiv | 0.28 | 62.03 |  | Práce |  |  |  | POL1_
|  | Očištění povrchu stěny od prachu, nařezání izolačních desek na požadovaný rozměr, nanesení lepicího tmelu, osazení desek. | [24 empty] | POP |  | Očištění povrchu stěny od prachu, nařezání izolačních desek na požadovaný rozměr, nanesení lepicího tmelu, osazení desek.
|  | D_3, D_8 : | [24 empty] | VV | 0
|  | 7,5*(7,2*2+3,85*2) |  | 165.75 | [22 empty] | VV | 0
|  | č.v. D_5, D_4 : | [24 empty] | VV | 0
|  | vnitřní strany atik : | [24 empty] | VV | 0
|  | 1,175*(5,06+2,0+12,6+11,6+2,25*2+7,75)*1,05 |  | 53.6805 | [22 empty] | VV | 0
|  | č.v. D_1, D_4 : | [24 empty] | VV | 0
|  | 1,04*1,04 |  | 1.0816 | [22 empty] | VV | 0
|  | 0,25*(1,04*4) |  | 1.04 | [22 empty] | VV | 0
SPU
231 | 713141125R00 | Montáž tepelné izolace plochých střech desky, na lepidlo | m2 | 125.1348 |  | 0 |  | 0 |  | 0 | 21 | 0 | 0.00033 | 0.04 | 0 | 0 | 800-713 | RTS 23/ I | Indiv | 0.16 | 20.02 |  | Práce |  |  |  | POL1_
|  | Včetně očištění podkladu od nesoudržných vrstev. | [24 empty] | POP
|  | č.v. D_5, D_4 : | [24 empty] | VV | 0
|  | SS2 : | [24 empty] | VV | 0
|  | čistá plocha střechy : | [24 empty] | VV | 0
|  | ((5,06+2,0)/2*(12,6+11,6)/2+2,25*7,5)*1,05*2 |  | 125.1348 | [22 empty] | VV | 0
SPU
232 | 713191100RT9 | Izolace tepelné běžných konstrukcí - doplňky položení separační fólie, včetně dodávky PE fólie | m2 | 1290.73 |  | 0 |  | 0 |  | 0 | 21 | 0 | 1e-05 | 0.01 | 0 | 0 | 800-713 | RTS 23/ I | Indiv | 0.07 | 90.35 |  | Práce |  |  |  | POL1_
|  | podrobný rozpis výměr - viz položka 952901114R00 : | [24 empty] | VV | 0
|  | SP1 - dřevěná dubová podlaha : | [24 empty] | VV | 0
|  | 825,93 |  | 825.93 | [22 empty] | VV | 0
|  | podrobný rozpis výměr - viz položka 952901111R00 : | [24 empty] | VV | 0
|  | podrobný rozpis výměr - viz položka 952901114R00 : | [24 empty] | VV | 0
|  | SP2 - stěrka : | [24 empty] | VV | 0
|  | 401,22 |  | 401.22 | [22 empty] | VV | 0
|  | SP3 - stěrka : | [24 empty] | VV | 0
|  | 38,78 |  | 38.78 | [22 empty] | VV | 0
|  | SP4 - stěrka : | [24 empty] | VV | 0
|  | 24,8 |  | 24.8 | [22 empty] | VV | 0
SPU
233 | 713511321RT1 | Izolace tepelné protipožárním nástřikem Nátěr protipožární dřeva stupeň hořlavosti C1 | m2 | 2090.0554 |  | 0 |  | 0 |  | 0 | 21 | 0 | 0.00076 | 1.59 | 0 | 0 | 800-713 | RTS 23/ I | Indiv | 1.02 | 2131.86 |  | Práce |  |  |  | POL1_
|  | Provedení jedné vrstvy zpěňujícího protipožárního nátěru a vrstvy krycího protipožárního nátěru včetně dodávky. | [24 empty] | POP |  | Provedení jedné vrstvy zpěňujícího protipožárního nátěru a vrstvy krycího protipožárního nátěru včetně dodávky.
|  | č.v. D_8, D_5, D-3 : | [24 empty] | VV | 0
|  | SS1 : | [24 empty] | VV | 0
|  | stávající palubky : | [24 empty] | VV | 0
|  | 46,15*12,33*2*1,05 |  | 1194.9619 | [22 empty] | VV | 0
|  | stávající trámky 120/180 : | [24 empty] | VV | 0
|  | 46,15*23*(0,12+0,18)*2*1,05 |  | 668.7135 | [22 empty] | VV | 0
|  | kleštiny : | [24 empty] | VV | 0
|  | 14,0*2*(0,1+0,285)*2*10*1,05 |  | 226.38 | [22 empty] | VV | 0
SPU
234 | 283754925R | Výrobek izolační pro budovy z extrudovaného polystyrenu (XPS) tvar: deska; tloušťka d = 80,0 mm; lambda = 0,038 W/(m.K); pevnost v tlaku CS 300 kPa; RtF: E | m2 | 409.2444 |  | 0 |  | 0 |  | 0 | 21 | 0 | 0.0024 | 0.98 | 0 | 0 | SPCM | RTS 23/ I | Indiv | 0 | 0 |  | Specifikace |  |  |  | POL3_
|  | podrobný rozpis výměr - viz položka 952901111R00 : | [24 empty] | VV | 0
|  | podrobný rozpis výměr - viz položka 952901114R00 : | [24 empty] | VV | 0
|  | SP2 - stěrka : | [24 empty] | VV | 0
|  | 401,22*1,02 |  | 409.2444 | [22 empty] | VV | 0
SPU
235 | 283754926R | Výrobek izolační pro budovy z extrudovaného polystyrenu (XPS) tvar: deska; tloušťka d = 100,0 mm; lambda = 0,040 W/(m.K); pevnost v tlaku CS 300 kPa; RtF: E | m2 | 882.0042 |  | 0 |  | 0 |  | 0 | 21 | 0 | 0.003 | 2.65 | 0 | 0 | SPCM | RTS 23/ I | Indiv | 0 | 0 |  | Specifikace |  |  |  | POL3_
|  | podrobný rozpis výměr - viz položka 952901114R00 : | [24 empty] | VV | 0
|  | SP1 - dřevěná dubová podlaha : | [24 empty] | VV | 0
|  | 825,93*1,02 |  | 842.4486 | [22 empty] | VV | 0
|  | podrobný rozpis výměr - viz položka 952901111R00 : | [24 empty] | VV | 0
|  | podrobný rozpis výměr - viz položka 952901114R00 : | [24 empty] | VV | 0
|  | SP3 - stěrka : | [24 empty] | VV | 0
|  | 38,78*1,02 |  | 39.5556 | [22 empty] | VV | 0
SPU
236 | 283759205R | Výrobek izolační pro budovy z pěnového polystyrenu (EPS) tvar: deska; označení: F; tloušťka d = 100,0 mm; lambda = 0,038 W/(m.K); pevnost v tlaku CS 70 kPa; RtF: E | m2 | 54.7541 |  | 0 |  | 0 |  | 0 | 21 | 0 | 0.0017 | 0.09 | 0 | 0 | SPCM | RTS 23/ I | Indiv | 0 | 0 |  | Specifikace |  |  |  | POL3_
|  | č.v. D_5, D_4 : | [24 empty] | VV | 0
|  | vnitřní strany atik : | [24 empty] | VV | 0
|  | 1,175*(5,06+2,0+12,6+11,6+2,25*2+7,75)*1,05*1,02 |  | 54.7541 | [22 empty] | VV | 0
SPU
237 | 283759210R | Výrobek izolační pro budovy z pěnového polystyrenu (EPS) tvar: deska; označení: F; tloušťka d = 200,0 mm; lambda = 0,038 W/(m.K); pevnost v tlaku CS 70 kPa; RtF: E | m2 | 169.065 |  | 0 |  | 0 |  | 0 | 21 | 0 | 0.00306 | 0.52 | 0 | 0 | SPCM | RTS 23/ I | Indiv | 0 | 0 |  | Specifikace |  |  |  | POL3_
|  | D_3, D_8 : | [24 empty] | VV | 0
|  | 7,5*(7,2*2+3,85*2)*1,02 |  | 169.065 | [22 empty] | VV | 0
SPU
238 | 28375972R | Výrobek izolační pro budovy z pěnového polystyrenu (EPS) tvar: spádová deska; označení: S; OH = 25 kg/m3; lambda = 0,035 W/(m.K); pevnost v tlaku CS 150 kPa; RtF: E | m3 | 17.8693 |  | 0 |  | 0 |  | 0 | 21 | 0 | 0.025 | 0.45 | 0 | 0 | SPCM | RTS 23/ I | Indiv | 0 | 0 |  | Specifikace |  |  |  | POL3_
|  | č.v. D_5, D_4 : | [24 empty] | VV | 0
|  | SS2 : | [24 empty] | VV | 0
|  | čistá plocha střechy : | [24 empty] | VV | 0
|  | ((5,06+2,0)/2*(12,6+11,6)/2+2,25*7,5)*0,28*1,02*1,05 |  | 17.8693 | [22 empty] | VV | 0
SPU
239 | 28376314R | Výrobek izolační pro budovy z extrudovaného polystyrenu (XPS) tvar: deska; tloušťka d = 80,0 mm; OH = 35 kg/m3; lambda = 0,035 W/(m.K); pevnost v tlaku CS 500 kPa; RtF: E | m2 | 2.164 |  | 0 |  | 0 |  | 0 | 21 | 0 | 0.0028 | 0.01 | 0 | 0 | SPCM | RTS 23/ I | Indiv | 0 | 0 |  | Specifikace |  |  |  | POL3_
|  | č.v. D_1, D_4 : | [24 empty] | VV | 0
|  | 1,04*1,04*1,02 |  | 1.1032 | [22 empty] | VV | 0
|  | 0,25*(1,04*4)*1,02 |  | 1.0608 | [22 empty] | VV | 0
SPU
240 | 63150945R | Výrobek izolační pro budovy z minerální vlny (MW) tvar: deska; tloušťka d = 140,0 mm; OH = 50 kg/m3; lambda = 0,034 W/(m.K); RtF: A1 | m2 | 179.5291 |  | 0 |  | 0 |  | 0 | 21 | 0 | 0.007 | 1.26 | 0 | 0 | SPCM | RTS 23/ I | Indiv | 0 | 0 |  | Specifikace |  |  |  | POL3_
|  | č.v. D_1, D_4 : | [24 empty] | VV | 0
|  | 2,085*6,35/2*1,02 |  | 6.7523 | [22 empty] | VV | 0
|  | nezměřitelné 5% : | [24 empty] | VV | 0
|  | 6,62/100*5*1,02 |  | 0.33762 | [22 empty] | VV | 0
|  | č.v. D_1, D_4 : | [24 empty] | VV | 0
|  | 6,73*(2,3+2,03+2,975+5,435+4,23+2,525+2,4+1,425+1,8)*1,02 |  | 172.4387 | [22 empty] | VV | 0
|  | -(5,25*4,25)*1,02 |  | -22.7587 | [22 empty] | VV | 0
|  | 1,75*8,15*1,02 |  | 14.5478 | [22 empty] | VV | 0
|  | nezměřitelné 5% : | [24 empty] | VV | 0
|  | 161,01/100*5*1,02 |  | 8.2115 | [22 empty] | VV | 0
SPU
241 | 63151378.AR | Výrobek izolační pro budovy z minerální vlny (MW) tvar: deska; tloušťka d = 180,0 mm; OH = 30 kg/m3; lambda = 0,037 W/(m.K); RtF: A1 | m2 | 508.878 |  | 0 |  | 0 |  | 0 | 21 | 0 | 0.0054 | 2.75 | 0 | 0 | SPCM | RTS 23/ I | Indiv | 0 | 0 |  | Specifikace |  |  |  | POL3_
|  | SP10, SP11 : | [24 empty] | VV | 0
|  | D_02 : | [24 empty] | VV | 0
|  | (37,86+10,7+87,31+52,2+36,74+21,84+25,74+25,73+21,84+26,74+52,2+25,51)*1,02 |  | 432.8982 | [22 empty] | VV | 0
|  | D_01 : | [24 empty] | VV | 0
|  | (14,11+9,54+7,89+10,08)*1,02 |  | 42.4524 | [22 empty] | VV | 0
|  | D_02 : | [24 empty] | VV | 0
|  | (6,3+8,54)*1,02 |  | 15.1368 | [22 empty] | VV | 0
|  | D_01 : | [24 empty] | VV | 0
|  | (10,08+7,95)*1,02 |  | 18.3906 | [22 empty] | VV | 0
SPU
242 | 998713203R00 | Přesun hmot pro izolace tepelné v objektech výšky do 24 m | % |  |  | 0 |  | 0 |  | 0 | 21 | 0 | 0 | 0 | 0 | 0 | 800-713 | RTS 23/ I | Indiv | 0 | 0 |  | Přesun hmot |  |  |  | POL7_
|  | 50 m vodorovně | [24 empty] | SPI
SPU
Díl: | 751 | Ocelové konstrukce |  |  |  | 0 |  | 0 |  | 0 |  | 0 |  | 0 |  | 0 |  |  |  |  | 0 | [5 empty] | DIL
243 | 767_01_VZT | D + M OK prvky nosných kcí vč. předepsaných povrchových úprav a zvedacích mechanismů | kg | 4930 |  | 0 |  | 0 |  | 0 | 21 | 0 | 0 | 0 | 0 | 0 |  | Vlastní | Indiv | 0 | 0 |  | Práce |  |  |  | POL1_
|  | D.1.2 - 05 : | [24 empty] | VV | 0
|  | (3900+243) |  | 4143 | [22 empty] | VV | 0
|  | D.1.2 - 06 : | [24 empty] | VV | 0
|  | (679+108) |  | 787 | [22 empty] | VV | 0
SPU
244 | 767_01a | D + M OK prvky nosných kcí - zednické přípomoci,, malty, kapsy, betony na podlití, stavební lepidla atk atd... | kg | 4930 |  | 0 |  | 0 |  | 0 | 21 | 0 | 0 | 0 | 0 | 0 |  | Vlastní | Indiv | 0 | 0 |  | Práce |  |  |  | POL1_
|  | D.1.2 - 05 : | [24 empty] | VV | 0
|  | 3900+243 |  | 4143 | [22 empty] | VV | 0
|  | D.1.2 - 06 : | [24 empty] | VV | 0
|  | (679+108) |  | 787 | [22 empty] | VV | 0
SPU
245 | 767_01as | D + M OK prvky nosných kcí vč. předepsaných povrchových úprav a zvedacích mechanismů, pomocné ocelové kce - montážní prostředky ( šrouby, matice atd.. ) | kg | 493 |  | 0 |  | 0 |  | 0 | 21 | 0 | 0 | 0 | 0 | 0 |  | Vlastní | Indiv | 0 | 0 |  | Práce |  |  |  | POL1_
|  | D.1.2 - 05 : | [24 empty] | VV | 0
|  | (3900+243)*0,1 |  | 414.3 | [22 empty] | VV | 0
|  | D.1.2 - 06 : | [24 empty] | VV | 0
|  | (679+108)*0,1 |  | 78.7 | [22 empty] | VV | 0
SPU
246 | 767_50_260_063 | D + M trapezového plechu vč. předepsaných povrchových úprav, zvedacích mechanismů, a zednických přípomocí | m2 | 107.5 |  | 0 |  | 0 |  | 0 | 21 | 0 | 0 | 0 | 0 | 0 |  | Vlastní | Indiv | 0 | 0 |  | Práce |  |  |  | POL1_
|  | D.1.2 - 05 : | [24 empty] | VV | 0
|  | 86,0*1,25 |  | 107.5 | [22 empty] | VV | 0
SPU
Díl: | 762 | Konstrukce tesařské |  |  |  | 0 |  | 0 |  | 0 |  | 0 |  | 117.06 |  | 0 |  |  |  |  | 988.17 | [5 empty] | DIL
247 | 762131124R00 | Bednění stěn montáž z prken hrubých do 32 mm, na sraz | m2 | 26.8498 |  | 0 |  | 0 |  | 0 | 21 | 0 | 0.00016 | 0 | 0 | 0 | 800-762 | RTS 23/ I | Indiv | 0.158 | 4.24 |  | Práce |  |  |  | POL1_
|  | D.1.2 - 06 : | [24 empty] | VV | 0
|  | boky vikýřů : | [24 empty] | VV | 0
|  | 1,665*3,665*2/2*4*1,1 |  | 26.8498 | [22 empty] | VV | 0
SPU
248 | 762332931RV1 | Vázané konstrukce krovů doplnění části střešní vazby z hranolků, hranolů včetně dodávky řeziva průřezové plochy do 120 cm2, bez dodávky řeziva | m | 24 |  | 0 |  | 0 |  | 0 | 21 | 0 | 7e-05 | 0 | 0 | 0 | 800-762 | RTS 23/ I | Indiv | 0.34 | 8.16 |  | Práce |  |  |  | POL1_
|  | D.1.2 - 06 : | [24 empty] | VV | 0
|  | 120/100 : | [24 empty] | VV | 0
|  | 1,5*16 |  | 24 | [22 empty] | VV | 0
SPU
249 | 762332932RV1 | Vázané konstrukce krovů doplnění části střešní vazby z hranolků, hranolů včetně dodávky řeziva průřezové plochy přes 120 do 224 cm2, bez dodávky řeziva | m | 116.7 |  | 0 |  | 0 |  | 0 | 21 | 0 | 9e-05 | 0.01 | 0 | 0 | 800-762 | RTS 23/ I | Indiv | 0.416 | 48.55 |  | Práce |  |  |  | POL1_
|  | D.1.2 - 06 : | [24 empty] | VV | 0
|  | 120/160 : | [24 empty] | VV | 0
|  | (4,5*3+4,3*12+2,2*6+1,7*12+6,0*3) |  | 116.7 | [22 empty] | VV | 0
SPU
250 | 762341210R00 | Montáž bednění střech rovných o sklonu do 60° z prken hrubých na sraz tloušťky do 32 mm včetně vyřezání otvorů , | m2 | 106.3887 |  | 0 |  | 0 |  | 0 | 21 | 0 | 0 | 0 | 0 | 0 | 800-762 | RTS 23/ I | Indiv | 0.27 | 28.72 |  | Práce |  |  |  | POL1_
|  | bednění | [24 empty] | SPI
|  | D.1.2 - 06 : | [24 empty] | VV | 0
|  | 21,0 |  | 21 | [22 empty] | VV | 0
|  | č.v. D_8, D_5, D-3 : | [24 empty] | VV | 0
|  | výměna střešní krytiny : | [24 empty] | VV | 0
|  | 9,6*7,55*1,122*1,05 |  | 85.3887 | [22 empty] | VV | 0
SPU
251 | 762395000R00 | Spojovací a ochranné prostředky svory, prkna, hřebíky, pásová ocel, vruty, impregnace | m3 | 113.6542 |  | 0 |  | 0 |  | 0 | 21 | 0 | 0.02357 | 2.68 | 0 | 0 | 800-762 | RTS 23/ I | Indiv | 0 | 0 |  | Práce |  |  |  | POL1_
|  | D.1.2 - 06 : | [24 empty] | VV | 0
|  | 120/100 : | [24 empty] | VV | 0
|  | 1,5*16*0,1*0,12*1,15 |  | 0.3312 | [22 empty] | VV | 0
|  | 120/160 : | [24 empty] | VV | 0
|  | (4,5*3+4,3*12+2,2*6+1,7*12+6,0*3)*0,12*0,16*1,15 |  | 2.5767 | [22 empty] | VV | 0
|  | D.1.2 - 06 : | [24 empty] | VV | 0
|  | 21,0*0,2*1,15 |  | 4.83 | [22 empty] | VV | 0
|  | č.v. D_8, D_5, D-3 : | [24 empty] | VV | 0
|  | výměna střešní krytiny : | [24 empty] | VV | 0
|  | 9,6*7,55*1,122*1,05*1,15 |  | 98.197 | [22 empty] | VV | 0
|  | D.1.2 - 06 : | [24 empty] | VV | 0
|  | boky vikýřů : | [24 empty] | VV | 0
|  | 1,665*3,665*2/2*4*1,1*0,25*1,15 |  | 7.7193 | [22 empty] | VV | 0
SPU
252 | 762712110R00 | Prostorové vázané konstrukce z řeziva montáž hraněného , průřezové plochy do 120 cm2 | m | 219.67 |  | 0 |  | 0 |  | 0 | 21 | 0 | 0.00255 | 0.56 | 0 | 0 | 800-762 | RTS 23/ I | Indiv | 0.495 | 108.74 |  | Práce |  |  |  | POL1_
|  | včetně vyvrtání děr, osazení svorníků a dotažení rektifikačních článků. | [24 empty] | SPI
|  | skladba roštu - viz detail : | [24 empty] | VV | 0
|  | D.1.1-01 : | [24 empty] | VV | 0
|  | D1.1-D2 : | [24 empty] | VV | 0
|  | 2*(18,95*2-1,6+45,5*2-8,6-9,35-9,5)*1,1 |  | 219.67 | [22 empty] | VV | 0
SPU
253 | 762795000R00 | Spojovací a ochranné prostředky hřebíky, svory, fiksační prkna, impregnace | m3 | 0.90943 |  | 0 |  | 0 |  | 0 | 21 | 0 | 0.0291 | 0.03 | 0 | 0 | 800-762 | RTS 23/ I | Indiv | 0 | 0 |  | Práce |  |  |  | POL1_
|  | skladba roštu - viz detail : | [24 empty] | VV | 0
|  | D.1.1-01 : | [24 empty] | VV | 0
|  | D1.1-D2 : | [24 empty] | VV | 0
|  | 2*(18,95*2-1,6+45,5*2-8,6-9,35-9,5)*1,1*0,06*0,06*1,15 |  | 0.90943 | [22 empty] | VV | 0
SPU
254 | 7621000SRVF | Oprava prkenného podhledu,výměna rozsah cca 20% | m2 | 1194.9619 |  | 0 |  | 0 |  | 0 | 21 | 0 | 0.05162 | 61.68 | 0 | 0 |  | Vlastní | Indiv | 0 | 0 |  | Práce |  |  |  | POL1_
|  | Konstrukce krovu stojaté stolice včetně impregnace řeziva, spojovací prostředky, ukotvení pozednic, profilování zhlaví trámů, bednění, pojistná hydroizolace, laťování, bednění přesahů střechy obkladem pero-drážka, nátěru podhledu přesahu lazurovacím lakem. Tepelná izolace tl. 100+120 a 60 mm osazená do dřevěného roštu. | [24 empty] | POP |  | Konstrukce krovu stojaté stolice včetně impregnace řeziva, spojovací prostředky, ukotvení pozednic, profilování zhlaví trámů, bednění, pojistná hydroizolace, laťování, bednění přesahů střechy obkladem pero-drážka, nátěru podhledu přesahu lazurovacím lakem. Tepelná izolace tl. 100+120 a 60 mm osazená do dřevěného roštu.
|  | č.v. D_8, D_5, D-3 : | [24 empty] | VV | 0
|  | stávající palubky : | [24 empty] | VV | 0
|  | SS1 : | [24 empty] | VV | 0
|  | 46,15*12,33*2*1,05 |  | 1194.9619 | [22 empty] | VV | 0
SPU
255 | 762332934RX0 | Doplnění střešní vazby z hranolů do 450 cm2 vč.dodávky řeziva, spoj. prostředků a ošetření řeziva | m | 135.8 |  | 0 |  | 0 |  | 0 | 21 | 0 | 0.02641 | 3.59 | 0 | 0 |  | Vlastní | Indiv | 0.606 | 82.29 |  | Práce |  |  |  | POL1_
|  | č.v. D_8 : | [24 empty] | VV | 0
|  | 2,2*2*10 |  | 44 | [22 empty] | VV | 0
|  | 45,9*2 |  | 91.8 | [22 empty] | VV | 0
SPU
256 | 762441112aX | Ošetření stávajících prvků krovu, bednění - impregnace, očištění | m2 | 2439.5527 |  | 0 |  | 0 |  | 0 | 21 | 0 | 0.01177 | 28.71 | 0 | 0 |  | Vlastní | Indiv | 0.29 | 707.47 |  | Práce |  |  |  | POL1_
|  | č.v. D_8, D_5, D-3 : | [24 empty] | VV | 0
|  | výměna střešní krytiny - nosný krov - plocha pohledová : | [24 empty] | VV | 0
|  | 9,6*7,55*1,122*1,05 |  | 85.3887 | [22 empty] | VV | 0
|  | SS1 : | [24 empty] | VV | 0
|  | stávající palubky : | [24 empty] | VV | 0
|  | SS1 : | [24 empty] | VV | 0
|  | 46,15*12,33*2*1,05 |  | 1194.9619 | [22 empty] | VV | 0
|  | stávající krokve 190/320 : | [24 empty] | VV | 0
|  | 12,33*2*(0,19+0,32)*2*10*1,05 |  | 264.1086 | [22 empty] | VV | 0
|  | stávající trámky 120/180 : | [24 empty] | VV | 0
|  | 46,15*23*(0,12+0,18)*2*1,05 |  | 668.7135 | [22 empty] | VV | 0
|  | kleštiny : | [24 empty] | VV | 0
|  | 14,0*2*(0,1+0,285)*2*10*1,05 |  | 226.38 | [22 empty] | VV | 0
SPU
257 | 60596001R | Prkno dřevina: jehličnatá; jakost: I | m3 | 32.1887 |  | 0 |  | 0 |  | 0 | 21 | 0 | 0.55 | 17.7 | 0 | 0 | SPCM | RTS 23/ I | Indiv | 0 | 0 |  | Specifikace |  |  |  | POL3_
|  | D.1.2 - 06 : | [24 empty] | VV | 0
|  | 21,0*0,2*1,15 |  | 4.83 | [22 empty] | VV | 0
|  | č.v. D_8, D_5, D-3 : | [24 empty] | VV | 0
|  | výměna střešní krytiny : | [24 empty] | VV | 0
|  | 9,6*7,55*1,122*1,05*0,2*1,15 |  | 19.6394 | [22 empty] | VV | 0
|  | D.1.2 - 06 : | [24 empty] | VV | 0
|  | boky vikýřů : | [24 empty] | VV | 0
|  | 1,665*3,665*2/2*4*1,1*0,25*1,15 |  | 7.7193 | [22 empty] | VV | 0
SPU
258 | 60596002R | Hranol dřevina: jehličnatá; jakost: I | m3 | 3.8174 |  | 0 |  | 0 |  | 0 | 21 | 0 | 0.55 | 2.1 | 0 | 0 | SPCM | RTS 23/ I | Indiv | 0 | 0 |  | Specifikace |  |  |  | POL3_
|  | D.1.2 - 06 : | [24 empty] | VV | 0
|  | 120/100 : | [24 empty] | VV | 0
|  | 1,5*16*0,1*0,12*1,15 |  | 0.3312 | [22 empty] | VV | 0
|  | 120/160 : | [24 empty] | VV | 0
|  | (4,5*3+4,3*12+2,2*6+1,7*12+6,0*3)*0,12*0,16*1,15 |  | 2.5767 | [22 empty] | VV | 0
|  | skladba roštu - viz detail : | [24 empty] | VV | 0
|  | D.1.1-01 : | [24 empty] | VV | 0
|  | D1.1-D2 : | [24 empty] | VV | 0
|  | 2*(18,95*2-1,6+45,5*2-8,6-9,35-9,5)*1,1*0,06*0,06*1,15 |  | 0.90943 | [22 empty] | VV | 0
SPU
259 | 998762203R00 | Přesun hmot pro konstrukce tesařské v objektech výšky do 24 m | % |  |  | 0 |  | 0 |  | 0 | 21 | 0 | 0 | 0 | 0 | 0 | 800-762 | RTS 23/ I | Indiv | 0 | 0 |  | Přesun hmot |  |  |  | POL7_
|  | 50 m vodorovně | [24 empty] | SPI
SPU
Díl: | 764 | Konstrukce klempířské |  |  |  | 0 |  | 0 |  | 0 |  | 0 |  | 0.36 |  | 0 |  |  |  |  | 81.28 | [5 empty] | DIL
260 | 764771199R00 | D + M Falcovaná střešní krytina a obklad stěn vikýřů, shodná se stávající krytinou | m2 | 133.2385 |  | 0 |  | 0 |  | 0 | 21 | 0 | 0.00272 | 0.36 | 0 | 0 |  | Vlastní | Indiv | 0.61 | 81.28 |  | Práce |  |  |  | POL1_
|  | včetně pomocného lešení. | [24 empty] | POP
|  | D.1.2 - 06 : | [24 empty] | VV | 0
|  | 21,0 |  | 21 | [22 empty] | VV | 0
|  | boky vikýřů : | [24 empty] | VV | 0
|  | 1,665*3,665*2/2*4*1,1 |  | 26.8498 | [22 empty] | VV | 0
|  | č.v. D_8, D_5, D-3 : | [24 empty] | VV | 0
|  | výměna střešní krytiny : | [24 empty] | VV | 0
|  | 9,6*7,55*1,122*1,05 |  | 85.3887 | [22 empty] | VV | 0
SPU
261 | K_01 | D + M oplechování atiky zádvěří TiZn plech r.š. 750mm, kompletně dle výkresu K1 | bm | 35.8 |  | 0 |  | 0 |  | 0 | 21 | 0 | 0 | 0 | 0 | 0 |  | Vlastní | Indiv | 0 | 0 |  | Práce |  |  |  | POL1_
SPU
262 | K_02 | D + M oplechování atiky zádvěří TiZn plech r.š. 650mm, kompletně dle výkresu K1 | bm | 4.6 |  | 0 |  | 0 |  | 0 | 21 | 0 | 0 | 0 | 0 | 0 |  | Vlastní | Indiv | 0 | 0 |  | Práce |  |  |  | POL1_
SPU
263 | K_03.1 | D + M dešťový svod TiZn plech DN 100, kompletně dle výkresu K1 | bm | 10.26 |  | 0 |  | 0 |  | 0 | 21 | 0 | 0 | 0 | 0 | 0 |  | Vlastní | Indiv | 0 | 0 |  | Práce |  |  |  | POL1_
|  | 5,13*2 |  | 10.26 | [22 empty] | VV | 0
SPU
264 | K_03.2 | D + M dešťový svod TiZn plech DN 100, kompletně dle výkresu K1 | bm | 10.26 |  | 0 |  | 0 |  | 0 | 21 | 0 | 0 | 0 | 0 | 0 |  | Vlastní | Indiv | 0 | 0 |  | Práce |  |  |  | POL1_
|  | 5,13*2 |  | 10.26 | [22 empty] | VV | 0
SPU
265 | K_04.1 | D + M dešťový svod TiZn plech DN 100, kompletně dle výkresu K1 | bm | 4.15 |  | 0 |  | 0 |  | 0 | 21 | 0 | 0 | 0 | 0 | 0 |  | Vlastní | Indiv | 0 | 0 |  | Práce |  |  |  | POL1_
SPU
266 | K_04.2 | D + M dešťový svod TiZn plech DN 100, kompletně dle výkresu K1 | bm | 3.905 |  | 0 |  | 0 |  | 0 | 21 | 0 | 0 | 0 | 0 | 0 |  | Vlastní | Indiv | 0 | 0 |  | Práce |  |  |  | POL1_
|  | 3,41+0,495 |  | 3.905 | [22 empty] | VV | 0
SPU
267 | K_04.3 | D + M dešťový žlab TiZn plech DN 100, kompletně dle výkresu K1 | bm | 15.14 |  | 0 |  | 0 |  | 0 | 21 | 0 | 0 | 0 | 0 | 0 |  | Vlastní | Indiv | 0 | 0 |  | Práce |  |  |  | POL1_
|  | 7,57*2 |  | 15.14 | [22 empty] | VV | 0
SPU
268 | K_04.4 | D + M oplechování parapetu TiZn plech r.š. 300mm dl. 1350mm, kompletně dle výkresu K1 | ks | 4 |  | 0 |  | 0 |  | 0 | 21 | 0 | 0 | 0 | 0 | 0 |  | Vlastní | Indiv | 0 | 0 |  | Práce |  |  |  | POL1_
SPU
269 | K_05 | D + M dešťový žlab nástřešní lakovaný plech DN 250, kompletně dle výkresu K1 | bm | 45.85 |  | 0 |  | 0 |  | 0 | 21 | 0 | 0 | 0 | 0 | 0 |  | Vlastní | Indiv | 0 | 0 |  | Práce |  |  |  | POL1_
SPU
270 | K_06 | D + M dešťový svod lakovaný plech DN 125, kompletně dle výkresu K1 | bm | 5.75 |  | 0 |  | 0 |  | 0 | 21 | 0 | 0 | 0 | 0 | 0 |  | Vlastní | Indiv | 0 | 0 |  | Práce |  |  |  | POL1_
SPU
271 | K_07 | D + M dešťový svod lakovaný plech DN 125, kompletně dle výkresu K1 | bm | 5.425 |  | 0 |  | 0 |  | 0 | 21 | 0 | 0 | 0 | 0 | 0 |  | Vlastní | Indiv | 0 | 0 |  | Práce |  |  |  | POL1_
SPU
272 | K_08 | D + M dešťový svod lakovaný plech DN 125, kompletně dle výkresu K1 | bm | 5.69 |  | 0 |  | 0 |  | 0 | 21 | 0 | 0 | 0 | 0 | 0 |  | Vlastní | Indiv | 0 | 0 |  | Práce |  |  |  | POL1_
SPU
273 | K_09 | D + M dešťový svod lakovaný plech DN 125, kompletně dle výkresu K1 | bm | 5.74 |  | 0 |  | 0 |  | 0 | 21 | 0 | 0 | 0 | 0 | 0 |  | Vlastní | Indiv | 0 | 0 |  | Práce |  |  |  | POL1_
SPU
274 | K_10 | D + M oplechování pilířů lakovaný plech r.š. 350mm, kompletně dle výkresu K1 | bm | 6 |  | 0 |  | 0 |  | 0 | 21 | 0 | 0 | 0 | 0 | 0 |  | Vlastní | Indiv | 0 | 0 |  | Práce |  |  |  | POL1_
SPU
275 | K_11 | D + M oplechování atiky lakovaný plech r.š. 500mm, kompletně dle výkresu K1 | bm | 25 |  | 0 |  | 0 |  | 0 | 21 | 0 | 0 | 0 | 0 | 0 |  | Vlastní | Indiv | 0 | 0 |  | Práce |  |  |  | POL1_
SPU
276 | K_12 | D + M oplechování římsy lakovaný plech r.š. 700mm, kompletně dle výkresu K1 | bm | 23 |  | 0 |  | 0 |  | 0 | 21 | 0 | 0 | 0 | 0 | 0 |  | Vlastní | Indiv | 0 | 0 |  | Práce |  |  |  | POL1_
SPU
277 | K_13 | D + M oplechování soklu TiZn plech r.š. 180mm, kompletně dle výkresu K1 | bm | 120 |  | 0 |  | 0 |  | 0 | 21 | 0 | 0 | 0 | 0 | 0 |  | Vlastní | Indiv | 0 | 0 |  | Práce |  |  |  | POL1_
SPU
278 | 998764202R00 | Přesun hmot pro konstrukce klempířské v objektech výšky do 12 m | % |  |  | 0 |  | 0 |  | 0 | 21 | 0 | 0 | 0 | 0 | 0 | 800-764 | RTS 23/ I | Indiv | 0 | 0 |  | Přesun hmot |  |  |  | POL7_
|  | 50 m vodorovně | [24 empty] | SPI
SPU
Díl: | 765 | Krytiny tvrdé |  |  |  | 0 |  | 0 |  | 0 |  | 0 |  | 0.08 |  | 0 |  |  |  |  | 15.99 | [5 empty] | DIL
279 | 765799313RO9 | Fólie parotěsné, difúzní a vodotěsné Fólie podstřešní difuzní na bednění, s přelepením spojů | m2 | 133.2385 |  | 0 |  | 0 |  | 0 | 21 | 0 | 0.00061 | 0.08 | 0 | 0 | 800-765 | RTS 23/ I | Indiv | 0.12 | 15.99 |  | Práce |  |  |  | POL1_
|  | Dodávka a montáž fólie, spojovací pásky včetně spojovacích prostředků. | [24 empty] | POP
|  | D.1.2 - 06 : | [24 empty] | VV | 0
|  | 21,0 |  | 21 | [22 empty] | VV | 0
|  | boky vikýřů : | [24 empty] | VV | 0
|  | 1,665*3,665*2/2*4*1,1 |  | 26.8498 | [22 empty] | VV | 0
|  | č.v. D_8, D_5, D-3 : | [24 empty] | VV | 0
|  | výměna střešní krytiny : | [24 empty] | VV | 0
|  | 9,6*7,55*1,122*1,05 |  | 85.3887 | [22 empty] | VV | 0
SPU
280 | 998765203R00 | Přesun hmot pro krytiny tvrdé v objektech výšky do 24 m | % |  |  | 0 |  | 0 |  | 0 | 21 | 0 | 0 | 0 | 0 | 0 | 800-765 | RTS 23/ I | Indiv | 0.026 | 0 |  | Přesun hmot |  |  |  | POL7_
|  | 50 m vodorovně | [24 empty] | SPI
SPU
Díl: | 766 | Konstrukce truhlářské |  |  |  | 0 |  | 0 |  | 0 |  | 0 |  | 0 |  | 0 |  |  |  |  | 49.29 | [5 empty] | DIL
281 | 762264098RSDR | D + M obkladu fasády - pohledový dřevěný obklad ( jasanové palubky tl. 20mm ) - parametry dle PD, vč. dřevěného roštu - podhled | m2 | 6.9509 |  | 0 |  | 0 |  | 0 | 21 | 0 | 0 | 0 | 0 | 0 |  | Vlastní | Indiv | 0.28 | 1.95 |  | Práce |  |  |  | POL1_
|  | č.v. D_1, D_4 : | [24 empty] | VV | 0
|  | 2,085*6,35/2 |  | 6.6199 | [22 empty] | VV | 0
|  | nezměřitelné 5% : | [24 empty] | VV | 0
|  | 6,62/100*5 |  | 0.331 | [22 empty] | VV | 0
SPU
282 | 762264098RVDR | D + M obkladu fasády - pohledový dřevěný obklad ( jasanové palubky tl. 20mm ) - parametry dle PD, vč. dřevěného roštu - stěny | m2 | 169.0581 |  | 0 |  | 0 |  | 0 | 21 | 0 | 0 | 0 | 0 | 0 |  | Vlastní | Indiv | 0.28 | 47.34 |  | Práce |  |  |  | POL1_
|  | č.v. D_1, D_4 : | [24 empty] | VV | 0
|  | 6,73*(2,3+2,03+2,975+5,435+4,23+2,525+2,4+1,425+1,8) |  | 169.0576 | [22 empty] | VV | 0
|  | -(5,25*4,25) |  | -22.3125 | [22 empty] | VV | 0
|  | 1,75*8,15 |  | 14.2625 | [22 empty] | VV | 0
|  | nezměřitelné 5% : | [24 empty] | VV | 0
|  | 161,01/100*5 |  | 8.0505 | [22 empty] | VV | 0
SPU
283 | 998766203R00 | Přesun hmot pro konstrukce truhlářské v objektech výšky do 24 m | % |  |  | 0 |  | 0 |  | 0 | 21 | 0 | 0 | 0 | 0 | 0 | 800-766 | RTS 23/ I | Indiv | 0 | 0 |  | Přesun hmot |  |  |  | POL7_
|  | 50 m vodorovně | [24 empty] | SPI
SPU
Díl: | 766_A | Výplně otvorů ( vč. přesunu hmot ) |  |  |  | 0 |  | 0 |  | 0 |  | 0 |  | 0 |  | 0 |  |  |  |  | 0 | [5 empty] | DIL
284 | O/01 | D + M okno hliník 1150/2150, kompletně dle výkresu V1 | ks | 4 |  | 0 |  | 0 |  | 0 | 21 | 0 | 0 | 0 | 0 | 0 |  | Vlastní | Indiv | 0 | 0 |  | Práce |  |  |  | POL1_
SPU
285 | O/02 | D + M Al prosklená stěna 5250/4250, kompletně dle výkresu V1 | ks | 1 |  | 0 |  | 0 |  | 0 | 21 | 0 | 0 | 0 | 0 | 0 |  | Vlastní | Indiv | 0 | 0 |  | Práce |  |  |  | POL1_
SPU
286 | O/03 | D + M Al prosklená stěna 2470/4500, kompletně dle výkresu V1 | ks | 1 |  | 0 |  | 0 |  | 0 | 21 | 0 | 0 | 0 | 0 | 0 |  | Vlastní | Indiv | 0 | 0 |  | Práce |  |  |  | POL1_
SPU
287 | O/04 | D + M Al prosklená stěna 2470/4500, kompletně dle výkresu V1 | ks | 1 |  | 0 |  | 0 |  | 0 | 21 | 0 | 0 | 0 | 0 | 0 |  | Vlastní | Indiv | 0 | 0 |  | Práce |  |  |  | POL1_
SPU
288 | O/05 | D + M celková repase okna 2200/1850mm, kompletně dle výkresu V1 | ks | 19 |  | 0 |  | 0 |  | 0 | 21 | 0 | 0 | 0 | 0 | 0 |  | Vlastní | Indiv | 0 | 0 |  | Práce |  |  |  | POL1_
SPU
289 | O/06 | D + M Al okno - vnitřní 2420/2270mm, kompletně dle výkresu V1 | ks | 19 |  | 0 |  | 0 |  | 0 | 21 | 0 | 0 | 0 | 0 | 0 |  | Vlastní | Indiv | 0 | 0 |  | Práce |  |  |  | POL1_
SPU
290 | O/07 | D + M celková repase okenní mříže 1600/950, kompletně dle výkresu V1 | ks | 7 |  | 0 |  | 0 |  | 0 | 21 | 0 | 0 | 0 | 0 | 0 |  | Vlastní | Indiv | 0 | 0 |  | Práce |  |  |  | POL1_
SPU
291 | O/08.1 | D + M Al okno - vnitřní 1600/950mm, kompletně dle výkresu V1 | ks | 6 |  | 0 |  | 0 |  | 0 | 21 | 0 | 0 | 0 | 0 | 0 |  | Vlastní | Indiv | 0 | 0 |  | Práce |  |  |  | POL1_
SPU
292 | O/08.2 | D + M Al okno - vnitřní 1600/950mm ( prostor kruh. schodiště ), kompletně dle výkresu V1 | ks | 1 |  | 0 |  | 0 |  | 0 | 21 | 0 | 0 | 0 | 0 | 0 |  | Vlastní | Indiv | 0 | 0 |  | Práce |  |  |  | POL1_
SPU
293 | O/09 | D + M světlíku 2315/6600, kompletně dle výkresu V1 | ks | 2 |  | 0 |  | 0 |  | 0 | 21 | 0 | 0 | 0 | 0 | 0 |  | Vlastní | Indiv | 0 | 0 |  | Práce |  |  |  | POL1_
SPU
294 | T/01 | D + M venkovní dřevěné dveře dubový masív 1kř 1050/2950mm vč zárubně a kování, kompletně dle výkresu V1 | ks | 1 |  | 0 |  | 0 |  | 0 | 21 | 0 | 0 | 0 | 0 | 0 |  | Vlastní | Indiv | 0 | 0 |  | Práce |  |  |  | POL1_
SPU
295 | T/02 | D + M vnitřní dřevěné dveře 1kř 900/2020mm vč zárubně a kování, kompletně dle výkresu V1 | ks | 2 |  | 0 |  | 0 |  | 0 | 21 | 0 | 0 | 0 | 0 | 0 |  | Vlastní | Indiv | 0 | 0 |  | Práce |  |  |  | POL1_
SPU
296 | T/03 | D + M vnitřní dřevěné dveře 1kř 900/2020mm vč zárubně a kování, kompletně dle výkresu V1 | ks | 2 |  | 0 |  | 0 |  | 0 | 21 | 0 | 0 | 0 | 0 | 0 |  | Vlastní | Indiv | 0 | 0 |  | Práce |  |  |  | POL1_
SPU
297 | T/04 | D + M vnitřní dřevěné dveře 1kř 1000/2020mm vč zárubně a kování, kompletně dle výkresu V1 | ks | 1 |  | 0 |  | 0 |  | 0 | 21 | 0 | 0 | 0 | 0 | 0 |  | Vlastní | Indiv | 0 | 0 |  | Práce |  |  |  | POL1_
SPU
298 | T/05 | D + M vnitřní dřevěné dveře dubový masív 2kř 2200/4300mm vč zárubně a kování, kompletně dle výkresu V1 | ks | 2 |  | 0 |  | 0 |  | 0 | 21 | 0 | 0 | 0 | 0 | 0 |  | Vlastní | Indiv | 0 | 0 |  | Práce |  |  |  | POL1_
SPU
299 | T/06 | D + M venkovní dřevěné dveře dubový masív 2kř 3050/4175mm vč zárubně a kování, kompletně dle výkresu V1 | ks | 1 |  | 0 |  | 0 |  | 0 | 21 | 0 | 0 | 0 | 0 | 0 |  | Vlastní | Indiv | 0 | 0 |  | Práce |  |  |  | POL1_
SPU
300 | T/07 | D + M vnitřní dřevěné dveře dubový masív 2kř 1600/280mm vč zárubně a kování EW 30 C3 DP1, kompletně dle výkresu V1 | ks | 1 |  | 0 |  | 0 |  | 0 | 21 | 0 | 0 | 0 | 0 | 0 |  | Vlastní | Indiv | 0 | 0 |  | Práce |  |  |  | POL1_
SPU
301 | T/08 | D + M vnitřní dřevěné dveře 1kř 900/2250mm vč zárubně a kováníkompletně dle výkresu V1 | ks | 1 |  | 0 |  | 0 |  | 0 | 21 | 0 | 0 | 0 | 0 | 0 |  | Vlastní | Indiv | 0 | 0 |  | Práce |  |  |  | POL1_
SPU
302 | T/08.1 | D + M vnitřní dřevěné dveře 1kř 900/2250mm vč zárubně a kování + madlokompletně dle výkresu V1 | ks | 1 |  | 0 |  | 0 |  | 0 | 21 | 0 | 0 | 0 | 0 | 0 |  | Vlastní | Indiv | 0 | 0 |  | Práce |  |  |  | POL1_
SPU
303 | T/09 | D + M vnitřní dřevěné dveře 1kř 900/2250mm vč zárubně a kováníkompletně dle výkresu V1 | ks | 3 |  | 0 |  | 0 |  | 0 | 21 | 0 | 0 | 0 | 0 | 0 |  | Vlastní | Indiv | 0 | 0 |  | Práce |  |  |  | POL1_
SPU
304 | T/09.1 | D + M vnitřní dřevěné dveře 1kř 900/2250mm vč zárubně a kování + madlokompletně dle výkresu V1 | ks | 1 |  | 0 |  | 0 |  | 0 | 21 | 0 | 0 | 0 | 0 | 0 |  | Vlastní | Indiv | 0 | 0 |  | Práce |  |  |  | POL1_
SPU
305 | T/10 | D + M venkovní dřevěné dveře dubový masív 2kř 1700/2950mm vč zárubně a kování, kompletně dle výkresu V1 | ks | 1 |  | 0 |  | 0 |  | 0 | 21 | 0 | 0 | 0 | 0 | 0 |  | Vlastní | Indiv | 0 | 0 |  | Práce |  |  |  | POL1_
SPU
306 | T/11 | D + M venkovní dřevěné dveře dubový masív 2kř 1700/2850mm vč zárubně a kování, kompletně dle výkresu V1 | ks | 1 |  | 0 |  | 0 |  | 0 | 21 | 0 | 0 | 0 | 0 | 0 |  | Vlastní | Indiv | 0 | 0 |  | Práce |  |  |  | POL1_
SPU
307 | T/12 | D + M venkovní dřevěné dveře dubový masív 2kř 1600/2550mm vč zárubně a kování - EW 30 C2 DP3, kompletně dle výkresu V1 | ks | 1 |  | 0 |  | 0 |  | 0 | 21 | 0 | 0 | 0 | 0 | 0 |  | Vlastní | Indiv | 0 | 0 |  | Práce |  |  |  | POL1_
SPU
308 | T/13 | D + M venkovní dřevěné dveře dubový masív 2kř 1750/2700mm vč zárubně a kování - EW 30 C2 DP3, kompletně dle výkresu V1 | ks | 1 |  | 0 |  | 0 |  | 0 | 21 | 0 | 0 | 0 | 0 | 0 |  | Vlastní | Indiv | 0 | 0 |  | Práce |  |  |  | POL1_
SPU
309 | T/15 | D + M vnitřní dřevěné dveře dubový masív 1kř 900/2250mm vč zárubně a kování, kompletně dle výkresu V1 | ks | 1 |  | 0 |  | 0 |  | 0 | 21 | 0 | 0 | 0 | 0 | 0 |  | Vlastní | Indiv | 0 | 0 |  | Práce |  |  |  | POL1_
SPU
310 | T/16 | D + M venkovní dřevěné dveře dubový masív 2kř 1700/2310mm vč zárubně a kování, kompletně dle výkresu V1 | ks | 1 |  | 0 |  | 0 |  | 0 | 21 | 0 | 0 | 0 | 0 | 0 |  | Vlastní | Indiv | 0 | 0 |  | Práce |  |  |  | POL1_
SPU
311 | T/17 | D + M venkovní dřevěné dveře dubový masív 2kř 1850/2800mm vč zárubně a kování, kompletně dle výkresu V1 | ks | 1 |  | 0 |  | 0 |  | 0 | 21 | 0 | 0 | 0 | 0 | 0 |  | Vlastní | Indiv | 0 | 0 |  | Práce |  |  |  | POL1_
SPU
312 | T/18 | D + M venkovní dřevěné dveře dubový masív 2kř 1800/2800mm vč zárubně a kování, kompletně dle výkresu V1 | ks | 1 |  | 0 |  | 0 |  | 0 | 21 | 0 | 0 | 0 | 0 | 0 |  | Vlastní | Indiv | 0 | 0 |  | Práce |  |  |  | POL1_
SPU
313 | T/21 | D + M vnitřní dřevěné dveře dubový masív 2kř 1570/2600mm vč zárubně a kování - EW 30 C2 DP3, kompletně dle výkresu V1 | ks | 1 |  | 0 |  | 0 |  | 0 | 21 | 0 | 0 | 0 | 0 | 0 |  | Vlastní | Indiv | 0 | 0 |  | Práce |  |  |  | POL1_
SPU
314 | T/22 | D + M celková repase stávajících dveří 1240/2840, kompletně dle výkresu V1 | ks | 2 |  | 0 |  | 0 |  | 0 | 21 | 0 | 0 | 0 | 0 | 0 |  | Vlastní | Indiv | 0 | 0 |  | Práce |  |  |  | POL1_
SPU
315 | T/23 | D + M celková repase stávajících dveří 1240/2840, kompletně dle výkresu V1 | ks | 3 |  | 0 |  | 0 |  | 0 | 21 | 0 | 0 | 0 | 0 | 0 |  | Vlastní | Indiv | 0 | 0 |  | Práce |  |  |  | POL1_
SPU
316 | T/24 | D + M doplnění dveřního křídla 1200/2180 + repase stávající zárubně, kompletně dle výkresu V1 | ks | 1 |  | 0 |  | 0 |  | 0 | 21 | 0 | 0 | 0 | 0 | 0 |  | Vlastní | Indiv | 0 | 0 |  | Práce |  |  |  | POL1_
SPU
317 | T/25 | D + M kopie stávajících dveří 1kř 1200/2180 - EW 15 C2 DP3, kompletně dle výkresu V1 | ks | 1 |  | 0 |  | 0 |  | 0 | 21 | 0 | 0 | 0 | 0 | 0 |  | Vlastní | Indiv | 0 | 0 |  | Práce |  |  |  | POL1_
SPU
318 | T/26 | D + M kopie stávajících dveří 1kř 1170/2050 - EW 15 C2 DP3, kompletně dle výkresu V1 | ks | 1 |  | 0 |  | 0 |  | 0 | 21 | 0 | 0 | 0 | 0 | 0 |  | Vlastní | Indiv | 0 | 0 |  | Práce |  |  |  | POL1_
SPU
319 | T/27 | D + M kopie stávajících dveří 2kř 1670/2430 - EW 15 C2 DP3, kompletně dle výkresu V1 | ks | 1 |  | 0 |  | 0 |  | 0 | 21 | 0 | 0 | 0 | 0 | 0 |  | Vlastní | Indiv | 0 | 0 |  | Práce |  |  |  | POL1_
SPU
320 | T/28 | D + M vnitřní dřevěné dveře 1kř 900/2250mm vč zárubně a kování - EW 15 C2 DP3, kompletně dle výkresu V1 | ks | 1 |  | 0 |  | 0 |  | 0 | 21 | 0 | 0 | 0 | 0 | 0 |  | Vlastní | Indiv | 0 | 0 |  | Práce |  |  |  | POL1_
SPU
321 | T/29 | D + M kopie stávajících dveří 2kř 1670/2430 - EW 15 C2 DP3, kompletně dle výkresu V1 | ks | 1 |  | 0 |  | 0 |  | 0 | 21 | 0 | 0 | 0 | 0 | 0 |  | Vlastní | Indiv | 0 | 0 |  | Práce |  |  |  | POL1_
SPU
322 | T/30 | D + M vnitřní dřevěné dveře 1kř 900/2250mm vč zárubně a kování, kompletně dle výkresu V1 | ks | 2 |  | 0 |  | 0 |  | 0 | 21 | 0 | 0 | 0 | 0 | 0 |  | Vlastní | Indiv | 0 | 0 |  | Práce |  |  |  | POL1_
SPU
323 | T/31 | D + M vnitřní dřevěné dveře 1kř 900/2250mm vč zárubně a kování EW 15 CP2 DP3, kompletně dle výkresu V1 | ks | 1 |  | 0 |  | 0 |  | 0 | 21 | 0 | 0 | 0 | 0 | 0 |  | Vlastní | Indiv | 0 | 0 |  | Práce |  |  |  | POL1_
SPU
324 | T/32 | D + M venkovní dřevěné dveře dubový masív 2kř 1800/2800mm vč zárubně a kování, kompletně dle výkresu V1 | ks | 1 |  | 0 |  | 0 |  | 0 | 21 | 0 | 0 | 0 | 0 | 0 |  | Vlastní | Indiv | 0 | 0 |  | Práce |  |  |  | POL1_
SPU
325 | T/33 | D + M vnitřní dřevěné dveře 1kř 900/2020mm vč zárubně a kování, kompletně dle výkresu V1 | ks | 2 |  | 0 |  | 0 |  | 0 | 21 | 0 | 0 | 0 | 0 | 0 |  | Vlastní | Indiv | 0 | 0 |  | Práce |  |  |  | POL1_
SPU
Díl: | 767 | Konstrukce zámečnické |  |  |  | 0 |  | 0 |  | 0 |  | 0 |  | 0 |  | 0 |  |  |  |  | 0 | [5 empty] | DIL
326 | Z/01 | D + M venkovní schodiště, kompletně dle výkresu Z1 a Z2 | kg | 2114 |  | 0 |  | 0 |  | 0 | 21 | 0 | 0 | 0 | 0 | 0 |  | Vlastní | Indiv | 0 | 0 |  | Práce |  |  |  | POL1_
SPU
327 | Z/02 | D + M zábradlí R1kompletně dle výkresu Z1 | kg | 51 |  | 0 |  | 0 |  | 0 | 21 | 0 | 0 | 0 | 0 | 0 |  | Vlastní | Indiv | 0 | 0 |  | Práce |  |  |  | POL1_
SPU
328 | Z/03 | D + M zábradlí R2kompletně dle výkresu Z1 | kg | 96 |  | 0 |  | 0 |  | 0 | 21 | 0 | 0 | 0 | 0 | 0 |  | Vlastní | Indiv | 0 | 0 |  | Práce |  |  |  | POL1_
SPU
329 | Z/04 | D + M zábradlí balkonkompletně dle výkresu Z1 | kg | 101 |  | 0 |  | 0 |  | 0 | 21 | 0 | 0 | 0 | 0 | 0 |  | Vlastní | Indiv | 0 | 0 |  | Práce |  |  |  | POL1_
SPU
330 | Z/05 | D + M madlo na zábradlíkompletně dle výkresu Z1 | bm | 15.6 |  | 0 |  | 0 |  | 0 | 21 | 0 | 0 | 0 | 0 | 0 |  | Vlastní | Indiv | 0 | 0 |  | Práce |  |  |  | POL1_
|  | 2*(2,55+5,25) |  | 15.6 | [22 empty] | VV | 0
SPU
331 | Z/06 | D + M madlo na zeďkompletně dle výkresu Z1 | bm | 47.8 |  | 0 |  | 0 |  | 0 | 21 | 0 | 0 | 0 | 0 | 0 |  | Vlastní | Indiv | 0 | 0 |  | Práce |  |  |  | POL1_
|  | 2,55+5,25+32,0+8,0 |  | 47.8 | [22 empty] | VV | 0
SPU
332 | Z/07 | D + M pojízdná lávka, kompletně dle výkresu Z1 | kg | 355 |  | 0 |  | 0 |  | 0 | 21 | 0 | 0 | 0 | 0 | 0 |  | Vlastní | Indiv | 0 | 0 |  | Práce |  |  |  | POL1_
SPU
333 | Z/08 | D + M nerezová hrana - schodiště a rampy, kompletně dle výkresu Z1 | bm | 70 |  | 0 |  | 0 |  | 0 | 21 | 0 | 0 | 0 | 0 | 0 |  | Vlastní | Indiv | 0 | 0 |  | Práce |  |  |  | POL1_
SPU
334 | Z/09 | D + M nerezová hrana - sokl, kompletně dle výkresu Z1 | bm | 260 |  | 0 |  | 0 |  | 0 | 21 | 0 | 0 | 0 | 0 | 0 |  | Vlastní | Indiv | 0 | 0 |  | Práce |  |  |  | POL1_
SPU
335 | Z/10 | D + M nerez plech - lávka r.š. 250mm, kompletně dle výkresu Z1 | bm | 3.1 |  | 0 |  | 0 |  | 0 | 21 | 0 | 0 | 0 | 0 | 0 |  | Vlastní | Indiv | 0 | 0 |  | Práce |  |  |  | POL1_
SPU
336 | Z/11 | D + M nerez plech - lávka r.š. 300mm, kompletně dle výkresu Z1 | bm | 3.1 |  | 0 |  | 0 |  | 0 | 21 | 0 | 0 | 0 | 0 | 0 |  | Vlastní | Indiv | 0 | 0 |  | Práce |  |  |  | POL1_
SPU
337 | Z/12 | D + M nerez dilatační lišta, kompletně dle výkresu Z1 | bm | 3.8 |  | 0 |  | 0 |  | 0 | 21 | 0 | 0 | 0 | 0 | 0 |  | Vlastní | Indiv | 0 | 0 |  | Práce |  |  |  | POL1_
SPU
338 | Z/13 | D + M informační sloupek, kompletně dle výkresu Z1 | kg | 900 |  | 0 |  | 0 |  | 0 | 21 | 0 | 0 | 0 | 0 | 0 |  | Vlastní | Indiv | 0 | 0 |  | Práce |  |  |  | POL1_
|  | kalkulovat vč. nerez plechu !!! : | [24 empty] | VV | 0
|  | 50,0*18 |  | 900 | [22 empty] | VV | 0
SPU
339 | Z/14 | D + M pergola, kompletně dle výkresu Z1 | kg | 1255 |  | 0 |  | 0 |  | 0 | 21 | 0 | 0 | 0 | 0 | 0 |  | Vlastní | Indiv | 0 | 0 |  | Práce |  |  |  | POL1_
SPU
340 | Z/15 | D + M čistící zóny 2400/2000mm, kompletně dle výkresu Z1 | ks | 1 |  | 0 |  | 0 |  | 0 | 21 | 0 | 0 | 0 | 0 | 0 |  | Vlastní | Indiv | 0 | 0 |  | Práce |  |  |  | POL1_
SPU
341 | Z/16 | D + M madlo, kompletně dle výkresu Z1 | kg | 82 |  | 0 |  | 0 |  | 0 | 21 | 0 | 0 | 0 | 0 | 0 |  | Vlastní | Indiv | 0 | 0 |  | Práce |  |  |  | POL1_
SPU
342 | Z/17 | D + M osvětlovací rampa, kompletně dle výkresu Z1 | kg | 176 |  | 0 |  | 0 |  | 0 | 21 | 0 | 0 | 0 | 0 | 0 |  | Vlastní | Indiv | 0 | 0 |  | Práce |  |  |  | POL1_
SPU
343 | Z/18 | D + M LOGO 1, kompletně dle výkresu Z1 | m2 | 1.88 |  | 0 |  | 0 |  | 0 | 21 | 0 | 0 | 0 | 0 | 0 |  | Vlastní | Indiv | 0 | 0 |  | Práce |  |  |  | POL1_
SPU
344 | Z/19 | D + M LOGO 2, kompletně dle výkresu Z1 | sada | 1 |  | 0 |  | 0 |  | 0 | 21 | 0 | 0 | 0 | 0 | 0 |  | Vlastní | Indiv | 0 | 0 |  | Práce |  |  |  | POL1_
SPU
345 | Z/20 | D + M podstava pro kondenzační jednotky, kompletně dle výkresu Z1 | kg | 126 |  | 0 |  | 0 |  | 0 | 21 | 0 | 0 | 0 | 0 | 0 |  | Vlastní | Indiv | 0 | 0 |  | Práce |  |  |  | POL1_
SPU
346 | Z/21 | D + M zábradlí lávka, kompletně dle výkresu Z1 | kg | 25 |  | 0 |  | 0 |  | 0 | 21 | 0 | 0 | 0 | 0 | 0 |  | Vlastní | Indiv | 0 | 0 |  | Práce |  |  |  | POL1_
SPU
347 | Z/22 | D + M zábradlí rampa, kompletně dle výkresu Z1 | kg | 64 |  | 0 |  | 0 |  | 0 | 21 | 0 | 0 | 0 | 0 | 0 |  | Vlastní | Indiv | 0 | 0 |  | Práce |  |  |  | POL1_
SPU
348 | 998767203R00 | Přesun hmot pro kovové stavební doplňk. konstrukce v objektech výšky do 24 m | % |  |  | 0 |  | 0 |  | 0 | 21 | 0 | 0 | 0 | 0 | 0 | 800-767 | RTS 23/ I | Indiv | 0 | 0 |  | Přesun hmot |  |  |  | POL7_
|  | 50 m vodorovně | [24 empty] | SPI
SPU
Díl: | 769_x | Truhlářské a ostatní výrobky |  |  |  | 0 |  | 0 |  | 0 |  | 0 |  | 0 |  | 0 |  |  |  |  | 0 | [5 empty] | DIL
349 | DPU | D + M desky pod umyvadlo, kompletně dle výkresu O1 | bm | 11.35 |  | 0 |  | 0 |  | 0 | 21 | 0 | 0 | 0 | 0 | 0 |  | Vlastní | Indiv | 0 | 0 |  | Práce |  |  |  | POL1_
|  | 1,2*2+2,7+1,8+3,15+1,3 |  | 11.35 | [22 empty] | VV | 0
SPU
350 | L1 | D + M dřevěná soklová lišta, kompletně dle výkresu O1 | bm | 135 |  | 0 |  | 0 |  | 0 | 21 | 0 | 0 | 0 | 0 | 0 |  | Vlastní | Indiv | 0 | 0 |  | Práce |  |  |  | POL1_
SPU
351 | MP | D + M mobilní podium, kompletně dle výkresu O1 | ks | 1 |  | 0 |  | 0 |  | 0 | 21 | 0 | 0 | 0 | 0 | 0 |  | Vlastní | Indiv | 0 | 0 |  | Práce |  |  |  | POL1_
SPU
352 | OD | D + M piktogram, kompletně dle výkresu O1 | ks | 2 |  | 0 |  | 0 |  | 0 | 21 | 0 | 0 | 0 | 0 | 0 |  | Vlastní | Indiv | 0 | 0 |  | Práce |  |  |  | POL1_
SPU
353 | PCD | D + M popisové cedulky dveří, kompletně dle výkresu O1 | ks | 13 |  | 0 |  | 0 |  | 0 | 21 | 0 | 0 | 0 | 0 | 0 |  | Vlastní | Indiv | 0 | 0 |  | Práce |  |  |  | POL1_
SPU
354 | RO | D + M zatemňovací rolety na zeď 2700/3150mm, kompletně dle výkresu O1 | ks | 19 |  | 0 |  | 0 |  | 0 | 21 | 0 | 0 | 0 | 0 | 0 |  | Vlastní | Indiv | 0 | 0 |  | Práce |  |  |  | POL1_
SPU
355 | RO2 | D + M zatemňovací rolety na zeď 2700/1900mm, kompletně dle výkresu O1 | ks | 2 |  | 0 |  | 0 |  | 0 | 21 | 0 | 0 | 0 | 0 | 0 |  | Vlastní | Indiv | 0 | 0 |  | Práce |  |  |  | POL1_
SPU
356 | SPWC | D + M sanitární příčky ABS systém - lamino 25mm, kompletně dle výkresu O1 | bm | 57.38 |  | 0 |  | 0 |  | 0 | 21 | 0 | 0 | 0 | 0 | 0 |  | Vlastní | Indiv | 0 | 0 |  | Práce |  |  |  | POL1_
SPU
357 | SZN1 | D + M zařizovací nábytek - CATERING, kompletně dle výkresu O1 | ks | 1 |  | 0 |  | 0 |  | 0 | 21 | 0 | 0 | 0 | 0 | 0 |  | Vlastní | Indiv | 0 | 0 |  | Práce |  |  |  | POL1_
SPU
358 | SZN2 | D + M zařizovací nábytek - KUCHYŇKA, kompletně dle výkresu O1 | ks | 1 |  | 0 |  | 0 |  | 0 | 21 | 0 | 0 | 0 | 0 | 0 |  | Vlastní | Indiv | 0 | 0 |  | Práce |  |  |  | POL1_
SPU
359 | Z1 | D + M zrcadla 1000/860, kompletně dle výkresu O1 | ks | 5 |  | 0 |  | 0 |  | 0 | 21 | 0 | 0 | 0 | 0 | 0 |  | Vlastní | Indiv | 0 | 0 |  | Práce |  |  |  | POL1_
SPU
360 | Z2 | D + M zrcadla 2300/860, kompletně dle výkresu O1 | ks | 2 |  | 0 |  | 0 |  | 0 | 21 | 0 | 0 | 0 | 0 | 0 |  | Vlastní | Indiv | 0 | 0 |  | Práce |  |  |  | POL1_
SPU
361 | Z3 | D + M zrcadla 1400/860, kompletně dle výkresu O1 | ks | 1 |  | 0 |  | 0 |  | 0 | 21 | 0 | 0 | 0 | 0 | 0 |  | Vlastní | Indiv | 0 | 0 |  | Práce |  |  |  | POL1_
SPU
Díl: | 771 | Podlahy z dlaždic a obklady |  |  |  | 0 |  | 0 |  | 0 |  | 0 |  | 8.79 |  | 0 |  |  |  |  | 568.47 | [5 empty] | DIL
362 | 771575109RU6 | Montáž podlah vnitřních z dlaždic keramických 300 x 300 mm, režných nebo glazovaných, hladkých, kladených do flexibilního tmele | m2 | 429.25 |  | 0 |  | 0 |  | 0 | 21 | 0 | 0.00294 | 1.26 | 0 | 0 | 800-771 | RTS 23/ I | Indiv | 0.978 | 419.81 |  | Práce |  |  |  | POL1_
|  | podrobný rozpis výměr - viz položka 952901111R00 : | [24 empty] | VV | 0
|  | SP7 - dlažba : | [24 empty] | VV | 0
|  | 52,2 |  | 52.2 | [22 empty] | VV | 0
|  | SP8 - dlažba : | [24 empty] | VV | 0
|  | 362,21 |  | 362.21 | [22 empty] | VV | 0
|  | SP9 - dlažba : | [24 empty] | VV | 0
|  | 14,84 |  | 14.84 | [22 empty] | VV | 0
SPU
363 | 771130111R00 | Obklad soklíků rovných do tmele výšky do 100 mm | m | 316.3 |  | 0 |  | 0 |  | 0 | 21 | 0 | 0 | 0 | 0 | 0 |  | RTS 23/ I | Indiv | 0.17 | 53.77 |  | Práce |  |  |  | POL1_
|  | č.v. D_2 : | [24 empty] | VV | 0
|  | 202 : | [24 empty] | VV | 0
|  | (11,65*2+3,25*2) |  | 29.8 | [22 empty] | VV | 0
|  | 203 : | [24 empty] | VV | 0
|  | (3,45*2+3,1*2) |  | 13.1 | [22 empty] | VV | 0
|  | 207-210 : | [24 empty] | VV | 0
|  | (6,65*2+3,45*2+2,8*2+3,3*2+0,15*4+7,85*8) |  | 95.8 | [22 empty] | VV | 0
|  | 206 : | [24 empty] | VV | 0
|  | (3,45*2+21,05*2+4,7*2+0,15*8) |  | 59.6 | [22 empty] | VV | 0
|  | 212-215 : | [24 empty] | VV | 0
|  | (6,65*2+3,45*2+2,8*2+3,3*2+0,15*4+7,85*8) |  | 95.8 | [22 empty] | VV | 0
|  | 217 : | [24 empty] | VV | 0
|  | (7,85*2+3,25*2) |  | 22.2 | [22 empty] | VV | 0
SPU
364 | 771479001RS | Řezání dlaždic keramických pro soklíky | m | 316.3 |  | 0 |  | 0 |  | 0 | 21 | 0 | 0 | 0 | 0 | 0 |  | Vlastní | Indiv | 0.3 | 94.89 |  | Práce |  |  |  | POL1_
|  | č.v. D_2 : | [24 empty] | VV | 0
|  | 202 : | [24 empty] | VV | 0
|  | (11,65*2+3,25*2) |  | 29.8 | [22 empty] | VV | 0
|  | 203 : | [24 empty] | VV | 0
|  | (3,45*2+3,1*2) |  | 13.1 | [22 empty] | VV | 0
|  | 207-210 : | [24 empty] | VV | 0
|  | (6,65*2+3,45*2+2,8*2+3,3*2+0,15*4+7,85*8) |  | 95.8 | [22 empty] | VV | 0
|  | 206 : | [24 empty] | VV | 0
|  | (3,45*2+21,05*2+4,7*2+0,15*8) |  | 59.6 | [22 empty] | VV | 0
|  | 212-215 : | [24 empty] | VV | 0
|  | (6,65*2+3,45*2+2,8*2+3,3*2+0,15*4+7,85*8) |  | 95.8 | [22 empty] | VV | 0
|  | 217 : | [24 empty] | VV | 0
|  | (7,85*2+3,25*2) |  | 22.2 | [22 empty] | VV | 0
SPU
365 | 597623100X | Dlaždice - Parametry dle PD - výkres O1 | m2 | 530.012 |  | 0 |  | 0 |  | 0 | 21 | 0 | 0.0142 | 7.53 | 0 | 0 |  | Vlastní | Indiv | 0 | 0 |  | Specifikace |  |  |  | POL3_
|  | podrobný rozpis výměr - viz položka 952901111R00 : | [24 empty] | VV | 0
|  | SP7 - dlažba : | [24 empty] | VV | 0
|  | 52,2*1,15 |  | 60.03 | [22 empty] | VV | 0
|  | SP8 - dlažba : | [24 empty] | VV | 0
|  | 362,21*1,15 |  | 416.5415 | [22 empty] | VV | 0
|  | SP9 - dlažba : | [24 empty] | VV | 0
|  | 14,84*1,15 |  | 17.066 | [22 empty] | VV | 0
|  | sokl : | [24 empty] | VV | 0
|  | č.v. D_2 : | [24 empty] | VV | 0
|  | 202 : | [24 empty] | VV | 0
|  | (11,65*2+3,25*2)/100*10*1,15 |  | 3.427 | [22 empty] | VV | 0
|  | 203 : | [24 empty] | VV | 0
|  | (3,45*2+3,1*2)/100*10*1,15 |  | 1.5065 | [22 empty] | VV | 0
|  | 207-210 : | [24 empty] | VV | 0
|  | (6,65*2+3,45*2+2,8*2+3,3*2+0,15*4+7,85*8)/100*10*1,15 |  | 11.017 | [22 empty] | VV | 0
|  | 206 : | [24 empty] | VV | 0
|  | (3,45*2+21,05*2+4,7*2+0,15*8)/100*10*1,15 |  | 6.854 | [22 empty] | VV | 0
|  | 212-215 : | [24 empty] | VV | 0
|  | (6,65*2+3,45*2+2,8*2+3,3*2+0,15*4+7,85*8)/100*10*1,15 |  | 11.017 | [22 empty] | VV | 0
|  | 217 : | [24 empty] | VV | 0
|  | (7,85*2+3,25*2)/100*10*1,15 |  | 2.553 | [22 empty] | VV | 0
SPU
366 | 998771203R00 | Přesun hmot pro podlahy z dlaždic v objektech výšky do 24 m | % |  |  | 0 |  | 0 |  | 0 | 21 | 0 | 0 | 0 | 0 | 0 | 800-771 | RTS 23/ I | Indiv | 0 | 0 |  | Přesun hmot |  |  |  | POL7_
|  | 50 m vodorovně | [24 empty] | SPI
SPU
Díl: | 775 | Podlahy vlysové a parketové |  |  |  | 0 |  | 0 |  | 0 |  | 0 |  | 7.23 |  | 0 |  |  |  |  | 905.23 | [5 empty] | DIL
367 | 775530010RA0 | Podlahy parketové D + M dřevěná dubová podlaha, parketové vlysy tl. 22mm, lepidlo, vč. finální povrchové úpravy a lišt | m2 | 825.93 |  | 0 |  | 0 |  | 0 | 21 | 0 | 0.00871 | 7.19 | 0 | 0 | AP-PSV | Vlastní | Indiv | 1.09 | 900.26 |  | Práce |  |  |  | POL1_
|  | z tabulí mozaikových lepených lepidlem různě kladené na betonový podklad. Olištování stěn dřevěnou lištou. Broušení. | [24 empty] | SPI |  | z tabulí mozaikových lepených lepidlem různě kladené na betonový podklad. Olištování stěn dřevěnou lištou. Broušení.
|  | podrobný rozpis výměr - viz položka 952901114R00 : | [24 empty] | VV | 0
|  | SP1 - dřevěná dubová podlaha : | [24 empty] | VV | 0
|  | 825,93 |  | 825.93 | [22 empty] | VV | 0
SPU
368 | 775530010RB0 | D + M masivních dubových prken tl. 20mm, vč. finální povrchové úpravy a podkladových fošen tl. 35mm | m2 | 4.56 |  | 0 |  | 0 |  | 0 | 21 | 0 | 0.00871 | 0.04 | 0 | 0 |  | Vlastní | Indiv | 1.09 | 4.97 |  | Práce |  |  |  | POL1_
|  | podlahu tvoří i práh dveřního prostoru : | [24 empty] | VV | 0
|  | D_02 : | [24 empty] | VV | 0
|  | SP6 - dubová prkna : | [24 empty] | VV | 0
|  | 4,56 |  | 4.56 | [22 empty] | VV | 0
SPU
369 | 998775203R00 | Přesun hmot pro podlahy vlysové a parketové v objektech výšky do 24 m | % |  |  | 0 |  | 0 |  | 0 | 21 | 0 | 0 | 0 | 0 | 0 | 800-775 | RTS 23/ I | Indiv | 0 | 0 |  | Přesun hmot |  |  |  | POL7_
|  | 50 m vodorovně | [24 empty] | SPI
SPU
Díl: | 777 | Podlahy ze syntetických hmot |  |  |  | 0 |  | 0 |  | 0 |  | 0 |  | 2.17 |  | 0 |  |  |  |  | 0 | [5 empty] | DIL
370 | 777110011RS | Podlahy lité ( stěrka dle parametrů PD ) | m2 | 471.0233 |  | 0 |  | 0 |  | 0 | 21 | 0 | 0.00461 | 2.17 | 0 | 0 |  | Vlastní | Indiv | 0 | 0 |  | Práce |  |  |  | POL1_
|  | podrobný rozpis výměr - viz položka 952901111R00 : | [24 empty] | VV | 0
|  | podrobný rozpis výměr - viz položka 952901114R00 : | [24 empty] | VV | 0
|  | SP2 - stěrka : | [24 empty] | VV | 0
|  | 401,22 |  | 401.22 | [22 empty] | VV | 0
|  | SP3 - stěrka : | [24 empty] | VV | 0
|  | 38,78 |  | 38.78 | [22 empty] | VV | 0
|  | podstupnice : | [24 empty] | VV | 0
|  | zaoblení neřešeno : | [24 empty] | VV | 0
|  | č.m.103 : | [24 empty] | VV | 0
|  | 1,0*4*0,178 |  | 0.712 | [22 empty] | VV | 0
|  | č.m. 100 : | [24 empty] | VV | 0
|  | (4,1+4,4+1,7+2,0)*0,178 |  | 2.1716 | [22 empty] | VV | 0
|  | (6,95+1,7)*0,178 |  | 1.5397 | [22 empty] | VV | 0
|  | č.m. 112 : | [24 empty] | VV | 0
|  | 2,5*2*0,18*2 |  | 1.8 | [22 empty] | VV | 0
|  | SP4 - stěrka : | [24 empty] | VV | 0
|  | 24,8 |  | 24.8 | [22 empty] | VV | 0
SPU
371 | 998777203R00 | Přesun hmot pro podlahy syntetické v objektech výšky do 24 m | % |  |  | 0 |  | 0 |  | 0 | 21 | 0 | 0 | 0 | 0 | 0 | 800-773 | RTS 23/ I | Indiv | 0 | 0 |  | Přesun hmot |  |  |  | POL7_
|  | 50 m vodorovně | [24 empty] | SPI
SPU
Díl: | 781 | Obklady keramické |  |  |  | 0 |  | 0 |  | 0 |  | 0 |  | 3.42 |  | 0 |  |  |  |  | 211.04 | [5 empty] | DIL
372 | 771578011R00 | Montáž podlah vnitřních z dlaždic keramických Zvláštní úpravy spár spára podlaha-stěna silikonem | m | 236.98 |  | 0 |  | 0 |  | 0 | 21 | 0 | 4e-05 | 0.01 | 0 | 0 | 800-771 | RTS 23/ I | Indiv | 0 | 0 |  | Práce |  |  |  | POL1_7
|  | odměřeno kreslícím programem : | [24 empty] | VV | 0
|  | 236,98 |  | 236.98 | [22 empty] | VV | 0
SPU
373 | 781415015RU4 | Montáž obkladů vnitřních z obkládaček pórovinových , 200 x 200, nebo 300 x 150 mm, lepených do flexibilního tmele | m2 | 5.22 |  | 0 |  | 0 |  | 0 | 21 | 0 | 0.00277 | 0.01 | 0 | 0 | 800-771 | RTS 23/ I | Indiv | 1.13 | 5.9 |  | Práce |  |  |  | POL1_
|  | otvory neodečteny - obklad ostění a parapetu : | [24 empty] | VV | 0
|  | 0,6*(1,8+0,6+3,3) |  | 3.42 | [22 empty] | VV | 0
|  | 0,6*(0,6+2,4) |  | 1.8 | [22 empty] | VV | 0
SPU
374 | 781415016RU2 | Montáž obkladů vnitřních z obkládaček pórovinových , nad 200 x 250 mm , lepených do flexibilního tmele | m2 | 209.3307 |  | 0 |  | 0 |  | 0 | 21 | 0 | 0.00386 | 0.81 | 0 | 0 | 800-771 | RTS 23/ I | Indiv | 0.98 | 205.14 |  | Práce |  |  |  | POL1_
|  | otvory neodečteny - obklad ostění a parapetu : | [24 empty] | VV | 0
|  | č.v. D_2 : | [24 empty] | VV | 0
|  | SZ : | [24 empty] | VV | 0
|  | 2,0*(3,45*2+1,825*2+2,475*2) |  | 31 | [22 empty] | VV | 0
|  | -0,8*2,0*2 |  | -3.2 | [22 empty] | VV | 0
|  | -(1,0*2,0+0,35*2,0) |  | -2.7 | [22 empty] | VV | 0
|  | 0,6*(0,6*2,4) |  | 0.864 | [22 empty] | VV | 0
|  | NZ : | [24 empty] | VV | 0
|  | (1,0*2,0+0,35*2,0) |  | 2.7 | [22 empty] | VV | 0
|  | SDK : | [24 empty] | VV | 0
|  | 2,0*3,45*2 |  | 13.8 | [22 empty] | VV | 0
|  | č.v. D_1, D_4 : | [24 empty] | VV | 0
|  | 105,106 : | [24 empty] | VV | 0
|  | SZ : | [24 empty] | VV | 0
|  | 2,0*(3,35+2,255+2,9+2,55*3+3,2*2) |  | 45.11 | [22 empty] | VV | 0
|  | -0,8*2,0*2 |  | -3.2 | [22 empty] | VV | 0
|  | -(2,0*(3,35)+1,2*3,2) |  | -10.54 | [22 empty] | VV | 0
|  | SDK : | [24 empty] | VV | 0
|  | (2,0*(3,35)+1,2*3,2) |  | 10.54 | [22 empty] | VV | 0
|  | 113 : | [24 empty] | VV | 0
|  | SZ : | [24 empty] | VV | 0
|  | 0,6*(1,8+0,6+3,3) |  | 3.42 | [22 empty] | VV | 0
|  | 114 : | [24 empty] | VV | 0
|  | SZ : | [24 empty] | VV | 0
|  | 2,0*(3,45*2+2,4*2) |  | 23.4 | [22 empty] | VV | 0
|  | -0,8*2,0 |  | -1.6 | [22 empty] | VV | 0
|  | -2,0*(0,6-0,8) |  | 0.4 | [22 empty] | VV | 0
|  | -1,2*0,9 |  | -1.08 | [22 empty] | VV | 0
|  | 0,8*0,8 |  | 0.64 | [22 empty] | VV | 0
|  | NZ : | [24 empty] | VV | 0
|  | 2,0*(0,6-0,8) |  | -0.4 | [22 empty] | VV | 0
|  | SDK : | [24 empty] | VV | 0
|  | 1,2*0,9 |  | 1.08 | [22 empty] | VV | 0
|  | 111 : | [24 empty] | VV | 0
|  | SZ : | [24 empty] | VV | 0
|  | 2,0*(8,2*2+0,45*2+0,15*2+1,85*2+1,775*2) |  | 49.7 | [22 empty] | VV | 0
|  | -0,8*2,0 |  | -1.6 | [22 empty] | VV | 0
|  | -1,2*(8,2*2-0,65-1,45-0,55-0,3*2) |  | -15.78 | [22 empty] | VV | 0
|  | SDK : | [24 empty] | VV | 0
|  | 1,2*(8,2*2-0,65-1,45-0,55-0,3*2) |  | 15.78 | [22 empty] | VV | 0
|  | 112 : | [24 empty] | VV | 0
|  | SZ : | [24 empty] | VV | 0
|  | 2,0*(8,15*2+0,45*2+1,75*2+1,55*2) |  | 47.6 | [22 empty] | VV | 0
|  | -0,8*2,0 |  | -1.6 | [22 empty] | VV | 0
|  | -2,0*(0,8*3) |  | -4.8 | [22 empty] | VV | 0
|  | -1,2*8,15 |  | -9.78 | [22 empty] | VV | 0
|  | NZ : | [24 empty] | VV | 0
|  | 2,0*(0,8*3) |  | 4.8 | [22 empty] | VV | 0
|  | SDK : | [24 empty] | VV | 0
|  | 1,2*8,15 |  | 9.78 | [22 empty] | VV | 0
|  | nezměřitelné 5% : | [24 empty] | VV | 0
|  | 204,334/100*5 |  | 10.2167 | [22 empty] | VV | 0
|  | -200/200 : | [24 empty] | VV | 0
|  | -0,6*(1,8+0,6+3,3) |  | -3.42 | [22 empty] | VV | 0
|  | -0,6*(0,6+2,4) |  | -1.8 | [22 empty] | VV | 0
SPU
375 | 597813565RA | Obkládačka - parametry dle PD - 200/200 - viz výkres O1 | m2 | 6.003 |  | 0 |  | 0 |  | 0 | 21 | 0 | 0.0105 | 0.06 | 0 | 0 |  | Vlastní | Indiv | 0 | 0 |  | Specifikace |  |  |  | POL3_
|  | č.m. 113, 203 : | [24 empty] | VV | 0
|  | 0,6*(1,8+0,6+3,3)*1,15 |  | 3.933 | [22 empty] | VV | 0
|  | 0,6*(0,6+2,4)*1,15 |  | 2.07 | [22 empty] | VV | 0
SPU
376 | 597813565RB | Obkládačka - parametry dle PD - 600/300 - viz výkres O1 | m2 | 240.7303 |  | 0 |  | 0 |  | 0 | 21 | 0 | 0.0105 | 2.53 | 0 | 0 |  | Vlastní | Indiv | 0 | 0 |  | Specifikace |  |  |  | POL3_
|  | výměra - viz položka 781415016RU2 : | [24 empty] | VV | 0
|  | 209,3307*1,15 |  | 240.7303 | [22 empty] | VV | 0
SPU
377 | 998781203R00 | Přesun hmot pro obklady keramické v objektech výšky do 24 m | % |  |  | 0 |  | 0 |  | 0 | 21 | 0 | 0 | 0 | 0 | 0 | 800-771 | RTS 23/ I | Indiv | 0 | 0 |  | Přesun hmot |  |  |  | POL7_
SPU
Díl: | 784 | Malby |  |  |  | 0 |  | 0 |  | 0 |  | 0 |  | 1.66 |  | 0 |  |  |  |  | 68.8 | [5 empty] | DIL
378 | 784892120R00 | Malba omítek na sanační systém | m2 | 312.7267 |  | 0 |  | 0 |  | 0 | 21 | 0 | 0.00055 | 0.17 | 0 | 0 |  | Vlastní | Indiv | 0.22 | 68.8 |  | Práce |  |  |  | POL1_
|  | včetně montáže, dodávky a demontáže lešení. | [24 empty] | POP
|  | č.v. D_6 : | [24 empty] | VV | 0
|  | 120 : | [24 empty] | VV | 0
|  | 2,5*(19,9*2+3,2*2) |  | 115.5 | [22 empty] | VV | 0
|  | -(1,6*2,35+1,57*2,5+1,9*2,5+1,75*2,5) |  | -16.81 | [22 empty] | VV | 0
|  | 117 : | [24 empty] | VV | 0
|  | 2,5*(11,35*2+10,4*2+0,65*4*3+0,15*6) |  | 130.5 | [22 empty] | VV | 0
|  | -(1,57*2,5+1,5*2,5) |  | -7.675 | [22 empty] | VV | 0
|  | 111 : | [24 empty] | VV | 0
|  | 0,8*(3,45*2+7,75*2+1,45+0,35*2+0,15*2) |  | 19.88 | [22 empty] | VV | 0
|  | -(0,8*0,8+0,9*0,8) |  | -1.36 | [22 empty] | VV | 0
|  | 112, 113 : | [24 empty] | VV | 0
|  | 0,8*(8,4*2+2,5) |  | 15.44 | [22 empty] | VV | 0
|  | -(1,55*0,8+0,8*0,8*3+0,9*0,8*2) |  | -4.6 | [22 empty] | VV | 0
|  | 107 : | [24 empty] | VV | 0
|  | 0,8*(10,2*2+3,15*2+8,3*2+0,65*2+0,45*2) |  | 36.4 | [22 empty] | VV | 0
|  | -(0,8*1,9+2,5*0,8+0,8*2,5) |  | -5.52 | [22 empty] | VV | 0
|  | 115, 116 - stáv. obklad : | [24 empty] | VV | 0
|  | 0,8*(3,4*2+3,25*2+3,5*2+2,1*2) |  | 19.6 | [22 empty] | VV | 0
|  | -(0,8*0,8+0,9*0,8*3+0,9*0,8) |  | -3.52 | [22 empty] | VV | 0
|  | nezměřitelné 5% : | [24 empty] | VV | 0
|  | 297,835/100*5 |  | 14.8918 | [22 empty] | VV | 0
SPU
379 | 784450020RA0 | Malby z malířských směsí disperzní, penetrace jednonásobná, malba dvojnásobná, bílá | m2 | 3960.5899 |  | 0 |  | 0 |  | 0 | 21 | 0 | 0.00032 | 1.27 | 0 | 0 | AP-PSV | RTS 23/ I | Indiv | 0 | 0 |  | Agregovaná položka |  |  |  | POL2_
|  | parametry maleb dle PD : | [24 empty] | VV | 0
|  | č.v. D_2 : | [24 empty] | VV | 0
|  | 202 : | [24 empty] | VV | 0
|  | 3,7*(11,65*2+3,25*2) |  | 110.26 | [22 empty] | VV | 0
|  | 203 : | [24 empty] | VV | 0
|  | 3,7*(3,45*2+3,1*2) |  | 48.47 | [22 empty] | VV | 0
|  | 204,205 : | [24 empty] | VV | 0
|  | 1,7*(3,45*2+1,825*2+2,475*2) |  | 26.35 | [22 empty] | VV | 0
|  | 207-210 : | [24 empty] | VV | 0
|  | 3,7*(6,65*2+3,45*2+2,8*2+3,3*2+0,15*4+7,85*8) |  | 354.46 | [22 empty] | VV | 0
|  | 206 : | [24 empty] | VV | 0
|  | 3,7*(3,45*2+21,05*2+4,7*2+0,15*8) |  | 220.52 | [22 empty] | VV | 0
|  | 212-215 : | [24 empty] | VV | 0
|  | 3,7*(6,65*2+3,45*2+2,8*2+3,3*2+0,15*4+7,85*8) |  | 354.46 | [22 empty] | VV | 0
|  | 217 : | [24 empty] | VV | 0
|  | 3,7*(7,85*2+3,25*2) |  | 82.14 | [22 empty] | VV | 0
|  | č.v. D_1, D_4 : | [24 empty] | VV | 0
|  | 101, 102 : | [24 empty] | VV | 0
|  | 58,11+0,32 |  | 58.43 | [22 empty] | VV | 0
|  | č.v. D_1, D_4 : | [24 empty] | VV | 0
|  | (27,42+29,21+73,63+18,36+8,03+27,2+33,9+49,65+17,63+63,68)*1,25 |  | 435.8875 | [22 empty] | VV | 0
|  | D7 : | [24 empty] | VV | 0
|  | 1,4*(3,45*2+2,45*2) |  | 16.52 | [22 empty] | VV | 0
|  | č.v. D_1, D_4 : | [24 empty] | VV | 0
|  | 101, 102 : | [24 empty] | VV | 0
|  | 4,5*(11,79+7,665+4,935+1,975+3,23+2,65*2) |  | 157.0275 | [22 empty] | VV | 0
|  | č.v. D_1, D_4 : | [24 empty] | VV | 0
|  | 4,05*(3,2+4,2)*2 |  | 59.94 | [22 empty] | VV | 0
|  | D6 : | [24 empty] | VV | 0
|  | 1,4*(3,4*2+3,25*2+3,5*2+2,1*2) |  | 34.3 | [22 empty] | VV | 0
|  | č.v. D_1, D_4 : | [24 empty] | VV | 0
|  | (27,42+29,21+73,63+18,36+8,03+27,2+33,9+49,65+17,63+63,68)*1,25*0,9 |  | 392.2987 | [22 empty] | VV | 0
|  | 121 : | [24 empty] | VV | 0
|  | 3,85*(19,9*2+3,2*2) |  | 177.87 | [22 empty] | VV | 0
|  | sch : | [24 empty] | VV | 0
|  | 4,5*1,25*3,14*2 |  | 35.325 | [22 empty] | VV | 0
|  | 118 : | [24 empty] | VV | 0
|  | 4,05*(0,45*2+4,1+4,8) |  | 39.69 | [22 empty] | VV | 0
|  | 117 : | [24 empty] | VV | 0
|  | 4,05*(6,6+0,65*10+7,75*2+0,15*3-4,2+0,15*2) |  | 101.8575 | [22 empty] | VV | 0
|  | 116 : | [24 empty] | VV | 0
|  | 4,0*(0,65+10,25+2,95*2) |  | 67.2 | [22 empty] | VV | 0
|  | 115 : | [24 empty] | VV | 0
|  | 4,0*(3,7*2+0,25*2+0,15*2+7,75*2) |  | 94.8 | [22 empty] | VV | 0
|  | 112 : | [24 empty] | VV | 0
|  | 4,0*(8,4*2+12,9*2+8,3*2) |  | 236.8 | [22 empty] | VV | 0
|  | 113 : | [24 empty] | VV | 0
|  | 4,28*(3,5*2+3,25*2) |  | 57.78 | [22 empty] | VV | 0
|  | 114, 111, 110 : | [24 empty] | VV | 0
|  | 114 : | [24 empty] | VV | 0
|  | SZ : | [24 empty] | VV | 0
|  | 2,2*(3,45*2+2,4*2) |  | 25.74 | [22 empty] | VV | 0
|  | 111 : | [24 empty] | VV | 0
|  | SZ : | [24 empty] | VV | 0
|  | 2,2*(8,2*2+0,45*2+0,15*2+1,85*2+1,775*2) |  | 54.67 | [22 empty] | VV | 0
|  | 110 : | [24 empty] | VV | 0
|  | SZ : | [24 empty] | VV | 0
|  | 2,2*(8,15*2+0,45*2+1,75*2+1,55*2) |  | 52.36 | [22 empty] | VV | 0
|  | 105,106 : | [24 empty] | VV | 0
|  | SZ : | [24 empty] | VV | 0
|  | 1,85*(3,35+2,255+2,9+2,55*3+3,2*2) |  | 41.7268 | [22 empty] | VV | 0
|  | 10, 107, 108 : | [24 empty] | VV | 0
|  | 3,85*(3,35+2,255+2,9+2,55*3+3,2*2+1,85*2+5,4*2) |  | 142.6618 | [22 empty] | VV | 0
|  | č.v. D_6 : | [24 empty] | VV | 0
|  | 120 : | [24 empty] | VV | 0
|  | -2,5*(19,9*2+3,2*2) |  | -115.5 | [22 empty] | VV | 0
|  | 117 : | [24 empty] | VV | 0
|  | -2,5*(11,35*2+10,4*2+0,65*4*3+0,15*6) |  | -130.5 | [22 empty] | VV | 0
|  | 111 : | [24 empty] | VV | 0
|  | -0,8*(3,45*2+7,75*2+1,45+0,35*2+0,15*2) |  | -19.88 | [22 empty] | VV | 0
|  | 112, 113 : | [24 empty] | VV | 0
|  | -0,8*(8,4*2+2,5) |  | -15.44 | [22 empty] | VV | 0
|  | 107 : | [24 empty] | VV | 0
|  | -0,8*(10,2*2+3,15*2+8,3*2+0,65*2+0,45*2) |  | -36.4 | [22 empty] | VV | 0
|  | 115, 116 - stáv. obklad : | [24 empty] | VV | 0
|  | -0,8*(3,4*2+3,25*2+3,5*2+2,1*2) |  | -19.6 | [22 empty] | VV | 0
|  | nezměřitelné 5% : | [24 empty] | VV | 0
|  | -297,835/100*5 |  | -14.8918 | [22 empty] | VV | 0
|  | D_1 : | [24 empty] | VV | 0
|  | 100, 103 : | [24 empty] | VV | 0
|  | (5,975-0,75)*(18,95*2+45,5*2) |  | 673.5025 | [22 empty] | VV | 0
|  | 18,95*(10,915-5,975)/2*2 |  | 93.613 | [22 empty] | VV | 0
|  | 3,65*(7,25) |  | 26.4625 | [22 empty] | VV | 0
|  | nezměřitelné 5% : | [24 empty] | VV | 0
|  | 793,578/100*5 |  | 39.6789 | [22 empty] | VV | 0
SPU
380 | 784450025RA0 | Malby z malířských směsí disperzní na SDK, penetrace jednonásobná, malba dvojnásobná, bílá | m2 | 603.2432 |  | 0 |  | 0 |  | 0 | 21 | 0 | 0.00037 | 0.22 | 0 | 0 | AP-PSV | RTS 23/ I | Indiv | 0 | 0 |  | Agregovaná položka |  |  |  | POL2_
|  | parametry maleb dle PD : | [24 empty] | VV | 0
|  | D_02 : | [24 empty] | VV | 0
|  | 37,86+10,7+87,31+52,2+36,74+21,84+25,74+25,73+21,84+26,74+52,2+25,51 |  | 424.41 | [22 empty] | VV | 0
|  | D_01 : | [24 empty] | VV | 0
|  | 14,11+9,54+7,89+10,08 |  | 41.62 | [22 empty] | VV | 0
|  | D_02 : | [24 empty] | VV | 0
|  | 6,3+8,54 |  | 14.84 | [22 empty] | VV | 0
|  | D_01 : | [24 empty] | VV | 0
|  | 10,08+7,95 |  | 18.03 | [22 empty] | VV | 0
|  | skladba roštu - viz detail : | [24 empty] | VV | 0
|  | D.1.1-01 : | [24 empty] | VV | 0
|  | D1.1-D2 : | [24 empty] | VV | 0
|  | (0,75+0,2)*(18,95*2-1,6+45,5*2-8,6-9,35-9,5)*1,1 |  | 104.3432 | [22 empty] | VV | 0
SPU
Díl: | 789_01 | Opláštění |  |  |  | 0 |  | 0 |  | 0 |  | 0 |  | 5.08 |  | 0 |  |  |  |  | 0 | [5 empty] | DIL
381 | 789_01_SS2 | D + M opláštění střech sendvičovými panely tl. 155mm vč. kotvících a nosných kovových prvků, - kompletně dle skladby SS1 | m2 | 1194.9619 |  | 0 |  | 0 |  | 0 | 21 | 0 | 0.00425 | 5.08 | 0 | 0 |  | Vlastní | Indiv | 0 | 0 |  | Práce |  |  |  | POL1_
|  | č.v. D_8, D_5, D-3 : | [24 empty] | VV | 0
|  | SS1 : | [24 empty] | VV | 0
|  | 46,15*12,33*2*1,05 |  | 1194.9619 | [22 empty] | VV | 0
SPU
Díl: | D96 | Přesuny suti a vybouraných hmot |  |  |  | 0 |  | 0 |  | 0 |  | 0 |  | 0 |  | 0 |  |  |  |  | 3793.14 | [5 empty] | DIL
382 | 979086112R00 | Vodorovná doprava suti a vybouraných hmot nakládání nebo překládání suti a vybouraných hmot na dopravní prostředek při vodorovné dopravě, , | t | 1175.9833 |  | 0 |  | 0 |  | 0 | 21 | 0 | 0 | 0 | 0 | 0 | 832-1 | RTS 23/ I | Indiv | 0.277 | 325.75 |  | Přesun suti |  |  |  | POL8_
|  | bez naložení, s vyložením a hrubým urovnáním (minimálně 70% k recyklaci!) | [24 empty] | SPI
|  | Včetně: | [24 empty] | POP
|  | - při vodorovné dopravě po suchu : přepravy za ztížených provozních podmínek, | [24 empty] | POP
|  | - při vodorovné dopravě po vodě : vyložení na hromady na suchu nebo na přeložení na dopravní prostředek na suchu do 15 m vodorovně a současně do 4 m svisle, | [24 empty] | POP |  | - při vodorovné dopravě po vodě : vyložení na hromady na suchu nebo na přeložení na dopravní prostředek na suchu do 15 m vodorovně a současně do 4 m svisle,
|  | - při nakládání nebo překládání : dopravy do 15 m vodorovně a současně do 4 m svisle. | [24 empty] | POP
|  | Demontážní hmotnosti z položek s pořadovými čísly: : | [24 empty] | VV | 0
|  | 3,144,145,146,147,148,149,150,151,153,154,155,156,157,158,159,161,162,163,164,165,166,167,168,169, : | [24 empty] | VV | 0
|  | 170,171,172,173,174,175,176,177,178,179,180,181,182,183,184,185,186,187,188,189,190,191,192,193,194, : | [24 empty] | VV | 0
|  | 199,200, : | [24 empty] | VV | 0
|  | Součet: : 1175,98331 |  | 1175.9833 | [22 empty] | VV | 0
SPU
383 | 979011111R00 | Svislá doprava suti a vybouraných hmot za prvé podlaží nad nebo pod základním podlažím | t | 587.9917 |  | 0 |  | 0 |  | 0 | 21 | 0 | 0 | 0 | 0 | 0 | 801-3 | RTS 23/ I | Indiv | 0.933 | 548.6 |  | Přesun suti |  |  |  | POL8_
|  | Demontážní hmotnosti z položek s pořadovými čísly: : | [24 empty] | VV | 0
|  | 3,144,145,146,147,148,149,150,151,153,154,155,156,157,158,159,161,162,163,164,165,166,167,168,169, : | [24 empty] | VV | 0
|  | 170,171,172,173,174,175,176,177,178,179,180,181,182,183,184,185,186,187,188,189,190,191,192,193,194, : | [24 empty] | VV | 0
|  | 199,200, : | [24 empty] | VV | 0
|  | Součet: : 587,99165 |  | 587.9917 | [22 empty] | VV | 0
SPU
384 | 979081111R00 | Odvoz suti a vybouraných hmot na skládku do 1 km (minimálně 70% k recyklaci!) | t | 1175.9833 |  | 0 |  | 0 |  | 0 | 21 | 0 | 0 | 0 | 0 | 0 | 801-3 | RTS 23/ I | Indiv | 0.49 | 576.23 |  | Přesun suti |  |  |  | POL8_
|  | Včetně naložení na dopravní prostředek a složení na skládku, bez poplatku za skládku. | [24 empty] | POP
|  | Demontážní hmotnosti z položek s pořadovými čísly: : | [24 empty] | VV | 0
|  | 3,144,145,146,147,148,149,150,151,153,154,155,156,157,158,159,161,162,163,164,165,166,167,168,169, : | [24 empty] | VV | 0
|  | 170,171,172,173,174,175,176,177,178,179,180,181,182,183,184,185,186,187,188,189,190,191,192,193,194, : | [24 empty] | VV | 0
|  | 199,200, : | [24 empty] | VV | 0
|  | Součet: : 1175,98331 |  | 1175.9833 | [22 empty] | VV | 0
SPU
385 | 979081121R00 | Odvoz suti a vybouraných hmot na skládku příplatek za každý další 1 km (minimálně 70% k recyklaci!) | t | 22343.6829 |  | 0 |  | 0 |  | 0 | 21 | 0 | 0 | 0 | 0 | 0 | 801-3 | RTS 23/ I | Indiv | 0 | 0 |  | Přesun suti |  |  |  | POL8_
|  | Demontážní hmotnosti z položek s pořadovými čísly: : | [24 empty] | VV | 0
|  | 3,144,145,146,147,148,149,150,151,153,154,155,156,157,158,159,161,162,163,164,165,166,167,168,169, : | [24 empty] | VV | 0
|  | 170,171,172,173,174,175,176,177,178,179,180,181,182,183,184,185,186,187,188,189,190,191,192,193,194, : | [24 empty] | VV | 0
|  | 199,200, : | [24 empty] | VV | 0
|  | Součet: : 22343,68288 |  | 22343.6829 | [22 empty] | VV | 0
SPU
386 | 979082111R00 | Vnitrostaveništní doprava suti a vybouraných hmot do 10 m | t | 1175.9833 |  | 0 |  | 0 |  | 0 | 21 | 0 | 0 | 0 | 0 | 0 | 801-3 | RTS 23/ I | Indiv | 0.942 | 1107.78 |  | Přesun suti |  |  |  | POL8_
|  | Včetně případného složení na staveništní deponii. | [24 empty] | POP
|  | Demontážní hmotnosti z položek s pořadovými čísly: : | [24 empty] | VV | 0
|  | 3,144,145,146,147,148,149,150,151,153,154,155,156,157,158,159,161,162,163,164,165,166,167,168,169, : | [24 empty] | VV | 0
|  | 170,171,172,173,174,175,176,177,178,179,180,181,182,183,184,185,186,187,188,189,190,191,192,193,194, : | [24 empty] | VV | 0
|  | 199,200, : | [24 empty] | VV | 0
|  | Součet: : 1175,98331 |  | 1175.9833 | [22 empty] | VV | 0
SPU
387 | 979082121R00 | Vnitrostaveništní doprava suti a vybouraných hmot příplatek k ceně za každých dalších 5 m | t | 11759.8331 |  | 0 |  | 0 |  | 0 | 21 | 0 | 0 | 0 | 0 | 0 | 801-3 | RTS 23/ I | Indiv | 0.105 | 1234.78 |  | Přesun suti |  |  |  | POL8_
|  | Demontážní hmotnosti z položek s pořadovými čísly: : | [24 empty] | VV | 0
|  | 3,144,145,146,147,148,149,150,151,153,154,155,156,157,158,159,161,162,163,164,165,166,167,168,169, : | [24 empty] | VV | 0
|  | 170,171,172,173,174,175,176,177,178,179,180,181,182,183,184,185,186,187,188,189,190,191,192,193,194, : | [24 empty] | VV | 0
|  | 199,200, : | [24 empty] | VV | 0
|  | Součet: : 11759,83310 |  | 11759.8331 | [22 empty] | VV | 0
SPU
388 | 979990107R00 | Poplatek za skládku za uložení, směs betonu, cihel a dřeva, , skupina 17 09 04 z Katalogu odpadů (minimálně 70% k recyklaci!) | t | 1175.9833 |  | 0 |  | 0 |  | 0 | 21 | 0 | 0 | 0 | 0 | 0 | 801-3 | RTS 23/ I | Indiv | 0 | 0 |  | Přesun suti |  |  |  | POL8_
|  | Demontážní hmotnosti z položek s pořadovými čísly: : | [24 empty] | VV | 0
|  | 3,144,145,146,147,148,149,150,151,153,154,155,156,157,158,159,161,162,163,164,165,166,167,168,169, : | [24 empty] | VV | 0
|  | 170,171,172,173,174,175,176,177,178,179,180,181,182,183,184,185,186,187,188,189,190,191,192,193,194, : | [24 empty] | VV | 0
|  | 199,200, : | [24 empty] | VV | 0
|  | Součet: : 1175,98331 |  | 1175.9833 | [22 empty] | VV | 0
SPU
[25 empty] | 15 | 21 | DPH
| Celkem |  |  |  |  | 0 | [18 empty] | 0 | 0 | SUM
END
Note on S6: Jedná se o informaci, zda se jedná o položku, která je do rozpočtu zadána z cenové soustavy RTS, nebo vlastní.
Note on T6: Jedná se o název CÚ, která je zadána u položky rozpočtu

## 01 D.1.4.1 Pol
Položkový soupis prací a dodávek | [26 empty] | #TypZaznamu#
S: | GNS/N005.10 | REGENERACE BROWNFIELDU - JÍZDÁRNA LOUCKÉHO KLÁŠTERA VE ZNOJMĚ | [24 empty] | STA
O: | 01 | STAVEBNÍ ÚPRAVY OBJEKTU JÍZDÁRNY | [21 empty] | STA |  |  | OBJ
R: | D.1.4.1 | ZTI | [24 empty] | ROZ
P.č. | Číslo položky | Název položky | MJ | Množství | Cena / MJ | Celkem | Dodávka | Dodávka celk. | Montáž | Montáž celk. | DPH | Cena s DPH | Hmotnost / MJ | Hmotnost celk.(t) | Dem. hmotnost / MJ | Dem. hmotnost celk.(t) | Ceník | Cen. soustava / platnost | Cenová úroveň | Nhod / MJ | Nhod celk. | Dodavatel | Typ položky
Díl: | 720 | Zdravotechnická instalace |  |  |  | 0 |  | 0 |  | 0 |  | 0 |  | 0 |  | 0 |  |  |  |  | 0 | [5 empty] | DIL
1 | Pol__0001 | Vodovodní potrubí PE 100 50x 4,6 mm, SDR 11, včetně tvarovek | m | 3 |  | 0 |  | 0 |  | 0 | 21 | 0 | 0 | 0 | 0 | 0 |  | Vlastní | Indiv | 0 | 0 |  | Práce |  |  |  | POL1_1
SPU
2 | Pol__0002 | Vodovodní potrubí PE 100 40x 3,7 mm, SDR 11, včetně tvarovek | m | 70 |  | 0 |  | 0 |  | 0 | 21 | 0 | 0 | 0 | 0 | 0 |  | Vlastní | Indiv | 0 | 0 |  | Práce |  |  |  | POL1_1
SPU
3 | Pol__0003 | Signální vodič CY 4 mm2, vč. kotvení k potrubí | m | 77 |  | 0 |  | 0 |  | 0 | 21 | 0 | 0 | 0 | 0 | 0 |  | Vlastní | Indiv | 0 | 0 |  | Práce |  |  |  | POL1_1
SPU
4 | Pol__0004 | HDPE chránička , ohebná, vnitřní průměr 75 mm | m | 10 |  | 0 |  | 0 |  | 0 | 21 | 0 | 0 | 0 | 0 | 0 |  | Vlastní | Indiv | 0 | 0 |  | Práce |  |  |  | POL1_1
SPU
5 | Pol__0005 | Výstražná fólie, dodávka + uložení do výkopu | m | 73 |  | 0 |  | 0 |  | 0 | 21 | 0 | 0 | 0 | 0 | 0 |  | Vlastní | Indiv | 0 | 0 |  | Práce |  |  |  | POL1_1
SPU
6 | Pol__0006 | Vodovodní potrubí PP-RCT S4/SDR 9 PN 22, včetně tvarovek, včetně kotvení -dimenze 20x 2,3 mm | m | 117 |  | 0 |  | 0 |  | 0 | 21 | 0 | 0 | 0 | 0 | 0 |  | Vlastní | Indiv | 0 | 0 |  | Práce |  |  |  | POL1_1
SPU
7 | Pol__0007 | Vodovodní potrubí PP-RCT S4/SDR 9 PN 22, včetně tvarovek, včetně kotvení -dimenze 25x 2,8 mm | m | 83 |  | 0 |  | 0 |  | 0 | 21 | 0 | 0 | 0 | 0 | 0 |  | Vlastní | Indiv | 0 | 0 |  | Práce |  |  |  | POL1_1
SPU
8 | Pol__0008 | Vodovodní potrubí PP-RCT S4/SDR 9 PN 22, včetně tvarovek, včetně kotvení -dimenze 32x 3,6 mm | m | 38 |  | 0 |  | 0 |  | 0 | 21 | 0 | 0 | 0 | 0 | 0 |  | Vlastní | Indiv | 0 | 0 |  | Práce |  |  |  | POL1_1
SPU
9 | Pol__0009 | Vodovodní potrubí PP-RCT S4/SDR 9 PN 22, včetně tvarovek, včetně kotvení -dimenze 40x 4,5 mm | m | 3 |  | 0 |  | 0 |  | 0 | 21 | 0 | 0 | 0 | 0 | 0 |  | Vlastní | Indiv | 0 | 0 |  | Práce |  |  |  | POL1_1
SPU
10 | Pol__0010 | Vodovodní potrubí PP-RCT S4/SDR 9 PN 22, včetně tvarovek, včetně kotvení -dimenze 50x 5,6 mm | m | 20 |  | 0 |  | 0 |  | 0 | 21 | 0 | 0 | 0 | 0 | 0 |  | Vlastní | Indiv | 0 | 0 |  | Práce |  |  |  | POL1_1
SPU
11 | Pol__0011 | Termoizolační trubice PE, vnitřní O 20 mm, tl. stěny 9 mm | m | 72 |  | 0 |  | 0 |  | 0 | 21 | 0 | 0 | 0 | 0 | 0 |  | Vlastní | Indiv | 0 | 0 |  | Práce |  |  |  | POL1_1
SPU
12 | Pol__0012 | Termoizolační trubice PE, vnitřní O 25 mm, tl. stěny 9 mm | m | 58 |  | 0 |  | 0 |  | 0 | 21 | 0 | 0 | 0 | 0 | 0 |  | Vlastní | Indiv | 0 | 0 |  | Práce |  |  |  | POL1_1
SPU
13 | Pol__0013 | Termoizolační trubice PE, vnitřní O 32 mm, tl. stěny 9 mm | m | 38 |  | 0 |  | 0 |  | 0 | 21 | 0 | 0 | 0 | 0 | 0 |  | Vlastní | Indiv | 0 | 0 |  | Práce |  |  |  | POL1_1
SPU
14 | Pol__0014 | Termoizolační trubice PE, vnitřní O 40 mm, tl. stěny 9 mm | m | 3 |  | 0 |  | 0 |  | 0 | 21 | 0 | 0 | 0 | 0 | 0 |  | Vlastní | Indiv | 0 | 0 |  | Práce |  |  |  | POL1_1
SPU
15 | Pol__0015 | Termoizolační trubice PE, vnitřní O 50 mm, tl. stěny 9 mm | m | 20 |  | 0 |  | 0 |  | 0 | 21 | 0 | 0 | 0 | 0 | 0 |  | Vlastní | Indiv | 0 | 0 |  | Práce |  |  |  | POL1_1
SPU
16 | Pol__0016 | Termoizolační trubice PE, vnitřní O 20 mm, tl. stěny 20 mm | m | 46 |  | 0 |  | 0 |  | 0 | 21 | 0 | 0 | 0 | 0 | 0 |  | Vlastní | Indiv | 0 | 0 |  | Práce |  |  |  | POL1_1
SPU
17 | Pol__0017 | Termoizolační trubice PE, vnitřní O 25 mm, tl. stěny 20 mm | m | 27 |  | 0 |  | 0 |  | 0 | 21 | 0 | 0 | 0 | 0 | 0 |  | Vlastní | Indiv | 0 | 0 |  | Práce |  |  |  | POL1_1
SPU
18 | Pol__0018 | Šoupátko ISO, z tvárné litiny, s hrdlem iso na obou stranách pro PE potrubí, dimenze 6/4" | ks | 1 |  | 0 |  | 0 |  | 0 | 21 | 0 | 0 | 0 | 0 | 0 |  | Vlastní | Indiv | 0 | 0 |  | Práce |  |  |  | POL1_1
SPU
19 | Pol__0019 | Zemní teleskopická souprava pro šoupátka, délka 1,0-1,6 m | ks | 1 |  | 0 |  | 0 |  | 0 | 21 | 0 | 0 | 0 | 0 | 0 |  | Vlastní | Indiv | 0 | 0 |  | Práce |  |  |  | POL1_1
SPU
20 | Pol__0020 | Univerzální podkladová deska | ks | 1 |  | 0 |  | 0 |  | 0 | 21 | 0 | 0 | 0 | 0 | 0 |  | Vlastní | Indiv | 0 | 0 |  | Práce |  |  |  | POL1_1
SPU
21 | Pol__0021 | Uliční poklop tuhý pro armatury domovní přípojky | ks | 1 |  | 0 |  | 0 |  | 0 | 21 | 0 | 0 | 0 | 0 | 0 |  | Vlastní | Indiv | 0 | 0 |  | Práce |  |  |  | POL1_1
SPU
22 | Pol__0022 | Kulový kohout, plnoprůtokový, provedení páka, mozasz, atest na pitnou vodu, dimenze 5/4" | ks | 1 |  | 0 |  | 0 |  | 0 | 21 | 0 | 0 | 0 | 0 | 0 |  | Vlastní | Indiv | 0 | 0 |  | Práce |  |  |  | POL1_1
SPU
23 | Pol__0023 | Kulový kohout, plnoprůtokový, provedení páka, mozasz, atest na pitnou vodu, dimenze 1" | ks | 2 |  | 0 |  | 0 |  | 0 | 21 | 0 | 0 | 0 | 0 | 0 |  | Vlastní | Indiv | 0 | 0 |  | Práce |  |  |  | POL1_1
SPU
24 | Pol__0024 | Kulový kohout, plnoprůtokový, provedení páka, mozasz, atest na pitnou vodu, dimenze 3/4" | ks | 8 |  | 0 |  | 0 |  | 0 | 21 | 0 | 0 | 0 | 0 | 0 |  | Vlastní | Indiv | 0 | 0 |  | Práce |  |  |  | POL1_1
SPU
25 | Pol__0025 | Kulový kohout, plnoprůtokový, provedení páka, mozasz, atest na pitnou vodu, dimenze 1/2" | ks | 1 |  | 0 |  | 0 |  | 0 | 21 | 0 | 0 | 0 | 0 | 0 |  | Vlastní | Indiv | 0 | 0 |  | Práce |  |  |  | POL1_1
SPU
26 | Pol__0026 | Rohový ventil 1/2"x 3/8" | ks | 36 |  | 0 |  | 0 |  | 0 | 21 | 0 | 0 | 0 | 0 | 0 |  | Vlastní | Indiv | 0 | 0 |  | Práce |  |  |  | POL1_1
SPU
27 | Pol__0027 | Rohový ventil 1/2"x 3/8"x 3/4" | ks | 2 |  | 0 |  | 0 |  | 0 | 21 | 0 | 0 | 0 | 0 | 0 |  | Vlastní | Indiv | 0 | 0 |  | Práce |  |  |  | POL1_1
SPU
28 | Pol__0028 | Kontrolovatelná zpětná armatura zabraňující znečištění , EA, dimenze 1" | ks | 2 |  | 0 |  | 0 |  | 0 | 21 | 0 | 0 | 0 | 0 | 0 |  | Vlastní | Indiv | 0 | 0 |  | Práce |  |  |  | POL1_1
SPU
29 | Pol__0029 | Vypouštěcí ventil DN 15 | ks | 4 |  | 0 |  | 0 |  | 0 | 21 | 0 | 0 | 0 | 0 | 0 |  | Vlastní | Indiv | 0 | 0 |  | Práce |  |  |  | POL1_1
SPU
30 | Pol__0030 | Pojistný ventil s funkcí zpětné klapky, otevirací přetkal 0,6 Mpa, dimenze 3/4" | ks | 4 |  | 0 |  | 0 |  | 0 | 21 | 0 | 0 | 0 | 0 | 0 |  | Vlastní | Indiv | 0 | 0 |  | Práce |  |  |  | POL1_1
SPU
31 | Pol__0031 | Pojistný ventil s funkcí zpětné klapky, otevirací přetkal 0,6 Mpa, dimenze 1/2" | ks | 2 |  | 0 |  | 0 |  | 0 | 21 | 0 | 0 | 0 | 0 | 0 |  | Vlastní | Indiv | 0 | 0 |  | Práce |  |  |  | POL1_1
SPU
32 | Pol__0032 | Sanitární opletená hadička, délka 30 cm | ks | 38 |  | 0 |  | 0 |  | 0 | 21 | 0 | 0 | 0 | 0 | 0 |  | Vlastní | Indiv | 0 | 0 |  | Práce |  |  |  | POL1_1
SPU
33 | Pol__0033 | Plastová hadička k pojistému ventilu, délka 40 cm | ks | 6 |  | 0 |  | 0 |  | 0 | 21 | 0 | 0 | 0 | 0 | 0 |  | Vlastní | Indiv | 0 | 0 |  | Práce |  |  |  | POL1_1
SPU
34 | Pol__0034 | Elektrický zásobníkový ohřívač vody, objem 10 l, tlakově uzavřený, montáž na stěnu pod oběrné místo,, 2 kW, 230 V, včetně montážních prvků | ks | 2 |  | 0 |  | 0 |  | 0 | 21 | 0 | 0 | 0 | 0 | 0 |  | Vlastní | Indiv | 0 | 0 |  | Práce |  |  |  | POL1_1
SPU
35 | Pol__0035 | Elektrický zásobníkový ohřívač vody, objem 50 l, tlakově uzavřený, 2 kW, 230 V, montáž na stěnu,, včetně montážních prvků | ks | 2 |  | 0 |  | 0 |  | 0 | 21 | 0 | 0 | 0 | 0 | 0 |  | Vlastní | Indiv | 0 | 0 |  | Práce |  |  |  | POL1_1
SPU
36 | Pol__0036 | Elektrický zásobníkový ohřívač vody, objem 100 l, tlakově uzavřený, 2 kW, 230 V, montáž na stěnu,, včetně montážních prvků | ks | 2 |  | 0 |  | 0 |  | 0 | 21 | 0 | 0 | 0 | 0 | 0 |  | Vlastní | Indiv | 0 | 0 |  | Práce |  |  |  | POL1_1
SPU
37 | Pol__0037 | Vnitřní požární hydrant D25, s tvarově stálou hadicí DN 25 délky 30 m, včetně proudnice a uzavírací, armarury, skříň k zabudování do niky ve zdivu, rozměr 650x 650x 285 mm, plná dvířka se skrytými | ks | 2 |  | 0 |  | 0 |  | 0 | 21 | 0 | 0 | 0 | 0 | 0 |  | Vlastní | Indiv | 0 | 0 |  | Práce |  |  |  | POL1_1
|  | panty, bílá barva | [24 empty] | POP
SPU
38 | Pol__0038 | Napojení nového potrubí na stávající vodovod PE | kpl | 1 |  | 0 |  | 0 |  | 0 | 21 | 0 | 0 | 0 | 0 | 0 |  | Vlastní | Indiv | 0 | 0 |  | Práce |  |  |  | POL1_1
SPU
39 | Pol__0039 | Drážky ve zdivu včetně zapravení | kpl | 1 |  | 0 |  | 0 |  | 0 | 21 | 0 | 0 | 0 | 0 | 0 |  | Vlastní | Indiv | 0 | 0 |  | Práce |  |  |  | POL1_1
SPU
40 | Pol__0040 | Prostupy stavebními konstrukcemi, včetně utěsnění | kpl | 1 |  | 0 |  | 0 |  | 0 | 21 | 0 | 0 | 0 | 0 | 0 |  | Vlastní | Indiv | 0 | 0 |  | Práce |  |  |  | POL1_1
SPU
41 | Pol__0041 | Rozebrání povrchu ze betonové zatravňovací dlažby | m2 | 7 |  | 0 |  | 0 |  | 0 | 21 | 0 | 0 | 0 | 0 | 0 |  | Vlastní | Indiv | 0 | 0 |  | Práce |  |  |  | POL1_1
SPU
42 | Pol__0042 | Výkop rýhy v zemině | m3 | 59 |  | 0 |  | 0 |  | 0 | 21 | 0 | 0 | 0 | 0 | 0 |  | Vlastní | Indiv | 0 | 0 |  | Práce |  |  |  | POL1_1
SPU
43 | Pol__0043 | Pískový podsyp potrubí | m3 | 4 |  | 0 |  | 0 |  | 0 | 21 | 0 | 0 | 0 | 0 | 0 |  | Vlastní | Indiv | 0 | 0 |  | Práce |  |  |  | POL1_1
SPU
44 | Pol__0044 | Obsyp a krycí zásyp potruí jemnozrnnou nesoudržnou zeminou, včetně hutnění | m3 | 13 |  | 0 |  | 0 |  | 0 | 21 | 0 | 0 | 0 | 0 | 0 |  | Vlastní | Indiv | 0 | 0 |  | Práce |  |  |  | POL1_1
SPU
45 | Pol__0045 | Zpětný zásyp rýhy výkopkem s hutněním po vrstvách | m3 | 42 |  | 0 |  | 0 |  | 0 | 21 | 0 | 0 | 0 | 0 | 0 |  | Vlastní | Indiv | 0 | 0 |  | Práce |  |  |  | POL1_1
SPU
46 | Pol__0046 | Přemístění zeminy z výkpu na skládku, včetně poplatku za uložení | m3 | 17 |  | 0 |  | 0 |  | 0 | 21 | 0 | 0 | 0 | 0 | 0 |  | Vlastní | Indiv | 0 | 0 |  | Práce |  |  |  | POL1_1
SPU
47 | Pol__0047 | Obnovení povrchu z betonové zatravňovací dlažby | m2 | 7 |  | 0 |  | 0 |  | 0 | 21 | 0 | 0 | 0 | 0 | 0 |  | Vlastní | Indiv | 0 | 0 |  | Práce |  |  |  | POL1_1
SPU
48 | Pol__0048 | Tlaková zkouška vodovodu | kpl | 1 |  | 0 |  | 0 |  | 0 | 21 | 0 | 0 | 0 | 0 | 0 |  | Vlastní | Indiv | 0 | 0 |  | Práce |  |  |  | POL1_1
SPU
49 | Pol__0049 | Dezinfekce vodovodu | kpl | 1 |  | 0 |  | 0 |  | 0 | 21 | 0 | 0 | 0 | 0 | 0 |  | Vlastní | Indiv | 0 | 0 |  | Práce |  |  |  | POL1_1
SPU
50 | Pol__0050 | Propláchnutí vodovodu | kpl | 1 |  | 0 |  | 0 |  | 0 | 21 | 0 | 0 | 0 | 0 | 0 |  | Vlastní | Indiv | 0 | 0 |  | Práce |  |  |  | POL1_1
SPU
51 | Pol__0051 | Kanalizační potrubí PP-HT 32, včetně tvarovek, kotevních prvků | m | 2 |  | 0 |  | 0 |  | 0 | 21 | 0 | 0 | 0 | 0 | 0 |  | Vlastní | Indiv | 0 | 0 |  | Práce |  |  |  | POL1_1
SPU
52 | Pol__0052 | Kanalizační potrubí PP-HT 40, včetně tvarovek, kotevních prvků | m | 13 |  | 0 |  | 0 |  | 0 | 21 | 0 | 0 | 0 | 0 | 0 |  | Vlastní | Indiv | 0 | 0 |  | Práce |  |  |  | POL1_1
SPU
53 | Pol__0053 | Kanalizační potrubí PP-HT 50, včetně tvarovek, kotevních prvků | m | 32 |  | 0 |  | 0 |  | 0 | 21 | 0 | 0 | 0 | 0 | 0 |  | Vlastní | Indiv | 0 | 0 |  | Práce |  |  |  | POL1_1
SPU
54 | Pol__0054 | Kanalizační potrubí PP-HT 75, včetně tvarovek, kotevních prvků | m | 10 |  | 0 |  | 0 |  | 0 | 21 | 0 | 0 | 0 | 0 | 0 |  | Vlastní | Indiv | 0 | 0 |  | Práce |  |  |  | POL1_1
SPU
55 | Pol__0055 | Kanalizační potrubí PP-HT 110, včetně tvarovek, kotevních prvků | m | 65 |  | 0 |  | 0 |  | 0 | 21 | 0 | 0 | 0 | 0 | 0 |  | Vlastní | Indiv | 0 | 0 |  | Práce |  |  |  | POL1_1
SPU
56 | Pol__0056 | Kanalizační potrubí PP-HT 125, včetně tvarovek, kotevních prvků | m | 6 |  | 0 |  | 0 |  | 0 | 21 | 0 | 0 | 0 | 0 | 0 |  | Vlastní | Indiv | 0 | 0 |  | Práce |  |  |  | POL1_1
SPU
57 | Pol__0057 | Kanalizační potrubí PP-KG 110, SN 12, včetně tvarovek | m | 34 |  | 0 |  | 0 |  | 0 | 21 | 0 | 0 | 0 | 0 | 0 |  | Vlastní | Indiv | 0 | 0 |  | Práce |  |  |  | POL1_1
SPU
58 | Pol__0058 | Kanalizační potrubí PP-KG 125, SN 12, včetně tvarovek | m | 48 |  | 0 |  | 0 |  | 0 | 21 | 0 | 0 | 0 | 0 | 0 |  | Vlastní | Indiv | 0 | 0 |  | Práce |  |  |  | POL1_1
SPU
59 | Pol__0059 | Kanalizační potrubí PP-KG 160, SN 12, včetně tvarovek | m | 37 |  | 0 |  | 0 |  | 0 | 21 | 0 | 0 | 0 | 0 | 0 |  | Vlastní | Indiv | 0 | 0 |  | Práce |  |  |  | POL1_1
SPU
60 | Pol__0060 | Kanalizační potrubí PP-KG 200, SN 12, včetně tvarovek | m | 5 |  | 0 |  | 0 |  | 0 | 21 | 0 | 0 | 0 | 0 | 0 |  | Vlastní | Indiv | 0 | 0 |  | Práce |  |  |  | POL1_1
SPU
61 | Pol__0061 | Větrací komínek, PP barvený ve hmotě v odstínu střešní krytiny, odolný proti UV záření, nastavitelný, sklon, střešní průchod, těsnící manžeta s límcem - pro trapézový plech, délka 500 mm, dimenze DN | ks | 5 |  | 0 |  | 0 |  | 0 | 21 | 0 | 0 | 0 | 0 | 0 |  | Vlastní | Indiv | 0 | 0 |  | Práce |  |  |  | POL1_1
|  | 110 | [24 empty] | POP
SPU
62 | Pol__0062 | Revizní dvířka, nerez, 200x 200 mm | ks | 6 |  | 0 |  | 0 |  | 0 | 21 | 0 | 0 | 0 | 0 | 0 |  | Vlastní | Indiv | 0 | 0 |  | Práce |  |  |  | POL1_1
SPU
63 | Pol__0063 | Zápachová uzávěrka s vodním zápachovým uzávěrem a kuličkou pro suchý stav, nástěnná nálevka, DN 32 | ks | 5 |  | 0 |  | 0 |  | 0 | 21 | 0 | 0 | 0 | 0 | 0 |  | Vlastní | Indiv | 0 | 0 |  | Práce |  |  |  | POL1_1
SPU
64 | Pol__0064 | Prostor šetřící zápachová uzávěrka DN50x6/4" pro kuchyňské dvojdřezy a jejich nábytkové podstavby. S, kulovým kloubem na odtoku a přípojkou pro pračku nebo myčku se zpětným uzávěrem | ks | 1 |  | 0 |  | 0 |  | 0 | 21 | 0 | 0 | 0 | 0 | 0 |  | Vlastní | Indiv | 0 | 0 |  | Práce |  |  |  | POL1_1
SPU
65 | Pol__0065 | Prostor šetřící zápachová uzávěrka DN50x6/4" pro kuchyňské dřezy a jejich nábytkové podstavby. S, kulovým kloubem na odtoku a přípojkou pro pračku nebo myčku se zpětným uzávěrem. | ks | 1 |  | 0 |  | 0 |  | 0 | 21 | 0 | 0 | 0 | 0 | 0 |  | Vlastní | Indiv | 0 | 0 |  | Práce |  |  |  | POL1_1
SPU
66 | Pol__0066 | Drážky ve zdivu včetně zapravení | kpl | 1 |  | 0 |  | 0 |  | 0 | 21 | 0 | 0 | 0 | 0 | 0 |  | Vlastní | Indiv | 0 | 0 |  | Práce |  |  |  | POL1_1
SPU
67 | Pol__0067 | Obetonování pat stoupaček prostým betonem C 16/20 | m3 | 2.8 |  | 0 |  | 0 |  | 0 | 21 | 0 | 0 | 0 | 0 | 0 |  | Vlastní | Indiv | 0 | 0 |  | Práce |  |  |  | POL1_1
SPU
68 | Pol__0068 | Prostupy stavebními konstrukcemi, včetně utěsnění | kpl | 1 |  | 0 |  | 0 |  | 0 | 21 | 0 | 0 | 0 | 0 | 0 |  | Vlastní | Indiv | 0 | 0 |  | Práce |  |  |  | POL1_1
SPU
69 | Pol__0069 | Napojení nového potrubí do stávající stoky jádrovým vrtáním s vložkou, DN 160 | ks | 1 |  | 0 |  | 0 |  | 0 | 21 | 0 | 0 | 0 | 0 | 0 |  | Vlastní | Indiv | 0 | 0 |  | Práce |  |  |  | POL1_1
SPU
70 | Pol__0070 | Zkouška těsnosti kanalizace | kpl | 1 |  | 0 |  | 0 |  | 0 | 21 | 0 | 0 | 0 | 0 | 0 |  | Vlastní | Indiv | 0 | 0 |  | Práce |  |  |  | POL1_1
SPU
71 | Pol__0071 | Propláchnutí kanalizace vodou | kpl | 1 |  | 0 |  | 0 |  | 0 | 21 | 0 | 0 | 0 | 0 | 0 |  | Vlastní | Indiv | 0 | 0 |  | Práce |  |  |  | POL1_1
SPU
72 | Pol__0072 | Odstranění betonové podlahy, včetně hydroizolace a podkladích vrstev | m2 | 2.7 |  | 0 |  | 0 |  | 0 | 21 | 0 | 0 | 0 | 0 | 0 |  | Vlastní | Indiv | 0 | 0 |  | Práce |  |  |  | POL1_1
SPU
73 | Pol__0073 | Rozebrání konstrukce zpevněné plochy s povrchem z šatovské dlažby | m2 | 3 |  | 0 |  | 0 |  | 0 | 21 | 0 | 0 | 0 | 0 | 0 |  | Vlastní | Indiv | 0 | 0 |  | Práce |  |  |  | POL1_1
SPU
74 | Pol__0074 | Výkop rýhy v zemině | m3 | 59 |  | 0 |  | 0 |  | 0 | 21 | 0 | 0 | 0 | 0 | 0 |  | Vlastní | Indiv | 0 | 0 |  | Práce |  |  |  | POL1_1
SPU
75 | Pol__0075 | Pískové lože pod potrubí | m3 | 8.5 |  | 0 |  | 0 |  | 0 | 21 | 0 | 0 | 0 | 0 | 0 |  | Vlastní | Indiv | 0 | 0 |  | Práce |  |  |  | POL1_1
SPU
76 | Pol__0076 | Obsyp a krycí zásyp potrubí s hutněním po stranách potrubí | m3 | 37.5 |  | 0 |  | 0 |  | 0 | 21 | 0 | 0 | 0 | 0 | 0 |  | Vlastní | Indiv | 0 | 0 |  | Práce |  |  |  | POL1_1
SPU
77 | Pol__0077 | Zpětný zásyp rýhy výkopkem se zhutněním po vrstvách | m3 | 13 |  | 0 |  | 0 |  | 0 | 21 | 0 | 0 | 0 | 0 | 0 |  | Vlastní | Indiv | 0 | 0 |  | Práce |  |  |  | POL1_1
SPU
78 | Pol__0078 | Přemístění zeminy z výkopu na skládku, včetně poplatku za uložení | m3 | 46 |  | 0 |  | 0 |  | 0 | 21 | 0 | 0 | 0 | 0 | 0 |  | Vlastní | Indiv | 0 | 0 |  | Práce |  |  |  | POL1_1
SPU
79 | Pol__0079 | Obnovení betonové podlahové konstrukce z hlazeného betonu, včetně podkladních vrstev a hydroizolační, vrstvy | m2 | 2.7 |  | 0 |  | 0 |  | 0 | 21 | 0 | 0 | 0 | 0 | 0 |  | Vlastní | Indiv | 0 | 0 |  | Práce |  |  |  | POL1_1
SPU
80 | Pol__0080 | Spřažení podlahové konstrukce trny z betonářské výztuže O10, délka 300 mm, vlepit do předvrtaných, otvorů ve stávající betonové desce po cca 300 mm | ks | 24 |  | 0 |  | 0 |  | 0 | 21 | 0 | 0 | 0 | 0 | 0 |  | Vlastní | Indiv | 0 | 0 |  | Práce |  |  |  | POL1_1
SPU
81 | Pol__0081 | Síť kari O5, velikost ok 150x 150 mm, výztuž podlahové desky | m2 | 3 |  | 0 |  | 0 |  | 0 | 21 | 0 | 0 | 0 | 0 | 0 |  | Vlastní | Indiv | 0 | 0 |  | Práce |  |  |  | POL1_1
SPU
82 | Pol__0082 | Obnovení konstrukce zpevněné plochy s povrchem z šatovské dlažby, včetně konstrukčních vrstev | m2 | 3 |  | 0 |  | 0 |  | 0 | 21 | 0 | 0 | 0 | 0 | 0 |  | Vlastní | Indiv | 0 | 0 |  | Práce |  |  |  | POL1_1
SPU
83 | Pol__0083 | Keramické umyvadlo 550x 420x 165 mm, nástěnné, barva bílá, s přepadem, s otvorem pro stojánkovou, baterii, nerezový sifon, včetně montážních prvků | kpl | 3 |  | 0 |  | 0 |  | 0 | 21 | 0 | 0 | 0 | 0 | 0 |  | Vlastní | Indiv | 0 | 0 |  | Práce |  |  |  | POL1_1
SPU
84 | Pol__0084 | Keramické umyvadlo 520x 410x 185 mm, zápustné do desky, barva bílá, s otvorem pro stojánkovou, baterii, nerezový sifon, včetně montážních prvků | kpl | 10 |  | 0 |  | 0 |  | 0 | 21 | 0 | 0 | 0 | 0 | 0 |  | Vlastní | Indiv | 0 | 0 |  | Práce |  |  |  | POL1_1
SPU
85 | Pol__0085 | Keramické umývátko 450x 340x 155 mm, nástěnné, bílá barva, s otvorem pro stojánkovou baterii,, nerezový sifon umožňující podjetí, včetně montážních prvků | kpl | 2 |  | 0 |  | 0 |  | 0 | 21 | 0 | 0 | 0 | 0 | 0 |  | Vlastní | Indiv | 0 | 0 |  | Práce |  |  |  | POL1_1
SPU
86 | Pol__0086 | Keramický klozet s hlubokým splachováním, závěsný, bílá barva, WC sedátko s poklopem, plastové, bílé, , samonosná předstěnová konstrukce se splachovací nádržkou s dvoustupňovým splachováním, ovládací | kpl | 18 |  | 0 |  | 0 |  | 0 | 21 | 0 | 0 | 0 | 0 | 0 |  | Vlastní | Indiv | 0 | 0 |  | Práce |  |  |  | POL1_1
|  | tlačítka nerezová, včetně montážních prvků | [24 empty] | POP
SPU
87 | Pol__0087 | Keramický klozet pro invalidy, s hlubokým splachováním, závěsný, bílá barva, WC sedátko s poklopem,, plastové, bílé, samonosná předstěnová konstrukce se splachovací nádržkou s dvoustupňovým | kpl | 2 |  | 0 |  | 0 |  | 0 | 21 | 0 | 0 | 0 | 0 | 0 |  | Vlastní | Indiv | 0 | 0 |  | Práce |  |  |  | POL1_1
|  | splachováním, 2x ovládací tlačítka nerezová, oddálené pneumatické splachování ruční, zabudované do zdi, včetně montážních prvků | [24 empty] | POP | splachováním, 2x ovládací tlačítka nerezová, oddálené pneumatické splachování ruční, zabudované do zdi, včetně montážních prvků
SPU
88 | Pol__0088 | Keramický pisoár, odsávací, bílá barva, s vnitřním přívodem vody, s automatickým splachovacím, systémem, včetně sifonu, rohového ventilu, připojovací hadice a montážního materiálu, napojení na | kpl | 10 |  | 0 |  | 0 |  | 0 | 21 | 0 | 0 | 0 | 0 | 0 |  | Vlastní | Indiv | 0 | 0 |  | Práce |  |  |  | POL1_1
|  | zdroj elektrické energie 12 V, 50 Hz | [24 empty] | POP
SPU
89 | Pol__0089 | Montážní podomítkový modul pro urynál, odpadní koleno DN 50, včetně montážních prvků | kpl | 10 |  | 0 |  | 0 |  | 0 | 21 | 0 | 0 | 0 | 0 | 0 |  | Vlastní | Indiv | 0 | 0 |  | Práce |  |  |  | POL1_1
SPU
90 | Pol__0090 | Keramická závěsná výlevka, s mříží, bílá barva, s oplachovým kruhem, samonosná konstrukce pro, závěsné výlevky se splachovací nádržkou, příprava pro montáž nástěnné směšovací baterie, | kpl | 3 |  | 0 |  | 0 |  | 0 | 21 | 0 | 0 | 0 | 0 | 0 |  | Vlastní | Indiv | 0 | 0 |  | Práce |  |  |  | POL1_1
|  | dvoustupňový splachovací systém, ovládací tlačítka na stěnu, nerezová, včetně montážních prvků | [24 empty] | POP
SPU
91 | Pol__0091 | Podlahová vpust DN 50/75/110 se svislým odtokem, izolačním límcem a zápachovým uzávěrem fungujícím i, bez vody v sifonu, výškově nastavitelným nástavcem, nerezovým rámečkem a vtokovou mřížkou z | ks | 2 |  | 0 |  | 0 |  | 0 | 21 | 0 | 0 | 0 | 0 | 0 |  | Vlastní | Indiv | 0 | 0 |  | Práce |  |  |  | POL1_1
|  | nerezové oceli včetně stavebního ochranného krytu rámečku. | [24 empty] | POP
SPU
92 | Pol__0092 | Podlahová vpust DN 50/75 s vodorovným odtokem a izolační přírubou, zápachovým uzávěrem fungujícím i, bez vody v sifonu, nástavcem s možností výškové úpravy a nerezovým rámečkem, mřížkou z nerezové | ks | 3 |  | 0 |  | 0 |  | 0 | 21 | 0 | 0 | 0 | 0 | 0 |  | Vlastní | Indiv | 0 | 0 |  | Práce |  |  |  | POL1_1
|  | oceli, stavebím krytem rámečku a stavební ochranou izolační příruby. | [24 empty] | POP
SPU
93 | Pol__0093 | Automatická umyvadlová baterie, stojánková, chrom, s bezdotykovým ovládáním, nastavení teploty, pomocí směšovacím ventilem pod umyvadlem, nastavitelná doba doběhu, napojení na zdroj elektrické | ks | 10 |  | 0 |  | 0 |  | 0 | 21 | 0 | 0 | 0 | 0 | 0 |  | Vlastní | Indiv | 0 | 0 |  | Práce |  |  |  | POL1_1
|  | energie 12 V, 50 Hz, včetně montážních prvků | [24 empty] | POP
SPU
94 | Pol__0094 | Stojánková směšovací baterie, umyvadlová, jednopáková, chrom, včetně montážních prvků | ks | 3 |  | 0 |  | 0 |  | 0 | 21 | 0 | 0 | 0 | 0 | 0 |  | Vlastní | Indiv | 0 | 0 |  | Práce |  |  |  | POL1_1
SPU
95 | Pol__0095 | Stojánková směšovací baterie, jednopáková, umyvadlová, chrom, provedení pro invalidy, s prodlouženou, pákou, včetně montážních prvků | ks | 2 |  | 0 |  | 0 |  | 0 | 21 | 0 | 0 | 0 | 0 | 0 |  | Vlastní | Indiv | 0 | 0 |  | Práce |  |  |  | POL1_1
SPU
96 | Pol__0096 | Nástěnná směšovací baterie, jednopáková, chrom, s prodlouženým ramínlem pro výlevky | ks | 3 |  | 0 |  | 0 |  | 0 | 21 | 0 | 0 | 0 | 0 | 0 |  | Vlastní | Indiv | 0 | 0 |  | Práce |  |  |  | POL1_1
SPU
97 | Pol__0097 | Sada madel na WC pro invalidy - 1x sklopné délky 800 mm, 1x pevné madlo délky 900 mm, 1x univerzální, madlo 600x 100x 60 mm, všechna madla nerez, včetně montážních prvků | kpl | 2 |  | 0 |  | 0 |  | 0 | 21 | 0 | 0 | 0 | 0 | 0 |  | Vlastní | Indiv | 0 | 0 |  | Práce |  |  |  | POL1_1
SPU
98 | Pol__0098 | WC souprava, závěsná, nerez, včetně montážních prvků | ks | 20 |  | 0 |  | 0 |  | 0 | 21 | 0 | 0 | 0 | 0 | 0 |  | Vlastní | Indiv | 0 | 0 |  | Práce |  |  |  | POL1_1
SPU
99 | Pol__0099 | Držák toaletního papíru, nerez, montáž na stěnu | ks | 20 |  | 0 |  | 0 |  | 0 | 21 | 0 | 0 | 0 | 0 | 0 |  | Vlastní | Indiv | 0 | 0 |  | Práce |  |  |  | POL1_1
SPU
100 | Pol__0100 | Zásobník na papírové utěrky, nerezový | ks | 2 |  | 0 |  | 0 |  | 0 | 21 | 0 | 0 | 0 | 0 | 0 |  | Vlastní | Indiv | 0 | 0 |  | Práce |  |  |  | POL1_1
SPU
101 | Pol__0101 | Elektrický hygienický osoušeč rukou, montáž na stěnu, orientace vzduchového proudu k podlaze, s, filtrem HEPA, kovový povrch, aktivace bezdotykovým senzorem, deklarovaná doba sušení rukou 12s, | ks | 8 |  | 0 |  | 0 |  | 0 | 21 | 0 | 0 | 0 | 0 | 0 |  | Vlastní | Indiv | 0 | 0 |  | Práce |  |  |  | POL1_1
|  | příkon 1000 W, napojení na přívod elektrické energie 200-240 V, 50 Hz | [24 empty] | POP
SPU
102 | Pol__0102 | Dávkovač tekutého mýdla, mechanický, nerez, montáž na stěnu, včetně montážních prvků | ks | 15 |  | 0 |  | 0 |  | 0 | 21 | 0 | 0 | 0 | 0 | 0 |  | Vlastní | Indiv | 0 | 0 |  | Práce |  |  |  | POL1_1
SPU
103 | Pol__0103 | Háček na oděvy, nerezový, montáž na stěnu | ks | 22 |  | 0 |  | 0 |  | 0 | 21 | 0 | 0 | 0 | 0 | 0 |  | Vlastní | Indiv | 0 | 0 |  | Práce |  |  |  | POL1_1
SPU
104 | Pol__0104 | Závěsný koš na hygienické potřeby, nerez, včeně montážních prvků | ks | 12 |  | 0 |  | 0 |  | 0 | 21 | 0 | 0 | 0 | 0 | 0 |  | Vlastní | Indiv | 0 | 0 |  | Práce |  |  |  | POL1_1
SPU
105 | Pol__0105 | Koš na papírové utěrky, nerez | ks | 2 |  | 0 |  | 0 |  | 0 | 21 | 0 | 0 | 0 | 0 | 0 |  | Vlastní | Indiv | 0 | 0 |  | Práce |  |  |  | POL1_1
SPU
[25 empty] | 15 | 21 | DPH
| Celkem |  |  |  |  | 0 | [18 empty] | 0 | 0 | SUM
END
Note on S6: Jedná se o informaci, zda se jedná o položku, která je do rozpočtu zadána z cenové soustavy RTS, nebo vlastní.
Note on T6: Jedná se o název CÚ, která je zadána u položky rozpočtu

## 01 D.1.4.2 Pol
Položkový soupis prací a dodávek | [26 empty] | #TypZaznamu#
S: | GNS/N005.10 | REGENERACE BROWNFIELDU - JÍZDÁRNA LOUCKÉHO KLÁŠTERA VE ZNOJMĚ | [24 empty] | STA
O: | 01 | STAVEBNÍ ÚPRAVY OBJEKTU JÍZDÁRNY | [21 empty] | STA |  |  | OBJ
R: | D.1.4.2 | VZT | [24 empty] | ROZ
P.č. | Číslo položky | Název položky | MJ | Množství | Cena / MJ | Celkem | Dodávka | Dodávka celk. | Montáž | Montáž celk. | DPH | Cena s DPH | Hmotnost / MJ | Hmotnost celk.(t) | Dem. hmotnost / MJ | Dem. hmotnost celk.(t) | Ceník | Cen. soustava / platnost | Cenová úroveň | Nhod / MJ | Nhod celk. | Dodavatel | Typ položky
Díl: | VZT_01 | ZAŘÍZENÍ č. 1 – Větrání, teplovzdušné vytápění a chlazení víceúčelového sálu |  |  |  | 0 |  | 0 |  | 0 |  | 0 |  | 0 |  | 0 |  |  |  |  | 0 | [5 empty] | DIL
1 | 1.01D | Vzt jednotka - sestavná, ErP 2018 | soub | 1 |  | 0 |  | 0 |  | 0 | 21 | 0 | 0 | 0 | 0 | 0 |  | Vlastní | Indiv | 0 | 0 |  | Specifikace |  |  |  | POL3_0
SPU
2 | 1.01M | Montáž | soub | 1 |  | 0 |  | 0 |  | 0 | 21 | 0 | 0 | 0 | 0 | 0 |  | Vlastní | Indiv | 0 | 0 |  | Práce |  |  |  | POL1_1
SPU
3 | 1.02D | Kondenzační jednotka s invertním řízením (19%-100%) a | soub | 5 |  | 0 |  | 0 |  | 0 | 21 | 0 | 0 | 0 | 0 | 0 |  | Vlastní | Indiv | 0 | 0 |  | Specifikace |  |  |  | POL3_0
SPU
4 | 1.01M | Montáž | soub | 5 |  | 0 |  | 0 |  | 0 | 21 | 0 | 0 | 0 | 0 | 0 |  | Vlastní | Indiv | 0 | 0 |  | Práce |  |  |  | POL1_1
SPU
5 | 1.03D | Protidéšťová žaluzie 1000x1250 vč. síta Sef=1,11 m2 | ks | 4 |  | 0 |  | 0 |  | 0 | 21 | 0 | 0 | 0 | 0 | 0 |  | Vlastní | Indiv | 0 | 0 |  | Specifikace |  |  |  | POL3_0
SPU
6 | 1.03M | Montáž | ks | 4 |  | 0 |  | 0 |  | 0 | 21 | 0 | 0 | 0 | 0 | 0 |  | Vlastní | Indiv | 0 | 0 |  | Práce |  |  |  | POL1_1
SPU
7 | 1.04D | Textilní vyústka | ks | 2 |  | 0 |  | 0 |  | 0 | 21 | 0 | 0 | 0 | 0 | 0 |  | Vlastní | Indiv | 0 | 0 |  | Specifikace |  |  |  | POL3_0
SPU
8 | 1.04M | Montáž | ks | 2 |  | 0 |  | 0 |  | 0 | 21 | 0 | 0 | 0 | 0 | 0 |  | Vlastní | Indiv | 0 | 0 |  | Práce |  |  |  | POL1_1
SPU
9 | 1.05D | Přepouštěcí mřížka 800x800 tvořená rastrovým hliníkovým | ks | 4 |  | 0 |  | 0 |  | 0 | 21 | 0 | 0 | 0 | 0 | 0 |  | Vlastní | Indiv | 0 | 0 |  | Specifikace |  |  |  | POL3_0
SPU
10 | 1.04M | Montáž | ks | 4 |  | 0 |  | 0 |  | 0 | 21 | 0 | 0 | 0 | 0 | 0 |  | Vlastní | Indiv | 0 | 0 |  | Práce |  |  |  | POL1_1
SPU
11 | 1.06D | Požární klapka 1120x1000 se servopohonem BF 24-TN | ks | 4 |  | 0 |  | 0 |  | 0 | 21 | 0 | 0 | 0 | 0 | 0 |  | Vlastní | Indiv | 0 | 0 |  | Specifikace |  |  |  | POL3_0
SPU
12 | 1.06M | Montáž | ks | 4 |  | 0 |  | 0 |  | 0 | 21 | 0 | 0 | 0 | 0 | 0 |  | Vlastní | Indiv | 0 | 0 |  | Práce |  |  |  | POL1_1
SPU
13 | 1.07D | Požární klapka d=900 se servopohonem BF 24-TN | ks | 4 |  | 0 |  | 0 |  | 0 | 21 | 0 | 0 | 0 | 0 | 0 |  | Vlastní | Indiv | 0 | 0 |  | Specifikace |  |  |  | POL3_0
SPU
14 | 1.07M | Montáž | ks | 4 |  | 0 |  | 0 |  | 0 | 21 | 0 | 0 | 0 | 0 | 0 |  | Vlastní | Indiv | 0 | 0 |  | Práce |  |  |  | POL1_1
SPU
15 | 1.08D | Požární klapka 800x400 se servopohonem BF 24-TN | ks | 4 |  | 0 |  | 0 |  | 0 | 21 | 0 | 0 | 0 | 0 | 0 |  | Vlastní | Indiv | 0 | 0 |  | Specifikace |  |  |  | POL3_0
SPU
16 | 1.08M | Montáž | ks | 4 |  | 0 |  | 0 |  | 0 | 21 | 0 | 0 | 0 | 0 | 0 |  | Vlastní | Indiv | 0 | 0 |  | Práce |  |  |  | POL1_1
SPU
17 | 1.09D | Požární klapka lamelová (požárně stěnový uzávěr) | ks | 4 |  | 0 |  | 0 |  | 0 | 21 | 0 | 0 | 0 | 0 | 0 |  | Vlastní | Indiv | 0 | 0 |  | Specifikace |  |  |  | POL3_0
SPU
18 | 1.09M | Montáž | ks | 4 |  | 0 |  | 0 |  | 0 | 21 | 0 | 0 | 0 | 0 | 0 |  | Vlastní | Indiv | 0 | 0 |  | Práce |  |  |  | POL1_1
SPU
19 | 1.10D | Cu potrubí 9,52/22,2 + izolace, komunik. kabel a chladivo | bm | 300 |  | 0 |  | 0 |  | 0 | 21 | 0 | 0 | 0 | 0 | 0 |  | Vlastní | Indiv | 0 | 0 |  | Specifikace |  |  |  | POL3_0
SPU
20 | 1.10M | Montáž | bm | 300 |  | 0 |  | 0 |  | 0 | 21 | 0 | 0 | 0 | 0 | 0 |  | Vlastní | Indiv | 0 | 0 |  | Práce |  |  |  | POL1_1
SPU
21 | 1.11D | Kulisa tlumiče hluku 100.850.1000 vč. náběhů a odtoků | ks | 112 |  | 0 |  | 0 |  | 0 | 21 | 0 | 0 | 0 | 0 | 0 |  | Vlastní | Indiv | 0 | 0 |  | Specifikace |  |  |  | POL3_0
SPU
22 | 1.11M | Montáž | ks | 112 |  | 0 |  | 0 |  | 0 | 21 | 0 | 0 | 0 | 0 | 0 |  | Vlastní | Indiv | 0 | 0 |  | Práce |  |  |  | POL1_1
SPU
23 | 1.12D | Klapka ruční 630x1000 | ks | 2 |  | 0 |  | 0 |  | 0 | 21 | 0 | 0 | 0 | 0 | 0 |  | Vlastní | Indiv | 0 | 0 |  | Specifikace |  |  |  | POL3_0
SPU
24 | 1.12M | Montáž | ks | 2 |  | 0 |  | 0 |  | 0 | 21 | 0 | 0 | 0 | 0 | 0 |  | Vlastní | Indiv | 0 | 0 |  | Práce |  |  |  | POL1_1
SPU
25 | 1.13D | Klapka ruční 560x1120 | ks | 2 |  | 0 |  | 0 |  | 0 | 21 | 0 | 0 | 0 | 0 | 0 |  | Vlastní | Indiv | 0 | 0 |  | Specifikace |  |  |  | POL3_0
SPU
26 | 1.13M | Montáž | ks | 2 |  | 0 |  | 0 |  | 0 | 21 | 0 | 0 | 0 | 0 | 0 |  | Vlastní | Indiv | 0 | 0 |  | Práce |  |  |  | POL1_1
SPU
27 | 1.50.1 | Čtyřhranné potrubí z pozinkovaného plechu sk.Il - Rovné kusy | m2 | 58 |  | 0 |  | 0 |  | 0 | 21 | 0 | 0 | 0 | 0 | 0 |  | Vlastní | Indiv | 0 | 0 |  | Specifikace |  |  |  | POL3_0
SPU
28 | 1.50.2 | Čtyřhranné potrubí z pozinkovaného plechu sk.Il - Montáž | m2 | 58 |  | 0 |  | 0 |  | 0 | 21 | 0 | 0 | 0 | 0 | 0 |  | Vlastní | Indiv | 0 | 0 |  | Práce |  |  |  | POL1_1
SPU
29 | 1.50.3 | Čtyřhranné potrubí z pozinkovaného plechu sk.Il - Tvarovky | m2 | 74 |  | 0 |  | 0 |  | 0 | 21 | 0 | 0 | 0 | 0 | 0 |  | Vlastní | Indiv | 0 | 0 |  | Specifikace |  |  |  | POL3_0
SPU
30 | 1.50.M | Montáž | m2 | 74 |  | 0 |  | 0 |  | 0 | 21 | 0 | 0 | 0 | 0 | 0 |  | Vlastní | Indiv | 0 | 0 |  | Práce |  |  |  | POL1_1
SPU
31 | 1.51.D | Kruhové SPIRO potrubí do d=900 vč. 40% tvar. | bm | 12 |  | 0 |  | 0 |  | 0 | 21 | 0 | 0 | 0 | 0 | 0 |  | Vlastní | Indiv | 0 | 0 |  | Specifikace |  |  |  | POL3_0
SPU
32 | 1.51.M | Montáž | bm | 12 |  | 0 |  | 0 |  | 0 | 21 | 0 | 0 | 0 | 0 | 0 |  | Vlastní | Indiv | 0 | 0 |  | Práce |  |  |  | POL1_1
SPU
33 | 1.52. D | Kruhové hladké potrubí do d=850 vč. 40% tvar. | bm | 6 |  | 0 |  | 0 |  | 0 | 21 | 0 | 0 | 0 | 0 | 0 |  | Vlastní | Indiv | 0 | 0 |  | Specifikace |  |  |  | POL3_0
SPU
34 | 1.52M | Montáž | bm | 6 |  | 0 |  | 0 |  | 0 | 21 | 0 | 0 | 0 | 0 | 0 |  | Vlastní | Indiv | 0 | 0 |  | Práce |  |  |  | POL1_1
SPU
35 | 1.53.1 | Polyuretanové potrubí tl. 30 mm s Al polepem do interiéru - Rovné kusy | m2 | 414 |  | 0 |  | 0 |  | 0 | 21 | 0 | 0 | 0 | 0 | 0 |  | Vlastní | Indiv | 0 | 0 |  | Specifikace |  |  |  | POL3_0
SPU
36 | 1.53.2 | Polyuretanové potrubí tl. 30 mm s Al polepem do interiéru - Montáž | m2 | 414 |  | 0 |  | 0 |  | 0 | 21 | 0 | 0 | 0 | 0 | 0 |  | Vlastní | Indiv | 0 | 0 |  | Práce |  |  |  | POL1_1
SPU
37 | 1.53.3 | Polyuretanové potrubí tl. 30 mm s Al polepem do interiéru - Tvarovky | m2 | 200 |  | 0 |  | 0 |  | 0 | 21 | 0 | 0 | 0 | 0 | 0 |  | Vlastní | Indiv | 0 | 0 |  | Specifikace |  |  |  | POL3_0
SPU
38 | 1.53M | Montáž | m2 | 200 |  | 0 |  | 0 |  | 0 | 21 | 0 | 0 | 0 | 0 | 0 |  | Vlastní | Indiv | 0 | 0 |  | Práce |  |  |  | POL1_1
SPU
Díl: | VZT_02 | ZAŘÍZENÍ č. 2 –Větrání hygienického zázemí, kuchyňky a plynové kotelny |  |  |  | 0 |  | 0 |  | 0 |  | 0 |  | 0 |  | 0 |  |  |  |  | 0 | [5 empty] | DIL
39 | 2.01 | Diagonální ventilátor v tichém provedení, d=200 | soub | 1 |  | 0 |  | 0 |  | 0 | 21 | 0 | 0 | 0 | 0 | 0 |  | Vlastní | Indiv | 0 | 0 |  | Specifikace |  |  |  | POL3_0
SPU
40 | 2.01M | Montáž | soub | 1 |  | 0 |  | 0 |  | 0 | 21 | 0 | 0 | 0 | 0 | 0 |  | Vlastní | Indiv | 0 | 0 |  | Práce |  |  |  | POL1_1
SPU
41 | 2.02 | Diagonální ventilátor v tichém provedení, d=200 | soub | 1 |  | 0 |  | 0 |  | 0 | 21 | 0 | 0 | 0 | 0 | 0 |  | Vlastní | Indiv | 0 | 0 |  | Specifikace |  |  |  | POL3_0
SPU
42 | 2.02M | Montáž | soub | 1 |  | 0 |  | 0 |  | 0 | 21 | 0 | 0 | 0 | 0 | 0 |  | Vlastní | Indiv | 0 | 0 |  | Práce |  |  |  | POL1_1
SPU
43 | 2.03 | Diagonální ventilátor v tichém provedení, d=160 | soub | 1 |  | 0 |  | 0 |  | 0 | 21 | 0 | 0 | 0 | 0 | 0 |  | Vlastní | Indiv | 0 | 0 |  | Specifikace |  |  |  | POL3_0
SPU
44 | 2.03M | Montáž | soub | 1 |  | 0 |  | 0 |  | 0 | 21 | 0 | 0 | 0 | 0 | 0 |  | Vlastní | Indiv | 0 | 0 |  | Práce |  |  |  | POL1_1
SPU
45 | 2.04 | Diagonální ventilátor v tichém provedení, d=160 | soub | 1 |  | 0 |  | 0 |  | 0 | 21 | 0 | 0 | 0 | 0 | 0 |  | Vlastní | Indiv | 0 | 0 |  | Specifikace |  |  |  | POL3_0
SPU
46 | 2.04M | Montáž | soub | 1 |  | 0 |  | 0 |  | 0 | 21 | 0 | 0 | 0 | 0 | 0 |  | Vlastní | Indiv | 0 | 0 |  | Práce |  |  |  | POL1_1
SPU
47 | 2.05 | Diagonální ventilátor v tichém provedení, d=200 | soub | 1 |  | 0 |  | 0 |  | 0 | 21 | 0 | 0 | 0 | 0 | 0 |  | Vlastní | Indiv | 0 | 0 |  | Specifikace |  |  |  | POL3_0
SPU
48 | 2.05M | Montáž | soub | 1 |  | 0 |  | 0 |  | 0 | 21 | 0 | 0 | 0 | 0 | 0 |  | Vlastní | Indiv | 0 | 0 |  | Práce |  |  |  | POL1_1
SPU
49 | 2.06 | Diagonální ventilátor v tichém provedení, d=200 | soub | 1 |  | 0 |  | 0 |  | 0 | 21 | 0 | 0 | 0 | 0 | 0 |  | Vlastní | Indiv | 0 | 0 |  | Specifikace |  |  |  | POL3_0
SPU
50 | 2.06M | Montáž | soub | 1 |  | 0 |  | 0 |  | 0 | 21 | 0 | 0 | 0 | 0 | 0 |  | Vlastní | Indiv | 0 | 0 |  | Práce |  |  |  | POL1_1
SPU
51 | 2.07 | Diagonální ventilátor v tichém provedení, d=160 | ks | 1 |  | 0 |  | 0 |  | 0 | 21 | 0 | 0 | 0 | 0 | 0 |  | Vlastní | Indiv | 0 | 0 |  | Specifikace |  |  |  | POL3_0
SPU
52 | 2.07M | Montáž | ks | 1 |  | 0 |  | 0 |  | 0 | 21 | 0 | 0 | 0 | 0 | 0 |  | Vlastní | Indiv | 0 | 0 |  | Práce |  |  |  | POL1_1
SPU
53 | 2.08 | Výfuková hlavice CAGI d=160 | ks | 1 |  | 0 |  | 0 |  | 0 | 21 | 0 | 0 | 0 | 0 | 0 |  | Vlastní | Indiv | 0 | 0 |  | Specifikace |  |  |  | POL3_0
SPU
54 | 2.08M | Montáž | ks | 1 |  | 0 |  | 0 |  | 0 | 21 | 0 | 0 | 0 | 0 | 0 |  | Vlastní | Indiv | 0 | 0 |  | Práce |  |  |  | POL1_1
SPU
55 | 2.09 | Jednořadá vyústka do kr. potrubí s R1 325x75 | ks | 11 |  | 0 |  | 0 |  | 0 | 21 | 0 | 0 | 0 | 0 | 0 |  | Vlastní | Indiv | 0 | 0 |  | Specifikace |  |  |  | POL3_0
SPU
56 | 2.09M | Montáž | ks | 11 |  | 0 |  | 0 |  | 0 | 21 | 0 | 0 | 0 | 0 | 0 |  | Vlastní | Indiv | 0 | 0 |  | Práce |  |  |  | POL1_1
SPU
57 | 2.10 | Jednořadá vyústka do kr. potrubí s R1 225x75 | ks | 2 |  | 0 |  | 0 |  | 0 | 21 | 0 | 0 | 0 | 0 | 0 |  | Vlastní | Indiv | 0 | 0 |  | Specifikace |  |  |  | POL3_0
SPU
58 | 2.10M | Montáž | ks | 2 |  | 0 |  | 0 |  | 0 | 21 | 0 | 0 | 0 | 0 | 0 |  | Vlastní | Indiv | 0 | 0 |  | Práce |  |  |  | POL1_1
SPU
59 | 2.11 | Talířový ventil kovový odvodní vč. zdéře d=125 | ks | 10 |  | 0 |  | 0 |  | 0 | 21 | 0 | 0 | 0 | 0 | 0 |  | Vlastní | Indiv | 0 | 0 |  | Specifikace |  |  |  | POL3_0
SPU
60 | 2.11M | Montáž | ks | 10 |  | 0 |  | 0 |  | 0 | 21 | 0 | 0 | 0 | 0 | 0 |  | Vlastní | Indiv | 0 | 0 |  | Práce |  |  |  | POL1_1
SPU
61 | 2.12 | Výfukový kus d=200 | ks | 2 |  | 0 |  | 0 |  | 0 | 21 | 0 | 0 | 0 | 0 | 0 |  | Vlastní | Indiv | 0 | 0 |  | Specifikace |  |  |  | POL3_0
SPU
62 | 2.12M | Montáž | ks | 2 |  | 0 |  | 0 |  | 0 | 21 | 0 | 0 | 0 | 0 | 0 |  | Vlastní | Indiv | 0 | 0 |  | Práce |  |  |  | POL1_1
SPU
63 | 2.13 | Ohebná hadice d=125 | bm | 5 |  | 0 |  | 0 |  | 0 | 21 | 0 | 0 | 0 | 0 | 0 |  | Vlastní | Indiv | 0 | 0 |  | Specifikace |  |  |  | POL3_0
SPU
64 | 2.13M | Montáž | bm | 5 |  | 0 |  | 0 |  | 0 | 21 | 0 | 0 | 0 | 0 | 0 |  | Vlastní | Indiv | 0 | 0 |  | Práce |  |  |  | POL1_1
SPU
65 | 2.14 | Designová digestoř komínová bez ventilátoru, 600 m3/h | ks | 1 |  | 0 |  | 0 |  | 0 | 21 | 0 | 0 | 0 | 0 | 0 |  | Vlastní | Indiv | 0 | 0 |  | Specifikace |  |  |  | POL3_0
SPU
66 | 2.14M | Montáž | ks | 1 |  | 0 |  | 0 |  | 0 | 21 | 0 | 0 | 0 | 0 | 0 |  | Vlastní | Indiv | 0 | 0 |  | Práce |  |  |  | POL1_1
SPU
67 | 2.50.1 | Kruhové potrubí s pozinkovaného plechu - přívodní - do d=200 vč. 10 % tvar. | bm | 5 |  | 0 |  | 0 |  | 0 | 21 | 0 | 0 | 0 | 0 | 0 |  | Vlastní | Indiv | 0 | 0 |  | Specifikace |  |  |  | POL3_0
SPU
68 | 2.50.1M | Montáž | bm | 5 |  | 0 |  | 0 |  | 0 | 21 | 0 | 0 | 0 | 0 | 0 |  | Vlastní | Indiv | 0 | 0 |  | Práce |  |  |  | POL1_1
SPU
69 | 2.50.2 | Kruhové potrubí s pozinkovaného plechu - přívodní - do d=160 vč. 20 % tvar. | bm | 13 |  | 0 |  | 0 |  | 0 | 21 | 0 | 0 | 0 | 0 | 0 |  | Vlastní | Indiv | 0 | 0 |  | Specifikace |  |  |  | POL3_0
SPU
70 | 2.50.2M | Montáž | bm | 13 |  | 0 |  | 0 |  | 0 | 21 | 0 | 0 | 0 | 0 | 0 |  | Vlastní | Indiv | 0 | 0 |  | Práce |  |  |  | POL1_1
SPU
71 | 2.51.1 | Kruhové potrubí s pozinkovaného plechu - odvodní - do d=250 vč. 30 % tvar. | bm | 5 |  | 0 |  | 0 |  | 0 | 21 | 0 | 0 | 0 | 0 | 0 |  | Vlastní | Indiv | 0 | 0 |  | Specifikace |  |  |  | POL3_0
SPU
72 | 2.51.1M | Montáž | bm | 5 |  | 0 |  | 0 |  | 0 | 21 | 0 | 0 | 0 | 0 | 0 |  | Vlastní | Indiv | 0 | 0 |  | Práce |  |  |  | POL1_1
SPU
73 | 2.51.2 | Kruhové potrubí s pozinkovaného plechu - odvodní - do d=200 vč. 10 % tvar. | bm | 54 |  | 0 |  | 0 |  | 0 | 21 | 0 | 0 | 0 | 0 | 0 |  | Vlastní | Indiv | 0 | 0 |  | Specifikace |  |  |  | POL3_0
SPU
74 | 2.51.2M | Montáž | bm | 54 |  | 0 |  | 0 |  | 0 | 21 | 0 | 0 | 0 | 0 | 0 |  | Vlastní | Indiv | 0 | 0 |  | Práce |  |  |  | POL1_1
SPU
75 | 2.51.3 | Kruhové potrubí s pozinkovaného plechu - odvodní - do d=160 vč. 20 % tvar. | bm | 24 |  | 0 |  | 0 |  | 0 | 21 | 0 | 0 | 0 | 0 | 0 |  | Vlastní | Indiv | 0 | 0 |  | Specifikace |  |  |  | POL3_0
SPU
76 | 2.51.3M | Montáž | bm | 24 |  | 0 |  | 0 |  | 0 | 21 | 0 | 0 | 0 | 0 | 0 |  | Vlastní | Indiv | 0 | 0 |  | Práce |  |  |  | POL1_1
SPU
77 | 2.51.4 | Kruhové potrubí s pozinkovaného plechu - odvodní - do d=150 vč. 20 % tvar. | bm | 3 |  | 0 |  | 0 |  | 0 | 21 | 0 | 0 | 0 | 0 | 0 |  | Vlastní | Indiv | 0 | 0 |  | Specifikace |  |  |  | POL3_0
SPU
78 | 2.51.4M | Montáž | bm | 3 |  | 0 |  | 0 |  | 0 | 21 | 0 | 0 | 0 | 0 | 0 |  | Vlastní | Indiv | 0 | 0 |  | Práce |  |  |  | POL1_1
SPU
79 | 2.51.5 | Kruhové potrubí s pozinkovaného plechu - odvodní - do d=125 vč. 20 % tvar. | bm | 29 |  | 0 |  | 0 |  | 0 | 21 | 0 | 0 | 0 | 0 | 0 |  | Vlastní | Indiv | 0 | 0 |  | Specifikace |  |  |  | POL3_0
SPU
80 | 2.51.5M | Montáž | bm | 29 |  | 0 |  | 0 |  | 0 | 21 | 0 | 0 | 0 | 0 | 0 |  | Vlastní | Indiv | 0 | 0 |  | Práce |  |  |  | POL1_1
SPU
Díl: | VZT_03 | Montážní, spojovací a těsnící materiál |  |  |  | 0 |  | 0 |  | 0 |  | 0 |  | 0 |  | 0 |  |  |  |  | 0 | [5 empty] | DIL
81 | Pol__0081 | Materiál pro zhotovení závěsů na montáži | kg | 150 |  | 0 |  | 0 |  | 0 | 21 | 0 | 0 | 0 | 0 | 0 |  | Vlastní | Indiv | 0 | 0 |  | Práce |  |  |  | POL1_1
SPU
82 | Pol__0081.1 | Zhotovení závěsů | kg | 150 |  | 0 |  | 0 |  | 0 | 21 | 0 | 0 | 0 | 0 | 0 |  | Vlastní | Indiv | 0 | 0 |  | Práce |  |  |  | POL1_1
SPU
83 | Pol__0081.2 | Montáž závěsů | kg | 150 |  | 0 |  | 0 |  | 0 | 21 | 0 | 0 | 0 | 0 | 0 |  | Vlastní | Indiv | 0 | 0 |  | Práce |  |  |  | POL1_1
SPU
84 | Pol__0082 | Spojovací materiál | kg | 150 |  | 0 |  | 0 |  | 0 | 21 | 0 | 0 | 0 | 0 | 0 |  | Vlastní | Indiv | 0 | 0 |  | Práce |  |  |  | POL1_1
SPU
85 | Pol__0083 | Těsnící materiál | kg | 50 |  | 0 |  | 0 |  | 0 | 21 | 0 | 0 | 0 | 0 | 0 |  | Vlastní | Indiv | 0 | 0 |  | Práce |  |  |  | POL1_1
SPU
Díl: | VZT_04 | Izolace tepelné a požární |  |  |  | 0 |  | 0 |  | 0 |  | 0 |  | 0 |  | 0 |  |  |  |  | 0 | [5 empty] | DIL
86 | 04.01 | dodávka - Izolace tepelné z minerální plstí o tloušťce, - 80 mm s Al polelem (kruhové d=900 v podkroví + klapky) | m2 | 30 |  | 0 |  | 0 |  | 0 | 21 | 0 | 0 | 0 | 0 | 0 |  | Vlastní | Indiv | 0 | 0 |  | Specifikace |  |  |  | POL3_0
SPU
87 | 04.01m | - montáž | m2 | 30 |  | 0 |  | 0 |  | 0 | 21 | 0 | 0 | 0 | 0 | 0 |  | Vlastní | Indiv | 0 | 0 |  | Práce |  |  |  | POL1_1
SPU
88 | 05.01 | Dodávka - Izolace tepelné z minerální plstí o tloušťce, - 60 mm s Al polelem (v prostoru m.č.207,210,212) | m2 | 170 |  | 0 |  | 0 |  | 0 | 21 | 0 | 0 | 0 | 0 | 0 |  | Vlastní | Indiv | 0 | 0 |  | Specifikace |  |  |  | POL3_0
SPU
89 | 05.01m | - montáž | m2 | 170 |  | 0 |  | 0 |  | 0 | 21 | 0 | 0 | 0 | 0 | 0 |  | Vlastní | Indiv | 0 | 0 |  | Práce |  |  |  | POL1_1
SPU
90 | 06.01 | Dodávka - Izolace tepelné z minerální plstí o tloušťce, - 50 mm s Al polelem (kruhové do d=250 v podkroví a stoupačky do 1.NP) | m2 | 90 |  | 0 |  | 0 |  | 0 | 21 | 0 | 0 | 0 | 0 | 0 |  | Vlastní | Indiv | 0 | 0 |  | Specifikace |  |  |  | POL3_0
SPU
91 | 03.01m | - montáž | m2 | 90 |  | 0 |  | 0 |  | 0 | 21 | 0 | 0 | 0 | 0 | 0 |  | Vlastní | Indiv | 0 | 0 |  | Práce |  |  |  | POL1_1
SPU
Díl: | VZT_HZS | HZS |  |  |  | 0 |  | 0 |  | 0 |  | 0 |  | 0 |  | 0 |  |  |  |  | 0 | [5 empty] | DIL
92 | Pol__0090 | Doprava | soub | 1 |  | 0 |  | 0 |  | 0 | 21 | 0 | 0 | 0 | 0 | 0 |  | Vlastní | Indiv | 0 | 0 |  | Práce |  |  |  | POL1_1
SPU
93 | Pol__0094 | Komplexní zkoušky | soub | 1 |  | 0 |  | 0 |  | 0 | 21 | 0 | 0 | 0 | 0 | 0 |  | Vlastní | Indiv | 0 | 0 |  | Práce |  |  |  | POL1_1
SPU
94 | Pol__0095 | Kompletační činnost | soub | 1 |  | 0 |  | 0 |  | 0 | 21 | 0 | 0 | 0 | 0 | 0 |  | Vlastní | Indiv | 0 | 0 |  | Práce |  |  |  | POL1_1
SPU
95 | Pol__0091 | Lešení nad 3,5 m | soub | 1 |  | 0 |  | 0 |  | 0 | 21 | 0 | 0 | 0 | 0 | 0 |  | Vlastní | Indiv | 0 | 0 |  | Práce |  |  |  | POL1_1
SPU
96 | Pol__0092 | Zvedací plošina | soub | 1 |  | 0 |  | 0 |  | 0 | 21 | 0 | 0 | 0 | 0 | 0 |  | Vlastní | Indiv | 0 | 0 |  | Práce |  |  |  | POL1_1
SPU
97 | Pol__0093 | Náklady na úpravu a přizpůsobení vzducho - technického potrubí na stavbě | hod | 38 |  | 0 |  | 0 |  | 0 | 21 | 0 | 0 | 0 | 0 | 0 |  | Vlastní | Indiv | 0 | 0 |  | Práce |  |  |  | POL1_1
SPU
[25 empty] | 15 | 21 | DPH
| Celkem |  |  |  |  | 0 | [18 empty] | 0 | 0 | SUM
END
Note on S6: Jedná se o informaci, zda se jedná o položku, která je do rozpočtu zadána z cenové soustavy RTS, nebo vlastní.
Note on T6: Jedná se o název CÚ, která je zadána u položky rozpočtu

## 01 D.1.4.3 Pol
Položkový soupis prací a dodávek | [26 empty] | #TypZaznamu#
S: | GNS/N005.10 | REGENERACE BROWNFIELDU - JÍZDÁRNA LOUCKÉHO KLÁŠTERA VE ZNOJMĚ | [24 empty] | STA
O: | 01 | STAVEBNÍ ÚPRAVY OBJEKTU JÍZDÁRNY | [21 empty] | STA |  |  | OBJ
R: | D.1.4.3 | VYTÁPĚNÍ | [24 empty] | ROZ
P.č. | Číslo položky | Název položky | MJ | Množství | Cena / MJ | Celkem | Dodávka | Dodávka celk. | Montáž | Montáž celk. | DPH | Cena s DPH | Hmotnost / MJ | Hmotnost celk.(t) | Dem. hmotnost / MJ | Dem. hmotnost celk.(t) | Ceník | Cen. soustava / platnost | Cenová úroveň | Nhod / MJ | Nhod celk. | Dodavatel | Typ položky
Díl: | 713 | Izolace tepelné |  |  |  | 0 |  | 0 |  | 0 |  | 0 |  | 0 |  | 0 |  |  |  |  | 0 | [5 empty] | DIL
1 | Pol__0101 | potrubní pouzdra z minerální vlny s hliníkovou fólií 60x40 | m | 6 |  | 0 |  | 0 |  | 0 | 21 | 0 | 0 | 0 | 0 | 0 |  | Vlastní | Indiv | 0 | 0 |  | Práce |  |  |  | POL1_1
POP
SPU
2 | Pol__0102 | návlekové pouzdro PE 25x45 | m | 12 |  | 0 |  | 0 |  | 0 | 21 | 0 | 0 | 0 | 0 | 0 |  | Vlastní | Indiv | 0 | 0 |  | Práce |  |  |  | POL1_1
SPU
3 | Pol__0103 | návlekové pouzdro PE 25x40 | m | 90 |  | 0 |  | 0 |  | 0 | 21 | 0 | 0 | 0 | 0 | 0 |  | Vlastní | Indiv | 0 | 0 |  | Práce |  |  |  | POL1_1
SPU
4 | Pol__0104 | návlekové pouzdro PE 25x35 | m | 310 |  | 0 |  | 0 |  | 0 | 21 | 0 | 0 | 0 | 0 | 0 |  | Vlastní | Indiv | 0 | 0 |  | Práce |  |  |  | POL1_1
SPU
5 | Pol__0105 | návlekové pouzdro PE 20x28 | m | 90 |  | 0 |  | 0 |  | 0 | 21 | 0 | 0 | 0 | 0 | 0 |  | Vlastní | Indiv | 0 | 0 |  | Práce |  |  |  | POL1_1
SPU
6 | Pol__0106 | návlekové pouzdro PE 20x22 | m | 130 |  | 0 |  | 0 |  | 0 | 21 | 0 | 0 | 0 | 0 | 0 |  | Vlastní | Indiv | 0 | 0 |  | Práce |  |  |  | POL1_1
SPU
7 | Pol__0107 | návlekové pouzdro PE 20x18 | m | 260 |  | 0 |  | 0 |  | 0 | 21 | 0 | 0 | 0 | 0 | 0 |  | Vlastní | Indiv | 0 | 0 |  | Práce |  |  |  | POL1_1
SPU
8 | Pol__0108 | základní nátěr potrubí pod izolaci do DN 65 | m | 80 |  | 0 |  | 0 |  | 0 | 21 | 0 | 0 | 0 | 0 | 0 |  | Vlastní | Indiv | 0 | 0 |  | Práce |  |  |  | POL1_1
SPU
9 | Pol__0109 | dvojnásobný nátěr vrchní | m | 6 |  | 0 |  | 0 |  | 0 | 21 | 0 | 0 | 0 | 0 | 0 |  | Vlastní | Indiv | 0 | 0 |  | Práce |  |  |  | POL1_1
SPU
10 | Pol__0100 | potrubní pouzdra z minerální vlny s hliníkovou fólií 76x50 | m | 12 |  | 0 |  | 0 |  | 0 | 21 | 0 | 0 | 0 | 0 | 0 |  | Vlastní | Indiv | 0 | 0 |  | Specifikace |  |  |  | POL3_0
POP
SPU
Díl: | 730_K_01 | Kotelna - Strojovna |  |  |  | 0 |  | 0 |  | 0 |  | 0 |  | 0 |  | 0 |  |  |  |  | 0 | [5 empty] | DIL
11 | Pol__0002 | kondenzační plynový závěsný kotel, jm. tep. Výkon 80/60°C - 65 kW, modulační rozsah 1:9, integrované, oběhové čerpadlo, nerezový výměník, jmenovitá účinnost při 50/30°105%, max. přetlak topné vody 4, regulační souprava pro kaskádovou regulaci, 2x interface pro komunikaci, externí modul pro směšovaný topný okruh, 2x příložné čidlo teploty | kpl | 2 |  | 0 |  | 0 |  | 0 | 21 | 0 | 0 | 0 | 0 | 0 |  | Vlastní | Indiv | 0 | 0 |  | Práce |  |  |  | POL1_1
POP
POP
POP
SPU
12 | Pol__0003 | neutralizační box pro kotle, včetně náplně, pro výkon do 200 kW | ks | 1 |  | 0 |  | 0 |  | 0 | 21 | 0 | 0 | 0 | 0 | 0 |  | Vlastní | Indiv | 0 | 0 |  | Práce |  |  |  | POL1_1
SPU
13 | Pol__0004 | hydraulický vyrovnávač dynamických tlaků DN 150, 4x navařovací hrdlo 21/2", dílenská výroba, PN 6,, izolace min. vlnou s al polepem 50mm,odvzdušnění, odkalení, | kpl | 1 |  | 0 |  | 0 |  | 0 | 21 | 0 | 0 | 0 | 0 | 0 |  | Vlastní | Indiv | 0 | 0 |  | Práce |  |  |  | POL1_1
SPU
14 | Pol__0005 | rozdělovač, DN 125, délka 2,45m , 6 odbočných hrdel, základní nátěr, izolace min. vlnou s AL polepem, 100mm | kpl | 2 |  | 0 |  | 0 |  | 0 | 21 | 0 | 0 | 0 | 0 | 0 |  | Vlastní | Indiv | 0 | 0 |  | Práce |  |  |  | POL1_1
SPU
15 | Pol__0006 | tlaková expanzní nádoba 100 ltr, 6 bar | ks | 1 |  | 0 |  | 0 |  | 0 | 21 | 0 | 0 | 0 | 0 | 0 |  | Vlastní | Indiv | 0 | 0 |  | Práce |  |  |  | POL1_1
POP
SPU
16 | Pol__0007 | změkčovací armatura, změkčovací kapacita 12000lx °dH, připojovací rozměr 1/2", dvě patrony | ks | 1 |  | 0 |  | 0 |  | 0 | 21 | 0 | 0 | 0 | 0 | 0 |  | Vlastní | Indiv | 0 | 0 |  | Práce |  |  |  | POL1_1
POP
SPU
17 | Pol__0008 | náplň pro změkčování | ks | 1 |  | 0 |  | 0 |  | 0 | 21 | 0 | 0 | 0 | 0 | 0 |  | Vlastní | Indiv | 0 | 0 |  | Práce |  |  |  | POL1_1
SPU
18 | Pol__0009 | oddělovací člen pro doplňovací systémy dle DIN 1988 a EN 1717, obsahuje systémový oddělovače BA,, uzavírací armatury na vstupu i výstupu, stěnový držák, standardní vodoměr | ks | 1 |  | 0 |  | 0 |  | 0 | 21 | 0 | 0 | 0 | 0 | 0 |  | Vlastní | Indiv | 0 | 0 |  | Práce |  |  |  | POL1_1
POP
SPU
19 | Pol__0011 | návarek pro teplotní čidla | ks | 8 |  | 0 |  | 0 |  | 0 | 21 | 0 | 0 | 0 | 0 | 0 |  | Vlastní | Indiv | 0 | 0 |  | Práce |  |  |  | POL1_1
SPU
20 | Pol__0012 | ocelová konstrukce pro zavěšení dvou kotlů 65 kW, kotvení do podlahy | kpl | 1 |  | 0 |  | 0 |  | 0 | 21 | 0 | 0 | 0 | 0 | 0 |  | Vlastní | Indiv | 0 | 0 |  | Práce |  |  |  | POL1_1
SPU
21 | Pol__0013 | ELEKTRONICKÉ OBĚHOVÉ ČERPADLO, 230V, 50Hz, 56W, S FCÍ AUTOADAPT, FLOWADAPT, PROPORCIONÁLNÍ TLAK, Q=0,5m3/h, dp=25kPa | ks | 1 |  | 0 |  | 0 |  | 0 | 21 | 0 | 0 | 0 | 0 | 0 |  | Vlastní | Indiv | 0 | 0 |  | Práce |  |  |  | POL1_1
POP
SPU
22 | Pol__0014 | ELEKTRONICKÉ OBĚHOVÉ ČERPADLO, 230V, 50Hz, 91W, S FCÍ AUTOADAPT, FLOWADAPT, PROPORCIONÁLNÍ TLAK, Q=1,5m3/h, dp=37kPa | ks | 4 |  | 0 |  | 0 |  | 0 | 21 | 0 | 0 | 0 | 0 | 0 |  | Vlastní | Indiv | 0 | 0 |  | Práce |  |  |  | POL1_1
POP
SPU
23 | Pol__0010 | návarek s uzavíracím kohoutem pro manostat | kpl | 1 |  | 0 |  | 0 |  | 0 | 21 | 0 | 0 | 0 | 0 | 0 |  | Vlastní | Indiv | 0 | 0 |  | Specifikace |  |  |  | POL3_0
SPU
Díl: | 730_K_02 | Komíny a kouřovody - kouřovod 1 |  |  |  | 0 |  | 0 |  | 0 |  | 0 |  | 0 |  | 0 |  |  |  |  | 0 | [5 empty] | DIL
24 | Pol__0015 | T-kus pro přívod vzduchu 80/125 | ks | 1 |  | 0 |  | 0 |  | 0 | 21 | 0 | 0 | 0 | 0 | 0 |  | Vlastní | Indiv | 0 | 0 |  | Práce |  |  |  | POL1_1
|  | LPZTK8 | [24 empty] | POP
SPU
25 | Pol__0016 | Kotlová redukce - centrická 80/110 | ks | 1 |  | 0 |  | 0 |  | 0 | 21 | 0 | 0 | 0 | 0 | 0 |  | Vlastní | Indiv | 0 | 0 |  | Práce |  |  |  | POL1_1
|  | PPKA08 | [24 empty] | POP
SPU
26 | Pol__0017 | Trubka s hrdlem 0,25m 110 | ks | 1 |  | 0 |  | 0 |  | 0 | 21 | 0 | 0 | 0 | 0 | 0 |  | Vlastní | Indiv | 0 | 0 |  | Práce |  |  |  | POL1_1
|  | PPRM01 | [24 empty] | POP
SPU
27 | Pol__0018 | Koleno 87° 110 | ks | 1 |  | 0 |  | 0 |  | 0 | 21 | 0 | 0 | 0 | 0 | 0 |  | Vlastní | Indiv | 0 | 0 |  | Práce |  |  |  | POL1_1
|  | PPSB91 | [24 empty] | POP
SPU
28 | Pol__0019 | Trubka s hrdlem 0,5m 110 | ks | 3 |  | 0 |  | 0 |  | 0 | 21 | 0 | 0 | 0 | 0 | 0 |  | Vlastní | Indiv | 0 | 0 |  | Práce |  |  |  | POL1_1
|  | PPRM51 | [24 empty] | POP
SPU
29 | Pol__0020 | Koleno 45° 110 | ks | 1 |  | 0 |  | 0 |  | 0 | 21 | 0 | 0 | 0 | 0 | 0 |  | Vlastní | Indiv | 0 | 0 |  | Práce |  |  |  | POL1_1
|  | PPSB41 | [24 empty] | POP
SPU
30 | Pol__0021 | Revizní T-kus 110 | ks | 1 |  | 0 |  | 0 |  | 0 | 21 | 0 | 0 | 0 | 0 | 0 |  | Vlastní | Indiv | 0 | 0 |  | Práce |  |  |  | POL1_1
|  | PPRTD1 | [24 empty] | POP
SPU
Díl: | 730_K_03 | Komíny a kouřovody - kouřovod 2 |  |  |  | 0 |  | 0 |  | 0 |  | 0 |  | 0 |  | 0 |  |  |  |  | 0 | [5 empty] | DIL
31 | Pol__0022 | T-kus pro přívod vzduchu 80/125 | ks | 1 |  | 0 |  | 0 |  | 0 | 21 | 0 | 0 | 0 | 0 | 0 |  | Vlastní | Indiv | 0 | 0 |  | Práce |  |  |  | POL1_1
|  | LPZTK8 | [24 empty] | POP
SPU
32 | Pol__0023 | Kotlová redukce - centrická 80/110 | ks | 1 |  | 0 |  | 0 |  | 0 | 21 | 0 | 0 | 0 | 0 | 0 |  | Vlastní | Indiv | 0 | 0 |  | Práce |  |  |  | POL1_1
|  | PPKA08 | [24 empty] | POP
SPU
33 | Pol__0024 | Trubka s hrdlem 0,25m 110 | ks | 1 |  | 0 |  | 0 |  | 0 | 21 | 0 | 0 | 0 | 0 | 0 |  | Vlastní | Indiv | 0 | 0 |  | Práce |  |  |  | POL1_1
|  | PPRM01 | [24 empty] | POP
SPU
34 | Pol__0025 | Revizní koleno 87° | ks | 1 |  | 0 |  | 0 |  | 0 | 21 | 0 | 0 | 0 | 0 | 0 |  | Vlastní | Indiv | 0 | 0 |  | Práce |  |  |  | POL1_1
|  | PPRB91 | [24 empty] | POP
SPU
35 | Pol__0026 | Trubka s hrdlem 1m | ks | 1 |  | 0 |  | 0 |  | 0 | 21 | 0 | 0 | 0 | 0 | 0 |  | Vlastní | Indiv | 0 | 0 |  | Práce |  |  |  | POL1_1
|  | PPRM11 | [24 empty] | POP
SPU
Díl: | 730_K_04 | Komíny a kouřovody - komíny |  |  |  | 0 |  | 0 |  | 0 |  | 0 |  | 0 |  | 0 |  |  |  |  | 0 | [5 empty] | DIL
36 | Pol__0027 | Pateční koleno starr 87° s kotvením | ks | 2 |  | 0 |  | 0 |  | 0 | 21 | 0 | 0 | 0 | 0 | 0 |  | Vlastní | Indiv | 0 | 0 |  | Práce |  |  |  | POL1_1
|  | PPTU01 | [24 empty] | POP
SPU
37 | Pol__0028 | Trubka s hrdlem 2m | ks | 6 |  | 0 |  | 0 |  | 0 | 21 | 0 | 0 | 0 | 0 | 0 |  | Vlastní | Indiv | 0 | 0 |  | Práce |  |  |  | POL1_1
|  | PPRM21 | [24 empty] | POP
SPU
38 | Pol__0029 | Trubka s hrdlem 0,5m | ks | 2 |  | 0 |  | 0 |  | 0 | 21 | 0 | 0 | 0 | 0 | 0 |  | Vlastní | Indiv | 0 | 0 |  | Práce |  |  |  | POL1_1
|  | PPRM51 | [24 empty] | POP
SPU
39 | Pol__0030 | Revizní T-kus | ks | 2 |  | 0 |  | 0 |  | 0 | 21 | 0 | 0 | 0 | 0 | 0 |  | Vlastní | Indiv | 0 | 0 |  | Práce |  |  |  | POL1_1
|  | PPRTD1 | [24 empty] | POP
SPU
40 | Pol__0031 | Ukončovací trubka bez hrdla (černá) | ks | 2 |  | 0 |  | 0 |  | 0 | 21 | 0 | 0 | 0 | 0 | 0 |  | Vlastní | Indiv | 0 | 0 |  | Práce |  |  |  | POL1_1
|  | PPRS51 | [24 empty] | POP
SPU
Díl: | 730_K_05 | Komíny a kouřovody - sání |  |  |  | 0 |  | 0 |  | 0 |  | 0 |  | 0 |  | 0 |  |  |  |  | 0 | [5 empty] | DIL
41 | Pol__0032 | Hrdlo-hrdlo (pro sání), 80 | ks | 2 |  | 0 |  | 0 |  | 0 | 21 | 0 | 0 | 0 | 0 | 0 |  | Vlastní | Indiv | 0 | 0 |  | Práce |  |  |  | POL1_1
|  | PPDM08 | [24 empty] | POP
SPU
42 | Pol__0033 | Trubka s hrdlem 0,25m, 80 | ks | 2 |  | 0 |  | 0 |  | 0 | 21 | 0 | 0 | 0 | 0 | 0 |  | Vlastní | Indiv | 0 | 0 |  | Práce |  |  |  | POL1_1
|  | PPRM08 | [24 empty] | POP
SPU
43 | Pol__0034 | Zátka s hrdlem, 125 | ks | 1 |  | 0 |  | 0 |  | 0 | 21 | 0 | 0 | 0 | 0 | 0 |  | Vlastní | Indiv | 0 | 0 |  | Práce |  |  |  | POL1_1
|  | PPEN02 | [24 empty] | POP
SPU
44 | Pol__0035 | Trubkový díl s 87° odbočkou 125/80 | ks | 2 |  | 0 |  | 0 |  | 0 | 21 | 0 | 0 | 0 | 0 | 0 |  | Vlastní | Indiv | 0 | 0 |  | Práce |  |  |  | POL1_1
|  | PPTE82 | [24 empty] | POP
SPU
45 | Pol__0036 | Trubka s hrdlem 1m, 125 | ks | 1 |  | 0 |  | 0 |  | 0 | 21 | 0 | 0 | 0 | 0 | 0 |  | Vlastní | Indiv | 0 | 0 |  | Práce |  |  |  | POL1_1
|  | PPRM12 | [24 empty] | POP
SPU
46 | Pol__0037 | Pateční koleno starr 87° s kotvením, 125 | ks | 1 |  | 0 |  | 0 |  | 0 | 21 | 0 | 0 | 0 | 0 | 0 |  | Vlastní | Indiv | 0 | 0 |  | Práce |  |  |  | POL1_1
|  | PPTU02 | [24 empty] | POP
SPU
47 | Pol__0038 | Trubka s hrdlem 2m, 125 | ks | 3 |  | 0 |  | 0 |  | 0 | 21 | 0 | 0 | 0 | 0 | 0 |  | Vlastní | Indiv | 0 | 0 |  | Práce |  |  |  | POL1_1
|  | PPRM22 | [24 empty] | POP
SPU
48 | Pol__0039 | Koleno 87°, 125 | ks | 1 |  | 0 |  | 0 |  | 0 | 21 | 0 | 0 | 0 | 0 | 0 |  | Vlastní | Indiv | 0 | 0 |  | Práce |  |  |  | POL1_1
|  | PPSB92 | [24 empty] | POP
SPU
49 | Pol__0040 | Ukončovací trubka bez hrdla (černá), 125 | ks | 1 |  | 0 |  | 0 |  | 0 | 21 | 0 | 0 | 0 | 0 | 0 |  | Vlastní | Indiv | 0 | 0 |  | Práce |  |  |  | POL1_1
|  | PPRS52 | [24 empty] | POP
SPU
50 | Pol__0041 | Větrací mřížka nerez-protidešťová 150x150 | ks | 1 |  | 0 |  | 0 |  | 0 | 21 | 0 | 0 | 0 | 0 | 0 |  | Vlastní | Indiv | 0 | 0 |  | Práce |  |  |  | POL1_1
|  | TTLG04 | [24 empty] | POP
SPU
Díl: | 730_K_06 | Komíny a kouřovody - komíny oplechování |  |  |  | 0 |  | 0 |  | 0 |  | 0 |  | 0 |  | 0 |  |  |  |  | 0 | [5 empty] | DIL
51 | Pol__0042 | oplechování hlavy komína | ks | 1 |  | 0 |  | 0 |  | 0 | 21 | 0 | 0 | 0 | 0 | 0 |  | Vlastní | Indiv | 0 | 0 |  | Práce |  |  |  | POL1_1
SPU
52 | Pol__0043 | oprava hlavy komína | kpl | 1 |  | 0 |  | 0 |  | 0 | 21 | 0 | 0 | 0 | 0 | 0 |  | Vlastní | Indiv | 0 | 0 |  | Práce |  |  |  | POL1_1
SPU
53 | Pol__0044 | větrací mřížka zadního odvětrání, 200X150mm | ks | 1 |  | 0 |  | 0 |  | 0 | 21 | 0 | 0 | 0 | 0 | 0 |  | Vlastní | Indiv | 0 | 0 |  | Práce |  |  |  | POL1_1
SPU
54 | Pol__0045 | montáž spalinových cest | ks | 1 |  | 0 |  | 0 |  | 0 | 21 | 0 | 0 | 0 | 0 | 0 |  | Vlastní | Indiv | 0 | 0 |  | Práce |  |  |  | POL1_1
SPU
Díl: | 733 | Rozvod potrubí |  |  |  | 0 |  | 0 |  | 0 |  | 0 |  | 0 |  | 0 |  |  |  |  | 0 | [5 empty] | DIL
55 | Pol__0065 | Ocelová trubka závitová běžná - DN 50 | m | 6 |  | 0 |  | 0 |  | 0 | 21 | 0 | 0 | 0 | 0 | 0 |  | Vlastní | Indiv | 0 | 0 |  | Práce |  |  |  | POL1_1
SPU
56 | Pol__0066 | Ocelová trubka závitová běžná - DN 32 | m | 30 |  | 0 |  | 0 |  | 0 | 21 | 0 | 0 | 0 | 0 | 0 |  | Vlastní | Indiv | 0 | 0 |  | Práce |  |  |  | POL1_1
SPU
57 | Pol__0067 | Ocelová trubka závitová běžná - DN 25 | m | 16 |  | 0 |  | 0 |  | 0 | 21 | 0 | 0 | 0 | 0 | 0 |  | Vlastní | Indiv | 0 | 0 |  | Práce |  |  |  | POL1_1
SPU
58 | Pol__0068 | Ocelová trubka závitová běžná - DN 20 | m | 10 |  | 0 |  | 0 |  | 0 | 21 | 0 | 0 | 0 | 0 | 0 |  | Vlastní | Indiv | 0 | 0 |  | Práce |  |  |  | POL1_1
SPU
59 | Pol__0069 | Ocelová trubka závitová běžná - DN 15 | m | 6 |  | 0 |  | 0 |  | 0 | 21 | 0 | 0 | 0 | 0 | 0 |  | Vlastní | Indiv | 0 | 0 |  | Práce |  |  |  | POL1_1
SPU
60 | Pol__0070 | Ocelová trubka závitová běžná - DN 65 | m | 12 |  | 0 |  | 0 |  | 0 | 21 | 0 | 0 | 0 | 0 | 0 |  | Vlastní | Indiv | 0 | 0 |  | Práce |  |  |  | POL1_1
SPU
61 | Pol__0071 | Dýnko DN 65 | ks | 2 |  | 0 |  | 0 |  | 0 | 21 | 0 | 0 | 0 | 0 | 0 |  | Vlastní | Indiv | 0 | 0 |  | Práce |  |  |  | POL1_1
SPU
62 | Pol__0072 | koleno varné DN 65 | ks | 8 |  | 0 |  | 0 |  | 0 | 21 | 0 | 0 | 0 | 0 | 0 |  | Vlastní | Indiv | 0 | 0 |  | Práce |  |  |  | POL1_1
SPU
63 | Pol__0073 | protipříruba DN 65 | ks | 2 |  | 0 |  | 0 |  | 0 | 21 | 0 | 0 | 0 | 0 | 0 |  | Vlastní | Indiv | 0 | 0 |  | Práce |  |  |  | POL1_1
SPU
64 | Pol__0074 | odvod kondenzátu HT 50 | bm | 6 |  | 0 |  | 0 |  | 0 | 21 | 0 | 0 | 0 | 0 | 0 |  | Vlastní | Indiv | 0 | 0 |  | Práce |  |  |  | POL1_1
POP
SPU
65 | Pol__0075 | vícevrstvá trubka AL-pex - 16x2 | m | 260 |  | 0 |  | 0 |  | 0 | 21 | 0 | 0 | 0 | 0 | 0 |  | Vlastní | Indiv | 0 | 0 |  | Práce |  |  |  | POL1_1
SPU
66 | Pol__0076 | vícevrstvá trubka AL-pex - 20x2 | m | 130 |  | 0 |  | 0 |  | 0 | 21 | 0 | 0 | 0 | 0 | 0 |  | Vlastní | Indiv | 0 | 0 |  | Práce |  |  |  | POL1_1
SPU
67 | Pol__0077 | vícevrstvá trubka AL-pex - 26x3 | m | 80 |  | 0 |  | 0 |  | 0 | 21 | 0 | 0 | 0 | 0 | 0 |  | Vlastní | Indiv | 0 | 0 |  | Práce |  |  |  | POL1_1
SPU
68 | Pol__0078 | vícevrstvá trubka AL-pex - 32x3 | m | 280 |  | 0 |  | 0 |  | 0 | 21 | 0 | 0 | 0 | 0 | 0 |  | Vlastní | Indiv | 0 | 0 |  | Práce |  |  |  | POL1_1
SPU
69 | Pol__0079 | vícevrstvá trubka AL-pex - 40x3,5 | m | 90 |  | 0 |  | 0 |  | 0 | 21 | 0 | 0 | 0 | 0 | 0 |  | Vlastní | Indiv | 0 | 0 |  | Práce |  |  |  | POL1_1
SPU
70 | Pol__0081 | koleno lisovací 90° 32x32 | ks | 30 |  | 0 |  | 0 |  | 0 | 21 | 0 | 0 | 0 | 0 | 0 |  | Vlastní | Indiv | 0 | 0 |  | Práce |  |  |  | POL1_1
SPU
71 | Pol__0082 | koleno lisovací 90° 40x40 | ks | 14 |  | 0 |  | 0 |  | 0 | 21 | 0 | 0 | 0 | 0 | 0 |  | Vlastní | Indiv | 0 | 0 |  | Práce |  |  |  | POL1_1
SPU
72 | Pol__0083 | T kus lisovací 16-16-16 | ks | 6 |  | 0 |  | 0 |  | 0 | 21 | 0 | 0 | 0 | 0 | 0 |  | Vlastní | Indiv | 0 | 0 |  | Práce |  |  |  | POL1_1
SPU
73 | Pol__0084 | T kus lisovací 20-16-16 | ks | 26 |  | 0 |  | 0 |  | 0 | 21 | 0 | 0 | 0 | 0 | 0 |  | Vlastní | Indiv | 0 | 0 |  | Práce |  |  |  | POL1_1
SPU
74 | Pol__0085 | T kus lisovací 20-16-20 | ks | 8 |  | 0 |  | 0 |  | 0 | 21 | 0 | 0 | 0 | 0 | 0 |  | Vlastní | Indiv | 0 | 0 |  | Práce |  |  |  | POL1_1
SPU
75 | Pol__0086 | T kus lisovací 26-16-20 | ks | 4 |  | 0 |  | 0 |  | 0 | 21 | 0 | 0 | 0 | 0 | 0 |  | Vlastní | Indiv | 0 | 0 |  | Práce |  |  |  | POL1_1
SPU
76 | Pol__0087 | T kus lisovací 26-16-26 | ks | 6 |  | 0 |  | 0 |  | 0 | 21 | 0 | 0 | 0 | 0 | 0 |  | Vlastní | Indiv | 0 | 0 |  | Práce |  |  |  | POL1_1
SPU
77 | Pol__0088 | T kus lisovací 26-20-20 | ks | 4 |  | 0 |  | 0 |  | 0 | 21 | 0 | 0 | 0 | 0 | 0 |  | Vlastní | Indiv | 0 | 0 |  | Práce |  |  |  | POL1_1
SPU
78 | Pol__0089 | T kus lisovací 32-20-26 | ks | 6 |  | 0 |  | 0 |  | 0 | 21 | 0 | 0 | 0 | 0 | 0 |  | Vlastní | Indiv | 0 | 0 |  | Práce |  |  |  | POL1_1
SPU
79 | Pol__0090 | T kus lisovací 32-16-32 | ks | 2 |  | 0 |  | 0 |  | 0 | 21 | 0 | 0 | 0 | 0 | 0 |  | Vlastní | Indiv | 0 | 0 |  | Práce |  |  |  | POL1_1
SPU
80 | Pol__0091 | T kus lisovací 32-20-20 | ks | 2 |  | 0 |  | 0 |  | 0 | 21 | 0 | 0 | 0 | 0 | 0 |  | Vlastní | Indiv | 0 | 0 |  | Práce |  |  |  | POL1_1
SPU
81 | Pol__0092 | T kus lisovací 32-20-32 | ks | 2 |  | 0 |  | 0 |  | 0 | 21 | 0 | 0 | 0 | 0 | 0 |  | Vlastní | Indiv | 0 | 0 |  | Práce |  |  |  | POL1_1
SPU
82 | Pol__0093 | T kus lisovací 40-20-40 | ks | 2 |  | 0 |  | 0 |  | 0 | 21 | 0 | 0 | 0 | 0 | 0 |  | Vlastní | Indiv | 0 | 0 |  | Práce |  |  |  | POL1_1
SPU
83 | Pol__0094 | T kus lisovací 40-32-32 | ks | 2 |  | 0 |  | 0 |  | 0 | 21 | 0 | 0 | 0 | 0 | 0 |  | Vlastní | Indiv | 0 | 0 |  | Práce |  |  |  | POL1_1
SPU
84 | Pol__0095 | T kus lisovací 40-26-40 | ks | 2 |  | 0 |  | 0 |  | 0 | 21 | 0 | 0 | 0 | 0 | 0 |  | Vlastní | Indiv | 0 | 0 |  | Práce |  |  |  | POL1_1
SPU
85 | Pol__0096 | lisovaná redukce 20-16 | ks | 4 |  | 0 |  | 0 |  | 0 | 21 | 0 | 0 | 0 | 0 | 0 |  | Vlastní | Indiv | 0 | 0 |  | Práce |  |  |  | POL1_1
SPU
86 | Pol__0097 | lisovaná redukce 40-32 | ks | 2 |  | 0 |  | 0 |  | 0 | 21 | 0 | 0 | 0 | 0 | 0 |  | Vlastní | Indiv | 0 | 0 |  | Práce |  |  |  | POL1_1
SPU
87 | Pol__0098 | přechodka závit vnitřní 5/4"Fx40 | ks | 6 |  | 0 |  | 0 |  | 0 | 21 | 0 | 0 | 0 | 0 | 0 |  | Vlastní | Indiv | 0 | 0 |  | Práce |  |  |  | POL1_1
SPU
88 | Pol__0099 | přechodka závit vnitřní 1"Fx32 | ks | 4 |  | 0 |  | 0 |  | 0 | 21 | 0 | 0 | 0 | 0 | 0 |  | Vlastní | Indiv | 0 | 0 |  | Práce |  |  |  | POL1_1
SPU
89 | Pol__0080 | koleno lisovací 90° 26x26 | ks | 8 |  | 0 |  | 0 |  | 0 | 21 | 0 | 0 | 0 | 0 | 0 |  | Vlastní | Indiv | 0 | 0 |  | Specifikace |  |  |  | POL3_0
SPU
Díl: | 734 | Armatury |  |  |  | 0 |  | 0 |  | 0 |  | 0 |  | 0 |  | 0 |  |  |  |  | 0 | [5 empty] | DIL
90 | Pol__0046 | kulový kohout DN 50 | ks | 4 |  | 0 |  | 0 |  | 0 | 21 | 0 | 0 | 0 | 0 | 0 |  | Vlastní | Indiv | 0 | 0 |  | Práce |  |  |  | POL1_1
SPU
91 | Pol__0047 | kulový kohout DN 32 | ks | 12 |  | 0 |  | 0 |  | 0 | 21 | 0 | 0 | 0 | 0 | 0 |  | Vlastní | Indiv | 0 | 0 |  | Práce |  |  |  | POL1_1
SPU
92 | Pol__0048 | kulový kohout DN 25 | ks | 5 |  | 0 |  | 0 |  | 0 | 21 | 0 | 0 | 0 | 0 | 0 |  | Vlastní | Indiv | 0 | 0 |  | Práce |  |  |  | POL1_1
SPU
93 | Pol__0049 | kulový kohout DN 20 | ks | 4 |  | 0 |  | 0 |  | 0 | 21 | 0 | 0 | 0 | 0 | 0 |  | Vlastní | Indiv | 0 | 0 |  | Práce |  |  |  | POL1_1
SPU
94 | Pol__0051 | vypouštěcí kohout, DN 15 | ks | 16 |  | 0 |  | 0 |  | 0 | 21 | 0 | 0 | 0 | 0 | 0 |  | Vlastní | Indiv | 0 | 0 |  | Práce |  |  |  | POL1_1
SPU
95 | Pol__0052 | automatický odvzdušňovací ventil DN 15 | ks | 13 |  | 0 |  | 0 |  | 0 | 21 | 0 | 0 | 0 | 0 | 0 |  | Vlastní | Indiv | 0 | 0 |  | Práce |  |  |  | POL1_1
SPU
96 | Pol__0053 | filtr závitový DN 32 | ks | 3 |  | 0 |  | 0 |  | 0 | 21 | 0 | 0 | 0 | 0 | 0 |  | Vlastní | Indiv | 0 | 0 |  | Práce |  |  |  | POL1_1
SPU
97 | Pol__0054 | filtr závitový DN 25 | ks | 1 |  | 0 |  | 0 |  | 0 | 21 | 0 | 0 | 0 | 0 | 0 |  | Vlastní | Indiv | 0 | 0 |  | Práce |  |  |  | POL1_1
SPU
98 | Pol__0055 | filtr závitový DN 20 | ks | 1 |  | 0 |  | 0 |  | 0 | 21 | 0 | 0 | 0 | 0 | 0 |  | Vlastní | Indiv | 0 | 0 |  | Práce |  |  |  | POL1_1
SPU
99 | Pol__0056 | zpětný ventil závitový DN 50 | ks | 2 |  | 0 |  | 0 |  | 0 | 21 | 0 | 0 | 0 | 0 | 0 |  | Vlastní | Indiv | 0 | 0 |  | Práce |  |  |  | POL1_1
SPU
100 | Pol__0057 | zpětný ventil závitový DN 32 | ks | 3 |  | 0 |  | 0 |  | 0 | 21 | 0 | 0 | 0 | 0 | 0 |  | Vlastní | Indiv | 0 | 0 |  | Práce |  |  |  | POL1_1
SPU
101 | Pol__0058 | zpětný ventil závitový DN 25 | ks | 1 |  | 0 |  | 0 |  | 0 | 21 | 0 | 0 | 0 | 0 | 0 |  | Vlastní | Indiv | 0 | 0 |  | Práce |  |  |  | POL1_1
SPU
102 | Pol__0059 | zpětný ventil závitový DN 20 | ks | 1 |  | 0 |  | 0 |  | 0 | 21 | 0 | 0 | 0 | 0 | 0 |  | Vlastní | Indiv | 0 | 0 |  | Práce |  |  |  | POL1_1
SPU
103 | Pol__0061 | pojistný ventil DN 15, otevírací přetlak 400 kPa | ks | 1 |  | 0 |  | 0 |  | 0 | 21 | 0 | 0 | 0 | 0 | 0 |  | Vlastní | Indiv | 0 | 0 |  | Práce |  |  |  | POL1_1
SPU
104 | Pol__0062 | teploměr do potrubí TR 60-60, rozsah 0-120 °C, jímka 65 mm, návarek G15 | ks | 12 |  | 0 |  | 0 |  | 0 | 21 | 0 | 0 | 0 | 0 | 0 |  | Vlastní | Indiv | 0 | 0 |  | Práce |  |  |  | POL1_1
SPU
105 | Pol__0063 | tlakoměr typ 312, rozsah 0-600 kPa, trojcestný kohout, přivařovací smyčka | ks | 3 |  | 0 |  | 0 |  | 0 | 21 | 0 | 0 | 0 | 0 | 0 |  | Vlastní | Indiv | 0 | 0 |  | Práce |  |  |  | POL1_1
SPU
106 | Pol__0064 | přímé šroubení DN 25 | ks | 4 |  | 0 |  | 0 |  | 0 | 21 | 0 | 0 | 0 | 0 | 0 |  | Vlastní | Indiv | 0 | 0 |  | Práce |  |  |  | POL1_1
SPU
107 | Pol__0050 | kulový kohout DN 15 | ks | 1 |  | 0 |  | 0 |  | 0 | 21 | 0 | 0 | 0 | 0 | 0 |  | Vlastní | Indiv | 0 | 0 |  | Specifikace |  |  |  | POL3_0
SPU
108 | Pol__0060 | magnetický filtr závitový DN 50 | ks | 2 |  | 0 |  | 0 |  | 0 | 21 | 0 | 0 | 0 | 0 | 0 |  | Vlastní | Indiv | 0 | 0 |  | Specifikace |  |  |  | POL3_0
POP
SPU
Díl: | 735 | Otopná tělesa |  |  |  | 0 |  | 0 |  | 0 |  | 0 |  | 0 |  | 0 |  |  |  |  | 0 | [5 empty] | DIL
109 | Pol__0111 | třícestný ventil závitový,DN 20, kvs 2,5, s pohonem,24V AC, ovládání 0-10V DC (ovládací napětí, konzultovat s MaR) | ks | 1 |  | 0 |  | 0 |  | 0 | 21 | 0 | 0 | 0 | 0 | 0 |  | Vlastní | Indiv | 0 | 0 |  | Práce |  |  |  | POL1_1
SPU
110 | Pol__0112 | třícestný ventil závitový,DN 15, kvs 1,6, s pohonem, 230V,24V AC, ovládání 0-10V DC (ovládací napětí, konzultovat s MaR) | ks | 1 |  | 0 |  | 0 |  | 0 | 21 | 0 | 0 | 0 | 0 | 0 |  | Vlastní | Indiv | 0 | 0 |  | Práce |  |  |  | POL1_1
POP
SPU
111 | Pol__0113 | deskové ocelové otopné těleso, bílé, typ ventil kompakt, včetně stěnových konzol - 20-200090-V0L | ks | 2 |  | 0 |  | 0 |  | 0 | 21 | 0 | 0 | 0 | 0 | 0 |  | Vlastní | Indiv | 0 | 0 |  | Práce |  |  |  | POL1_1
POP
SPU
112 | Pol__0114 | deskové ocelové otopné těleso, bílé, typ ventil kompakt, včetně stěnových konzol - 21-060040-60 | ks | 2 |  | 0 |  | 0 |  | 0 | 21 | 0 | 0 | 0 | 0 | 0 |  | Vlastní | Indiv | 0 | 0 |  | Práce |  |  |  | POL1_1
SPU
113 | Pol__0115 | deskové ocelové otopné těleso, bílé, typ ventil kompakt, včetně stěnových konzol - 22-060050-60 | ks | 1 |  | 0 |  | 0 |  | 0 | 21 | 0 | 0 | 0 | 0 | 0 |  | Vlastní | Indiv | 0 | 0 |  | Práce |  |  |  | POL1_1
SPU
114 | Pol__0116 | deskové ocelové otopné těleso, bílé, typ ventil kompakt, včetně stěnových konzol - 22-060060-60 | ks | 1 |  | 0 |  | 0 |  | 0 | 21 | 0 | 0 | 0 | 0 | 0 |  | Vlastní | Indiv | 0 | 0 |  | Práce |  |  |  | POL1_1
SPU
115 | Pol__0117 | deskové ocelové otopné těleso, bílé, typ ventil kompakt, včetně stěnových konzol - 22-060090-60 | ks | 4 |  | 0 |  | 0 |  | 0 | 21 | 0 | 0 | 0 | 0 | 0 |  | Vlastní | Indiv | 0 | 0 |  | Práce |  |  |  | POL1_1
SPU
116 | Pol__0118 | deskové ocelové otopné těleso, bílé, typ ventil kompakt, včetně stěnových konzol - 22-060100-60 | ks | 7 |  | 0 |  | 0 |  | 0 | 21 | 0 | 0 | 0 | 0 | 0 |  | Vlastní | Indiv | 0 | 0 |  | Práce |  |  |  | POL1_1
SPU
117 | Pol__0119 | deskové ocelové otopné těleso, bílé, typ ventil kompakt, včetně stěnových konzol - 22-060120-60 | ks | 2 |  | 0 |  | 0 |  | 0 | 21 | 0 | 0 | 0 | 0 | 0 |  | Vlastní | Indiv | 0 | 0 |  | Práce |  |  |  | POL1_1
SPU
118 | Pol__0120 | deskové ocelové otopné těleso, bílé, typ ventil kompakt, včetně stěnových konzol - 22-070140-60 | ks | 4 |  | 0 |  | 0 |  | 0 | 21 | 0 | 0 | 0 | 0 | 0 |  | Vlastní | Indiv | 0 | 0 |  | Práce |  |  |  | POL1_1
SPU
119 | Pol__0121 | deskové ocelové otopné těleso, bílé, typ ventil kompakt, včetně stěnových konzol - 22-090100-60 | ks | 4 |  | 0 |  | 0 |  | 0 | 21 | 0 | 0 | 0 | 0 | 0 |  | Vlastní | Indiv | 0 | 0 |  | Práce |  |  |  | POL1_1
SPU
120 | Pol__0122 | deskové ocelové otopné těleso, bílé, typ ventil kompakt, včetně stěnových konzol - 33-060060-60 | ks | 1 |  | 0 |  | 0 |  | 0 | 21 | 0 | 0 | 0 | 0 | 0 |  | Vlastní | Indiv | 0 | 0 |  | Práce |  |  |  | POL1_1
SPU
121 | Pol__0123 | deskové ocelové otopné těleso, bílé, typ ventil kompakt, včetně stěnových konzol - 33-060070-60 | ks | 2 |  | 0 |  | 0 |  | 0 | 21 | 0 | 0 | 0 | 0 | 0 |  | Vlastní | Indiv | 0 | 0 |  | Práce |  |  |  | POL1_1
SPU
122 | Pol__0124 | deskové ocelové otopné těleso, bílé, typ ventil kompakt, včetně stěnových konzol - 33-060080-60 | ks | 1 |  | 0 |  | 0 |  | 0 | 21 | 0 | 0 | 0 | 0 | 0 |  | Vlastní | Indiv | 0 | 0 |  | Práce |  |  |  | POL1_1
SPU
123 | Pol__0125 | deskové ocelové otopné těleso, bílé, typ ventil kompakt, včetně stěnových konzol - 33-060090-60 | ks | 5 |  | 0 |  | 0 |  | 0 | 21 | 0 | 0 | 0 | 0 | 0 |  | Vlastní | Indiv | 0 | 0 |  | Práce |  |  |  | POL1_1
SPU
124 | Pol__0126 | deskové ocelové otopné těleso, bílé, typ ventil kompakt, včetně stěnových konzol - 33-060100-60 | ks | 2 |  | 0 |  | 0 |  | 0 | 21 | 0 | 0 | 0 | 0 | 0 |  | Vlastní | Indiv | 0 | 0 |  | Práce |  |  |  | POL1_1
SPU
125 | Pol__0127 | deskové ocelové otopné těleso, bílé, typ ventil kompakt, včetně stěnových konzol - 33-090120-60 | ks | 1 |  | 0 |  | 0 |  | 0 | 21 | 0 | 0 | 0 | 0 | 0 |  | Vlastní | Indiv | 0 | 0 |  | Práce |  |  |  | POL1_1
SPU
126 | Pol__0128 | termostatická hlavice | ks | 39 |  | 0 |  | 0 |  | 0 | 21 | 0 | 0 | 0 | 0 | 0 |  | Vlastní | Indiv | 0 | 0 |  | Práce |  |  |  | POL1_1
POP
SPU
127 | Pol__0129 | radiátorový ventil pro otopná tělesa s dvoubodovým připojením, DN 15, rohový | ks | 2 |  | 0 |  | 0 |  | 0 | 21 | 0 | 0 | 0 | 0 | 0 |  | Vlastní | Indiv | 0 | 0 |  | Práce |  |  |  | POL1_1
POP
SPU
128 | Pol__0131 | svěrné šroubení pro vícevrstvé plastové trubky 16x2 | ks | 78 |  | 0 |  | 0 |  | 0 | 21 | 0 | 0 | 0 | 0 | 0 |  | Vlastní | Indiv | 0 | 0 |  | Práce |  |  |  | POL1_1
SPU
129 | Pol__0110 | třícestný ventil závitový,DN 25, kvs 4, s pohonem, 24V AC, ovládání 0-10V DC (ovládací napětí, konzultovat s MaR) | ks | 3 |  | 0 |  | 0 |  | 0 | 21 | 0 | 0 | 0 | 0 | 0 |  | Vlastní | Indiv | 0 | 0 |  | Specifikace |  |  |  | POL3_0
SPU
130 | Pol__0130 | připojovací šroubení s vypouštěním pro otopná tělesa s integrovanou ventilovou vložkou, typ H, DN, 15. rohové, | ks | 37 |  | 0 |  | 0 |  | 0 | 21 | 0 | 0 | 0 | 0 | 0 |  | Vlastní | Indiv | 0 | 0 |  | Specifikace |  |  |  | POL3_0
POP
SPU
Díl: | 799 | Ostatní |  |  |  | 0 |  | 0 |  | 0 |  | 0 |  | 0 |  | 0 |  |  |  |  | 0 | [5 empty] | DIL
131 | Pol__0132 | doprava a přesun hmot | kpl | 1 |  | 0 |  | 0 |  | 0 | 21 | 0 | 0 | 0 | 0 | 0 |  | Vlastní | Indiv | 0 | 0 |  | Práce |  |  |  | POL1_1
SPU
132 | Pol__0133 | revie spalinových cest | kpl | 1 |  | 0 |  | 0 |  | 0 | 21 | 0 | 0 | 0 | 0 | 0 |  | Vlastní | Indiv | 0 | 0 |  | Práce |  |  |  | POL1_1
SPU
133 | Pol__0134 | proplach, napuštění soustavy | kpl | 1 |  | 0 |  | 0 |  | 0 | 21 | 0 | 0 | 0 | 0 | 0 |  | Vlastní | Indiv | 0 | 0 |  | Práce |  |  |  | POL1_1
SPU
134 | Pol__0135 | Topná a tlaková zkouška | hod | 72 |  | 0 |  | 0 |  | 0 | 21 | 0 | 0 | 0 | 0 | 0 |  | Vlastní | Indiv | 0 | 0 |  | Práce |  |  |  | POL1_1
SPU
135 | Pol__0136 | montážní a úpevňovací materiál | kpl | 1 |  | 0 |  | 0 |  | 0 | 21 | 0 | 0 | 0 | 0 | 0 |  | Vlastní | Indiv | 0 | 0 |  | Práce |  |  |  | POL1_1
SPU
136 | Pol__0137 | prostupy a drážky | kpl | 1 |  | 0 |  | 0 |  | 0 | 21 | 0 | 0 | 0 | 0 | 0 |  | Vlastní | Indiv | 0 | 0 |  | Práce |  |  |  | POL1_1
SPU
137 | Pol__0138 | uvedení do provozu | kpl | 1 |  | 0 |  | 0 |  | 0 | 21 | 0 | 0 | 0 | 0 | 0 |  | Vlastní | Indiv | 0 | 0 |  | Práce |  |  |  | POL1_1
SPU
138 | Pol__0139 | dokumentace skutečného provedení | kpl | 1 |  | 0 |  | 0 |  | 0 | 21 | 0 | 0 | 0 | 0 | 0 |  | Vlastní | Indiv | 0 | 0 |  | Práce |  |  |  | POL1_1
SPU
139 | Pol__0140 | popisné štítky větví a výstražné cedule | kpl | 1 |  | 0 |  | 0 |  | 0 | 21 | 0 | 0 | 0 | 0 | 0 |  | Vlastní | Indiv | 0 | 0 |  | Specifikace |  |  |  | POL3_0
SPU
[25 empty] | 15 | 21 | DPH
| Celkem |  |  |  |  | 0 | [18 empty] | 0 | 0 | SUM
END
Note on S6: Jedná se o informaci, zda se jedná o položku, která je do rozpočtu zadána z cenové soustavy RTS, nebo vlastní.
Note on T6: Jedná se o název CÚ, která je zadána u položky rozpočtu

## 01 D.1.4.4 Pol
Položkový soupis prací a dodávek | [26 empty] | #TypZaznamu#
S: | GNS/N005.10 | REGENERACE BROWNFIELDU - JÍZDÁRNA LOUCKÉHO KLÁŠTERA VE ZNOJMĚ | [24 empty] | STA
O: | 01 | STAVEBNÍ ÚPRAVY OBJEKTU JÍZDÁRNY | [21 empty] | STA |  |  | OBJ
R: | D.1.4.4 | M + R | [24 empty] | ROZ
P.č. | Číslo položky | Název položky | MJ | Množství | Cena / MJ | Celkem | Dodávka | Dodávka celk. | Montáž | Montáž celk. | DPH | Cena s DPH | Hmotnost / MJ | Hmotnost celk.(t) | Dem. hmotnost / MJ | Dem. hmotnost celk.(t) | Ceník | Cen. soustava / platnost | Cenová úroveň | Nhod / MJ | Nhod celk. | Dodavatel | Typ položky
Díl: | M_23_01 | Periferie rozvaděč RMRK |  |  |  | 0 |  | 0 |  | 0 |  | 0 |  | 0 |  | 0 |  |  |  |  | 0 | [5 empty] | DIL
1 | 43466 | Čidlo teploty venkovní, odporové, IP54 vč. příslušenství | ks | 1 |  | 0 |  | 0 |  | 0 | 21 | 0 | 0 | 0 | 0 | 0 |  | Vlastní | Indiv | 0 | 0 |  | Specifikace |  |  |  | POL3_0
SPU
2 | 1.2a-d | Čidlo teploty odporové, do potrubí ÚT vč. jímky a návarku | ks | 4 |  | 0 |  | 0 |  | 0 | 21 | 0 | 0 | 0 | 0 | 0 |  | Vlastní | Indiv | 0 | 0 |  | Specifikace |  |  |  | POL3_0
SPU
3 | 1.3a-e | Čidlo teploty příložné, odporové, IP54 vč. příslušenství | ks | 5 |  | 0 |  | 0 |  | 0 | 21 | 0 | 0 | 0 | 0 | 0 |  | Vlastní | Indiv | 0 | 0 |  | Specifikace |  |  |  | POL3_0
SPU
4 | 43647 | Snímač úniku plynu CH4, Napájení: 24 VDC,Výstup relé: porucha čidla,I.stupeň, II.stupeň,, vč.kalibračního listu, Krytí: IP 54 | ks | 1 |  | 0 |  | 0 |  | 0 | 21 | 0 | 0 | 0 | 0 | 0 |  | Vlastní | Indiv | 0 | 0 |  | Specifikace |  |  |  | POL3_0
SPU
5 | 43556 | Termostat prostorový, vč. příslušenství, rozsah 20-60°C | ks | 1 |  | 0 |  | 0 |  | 0 | 21 | 0 | 0 | 0 | 0 | 0 |  | Vlastní | Indiv | 0 | 0 |  | Specifikace |  |  |  | POL3_0
SPU
6 | 43586 | Snímač zaplavení s reléovým výstupem, napájení 24V DC, vč.sondy DS | ks | 1 |  | 0 |  | 0 |  | 0 | 21 | 0 | 0 | 0 | 0 | 0 |  | Vlastní | Indiv | 0 | 0 |  | Specifikace |  |  |  | POL3_0
SPU
7 | 42370 | Havarijní uzávěr plynu 230V AC, dodávka ZTI (plyn) | ks | 1 |  | 0 |  | 0 |  | 0 | 21 | 0 | 0 | 0 | 0 | 0 |  | Vlastní | Indiv | 0 | 0 |  | Specifikace |  |  |  | POL3_0
|  | pouze zapojení | [24 empty] | POP
SPU
8 | 43678 | Stop tlačítko s aretací, barva červená, hřibový knoflík vč.pomocných kontaktů | ks | 1 |  | 0 |  | 0 |  | 0 | 21 | 0 | 0 | 0 | 0 | 0 |  | Vlastní | Indiv | 0 | 0 |  | Specifikace |  |  |  | POL3_0
SPU
9 | 1.11-1.15 | Třícestný ventil+servopohon napájení 24 V AC, ovl. 24V DC, dodávka ÚT | ks | 5 |  | 0 |  | 0 |  | 0 | 21 | 0 | 0 | 0 | 0 | 0 |  | Vlastní | Indiv | 0 | 0 |  | Specifikace |  |  |  | POL3_0
|  | pouze zapojení | [24 empty] | POP
SPU
10 | K1, K2 | Kotel, zapojení napájení, ovládání a signalizace, dodávka ÚT | ks | 2 |  | 0 |  | 0 |  | 0 | 21 | 0 | 0 | 0 | 0 | 0 |  | Vlastní | Indiv | 0 | 0 |  | Specifikace |  |  |  | POL3_0
|  | pouze zapojení | [24 empty] | POP
SPU
11 | M1-M5 | Čerpadlo 230V pouze zapojení napájení a signalizace, dodávka ÚT | ks | 5 |  | 0 |  | 0 |  | 0 | 21 | 0 | 0 | 0 | 0 | 0 |  | Vlastní | Indiv | 0 | 0 |  | Specifikace |  |  |  | POL3_0
|  | pouze zapojení | [24 empty] | POP
SPU
12 | M6 | Ventilátor 230V, dodávka VZT | ks | 1 |  | 0 |  | 0 |  | 0 | 21 | 0 | 0 | 0 | 0 | 0 |  | Vlastní | Indiv | 0 | 0 |  | Specifikace |  |  |  | POL3_0
|  | pouze zapojení | [24 empty] | POP
SPU
13 | VZT hala | Vzduchotechnická jednotka dodaná vč. regulace, dodávka VZT | ks | 1 |  | 0 |  | 0 |  | 0 | 21 | 0 | 0 | 0 | 0 | 0 |  | Vlastní | Indiv | 0 | 0 |  | Specifikace |  |  |  | POL3_0
|  | pouze zapojení komunikace Modbus | [24 empty] | POP
SPU
Díl: | M_23_02 | Rozvaděč RMRK |  |  |  | 0 |  | 0 |  | 0 |  | 0 |  | 0 |  | 0 |  |  |  |  | 0 | [5 empty] | DIL
14 | RMRK | Rozvaděč oceloplechový, vxšxh = 1000x800x300 mm, IP54/20, montážní panel, vč. vybavení, nutného, příslušenství a kompletního vydrátování - viz příloha 3 | soubor | 1 |  | 0 |  | 0 |  | 0 | 21 | 0 | 0 | 0 | 0 | 0 |  | Vlastní | Indiv | 0 | 0 |  | Specifikace |  |  |  | POL3_0
|  | jištění,relé,trafa,osvětlení,přepěťové ochrany, ovládací a signalizační prvky, vodiče, označení a další nutné přísl. | [24 empty] | POP | jištění,relé,trafa,osvětlení,přepěťové ochrany, ovládací a signalizační prvky, vodiče, označení a další nutné přísl.
SPU
15 | MaR | Podcentrála ř.s.pro AI=10,AO=7,DI=18,DO=12, Modbus= 20, CPU+ I/O moduly a další nutné příslušenství,, vč. ovládacího panelu na dveře rozvaděče, Ethernet, Webserver, Modbus | soubor | 1 |  | 0 |  | 0 |  | 0 | 21 | 0 | 0 | 0 | 0 | 0 |  | Vlastní | Indiv | 0 | 0 |  | Specifikace |  |  |  | POL3_0
SPU
Díl: | M_23_03 | Služby |  |  |  | 0 |  | 0 |  | 0 |  | 0 |  | 0 |  | 0 |  |  |  |  | 0 | [5 empty] | DIL
16 | SW | Zpracování uživatelských programů pro zařízení MaR | DB | 67 |  | 0 |  | 0 |  | 0 | 21 | 0 | 0 | 0 | 0 | 0 |  | Vlastní | Indiv | 0 | 0 |  | Specifikace |  |  |  | POL3_0
SPU
17 | Pol__0017 | Oživení a provedení zkoušek zařízení MaR | DB | 67 |  | 0 |  | 0 |  | 0 | 21 | 0 | 0 | 0 | 0 | 0 |  | Vlastní | Indiv | 0 | 0 |  | Práce |  |  |  | POL1_1
SPU
18 | Webserver | Aplikace Webserveru pro vizualizaci zařízení MaR, tvorba obrazovek, parametrizace, archív, nastavení, pro koncového uživatele | DB | 67 |  | 0 |  | 0 |  | 0 | 21 | 0 | 0 | 0 | 0 | 0 |  | Vlastní | Indiv | 0 | 0 |  | Práce |  |  |  | POL1_1
SPU
Díl: | M_23_04 | Dálkový dohled |  |  |  | 0 |  | 0 |  | 0 |  | 0 |  | 0 |  | 0 |  |  |  |  | 0 | [5 empty] | DIL
19 | Pol__0019 | Universální GSM komunikátor a ovladač 4xDI vč. adaptéru napájení 12V DC | ks | 1 |  | 0 |  | 0 |  | 0 | 21 | 0 | 0 | 0 | 0 | 0 |  | Vlastní | Indiv | 0 | 0 |  | Práce |  |  |  | POL1_1
SPU
20 | Pol__0020 | Zálohovací modul bateriový pro GSM komunikátor 12V DC | ks | 1 |  | 0 |  | 0 |  | 0 | 21 | 0 | 0 | 0 | 0 | 0 |  | Vlastní | Indiv | 0 | 0 |  | Práce |  |  |  | POL1_1
SPU
21 | Pol__0021 | Externí anténa pro GSM komunikátor včetně propojovacího kabelu | ks | 1 |  | 0 |  | 0 |  | 0 | 21 | 0 | 0 | 0 | 0 | 0 |  | Vlastní | Indiv | 0 | 0 |  | Práce |  |  |  | POL1_1
SPU
Díl: | M_23_05 | Montážní materiál |  |  |  | 0 |  | 0 |  | 0 |  | 0 |  | 0 |  | 0 |  |  |  |  | 0 | [5 empty] | DIL
22 | Pol__0022 | Kabel stíněný JYTY-O 2x1 | m | 145 |  | 0 |  | 0 |  | 0 | 21 | 0 | 0 | 0 | 0 | 0 |  | Vlastní | Indiv | 0 | 0 |  | Práce |  |  |  | POL1_1
SPU
23 | Pol__0023 | Kabel stíněný JYTY-O 4x1 | m | 115 |  | 0 |  | 0 |  | 0 | 21 | 0 | 0 | 0 | 0 | 0 |  | Vlastní | Indiv | 0 | 0 |  | Práce |  |  |  | POL1_1
SPU
24 | Pol__0024 | Kabel stíněný JYTY-O 7x1 | m | 30 |  | 0 |  | 0 |  | 0 | 21 | 0 | 0 | 0 | 0 | 0 |  | Vlastní | Indiv | 0 | 0 |  | Práce |  |  |  | POL1_1
SPU
25 | Pol__0025 | Kabel komunikační JY(st)Y 2x2x0,8 | m | 15 |  | 0 |  | 0 |  | 0 | 21 | 0 | 0 | 0 | 0 | 0 |  | Vlastní | Indiv | 0 | 0 |  | Práce |  |  |  | POL1_1
SPU
26 | Pol__0026 | Kabel silový CYKY-O 2x1,5 | m | 5 |  | 0 |  | 0 |  | 0 | 21 | 0 | 0 | 0 | 0 | 0 |  | Vlastní | Indiv | 0 | 0 |  | Práce |  |  |  | POL1_1
SPU
27 | Pol__0027 | Kabel silový CYKY-J 3x1,5 | m | 180 |  | 0 |  | 0 |  | 0 | 21 | 0 | 0 | 0 | 0 | 0 |  | Vlastní | Indiv | 0 | 0 |  | Práce |  |  |  | POL1_1
SPU
28 | Pol__0028 | Ochranné pospojení - vodič CY6 ZŽ, vč. příslušenství | m | 10 |  | 0 |  | 0 |  | 0 | 21 | 0 | 0 | 0 | 0 | 0 |  | Vlastní | Indiv | 0 | 0 |  | Práce |  |  |  | POL1_1
SPU
29 | Pol__0029 | Svorkovnice ekvipotenciální EVP-SK s krytem | ks | 1 |  | 0 |  | 0 |  | 0 | 21 | 0 | 0 | 0 | 0 | 0 |  | Vlastní | Indiv | 0 | 0 |  | Práce |  |  |  | POL1_1
SPU
30 | Pol__0030 | Kabelový žlab drátěný 50/50 mm, vč. víka, konzol a příslušenství pro upevnění | m | 10 |  | 0 |  | 0 |  | 0 | 21 | 0 | 0 | 0 | 0 | 0 |  | Vlastní | Indiv | 0 | 0 |  | Práce |  |  |  | POL1_1
SPU
31 | Pol__0031 | Kabelový žlab drátěný 100/50 mm, vč. přepážky, víka, konzol a příslušenství pro upevnění | m | 10 |  | 0 |  | 0 |  | 0 | 21 | 0 | 0 | 0 | 0 | 0 |  | Vlastní | Indiv | 0 | 0 |  | Práce |  |  |  | POL1_1
SPU
32 | Pol__0032 | El.instalační trubka PE 23, vč. upevnění | m | 110 |  | 0 |  | 0 |  | 0 | 21 | 0 | 0 | 0 | 0 | 0 |  | Vlastní | Indiv | 0 | 0 |  | Práce |  |  |  | POL1_1
SPU
33 | Pol__0033 | Drobný montážní materiál | soubor | 1 |  | 0 |  | 0 |  | 0 | 21 | 0 | 0 | 0 | 0 | 0 |  | Vlastní | Indiv | 0 | 0 |  | Práce |  |  |  | POL1_1
|  | hmoždinky, šrouby, podložky, příchytky a další pomocný materiál | [24 empty] | POP
SPU
Díl: | M_23_06 | Ostatní |  |  |  | 0 |  | 0 |  | 0 |  | 0 |  | 0 |  | 0 |  |  |  |  | 0 | [5 empty] | DIL
34 | Pol__0034 | Testy zařízení měření a regulace 1:1 | soubor | 1 |  | 0 |  | 0 |  | 0 | 21 | 0 | 0 | 0 | 0 | 0 |  | Vlastní | Indiv | 0 | 0 |  | Práce |  |  |  | POL1_1
SPU
35 | Pol__0035 | Uvedení do provozu, zaškolení obsluhy vč. návodu k obsluze | soubor | 1 |  | 0 |  | 0 |  | 0 | 21 | 0 | 0 | 0 | 0 | 0 |  | Vlastní | Indiv | 0 | 0 |  | Práce |  |  |  | POL1_1
SPU
36 | Pol__0036 | Spolupráce s profesí ÚT a VZT na tvorbě software MaR | soubor | 1 |  | 0 |  | 0 |  | 0 | 21 | 0 | 0 | 0 | 0 | 0 |  | Vlastní | Indiv | 0 | 0 |  | Práce |  |  |  | POL1_1
SPU
37 | Pol__0037 | Dílenská/dodavatelská projektová dokumentace vč. skutečného stavu | soubor | 1 |  | 0 |  | 0 |  | 0 | 21 | 0 | 0 | 0 | 0 | 0 |  | Vlastní | Indiv | 0 | 0 |  | Práce |  |  |  | POL1_1
|  | zajišťuje zhotovitel zakazky | [24 empty] | POP
SPU
38 | Pol__0038 | Revize elektrického zařízení | soubor | 1 |  | 0 |  | 0 |  | 0 | 21 | 0 | 0 | 0 | 0 | 0 |  | Vlastní | Indiv | 0 | 0 |  | Práce |  |  |  | POL1_1
SPU
39 | Pol__0039 | Montáž (veškeré práce pro komplexně funkční dílo) | soubor | 1 |  | 0 |  | 0 |  | 0 | 21 | 0 | 0 | 0 | 0 | 0 |  | Vlastní | Indiv | 0 | 0 |  | Práce |  |  |  | POL1_1
SPU
40 | Pol__0040 | Stavební přípomoc (např.otvory stavební konstrukcí, drážky atd.) | soubor | 1 |  | 0 |  | 0 |  | 0 | 21 | 0 | 0 | 0 | 0 | 0 |  | Vlastní | Indiv | 0 | 0 |  | Práce |  |  |  | POL1_1
SPU
[25 empty] | 15 | 21 | DPH
| Celkem |  |  |  |  | 0 | [18 empty] | 0 | 0 | SUM
END
Note on S6: Jedná se o informaci, zda se jedná o položku, která je do rozpočtu zadána z cenové soustavy RTS, nebo vlastní.
Note on T6: Jedná se o název CÚ, která je zadána u položky rozpočtu

## 01 D.1.4.5 Pol
Položkový soupis prací a dodávek | [26 empty] | #TypZaznamu#
S: | GNS/N005.10 | REGENERACE BROWNFIELDU - JÍZDÁRNA LOUCKÉHO KLÁŠTERA VE ZNOJMĚ | [24 empty] | STA
O: | 01 | STAVEBNÍ ÚPRAVY OBJEKTU JÍZDÁRNY | [21 empty] | STA |  |  | OBJ
R: | D.1.4.5 | ELEKTROINSTALACE | [24 empty] | ROZ
P.č. | Číslo položky | Název položky | MJ | Množství | Cena / MJ | Celkem | Dodávka | Dodávka celk. | Montáž | Montáž celk. | DPH | Cena s DPH | Hmotnost / MJ | Hmotnost celk.(t) | Dem. hmotnost / MJ | Dem. hmotnost celk.(t) | Ceník | Cen. soustava / platnost | Cenová úroveň | Nhod / MJ | Nhod celk. | Dodavatel | Typ položky
Díl: | M_21_01 | ÚLOŽNÝ MATERIÁ - viz výkresy č. 1 - 3 |  |  |  | 0 |  | 0 |  | 0 |  | 0 |  | 0 |  | 0 |  |  |  |  | 0 | [5 empty] | DIL
1 | 1. | elektroinstalační žlab neděrovaný 125/100mm, vč. víka a ostatního | ks | 46 |  | 0 |  | 0 |  | 0 | 21 | 0 | 0 | 0 | 0 | 0 |  | Vlastní | Indiv | 0 | 0 |  | Práce |  |  |  | POL1_9
SPU
2 | 2. | spojka uzemňovací | ks | 46 |  | 0 |  | 0 |  | 0 | 21 | 0 | 0 | 0 | 0 | 0 |  | Vlastní | Indiv | 0 | 0 |  | Práce |  |  |  | POL1_9
SPU
3 | 3. | nosník pro šířku žlabu 125mm | ks | 184 |  | 0 |  | 0 |  | 0 | 21 | 0 | 0 | 0 | 0 | 0 |  | Vlastní | Indiv | 0 | 0 |  | Práce |  |  |  | POL1_9
SPU
4 | 4. | trubka ochranná tuhá pr. 16mm, vč. upev. na stěnu a spojek | m | 60 |  | 0 |  | 0 |  | 0 | 21 | 0 | 0 | 0 | 0 | 0 |  | Vlastní | Indiv | 0 | 0 |  | Práce |  |  |  | POL1_9
SPU
5 | 5. | dtto, pr. 20mm | m | 250 |  | 0 |  | 0 |  | 0 | 21 | 0 | 0 | 0 | 0 | 0 |  | Vlastní | Indiv | 0 | 0 |  | Práce |  |  |  | POL1_9
SPU
6 | 6. | dtto, pr. 25mm | m | 50 |  | 0 |  | 0 |  | 0 | 21 | 0 | 0 | 0 | 0 | 0 |  | Vlastní | Indiv | 0 | 0 |  | Práce |  |  |  | POL1_9
SPU
7 | 7. | trubka ochranná ohebná pr. 16 mm | m | 25 |  | 0 |  | 0 |  | 0 | 21 | 0 | 0 | 0 | 0 | 0 |  | Vlastní | Indiv | 0 | 0 |  | Práce |  |  |  | POL1_9
SPU
8 | 8. | dtto, pr. 20 mm | m | 60 |  | 0 |  | 0 |  | 0 | 21 | 0 | 0 | 0 | 0 | 0 |  | Vlastní | Indiv | 0 | 0 |  | Práce |  |  |  | POL1_9
SPU
9 | 9. | dtto, pr. 25 mm | m | 20 |  | 0 |  | 0 |  | 0 | 21 | 0 | 0 | 0 | 0 | 0 |  | Vlastní | Indiv | 0 | 0 |  | Práce |  |  |  | POL1_9
SPU
10 | 10. | chránička pr. 50mm (do podlahy) | m | 40 |  | 0 |  | 0 |  | 0 | 21 | 0 | 0 | 0 | 0 | 0 |  | Vlastní | Indiv | 0 | 0 |  | Práce |  |  |  | POL1_9
SPU
Díl: | M_21_02 | VNITŘNÍ ROZVODY - viz výkresy č. 1 - 3 |  |  |  | 0 |  | 0 |  | 0 |  | 0 |  | 0 |  | 0 |  |  |  |  | 0 | [5 empty] | DIL
11 | 11. | kabel CYKY-O 3x1,5 (CYKY 3A x 1,5), vč, ukončení a zapojení | m | 230 |  | 0 |  | 0 |  | 0 | 21 | 0 | 0 | 0 | 0 | 0 |  | Vlastní | Indiv | 0 | 0 |  | Práce |  |  |  | POL1_9
SPU
12 | 12. | dtto, CYKY-J 3x1,5 (3C x 1,5) | m | 560 |  | 0 |  | 0 |  | 0 | 21 | 0 | 0 | 0 | 0 | 0 |  | Vlastní | Indiv | 0 | 0 |  | Práce |  |  |  | POL1_9
SPU
13 | 13. | dtto, CYKY-J 3x2,5 (3C x 2,5) | m | 1620 |  | 0 |  | 0 |  | 0 | 21 | 0 | 0 | 0 | 0 | 0 |  | Vlastní | Indiv | 0 | 0 |  | Práce |  |  |  | POL1_9
SPU
14 | 14. | dtto, CYKY-J 5x1,5 (5C x 1,5) | m | 320 |  | 0 |  | 0 |  | 0 | 21 | 0 | 0 | 0 | 0 | 0 |  | Vlastní | Indiv | 0 | 0 |  | Práce |  |  |  | POL1_9
SPU
15 | 15. | dtto, CYKY-J 5x4 (5C x 4) | m | 80 |  | 0 |  | 0 |  | 0 | 21 | 0 | 0 | 0 | 0 | 0 |  | Vlastní | Indiv | 0 | 0 |  | Práce |  |  |  | POL1_9
SPU
16 | 16. | dtto, CYKY-J 5x16 (5C x 16) | m | 40 |  | 0 |  | 0 |  | 0 | 21 | 0 | 0 | 0 | 0 | 0 |  | Vlastní | Indiv | 0 | 0 |  | Práce |  |  |  | POL1_9
SPU
17 | 17. | kabel B2 s1 d0-0 3x1,5, vč, ukončení a zapojení | m | 620 |  | 0 |  | 0 |  | 0 | 21 | 0 | 0 | 0 | 0 | 0 |  | Vlastní | Indiv | 0 | 0 |  | Práce |  |  |  | POL1_9
SPU
18 | 18. | dtto, B2 s1 d0-J 3x1,5 | m | 1240 |  | 0 |  | 0 |  | 0 | 21 | 0 | 0 | 0 | 0 | 0 |  | Vlastní | Indiv | 0 | 0 |  | Práce |  |  |  | POL1_9
SPU
19 | 19. | dtto, B2 s1 d0-J 3x2,5 | m | 1200 |  | 0 |  | 0 |  | 0 | 21 | 0 | 0 | 0 | 0 | 0 |  | Vlastní | Indiv | 0 | 0 |  | Práce |  |  |  | POL1_9
SPU
20 | 20. | dtto, B2 s1 d0-J 5x1,5 | m | 660 |  | 0 |  | 0 |  | 0 | 21 | 0 | 0 | 0 | 0 | 0 |  | Vlastní | Indiv | 0 | 0 |  | Práce |  |  |  | POL1_9
SPU
21 | 21. | dtto, B2 s1 d0-O 5x1,5 | m | 610 |  | 0 |  | 0 |  | 0 | 21 | 0 | 0 | 0 | 0 | 0 |  | Vlastní | Indiv | 0 | 0 |  | Práce |  |  |  | POL1_9
SPU
22 | 22. | dtto, B2 s1 d0-J 5x10 | m | 515 |  | 0 |  | 0 |  | 0 | 21 | 0 | 0 | 0 | 0 | 0 |  | Vlastní | Indiv | 0 | 0 |  | Práce |  |  |  | POL1_9
SPU
23 | 23. | dtto, B2 s1 d0-J 5x25 | m | 140 |  | 0 |  | 0 |  | 0 | 21 | 0 | 0 | 0 | 0 | 0 |  | Vlastní | Indiv | 0 | 0 |  | Práce |  |  |  | POL1_9
SPU
24 | 24. | dtto, B2 s1 d0-J 3x120+70 | m | 15 |  | 0 |  | 0 |  | 0 | 21 | 0 | 0 | 0 | 0 | 0 |  | Vlastní | Indiv | 0 | 0 |  | Práce |  |  |  | POL1_9
SPU
25 | 25. | vodič CY 6 zž. (H07V-U), vč, ukončení a zapojení | m | 650 |  | 0 |  | 0 |  | 0 | 21 | 0 | 0 | 0 | 0 | 0 |  | Vlastní | Indiv | 0 | 0 |  | Práce |  |  |  | POL1_9
SPU
26 | 26. | dtto, CY 25 zž. | m | 260 |  | 0 |  | 0 |  | 0 | 21 | 0 | 0 | 0 | 0 | 0 |  | Vlastní | Indiv | 0 | 0 |  | Práce |  |  |  | POL1_9
SPU
27 | 27. | prořez kabelů a vodičů (z položky VNITŘNÍ ROZVODY CELKEM) | % | 5 |  | 0 |  | 0 |  | 0 | 21 | 0 | 0 | 0 | 0 | 0 |  | Vlastní | Indiv | 0 | 0 |  | Specifikace |  |  |  | POL3_0
SPU
Díl: | M_21_03 | SPÍNACÍ PRVKY, ZÁSUVKY A OSTATNÍ MATERIÁL - viz výkresy č. 1 - 3 |  |  |  | 0 |  | 0 |  | 0 |  | 0 |  | 0 |  | 0 |  |  |  |  | 0 | [5 empty] | DIL
28 | 28. | spínač jednopólový, zapuštěný, 250V, 10A, ř. 1, IP 20, b. bílá | ks | 14 |  | 0 |  | 0 |  | 0 | 21 | 0 | 0 | 0 | 0 | 0 |  | Vlastní | Indiv | 0 | 0 |  | Práce |  |  |  | POL1_9
SPU
29 | 29. | spínač seriový, zapuštěný, 250V, 10A, ř. 5, IP 20, b. bílá | ks | 5 |  | 0 |  | 0 |  | 0 | 21 | 0 | 0 | 0 | 0 | 0 |  | Vlastní | Indiv | 0 | 0 |  | Práce |  |  |  | POL1_9
SPU
30 | 30. | spínač střídavý, zapuštěný, 250V, 10A, ř. 6, IP 20, b. bílá | ks | 9 |  | 0 |  | 0 |  | 0 | 21 | 0 | 0 | 0 | 0 | 0 |  | Vlastní | Indiv | 0 | 0 |  | Práce |  |  |  | POL1_9
SPU
31 | 31. | spínač křížový, zapuštěný, 250V, 10A, ř. 7, IP 20, b. bílá | ks | 8 |  | 0 |  | 0 |  | 0 | 21 | 0 | 0 | 0 | 0 | 0 |  | Vlastní | Indiv | 0 | 0 |  | Práce |  |  |  | POL1_9
SPU
32 | 32. | spínač dvojitý střídavý, zapuštěný, 250V, 10A, ř. 6+6, IP 20, b. bílá | ks | 0 |  | 0 |  | 0 |  | 0 | 21 | 0 | 0 | 0 | 0 | 0 |  | Vlastní | Indiv | 0 | 0 |  | Práce |  |  |  | POL1_9
SPU
33 | 33. | ovladač zapínací se svorkou N, 250V, 10A, ř. 1/0So, IP20, b. bílá | ks | 44 |  | 0 |  | 0 |  | 0 | 21 | 0 | 0 | 0 | 0 | 0 |  | Vlastní | Indiv | 0 | 0 |  | Práce |  |  |  | POL1_9
SPU
34 | 34. | stmívač pro otočné ovládání a tlačítkové spínání DALI | ks | 1 |  | 0 |  | 0 |  | 0 | 21 | 0 | 0 | 0 | 0 | 0 |  | Vlastní | Indiv | 0 | 0 |  | Práce |  |  |  | POL1_9
SPU
35 | 35. | zásuvka 230V, 16A, IP 20, b. bílá | ks | 181 |  | 0 |  | 0 |  | 0 | 21 | 0 | 0 | 0 | 0 | 0 |  | Vlastní | Indiv | 0 | 0 |  | Práce |  |  |  | POL1_9
SPU
36 | 36. | zásuvka 230V, 16A, IP 20, b. hnědá (pro PC) | ks | 12 |  | 0 |  | 0 |  | 0 | 21 | 0 | 0 | 0 | 0 | 0 |  | Vlastní | Indiv | 0 | 0 |  | Práce |  |  |  | POL1_9
SPU
37 | 37. | zásuvka 230V, 16A, IP 20, b. hnědá (pro PC) s ochranou proti přepětí TYP 3 | ks | 6 |  | 0 |  | 0 |  | 0 | 21 | 0 | 0 | 0 | 0 | 0 |  | Vlastní | Indiv | 0 | 0 |  | Práce |  |  |  | POL1_9
SPU
38 | 38. | rámeček jednonásobný, barva bílá | ks | 142 |  | 0 |  | 0 |  | 0 | 21 | 0 | 0 | 0 | 0 | 0 |  | Vlastní | Indiv | 0 | 0 |  | Práce |  |  |  | POL1_9
SPU
39 | 39. | rámeček dvojnásobný vodorovný, barva bílá | ks | 6 |  | 0 |  | 0 |  | 0 | 21 | 0 | 0 | 0 | 0 | 0 |  | Vlastní | Indiv | 0 | 0 |  | Práce |  |  |  | POL1_9
SPU
40 | 40. | rámeček pětinásobný, barva bílá | ks | 36 |  | 0 |  | 0 |  | 0 | 21 | 0 | 0 | 0 | 0 | 0 |  | Vlastní | Indiv | 0 | 0 |  | Práce |  |  |  | POL1_9
SPU
41 | 41. | rámeček pětinásobný, barva hnědá | ks | 6 |  | 0 |  | 0 |  | 0 | 21 | 0 | 0 | 0 | 0 | 0 |  | Vlastní | Indiv | 0 | 0 |  | Práce |  |  |  | POL1_9
SPU
42 | 42. | spínač střídavý, zapuštěný, 250V, 10A, ř. 6 (1), IP 44, b. bílá, vč. rámečku | ks | 5 |  | 0 |  | 0 |  | 0 | 21 | 0 | 0 | 0 | 0 | 0 |  | Vlastní | Indiv | 0 | 0 |  | Práce |  |  |  | POL1_9
SPU
43 | 43. | spínač seriový, zapuštěný, 250V, 10A, ř. 5, IP 44, b. bílá, vč. rámečku | ks | 3 |  | 0 |  | 0 |  | 0 | 21 | 0 | 0 | 0 | 0 | 0 |  | Vlastní | Indiv | 0 | 0 |  | Práce |  |  |  | POL1_9
SPU
44 | 44. | zásuvka 230V, 16A, IP 44, b. Bílá, zapuštěná, vč. rámečku | ks | 7 |  | 0 |  | 0 |  | 0 | 21 | 0 | 0 | 0 | 0 | 0 |  | Vlastní | Indiv | 0 | 0 |  | Práce |  |  |  | POL1_9
SPU
45 | 45. | spínač jednopólový, nástěnný, 250V, 10A, ř. 1, IP 44, b. bílá | ks | 1 |  | 0 |  | 0 |  | 0 | 21 | 0 | 0 | 0 | 0 | 0 |  | Vlastní | Indiv | 0 | 0 |  | Práce |  |  |  | POL1_9
SPU
46 | 46. | spínač střídavý, nástěnný, 250V, 10A, ř. 6, IP 44, b. bílá | ks | 1 |  | 0 |  | 0 |  | 0 | 21 | 0 | 0 | 0 | 0 | 0 |  | Vlastní | Indiv | 0 | 0 |  | Práce |  |  |  | POL1_9
SPU
47 | 47. | zásuvka 230V, 16A, IP 44, b. bílá, nástěnná | ks | 1 |  | 0 |  | 0 |  | 0 | 21 | 0 | 0 | 0 | 0 | 0 |  | Vlastní | Indiv | 0 | 0 |  | Práce |  |  |  | POL1_9
SPU
48 | 48. | zásuvka 400V, nástěnná, 32A, 5p, IP 44 | ks | 7 |  | 0 |  | 0 |  | 0 | 21 | 0 | 0 | 0 | 0 | 0 |  | Vlastní | Indiv | 0 | 0 |  | Práce |  |  |  | POL1_9
SPU
49 | 49. | doběhové relé pro ventilátor | ks | 6 |  | 0 |  | 0 |  | 0 | 21 | 0 | 0 | 0 | 0 | 0 |  | Vlastní | Indiv | 0 | 0 |  | Práce |  |  |  | POL1_9
SPU
50 | 50. | spínač trojpólový zapuštěny, 400V, 25A, IP 55, se signalizační doutnavkou | ks | 5 |  | 0 |  | 0 |  | 0 | 21 | 0 | 0 | 0 | 0 | 0 |  | Vlastní | Indiv | 0 | 0 |  | Práce |  |  |  | POL1_9
SPU
51 | 51. | snímač pohybu pro zapuštěnou montáž, 230V, 10A, IP 20 | ks | 7 |  | 0 |  | 0 |  | 0 | 21 | 0 | 0 | 0 | 0 | 0 |  | Vlastní | Indiv | 0 | 0 |  | Práce |  |  |  | POL1_9
SPU
52 | 52. | spínač trojpólový nástěnný, 400V, 63A, IP 65 | ks | 1 |  | 0 |  | 0 |  | 0 | 21 | 0 | 0 | 0 | 0 | 0 |  | Vlastní | Indiv | 0 | 0 |  | Práce |  |  |  | POL1_9
SPU
53 | 53. | zdroj pro pisoáry 230V / 24V DC | ks | 7 |  | 0 |  | 0 |  | 0 | 21 | 0 | 0 | 0 | 0 | 0 |  | Vlastní | Indiv | 0 | 0 |  | Práce |  |  |  | POL1_9
SPU
54 | 54. | přístojová krabice | ks | 302 |  | 0 |  | 0 |  | 0 | 21 | 0 | 0 | 0 | 0 | 0 |  | Vlastní | Indiv | 0 | 0 |  | Práce |  |  |  | POL1_9
SPU
55 | 55. | krabice rozvodná KR 68 s víčkem | ks | 20 |  | 0 |  | 0 |  | 0 | 21 | 0 | 0 | 0 | 0 | 0 |  | Vlastní | Indiv | 0 | 0 |  | Práce |  |  |  | POL1_9
SPU
56 | 56. | krabice rozvodná KR 97 s víčkem | ks | 10 |  | 0 |  | 0 |  | 0 | 21 | 0 | 0 | 0 | 0 | 0 |  | Vlastní | Indiv | 0 | 0 |  | Práce |  |  |  | POL1_9
SPU
57 | 57. | instalační krabice s průchotkami IP 67 | ks | 15 |  | 0 |  | 0 |  | 0 | 21 | 0 | 0 | 0 | 0 | 0 |  | Vlastní | Indiv | 0 | 0 |  | Práce |  |  |  | POL1_9
SPU
58 | 58. | svorkovnice hl. pospojování HOP v elektroinstalační krabici | ks | 2 |  | 0 |  | 0 |  | 0 | 21 | 0 | 0 | 0 | 0 | 0 |  | Vlastní | Indiv | 0 | 0 |  | Práce |  |  |  | POL1_9
SPU
59 | 59. | svorka pro ochr. pospojování | ks | 25 |  | 0 |  | 0 |  | 0 | 21 | 0 | 0 | 0 | 0 | 0 |  | Vlastní | Indiv | 0 | 0 |  | Práce |  |  |  | POL1_9
SPU
60 | 60. | Rozvaděč do 90kg-usazení | ks | 2 |  | 0 |  | 0 |  | 0 | 21 | 0 | 0 | 0 | 0 | 0 |  | Vlastní | Indiv | 0 | 0 |  | Práce |  |  |  | POL1_9
SPU
61 | 61. | Rozvaděč nad 90kg-usazení | ks | 1 |  | 0 |  | 0 |  | 0 | 21 | 0 | 0 | 0 | 0 | 0 |  | Vlastní | Indiv | 0 | 0 |  | Práce |  |  |  | POL1_9
SPU
62 | 62. | sada pro nouzovou signalizaci: | sada | 2 |  | 0 |  | 0 |  | 0 | 21 | 0 | 0 | 0 | 0 | 0 |  | Vlastní | Indiv | 0 | 0 |  | Práce |  |  |  | POL1_9
SPU
Díl: | M_21_04 | PRVKY Z HLEDISKA POŽÁRNÍ OCHRANY:: |  |  |  | 0 |  | 0 |  | 0 |  | 0 |  | 0 |  | 0 |  |  |  |  | 0 | [5 empty] | DIL
63 | 64. | tlačítko TOTAL STOP v prosklené skříňce, IP 55 | ks | 3 |  | 0 |  | 0 |  | 0 | 21 | 0 | 0 | 0 | 0 | 0 |  | Vlastní | Indiv | 0 | 0 |  | Práce |  |  |  | POL1_9
SPU
64 | 65. | tlačítko CENTRAL STOP v prosklené skříňce, IP 55 | ks | 1 |  | 0 |  | 0 |  | 0 | 21 | 0 | 0 | 0 | 0 | 0 |  | Vlastní | Indiv | 0 | 0 |  | Práce |  |  |  | POL1_9
SPU
65 | 66. | napojení systému EPS | sada | 1 |  | 0 |  | 0 |  | 0 | 21 | 0 | 0 | 0 | 0 | 0 |  | Vlastní | Indiv | 0 | 0 |  | Práce |  |  |  | POL1_9
SPU
66 | 67. | napojení systému pro odvod tepla a kouře | sada | 1 |  | 0 |  | 0 |  | 0 | 21 | 0 | 0 | 0 | 0 | 0 |  | Vlastní | Indiv | 0 | 0 |  | Práce |  |  |  | POL1_9
SPU
67 | 68. | protipožární ucpávky a přepážky | m2 | 4 |  | 0 |  | 0 |  | 0 | 21 | 0 | 0 | 0 | 0 | 0 |  | Vlastní | Indiv | 0 | 0 |  | Práce |  |  |  | POL1_9
SPU
68 | 69. | podružný materiál (svorky, vruty, kotvy, hmoždínky, sádra…) - z položek č. 1 - 68 | % | 3 |  | 0 |  | 0 |  | 0 | 21 | 0 | 0 | 0 | 0 | 0 |  | Vlastní | Indiv | 0 | 0 |  | Specifikace |  |  |  | POL3_0
SPU
Díl: | M21_S. | Svítidla - viz výkresy č. 1 - 3 |  |  |  | 0 |  | 0 |  | 0 |  | 0 |  | 0 |  | 0 |  |  |  |  | 0 | [5 empty] | DIL
69 | 70. | "SV 01" - závěsné LED svítidlo 195W, 27096lm, vyz. úhel 90st., 4000K, DALI, černá barva | ks | 15 |  | 0 |  | 0 |  | 0 | 21 | 0 | 0 | 0 | 0 | 0 |  | Vlastní | Indiv | 0 | 0 |  | Práce |  |  |  | POL1_1
SPU
70 | 71. | "SV 02" - 3F LED reflektor 35W, 4058lm, vyz. úhel 40st., 4000K, DALI, černá barva | ks | 25 |  | 0 |  | 0 |  | 0 | 21 | 0 | 0 | 0 | 0 | 0 |  | Vlastní | Indiv | 0 | 0 |  | Práce |  |  |  | POL1_1
SPU
71 | 72. | "SV 03" - 3F LED reflektor 35W, 4058lm, vyz. úhel 40st., 4000K, ON/OFF, černá barva | ks | 12 |  | 0 |  | 0 |  | 0 | 21 | 0 | 0 | 0 | 0 | 0 |  | Vlastní | Indiv | 0 | 0 |  | Práce |  |  |  | POL1_1
SPU
72 | 73. | "SV 04" - 3F LED reflektor 35W, 4058lm, vyz. úhel 40st., 4000K, ON/OFF, černá barva | ks | 18 |  | 0 |  | 0 |  | 0 | 21 | 0 | 0 | 0 | 0 | 0 |  | Vlastní | Indiv | 0 | 0 |  | Práce |  |  |  | POL1_1
SPU
73 | 74. | "SV 05" - 3F LED reflektor 35W, 4058lm, vyz. úhel 40st., 4000K, ON/OFF, černá barva | ks | 20 |  | 0 |  | 0 |  | 0 | 21 | 0 | 0 | 0 | 0 | 0 |  | Vlastní | Indiv | 0 | 0 |  | Práce |  |  |  | POL1_1
SPU
74 | 75. | "SV 06" - Závěsné svítidlo LED, 3000K, 5421 lm, 51.0 W, černá barva | ks | 2 |  | 0 |  | 0 |  | 0 | 21 | 0 | 0 | 0 | 0 | 0 |  | Vlastní | Indiv | 0 | 0 |  | Práce |  |  |  | POL1_1
SPU
75 | 76. | "SV 07" - LED přisazené svítidlo kruhové, 1981 lm, 22.6 W, 4000K, černá barva | ks | 10 |  | 0 |  | 0 |  | 0 | 21 | 0 | 0 | 0 | 0 | 0 |  | Vlastní | Indiv | 0 | 0 |  | Práce |  |  |  | POL1_1
SPU
76 | 77. | "SV 08" - LED přisazené svítidlo kruhové, 1408lm, 15,3W, 4000K, černá barva | ks | 0 |  | 0 |  | 0 |  | 0 | 21 | 0 | 0 | 0 | 0 | 0 |  | Vlastní | Indiv | 0 | 0 |  | Práce |  |  |  | POL1_1
SPU
77 | 78. | "SV 09" - 3F lišta DALI – (3okruhy + řízení DALI) 2m | ks | 30 |  | 0 |  | 0 |  | 0 | 21 | 0 | 0 | 0 | 0 | 0 |  | Vlastní | Indiv | 0 | 0 |  | Práce |  |  |  | POL1_1
SPU
78 | 79. | "SV 10" - spoj přímý k 3F DALI liště | ks | 24 |  | 0 |  | 0 |  | 0 | 21 | 0 | 0 | 0 | 0 | 0 |  | Vlastní | Indiv | 0 | 0 |  | Práce |  |  |  | POL1_1
SPU
79 | 80. | "SV 11" - napaječ pro 3F DALI lišty | ks | 6 |  | 0 |  | 0 |  | 0 | 21 | 0 | 0 | 0 | 0 | 0 |  | Vlastní | Indiv | 0 | 0 |  | Práce |  |  |  | POL1_1
SPU
80 | 81. | "SV 12" - koncovka pro DALI lištu | ks | 6 |  | 0 |  | 0 |  | 0 | 21 | 0 | 0 | 0 | 0 | 0 |  | Vlastní | Indiv | 0 | 0 |  | Práce |  |  |  | POL1_1
SPU
81 | 82. | "SV 13" - 3F lišta délka 2m | ks | 7 |  | 0 |  | 0 |  | 0 | 21 | 0 | 0 | 0 | 0 | 0 |  | Vlastní | Indiv | 0 | 0 |  | Práce |  |  |  | POL1_1
SPU
82 | 83. | "SV 14" - 3F lišta délka 1m | ks | 2 |  | 0 |  | 0 |  | 0 | 21 | 0 | 0 | 0 | 0 | 0 |  | Vlastní | Indiv | 0 | 0 |  | Práce |  |  |  | POL1_1
SPU
83 | 84. | "SV 15" - spoj přímý pro 3F lištu | ks | 4 |  | 0 |  | 0 |  | 0 | 21 | 0 | 0 | 0 | 0 | 0 |  | Vlastní | Indiv | 0 | 0 |  | Práce |  |  |  | POL1_1
SPU
84 | 85. | "SV 16" - spoj rohový tvar L pro 3F lištu | ks | 4 |  | 0 |  | 0 |  | 0 | 21 | 0 | 0 | 0 | 0 | 0 |  | Vlastní | Indiv | 0 | 0 |  | Práce |  |  |  | POL1_1
SPU
85 | 86. | "SV 17" - napaječ pro 3F lištu | ks | 1 |  | 0 |  | 0 |  | 0 | 21 | 0 | 0 | 0 | 0 | 0 |  | Vlastní | Indiv | 0 | 0 |  | Práce |  |  |  | POL1_1
SPU
86 | 87. | "SV 18" - koncovka pro 3F lištu | ks | 1 |  | 0 |  | 0 |  | 0 | 21 | 0 | 0 | 0 | 0 | 0 |  | Vlastní | Indiv | 0 | 0 |  | Práce |  |  |  | POL1_1
SPU
87 | 88. | "SV 19" - Přisazené svítidlo kruhové 24W, šedostříbrná barva | ks | 47 |  | 0 |  | 0 |  | 0 | 21 | 0 | 0 | 0 | 0 | 0 |  | Vlastní | Indiv | 0 | 0 |  | Práce |  |  |  | POL1_1
SPU
88 | 89. | "SV 20" - Nouzové osvětlení (tm) Technologie, černá barva | ks | 18 |  | 0 |  | 0 |  | 0 | 21 | 0 | 0 | 0 | 0 | 0 |  | Vlastní | Indiv | 0 | 0 |  | Práce |  |  |  | POL1_1
SPU
89 | 90. | "SV 21" - poziční svítidla 1W, bílá barva | ks | 8 |  | 0 |  | 0 |  | 0 | 21 | 0 | 0 | 0 | 0 | 0 |  | Vlastní | Indiv | 0 | 0 |  | Práce |  |  |  | POL1_1
SPU
90 | 91. | "SV 22" - Venkovní svítidla s rozptýleným světlem, výkon 24W, 3000K | ks | 17 |  | 0 |  | 0 |  | 0 | 21 | 0 | 0 | 0 | 0 | 0 |  | Vlastní | Indiv | 0 | 0 |  | Práce |  |  |  | POL1_1
SPU
91 | 92. | "SV 23" - Venkovní poziční svítidlo 2W, 3000K | ks | 10 |  | 0 |  | 0 |  | 0 | 21 | 0 | 0 | 0 | 0 | 0 |  | Vlastní | Indiv | 0 | 0 |  | Práce |  |  |  | POL1_1
SPU
92 | 93. | "SV 24" - Přisazené venkovní svítidlo 21W | ks | 3 |  | 0 |  | 0 |  | 0 | 21 | 0 | 0 | 0 | 0 | 0 |  | Vlastní | Indiv | 0 | 0 |  | Práce |  |  |  | POL1_1
SPU
93 | 94. | "SV 30" - LED přisazené svítidlo kruhové, 1981 lm, 22.6 W, 4000K | ks | 54 |  | 0 |  | 0 |  | 0 | 21 | 0 | 0 | 0 | 0 | 0 |  | Vlastní | Indiv | 0 | 0 |  | Práce |  |  |  | POL1_1
SPU
94 | 95. | "SV 31" - LED přisazené svítidlo kruhové. 1408lm, 15,3W, 4000K | ks | 0 |  | 0 |  | 0 |  | 0 | 21 | 0 | 0 | 0 | 0 | 0 |  | Vlastní | Indiv | 0 | 0 |  | Práce |  |  |  | POL1_1
SPU
95 | 96. | "SV 32" - LED panel bez rámu napěťový, 3319lm, 47W, 4000K | ks | 15 |  | 0 |  | 0 |  | 0 | 21 | 0 | 0 | 0 | 0 | 0 |  | Vlastní | Indiv | 0 | 0 |  | Práce |  |  |  | POL1_1
SPU
96 | 97. | "SV 33" - Nouzové osvětlení (tm) Technologie | ks | 5 |  | 0 |  | 0 |  | 0 | 21 | 0 | 0 | 0 | 0 | 0 |  | Vlastní | Indiv | 0 | 0 |  | Práce |  |  |  | POL1_1
SPU
97 | 98. | "SV 34" - Venkovní svítidla s rozptýleným světlem, výkon 24W 3000K | ks | 2 |  | 0 |  | 0 |  | 0 | 21 | 0 | 0 | 0 | 0 | 0 |  | Vlastní | Indiv | 0 | 0 |  | Práce |  |  |  | POL1_1
SPU
98 | 99. | "SV 35" - Prachotěsné svítidlo LED 40W, 3600lm, 4000K, IP65 | ks | 10 |  | 0 |  | 0 |  | 0 | 21 | 0 | 0 | 0 | 0 | 0 |  | Vlastní | Indiv | 0 | 0 |  | Práce |  |  |  | POL1_1
SPU
Díl: | M_21_06 | ROZVÁDĚČ RH: - dle výkresu č. 5 vyrobí oprávněná firma |  |  |  | 0 |  | 0 |  | 0 |  | 0 |  | 0 |  | 0 |  |  |  |  | 0 | [5 empty] | DIL
99 | 102. | oceloplechová pro montáž pod omítku, vč. rámu, b. bílá | ks | 1 |  | 0 |  | 0 |  | 0 | 21 | 0 | 0 | 0 | 0 | 0 |  | Vlastní | Indiv | 0 | 0 |  | Práce |  |  |  | POL1_9
SPU
100 | 103. | hlavní vypínač 3x250A, vč. připojovacích svorek | ks | 1 |  | 0 |  | 0 |  | 0 | 21 | 0 | 0 | 0 | 0 | 0 |  | Vlastní | Indiv | 0 | 0 |  | Práce |  |  |  | POL1_9
SPU
101 | 104. | přepětová ochrana typ 1, TN-C, 100kA (10/350 us), na DIN lištu | ks | 1 |  | 0 |  | 0 |  | 0 | 21 | 0 | 0 | 0 | 0 | 0 |  | Vlastní | Indiv | 0 | 0 |  | Práce |  |  |  | POL1_9
SPU
102 | 105. | hlavní jistič 3x250A (nastav. 3x160A), vč. připojovacích svorek | ks | 1 |  | 0 |  | 0 |  | 0 | 21 | 0 | 0 | 0 | 0 | 0 |  | Vlastní | Indiv | 0 | 0 |  | Práce |  |  |  | POL1_9
SPU
103 | 106. | napěťová spoušť 230V | ks | 1 |  | 0 |  | 0 |  | 0 | 21 | 0 | 0 | 0 | 0 | 0 |  | Vlastní | Indiv | 0 | 0 |  | Práce |  |  |  | POL1_9
SPU
104 | 107. | pojistkový odpínač vel. 1 - 3x160A | ks | 1 |  | 0 |  | 0 |  | 0 | 21 | 0 | 0 | 0 | 0 | 0 |  | Vlastní | Indiv | 0 | 0 |  | Práce |  |  |  | POL1_9
SPU
105 | 108. | nožová pojistka PN1gG 160A | ks | 3 |  | 0 |  | 0 |  | 0 | 21 | 0 | 0 | 0 | 0 | 0 |  | Vlastní | Indiv | 0 | 0 |  | Práce |  |  |  | POL1_9
SPU
106 | 109. | pojistkový odpínač - 1x32A | ks | 1 |  | 0 |  | 0 |  | 0 | 21 | 0 | 0 | 0 | 0 | 0 |  | Vlastní | Indiv | 0 | 0 |  | Práce |  |  |  | POL1_9
SPU
107 | 110. | pojistka 6A | ks | 1 |  | 0 |  | 0 |  | 0 | 21 | 0 | 0 | 0 | 0 | 0 |  | Vlastní | Indiv | 0 | 0 |  | Práce |  |  |  | POL1_9
SPU
108 | 111. | tlačítko CENTRAL STOP - dveře rozváděče, b. červená, žlutý podklad | ks | 1 |  | 0 |  | 0 |  | 0 | 21 | 0 | 0 | 0 | 0 | 0 |  | Vlastní | Indiv | 0 | 0 |  | Práce |  |  |  | POL1_9
SPU
109 | 112. | signálka zelená - dveře rozváděče | ks | 1 |  | 0 |  | 0 |  | 0 | 21 | 0 | 0 | 0 | 0 | 0 |  | Vlastní | Indiv | 0 | 0 |  | Práce |  |  |  | POL1_9
SPU
110 | 113. | signálka bílá - dveře rozváděče | ks | 1 |  | 0 |  | 0 |  | 0 | 21 | 0 | 0 | 0 | 0 | 0 |  | Vlastní | Indiv | 0 | 0 |  | Práce |  |  |  | POL1_9
SPU
111 | 114. | proudový chránič 4x40A, 30mA, char.G/A+ | ks | 1 |  | 0 |  | 0 |  | 0 | 21 | 0 | 0 | 0 | 0 | 0 |  | Vlastní | Indiv | 0 | 0 |  | Práce |  |  |  | POL1_9
SPU
112 | 115. | proudový chránič 4x63A, 30mA, char.G/A+ | ks | 3 |  | 0 |  | 0 |  | 0 | 21 | 0 | 0 | 0 | 0 | 0 |  | Vlastní | Indiv | 0 | 0 |  | Práce |  |  |  | POL1_9
SPU
113 | 116. | proudový chránič s nadproudou ochranou 1Nx16A, char. C, 30mA, char. G/A | ks | 4 |  | 0 |  | 0 |  | 0 | 21 | 0 | 0 | 0 | 0 | 0 |  | Vlastní | Indiv | 0 | 0 |  | Práce |  |  |  | POL1_9
SPU
114 | 117. | vypínač 3x16A, na DIN lištu | ks | 10 |  | 0 |  | 0 |  | 0 | 21 | 0 | 0 | 0 | 0 | 0 |  | Vlastní | Indiv | 0 | 0 |  | Práce |  |  |  | POL1_9
SPU
115 | 118. | jistič 1x6A, 10kA, char. B, na DIN lištu | ks | 18 |  | 0 |  | 0 |  | 0 | 21 | 0 | 0 | 0 | 0 | 0 |  | Vlastní | Indiv | 0 | 0 |  | Práce |  |  |  | POL1_9
SPU
116 | 119. | dtto, 1x10A, 10kA, char. B, na DIN lištu | ks | 52 |  | 0 |  | 0 |  | 0 | 21 | 0 | 0 | 0 | 0 | 0 |  | Vlastní | Indiv | 0 | 0 |  | Práce |  |  |  | POL1_9
SPU
117 | 120. | dtto, 1x16A, 10kA, char. B, na DIN lištu | ks | 25 |  | 0 |  | 0 |  | 0 | 21 | 0 | 0 | 0 | 0 | 0 |  | Vlastní | Indiv | 0 | 0 |  | Práce |  |  |  | POL1_9
SPU
118 | 121. | dtto, 3x20A, 10kA, char. C, na DIN lištu | ks | 1 |  | 0 |  | 0 |  | 0 | 21 | 0 | 0 | 0 | 0 | 0 |  | Vlastní | Indiv | 0 | 0 |  | Práce |  |  |  | POL1_9
SPU
119 | 122. | dtto, 3x25A, 10kA, char. C, na DIN lištu | ks | 5 |  | 0 |  | 0 |  | 0 | 21 | 0 | 0 | 0 | 0 | 0 |  | Vlastní | Indiv | 0 | 0 |  | Práce |  |  |  | POL1_9
SPU
120 | 123. | dtto, 3x32A, 10kA, char. B, na DIN lištu | ks | 1 |  | 0 |  | 0 |  | 0 | 21 | 0 | 0 | 0 | 0 | 0 |  | Vlastní | Indiv | 0 | 0 |  | Práce |  |  |  | POL1_9
SPU
121 | 124. | dtto, 3x40A, 10kA, char. B, na DIN lištu | ks | 1 |  | 0 |  | 0 |  | 0 | 21 | 0 | 0 | 0 | 0 | 0 |  | Vlastní | Indiv | 0 | 0 |  | Práce |  |  |  | POL1_9
SPU
122 | 125. | dtto, 3x63A, 10kA, char. B, na DIN lištu | ks | 3 |  | 0 |  | 0 |  | 0 | 21 | 0 | 0 | 0 | 0 | 0 |  | Vlastní | Indiv | 0 | 0 |  | Práce |  |  |  | POL1_9
SPU
123 | 126. | dtto, 3x125A, 10kA, char. B, na DIN lištu | ks | 1 |  | 0 |  | 0 |  | 0 | 21 | 0 | 0 | 0 | 0 | 0 |  | Vlastní | Indiv | 0 | 0 |  | Práce |  |  |  | POL1_9
SPU
124 | 127. | napěťová spoušť 230V | ks | 1 |  | 0 |  | 0 |  | 0 | 21 | 0 | 0 | 0 | 0 | 0 |  | Vlastní | Indiv | 0 | 0 |  | Práce |  |  |  | POL1_9
SPU
125 | 128. | stykač 230V, 25A, 2p, na DIN lištu | ks | 1 |  | 0 |  | 0 |  | 0 | 21 | 0 | 0 | 0 | 0 | 0 |  | Vlastní | Indiv | 0 | 0 |  | Práce |  |  |  | POL1_9
SPU
126 | 129. | stykač 230V, 25A, 4p, na DIN lištu | ks | 11 |  | 0 |  | 0 |  | 0 | 21 | 0 | 0 | 0 | 0 | 0 |  | Vlastní | Indiv | 0 | 0 |  | Práce |  |  |  | POL1_9
SPU
127 | 130. | imp. relé 230V, 16A, 2p, na DIN lištu | ks | 5 |  | 0 |  | 0 |  | 0 | 21 | 0 | 0 | 0 | 0 | 0 |  | Vlastní | Indiv | 0 | 0 |  | Práce |  |  |  | POL1_9
SPU
128 | 131. | soumrakový spínač 230V, 16A, 1 přep. kontakt, vč. senzoru | ks | 1 |  | 0 |  | 0 |  | 0 | 21 | 0 | 0 | 0 | 0 | 0 |  | Vlastní | Indiv | 0 | 0 |  | Práce |  |  |  | POL1_9
SPU
129 | 132. | systém DALI - řídící jednotka + modem | sada | 1 |  | 0 |  | 0 |  | 0 | 21 | 0 | 0 | 0 | 0 | 0 |  | Vlastní | Indiv | 0 | 0 |  | Práce |  |  |  | POL1_9
SPU
130 | 133. | propojky, svorky atd. | ks | 280 |  | 0 |  | 0 |  | 0 | 21 | 0 | 0 | 0 | 0 | 0 |  | Vlastní | Indiv | 0 | 0 |  | Práce |  |  |  | POL1_9
SPU
Díl: | M_21_07 | ROZVÁDĚČ R1: - dle výkresu č. 6 vyrobí oprávněná firma |  |  |  | 0 |  | 0 |  | 0 |  | 0 |  | 0 |  | 0 |  |  |  |  | 0 | [5 empty] | DIL
131 | 134. | oceloplechová pro montáž pod omítku, vč. rámu, b. bílá | ks | 1 |  | 0 |  | 0 |  | 0 | 21 | 0 | 0 | 0 | 0 | 0 |  | Vlastní | Indiv | 0 | 0 |  | Práce |  |  |  | POL1_9
SPU
132 | 135. | hlavní vypínač 3x80A, na DIN lištu | ks | 1 |  | 0 |  | 0 |  | 0 | 21 | 0 | 0 | 0 | 0 | 0 |  | Vlastní | Indiv | 0 | 0 |  | Práce |  |  |  | POL1_9
SPU
133 | 136. | přepětová ochrana typ 2, TN-S, 100kA (8/20 us), na DIN lištu | ks | 1 |  | 0 |  | 0 |  | 0 | 21 | 0 | 0 | 0 | 0 | 0 |  | Vlastní | Indiv | 0 | 0 |  | Práce |  |  |  | POL1_9
SPU
134 | 137. | proudový chránič 4x63A, 30mA, char.G/A+ | ks | 3 |  | 0 |  | 0 |  | 0 | 21 | 0 | 0 | 0 | 0 | 0 |  | Vlastní | Indiv | 0 | 0 |  | Práce |  |  |  | POL1_9
SPU
135 | 138. | proudový chránič s nadproudou ochranou 1Nx16A, char. C, 30mA, char. G | ks | 2 |  | 0 |  | 0 |  | 0 | 21 | 0 | 0 | 0 | 0 | 0 |  | Vlastní | Indiv | 0 | 0 |  | Práce |  |  |  | POL1_9
SPU
136 | 139. | jistič 1x6A, 10kA, char. B, na DIN lištu | ks | 2 |  | 0 |  | 0 |  | 0 | 21 | 0 | 0 | 0 | 0 | 0 |  | Vlastní | Indiv | 0 | 0 |  | Práce |  |  |  | POL1_9
SPU
137 | 140. | dtto, 1x10A, 10kA, char. B, na DIN lištu | ks | 4 |  | 0 |  | 0 |  | 0 | 21 | 0 | 0 | 0 | 0 | 0 |  | Vlastní | Indiv | 0 | 0 |  | Práce |  |  |  | POL1_9
SPU
138 | 141. | dtto, 1x16A, 10kA, char. B, na DIN lištu | ks | 9 |  | 0 |  | 0 |  | 0 | 21 | 0 | 0 | 0 | 0 | 0 |  | Vlastní | Indiv | 0 | 0 |  | Práce |  |  |  | POL1_9
SPU
139 | 142. | dtto, 3x20A, 10kA, char. B, na DIN lištu | ks | 1 |  | 0 |  | 0 |  | 0 | 21 | 0 | 0 | 0 | 0 | 0 |  | Vlastní | Indiv | 0 | 0 |  | Práce |  |  |  | POL1_9
SPU
140 | 143. | dtto, 3x20A, 10kA, char. C, na DIN lištu | ks | 3 |  | 0 |  | 0 |  | 0 | 21 | 0 | 0 | 0 | 0 | 0 |  | Vlastní | Indiv | 0 | 0 |  | Práce |  |  |  | POL1_9
SPU
141 | 144. | stykač 230V, 25A, 2p, na DIN lištu | ks | 1 |  | 0 |  | 0 |  | 0 | 21 | 0 | 0 | 0 | 0 | 0 |  | Vlastní | Indiv | 0 | 0 |  | Práce |  |  |  | POL1_9
SPU
142 | 145. | imp. relé 230V, 16A, 2p, na DIN lištu | ks | 1 |  | 0 |  | 0 |  | 0 | 21 | 0 | 0 | 0 | 0 | 0 |  | Vlastní | Indiv | 0 | 0 |  | Práce |  |  |  | POL1_9
SPU
143 | 146. | propojky, svorky atd. | ks | 80 |  | 0 |  | 0 |  | 0 | 21 | 0 | 0 | 0 | 0 | 0 |  | Vlastní | Indiv | 0 | 0 |  | Práce |  |  |  | POL1_9
SPU
Díl: | M_21_08 | ROZVÁDĚČ R2: - dle výkresu č. 6 vyrobí oprávněná firma |  |  |  | 0 |  | 0 |  | 0 |  | 0 |  | 0 |  | 0 |  |  |  |  | 0 | [5 empty] | DIL
144 | 147. | oceloplechová pro nástěnnou montáž, vč. rámu, b. bílá | ks | 1 |  | 0 |  | 0 |  | 0 | 21 | 0 | 0 | 0 | 0 | 0 |  | Vlastní | Indiv | 0 | 0 |  | Práce |  |  |  | POL1_9
SPU
145 | 148. | hlavní vypínač 3x80A, na DIN lištu | ks | 1 |  | 0 |  | 0 |  | 0 | 21 | 0 | 0 | 0 | 0 | 0 |  | Vlastní | Indiv | 0 | 0 |  | Práce |  |  |  | POL1_9
SPU
146 | 149. | přepětová ochrana typ 2, TN-S, 100kA (8/20 us), na DIN lištu | ks | 1 |  | 0 |  | 0 |  | 0 | 21 | 0 | 0 | 0 | 0 | 0 |  | Vlastní | Indiv | 0 | 0 |  | Práce |  |  |  | POL1_9
SPU
147 | 150. | proudový chránič 4x63A, 30mA, char.G/A+ | ks | 3 |  | 0 |  | 0 |  | 0 | 21 | 0 | 0 | 0 | 0 | 0 |  | Vlastní | Indiv | 0 | 0 |  | Práce |  |  |  | POL1_9
SPU
148 | 151. | proudový chránič s nadproudou ochranou 1Nx16A, char. C, 30mA, char. G | ks | 7 |  | 0 |  | 0 |  | 0 | 21 | 0 | 0 | 0 | 0 | 0 |  | Vlastní | Indiv | 0 | 0 |  | Práce |  |  |  | POL1_9
SPU
149 | 152. | jistič 1x6A, 10kA, char. B, na DIN lištu | ks | 5 |  | 0 |  | 0 |  | 0 | 21 | 0 | 0 | 0 | 0 | 0 |  | Vlastní | Indiv | 0 | 0 |  | Práce |  |  |  | POL1_9
SPU
150 | 153. | dtto, 1x10A, 10kA, char. B, na DIN lištu | ks | 12 |  | 0 |  | 0 |  | 0 | 21 | 0 | 0 | 0 | 0 | 0 |  | Vlastní | Indiv | 0 | 0 |  | Práce |  |  |  | POL1_9
SPU
151 | 154. | dtto, 1x16A, 10kA, char. B, na DIN lištu | ks | 21 |  | 0 |  | 0 |  | 0 | 21 | 0 | 0 | 0 | 0 | 0 |  | Vlastní | Indiv | 0 | 0 |  | Práce |  |  |  | POL1_9
SPU
152 | 155. | dtto, 3x20A, 10kA, char. C, na DIN lištu | ks | 2 |  | 0 |  | 0 |  | 0 | 21 | 0 | 0 | 0 | 0 | 0 |  | Vlastní | Indiv | 0 | 0 |  | Práce |  |  |  | POL1_9
SPU
153 | 156. | stykač 230V, 25A, 2p, na DIN lištu | ks | 1 |  | 0 |  | 0 |  | 0 | 21 | 0 | 0 | 0 | 0 | 0 |  | Vlastní | Indiv | 0 | 0 |  | Práce |  |  |  | POL1_9
SPU
154 | 157. | stykač 230V, 25A, 4p, na DIN lištu | ks | 1 |  | 0 |  | 0 |  | 0 | 21 | 0 | 0 | 0 | 0 | 0 |  | Vlastní | Indiv | 0 | 0 |  | Práce |  |  |  | POL1_9
SPU
155 | 158. | imp. relé 230V, 16A, 2p, na DIN lištu | ks | 3 |  | 0 |  | 0 |  | 0 | 21 | 0 | 0 | 0 | 0 | 0 |  | Vlastní | Indiv | 0 | 0 |  | Práce |  |  |  | POL1_9
SPU
156 | 159. | soumrakový spínač 230V, 16A, 1 přep. kontakt, vč. senzoru | ks | 1 |  | 0 |  | 0 |  | 0 | 21 | 0 | 0 | 0 | 0 | 0 |  | Vlastní | Indiv | 0 | 0 |  | Práce |  |  |  | POL1_9
SPU
157 | 160. | propojky, svorky atd. | ks | 168 |  | 0 |  | 0 |  | 0 | 21 | 0 | 0 | 0 | 0 | 0 |  | Vlastní | Indiv | 0 | 0 |  | Práce |  |  |  | POL1_9
SPU
Díl: | M_21_09 | trasy slaboproudých rozvodů - viz výkresy č. 9, 10 |  |  |  | 0 |  | 0 |  | 0 |  | 0 |  | 0 |  | 0 |  |  |  |  | 0 | [5 empty] | DIL
158 | 161. | trubka ochranná ohebná pr. 16 mm | m | 80 |  | 0 |  | 0 |  | 0 | 21 | 0 | 0 | 0 | 0 | 0 |  | Vlastní | Indiv | 0 | 0 |  | Práce |  |  |  | POL1_9
SPU
159 | 162. | dtto, pr. 20 mm | m | 100 |  | 0 |  | 0 |  | 0 | 21 | 0 | 0 | 0 | 0 | 0 |  | Vlastní | Indiv | 0 | 0 |  | Práce |  |  |  | POL1_9
SPU
160 | 163. | dtto, pr. 25 mm | m | 300 |  | 0 |  | 0 |  | 0 | 21 | 0 | 0 | 0 | 0 | 0 |  | Vlastní | Indiv | 0 | 0 |  | Práce |  |  |  | POL1_9
SPU
161 | 164. | trubka ochranná ohebná pr. 32 mm | m | 290 |  | 0 |  | 0 |  | 0 | 21 | 0 | 0 | 0 | 0 | 0 |  | Vlastní | Indiv | 0 | 0 |  | Práce |  |  |  | POL1_9
SPU
162 | 165. | krabice odbočná KO 97 s víčkem | ks | 20 |  | 0 |  | 0 |  | 0 | 21 | 0 | 0 | 0 | 0 | 0 |  | Vlastní | Indiv | 0 | 0 |  | Práce |  |  |  | POL1_9
SPU
163 | 166. | krabice odbočná 150x150 s víčkem | ks | 15 |  | 0 |  | 0 |  | 0 | 21 | 0 | 0 | 0 | 0 | 0 |  | Vlastní | Indiv | 0 | 0 |  | Práce |  |  |  | POL1_9
SPU
Díl: | M_21_08 | VNĚJŠÍ OCHRANA PŘED BLESKEM - viz výkres č. 8 |  |  |  | 0 |  | 0 |  | 0 |  | 0 |  | 0 |  | 0 |  |  |  |  | 0 | [5 empty] | DIL
164 | 167. | jímací vedení vodičem AlMgSi pr. 8mm (1,0m = 0,135kg) | kg | 52 |  | 0 |  | 0 |  | 0 | 21 | 0 | 0 | 0 | 0 | 0 |  | Vlastní | Indiv | 0 | 0 |  | Práce |  |  |  | POL1_9
SPU
165 | 168. | jímací tyč délky 1,5m, pr. 16mm, na hřebenu střechy | ks | 5 |  | 0 |  | 0 |  | 0 | 21 | 0 | 0 | 0 | 0 | 0 |  | Vlastní | Indiv | 0 | 0 |  | Práce |  |  |  | POL1_9
SPU
166 | 169. | jímací hrot délky 1,0m, pr. 10mm | ks | 3 |  | 0 |  | 0 |  | 0 | 21 | 0 | 0 | 0 | 0 | 0 |  | Vlastní | Indiv | 0 | 0 |  | Práce |  |  |  | POL1_9
SPU
167 | 170. | svorka k jímací tyči | ks | 5 |  | 0 |  | 0 |  | 0 | 21 | 0 | 0 | 0 | 0 | 0 |  | Vlastní | Indiv | 0 | 0 |  | Práce |  |  |  | POL1_9
SPU
168 | 171. | svorka okapová SO | ks | 9 |  | 0 |  | 0 |  | 0 | 21 | 0 | 0 | 0 | 0 | 0 |  | Vlastní | Indiv | 0 | 0 |  | Práce |  |  |  | POL1_9
SPU
169 | 172. | dtto, křížová SK | ks | 18 |  | 0 |  | 0 |  | 0 | 21 | 0 | 0 | 0 | 0 | 0 |  | Vlastní | Indiv | 0 | 0 |  | Práce |  |  |  | POL1_9
SPU
170 | 173. | dtto, spojovací SS | ks | 16 |  | 0 |  | 0 |  | 0 | 21 | 0 | 0 | 0 | 0 | 0 |  | Vlastní | Indiv | 0 | 0 |  | Práce |  |  |  | POL1_9
SPU
171 | 174. | dtto, připojovací SP | ks | 6 |  | 0 |  | 0 |  | 0 | 21 | 0 | 0 | 0 | 0 | 0 |  | Vlastní | Indiv | 0 | 0 |  | Práce |  |  |  | POL1_9
SPU
172 | 175. | zkušební spojka (svorka) SZ | ks | 2 |  | 0 |  | 0 |  | 0 | 21 | 0 | 0 | 0 | 0 | 0 |  | Vlastní | Indiv | 0 | 0 |  | Práce |  |  |  | POL1_9
SPU
173 | 176. | podpěry vedení na kovové konstrukce PV32 | ks | 100 |  | 0 |  | 0 |  | 0 | 21 | 0 | 0 | 0 | 0 | 0 |  | Vlastní | Indiv | 0 | 0 |  | Práce |  |  |  | POL1_9
SPU
174 | 177. | podpěry vedení na střechu PV15 | ks | 242 |  | 0 |  | 0 |  | 0 | 21 | 0 | 0 | 0 | 0 | 0 |  | Vlastní | Indiv | 0 | 0 |  | Práce |  |  |  | POL1_9
SPU
175 | 178. | podpěry vedení na střechu PV | ks | 50 |  | 0 |  | 0 |  | 0 | 21 | 0 | 0 | 0 | 0 | 0 |  | Vlastní | Indiv | 0 | 0 |  | Práce |  |  |  | POL1_9
SPU
176 | 179. | podpěry svodů na okapové potrubí ST | ks | 8 |  | 0 |  | 0 |  | 0 | 21 | 0 | 0 | 0 | 0 | 0 |  | Vlastní | Indiv | 0 | 0 |  | Práce |  |  |  | POL1_9
SPU
177 | 180. | svorkovnice hl. pospojování HOP | ks | 2 |  | 0 |  | 0 |  | 0 | 21 | 0 | 0 | 0 | 0 | 0 |  | Vlastní | Indiv | 0 | 0 |  | Práce |  |  |  | POL1_9
SPU
178 | 181. | označení svodů štítky z UH | ks | 7 |  | 0 |  | 0 |  | 0 | 21 | 0 | 0 | 0 | 0 | 0 |  | Vlastní | Indiv | 0 | 0 |  | Práce |  |  |  | POL1_9
SPU
179 | 182. | označení svodů tabulkou (vpřípadě, že nebude dodrženo jiného ochr. opatření) | ks | 2 |  | 0 |  | 0 |  | 0 | 21 | 0 | 0 | 0 | 0 | 0 |  | Vlastní | Indiv | 0 | 0 |  | Práce |  |  |  | POL1_9
SPU
180 | 183. | kontrola hodnot uzemnění | ks | 15 |  | 0 |  | 0 |  | 0 | 21 | 0 | 0 | 0 | 0 | 0 |  | Vlastní | Indiv | 0 | 0 |  | Práce |  |  |  | POL1_9
SPU
181 | 184. | zemnicí pásek FeZn 30 x 4 - trasa 50m (1,0 m => 0,95kg) | kg | 47.5 |  | 0 |  | 0 |  | 0 | 21 | 0 | 0 | 0 | 0 | 0 |  | Vlastní | Indiv | 0 | 0 |  | Práce |  |  |  | POL1_9
SPU
182 | 185. | kulatina FeZn pr. 10mm - 8x vývod (1,0m = 0,62kg) | kg | 10 |  | 0 |  | 0 |  | 0 | 21 | 0 | 0 | 0 | 0 | 0 |  | Vlastní | Indiv | 0 | 0 |  | Práce |  |  |  | POL1_9
SPU
183 | 186. | svorka spojovací SR 03, popř. svařovaný spoj | ks | 12 |  | 0 |  | 0 |  | 0 | 21 | 0 | 0 | 0 | 0 | 0 |  | Vlastní | Indiv | 0 | 0 |  | Práce |  |  |  | POL1_9
SPU
184 | 187. | antikorozní ochrana – izolace spojů a přechodů země - vzduch | ks | 14 |  | 0 |  | 0 |  | 0 | 21 | 0 | 0 | 0 | 0 | 0 |  | Vlastní | Indiv | 0 | 0 |  | Práce |  |  |  | POL1_9
SPU
185 | 188. | prohlídka uzemnění RT před záhozem/zabetonováním | h | 5 |  | 0 |  | 0 |  | 0 | 21 | 0 | 0 | 0 | 0 | 0 |  | Vlastní | Indiv | 0 | 0 |  | Práce |  |  |  | POL1_9
SPU
Díl: | M_21_09 | VEDLEJŠÍ ROZPOČTOVÉ NÁKLADY |  |  |  | 0 |  | 0 |  | 0 |  | 0 |  | 0 |  | 0 |  |  |  |  | 0 | [5 empty] | DIL
186 | 189. | demontáže | h | 150 |  | 0 |  | 0 |  | 0 | 21 | 0 | 0 | 0 | 0 | 0 |  | Vlastní | Indiv | 0 | 0 |  | Práce |  |  |  | POL1_9
SPU
187 | 190. | oživení systému DALI | h | 16 |  | 0 |  | 0 |  | 0 | 21 | 0 | 0 | 0 | 0 | 0 |  | Vlastní | Indiv | 0 | 0 |  | Práce |  |  |  | POL1_9
SPU
188 | 191. | výchozí revize | h | 40 |  | 0 |  | 0 |  | 0 | 21 | 0 | 0 | 0 | 0 | 0 |  | Vlastní | Indiv | 0 | 0 |  | Práce |  |  |  | POL1_9
SPU
189 | 192. | zařízení staveniště (z položek I - V) | % | 4 |  | 0 |  | 0 |  | 0 | 21 | 0 | 0 | 0 | 0 | 0 |  | Vlastní | Indiv | 0 | 0 |  | Specifikace |  |  |  | POL3_
SPU
Díl: | M_21_10 | OSTATNÍ NÁKLADY |  |  |  | 0 |  | 0 |  | 0 |  | 0 |  | 0 |  | 0 |  |  |  |  | 0 | [5 empty] | DIL
190 | 193. | ekologická likvidace odpadu (obaly, izolace kabelů atd.) (z položek materiálu I - V) | % | 0.5 |  | 0 |  | 0 |  | 0 | 21 | 0 | 0 | 0 | 0 | 0 |  | Vlastní | Indiv | 0 | 0 |  | Specifikace |  |  |  | POL3_
SPU
191 | 194. | dokumentace stávajícího stavu (náklady na vyhotovení dokumentace skutečného provedení stavby | h | 50 |  | 0 |  | 0 |  | 0 | 21 | 0 | 0 | 0 | 0 | 0 |  | Vlastní | Indiv | 0 | 0 |  | Práce |  |  |  | POL1_9
SPU
[25 empty] | 15 | 21 | DPH
| Celkem |  |  |  |  | 0 | [18 empty] | 0 | 0 | SUM
END
Note on S6: Jedná se o informaci, zda se jedná o položku, která je do rozpočtu zadána z cenové soustavy RTS, nebo vlastní.
Note on T6: Jedná se o název CÚ, která je zadána u položky rozpočtu

## 01 D.1.4.6 Pol
Položkový soupis prací a dodávek | [26 empty] | #TypZaznamu#
S: | GNS/N005.10 | REGENERACE BROWNFIELDU - JÍZDÁRNA LOUCKÉHO KLÁŠTERA VE ZNOJMĚ | [24 empty] | STA
O: | 01 | STAVEBNÍ ÚPRAVY OBJEKTU JÍZDÁRNY | [21 empty] | STA |  |  | OBJ
R: | D.1.4.6 | EPS | [24 empty] | ROZ
P.č. | Číslo položky | Název položky | MJ | Množství | Cena / MJ | Celkem | Dodávka | Dodávka celk. | Montáž | Montáž celk. | DPH | Cena s DPH | Hmotnost / MJ | Hmotnost celk.(t) | Dem. hmotnost / MJ | Dem. hmotnost celk.(t) | Ceník | Cen. soustava / platnost | Cenová úroveň | Nhod / MJ | Nhod celk. | Dodavatel | Typ položky
Díl: | M_39_39 | EPS |  |  |  | 0 |  | 0 |  | 0 |  | 0 |  | 0 |  | 0 |  |  |  |  | 0 | [5 empty] | DIL
1 | 101 | Požární hlásič kouře/teploty, multikriteriální OT, individuálně adresovatelný - dodávka | ks | 36 |  | 0 |  | 0 |  | 0 | 21 | 0 | 0 | 0 | 0 | 0 |  | Vlastní | Indiv | 0 | 0 |  | Práce |  |  |  | POL1_1
SPU
Díl: | M-31_PCO | Přenos na PCO |  |  |  | 0 |  | 0 |  | 0 |  | 0 |  | 0 |  | 0 |  |  |  |  | 0 | [5 empty] | DIL
2 | Pol01 | Kombinovaný rádiový vysílač s GPRS komunikátorem pro přímé napojení EPS | ks | 1 |  | 0 |  | 0 |  | 0 | 21 | 0 | 0 | 0 | 0 | 0 |  | Vlastní | Indiv | 0 | 0 |  | Práce |  |  |  | POL1_1
SPU
3 | Pol02 | anténa venkovní (kanál GPRS) | ks | 1 |  | 0 |  | 0 |  | 0 | 21 | 0 | 0 | 0 | 0 | 0 |  | Vlastní | Indiv | 0 | 0 |  | Práce |  |  |  | POL1_1
SPU
4 | Pol03 | anténa ZD40 (kanál rádio) | ks | 1 |  | 0 |  | 0 |  | 0 | 21 | 0 | 0 | 0 | 0 | 0 |  | Vlastní | Indiv | 0 | 0 |  | Práce |  |  |  | POL1_1
SPU
5 | Pol04 | redukce SMA samec / N samec 50 cm | ks | 2 |  | 0 |  | 0 |  | 0 | 21 | 0 | 0 | 0 | 0 | 0 |  | Vlastní | Indiv | 0 | 0 |  | Práce |  |  |  | POL1_1
SPU
6 | Pol05 | konektor N samec na RLH1000 | ks | 4 |  | 0 |  | 0 |  | 0 | 21 | 0 | 0 | 0 | 0 | 0 |  | Vlastní | Indiv | 0 | 0 |  | Práce |  |  |  | POL1_1
SPU
7 | Pol06 | anténní stožár 1m s podstavcem | ks | 1 |  | 0 |  | 0 |  | 0 | 21 | 0 | 0 | 0 | 0 | 0 |  | Vlastní | Indiv | 0 | 0 |  | Práce |  |  |  | POL1_1
SPU
8 | Pol07 | držák antény ZD40 malý | ks | 1 |  | 0 |  | 0 |  | 0 | 21 | 0 | 0 | 0 | 0 | 0 |  | Vlastní | Indiv | 0 | 0 |  | Práce |  |  |  | POL1_1
SPU
9 | Pol08 | přepěť.ochr.koax. HSPKO-N50-050-4,0G-B | ks | 2 |  | 0 |  | 0 |  | 0 | 21 | 0 | 0 | 0 | 0 | 0 |  | Vlastní | Indiv | 0 | 0 |  | Práce |  |  |  | POL1_1
SPU
10 | Pol09 | skříňka pro přepěťové ochrany vystrojená | ks | 1 |  | 0 |  | 0 |  | 0 | 21 | 0 | 0 | 0 | 0 | 0 |  | Vlastní | Indiv | 0 | 0 |  | Práce |  |  |  | POL1_1
SPU
11 | Pol10 | tyč jímací 2m ALMgSi bez osazení | ks | 1 |  | 0 |  | 0 |  | 0 | 21 | 0 | 0 | 0 | 0 | 0 |  | Vlastní | Indiv | 0 | 0 |  | Práce |  |  |  | POL1_1
SPU
12 | Pol11 | tyč izolační pro tyč jímací 1m | ks | 2 |  | 0 |  | 0 |  | 0 | 21 | 0 | 0 | 0 | 0 | 0 |  | Vlastní | Indiv | 0 | 0 |  | Práce |  |  |  | POL1_1
SPU
13 | Pol12 | držák izolovaného hromosvodu | ks | 2 |  | 0 |  | 0 |  | 0 | 21 | 0 | 0 | 0 | 0 | 0 |  | Vlastní | Indiv | 0 | 0 |  | Práce |  |  |  | POL1_1
SPU
14 | Pol13 | svorka jímací tyče | ks | 1 |  | 0 |  | 0 |  | 0 | 21 | 0 | 0 | 0 | 0 | 0 |  | Vlastní | Indiv | 0 | 0 |  | Práce |  |  |  | POL1_1
SPU
15 | Pol14 | betonový podstavec pro jímací tyč PB19 | ks | 1 |  | 0 |  | 0 |  | 0 | 21 | 0 | 0 | 0 | 0 | 0 |  | Vlastní | Indiv | 0 | 0 |  | Práce |  |  |  | POL1_1
SPU
16 | Pol15 | akumulátor 12 V / 22 Ah bezúdržbový | ks | 1 |  | 0 |  | 0 |  | 0 | 21 | 0 | 0 | 0 | 0 | 0 |  | Vlastní | Indiv | 0 | 0 |  | Práce |  |  |  | POL1_1
SPU
17 | Pol16 | vložka zámku KTPO standard klíče HZS SčK | ks | 1 |  | 0 |  | 0 |  | 0 | 21 | 0 | 0 | 0 | 0 | 0 |  | Vlastní | Indiv | 0 | 0 |  | Práce |  |  |  | POL1_1
SPU
18 | Pol17 | objektový klíč KTPO HZS SčK | ks | 1 |  | 0 |  | 0 |  | 0 | 21 | 0 | 0 | 0 | 0 | 0 |  | Vlastní | Indiv | 0 | 0 |  | Práce |  |  |  | POL1_1
SPU
19 | Pol18 | koaxiální kabel RLH1000 (dva anténní svody) | m | 20 |  | 0 |  | 0 |  | 0 | 21 | 0 | 0 | 0 | 0 | 0 |  | Vlastní | Indiv | 0 | 0 |  | Práce |  |  |  | POL1_1
SPU
20 | Pol19 | kabel datový UTP | m | 2 |  | 0 |  | 0 |  | 0 | 21 | 0 | 0 | 0 | 0 | 0 |  | Vlastní | Indiv | 0 | 0 |  | Práce |  |  |  | POL1_1
SPU
21 | Pol20 | kabel 1-CHKE-V-J 3Cx1,5 | m | 2 |  | 0 |  | 0 |  | 0 | 21 | 0 | 0 | 0 | 0 | 0 |  | Vlastní | Indiv | 0 | 0 |  | Práce |  |  |  | POL1_1
SPU
22 | Pol21 | kabel JXFE-V 4x2x0,8 | m | 2 |  | 0 |  | 0 |  | 0 | 21 | 0 | 0 | 0 | 0 | 0 |  | Vlastní | Indiv | 0 | 0 |  | Práce |  |  |  | POL1_1
SPU
23 | Pol22 | zemnící vodič CY 6 ZZ | m | 10 |  | 0 |  | 0 |  | 0 | 21 | 0 | 0 | 0 | 0 | 0 |  | Vlastní | Indiv | 0 | 0 |  | Práce |  |  |  | POL1_1
SPU
24 | Pol23 | instalační lišta | m | 2 |  | 0 |  | 0 |  | 0 | 21 | 0 | 0 | 0 | 0 | 0 |  | Vlastní | Indiv | 0 | 0 |  | Práce |  |  |  | POL1_1
SPU
25 | Pol24 | trubka ohebná EC-GFE35N černá UV | m | 3 |  | 0 |  | 0 |  | 0 | 21 | 0 | 0 | 0 | 0 | 0 |  | Vlastní | Indiv | 0 | 0 |  | Práce |  |  |  | POL1_1
SPU
26 | Pol26 | Montáž technologie ZDP | ks | 1 |  | 0 |  | 0 |  | 0 | 21 | 0 | 0 | 0 | 0 | 0 |  | Vlastní | Indiv | 0 | 0 |  | Práce |  |  |  | POL1_1
SPU
27 | Pol27 | Oživení objektového ZDP, kontroly provozuschopnosti, revize zařízení | ks | 1 |  | 0 |  | 0 |  | 0 | 21 | 0 | 0 | 0 | 0 | 0 |  | Vlastní | Indiv | 0 | 0 |  | Práce |  |  |  | POL1_1
SPU
28 | Pol28 | Konfigurace objektu na PCO HZS, systému IZS HZS a PCO Patrol | ks | 1 |  | 0 |  | 0 |  | 0 | 21 | 0 | 0 | 0 | 0 | 0 |  | Vlastní | Indiv | 0 | 0 |  | Práce |  |  |  | POL1_1
SPU
29 | Pol29 | Funkční zkouška na objektu za účasti HZS | ks | 1 |  | 0 |  | 0 |  | 0 | 21 | 0 | 0 | 0 | 0 | 0 |  | Vlastní | Indiv | 0 | 0 |  | Práce |  |  |  | POL1_1
SPU
30 | Pol30 | Prvotní informace pro zásah (DZP) | ks | 1 |  | 0 |  | 0 |  | 0 | 21 | 0 | 0 | 0 | 0 | 0 |  | Vlastní | Indiv | 0 | 0 |  | Práce |  |  |  | POL1_1
SPU
31 | Pol25 | drobný instalační materiál | ks | 1 |  | 0 |  | 0 |  | 0 | 21 | 0 | 0 | 0 | 0 | 0 |  | Vlastní | Indiv | 0 | 0 |  | Práce |  |  |  | POL1_1
SPU
Díl: | M_39_39 | EPS |  |  |  | 0 |  | 0 |  | 0 |  | 0 |  | 0 |  | 0 |  |  |  |  | 0 | [5 empty] | DIL
32 | 102 | Požární hlásič teploty, T, individuálně adresovatelný - dodávka | ks | 1 |  | 0 |  | 0 |  | 0 | 21 | 0 | 0 | 0 | 0 | 0 |  | Vlastní | Indiv | 0 | 0 |  | Práce |  |  |  | POL1_1
SPU
33 | 103 | Patice pro hlásič | ks | 37 |  | 0 |  | 0 |  | 0 | 21 | 0 | 0 | 0 | 0 | 0 |  | Vlastní | Indiv | 0 | 0 |  | Specifikace |  |  |  | POL3_0
SPU
34 | 104 | Manuální hlásič EPS, individuálně adresovatelý, dodávka | ks | 9 |  | 0 |  | 0 |  | 0 | 21 | 0 | 0 | 0 | 0 | 0 |  | Vlastní | Indiv | 0 | 0 |  | Specifikace |  |  |  | POL3_0
SPU
35 | 105 | Montáž hlásiče manuálního či automatického na stěnu, strop, či podhled | ks | 9 |  | 0 |  | 0 |  | 0 | 21 | 0 | 0 | 0 | 0 | 0 |  | Vlastní | Indiv | 0 | 0 |  | Práce |  |  |  | POL1_1
SPU
36 | 106 | Siréna se zábleskovým majákem pro vnitřní instalaci, EN54 | ks | 6 |  | 0 |  | 0 |  | 0 | 21 | 0 | 0 | 0 | 0 | 0 |  | Vlastní | Indiv | 0 | 0 |  | Specifikace |  |  |  | POL3_0
SPU
37 | 107 | Siréna s majákem, montáž | ks | 6 |  | 0 |  | 0 |  | 0 | 21 | 0 | 0 | 0 | 0 | 0 |  | Vlastní | Indiv | 0 | 0 |  | Práce |  |  |  | POL1_1
SPU
38 | 108 | MĚŘENÍ 1 ÚSEKU SMYČKY EPS | ks | 55 |  | 0 |  | 0 |  | 0 | 21 | 0 | 0 | 0 | 0 | 0 |  | Vlastní | Indiv | 0 | 0 |  | Práce |  |  |  | POL1_1
SPU
39 | 109 | PŘEZKOUŠENÍ HLÁSIČE EPS | ks | 46 |  | 0 |  | 0 |  | 0 | 21 | 0 | 0 | 0 | 0 | 0 |  | Vlastní | Indiv | 0 | 0 |  | Specifikace |  |  |  | POL3_0
SPU
40 | 110 | UVEDENÍ HLÁSIČE DO PROVOZU | ks | 46 |  | 0 |  | 0 |  | 0 | 21 | 0 | 0 | 0 | 0 | 0 |  | Vlastní | Indiv | 0 | 0 |  | Práce |  |  |  | POL1_1
SPU
41 | 111 | PROGRAMOVÁNÍ ZÁKAZ. TEXTU PRO HLÁS. | ks | 46 |  | 0 |  | 0 |  | 0 | 21 | 0 | 0 | 0 | 0 | 0 |  | Vlastní | Indiv | 0 | 0 |  | Specifikace |  |  |  | POL3_0
SPU
42 | 112 | POPIS HLÁSIČE - ŠTÍTKEM | ks | 46 |  | 0 |  | 0 |  | 0 | 21 | 0 | 0 | 0 | 0 | 0 |  | Vlastní | Indiv | 0 | 0 |  | Specifikace |  |  |  | POL3_0
SPU
43 | 115 | Zálohovaný systémový napájecí zdroj pro požární klapky, D+M + IO modul pro vřazení do kruhové linky | ks | 1 |  | 0 |  | 0 |  | 0 | 21 | 0 | 0 | 0 | 0 | 0 |  | Vlastní | Indiv | 0 | 0 |  | Specifikace |  |  |  | POL3_0
SPU
44 | 117 | Jednotka 4 vstupy | ks | 5 |  | 0 |  | 0 |  | 0 | 21 | 0 | 0 | 0 | 0 | 0 |  | Vlastní | Indiv | 0 | 0 |  | Práce |  |  |  | POL1_1
SPU
45 | 118 | Jednotka 12 výstupů | ks | 3 |  | 0 |  | 0 |  | 0 | 21 | 0 | 0 | 0 | 0 | 0 |  | Vlastní | Indiv | 0 | 0 |  | Práce |  |  |  | POL1_1
SPU
46 | 119 | Sřín pro Koppler | ks | 8 |  | 0 |  | 0 |  | 0 | 21 | 0 | 0 | 0 | 0 | 0 |  | Vlastní | Indiv | 0 | 0 |  | Specifikace |  |  |  | POL3_0
SPU
47 | 120 | MONTÁŽ I/O JEDNOTKY (KOPPLER) | ks | 8 |  | 0 |  | 0 |  | 0 | 21 | 0 | 0 | 0 | 0 | 0 |  | Vlastní | Indiv | 0 | 0 |  | Práce |  |  |  | POL1_1
SPU
48 | 121 | Posilovací relé pro kopplerový výstup (dle odběru skutečně ovládaných zařízení) | ks | 19 |  | 0 |  | 0 |  | 0 | 21 | 0 | 0 | 0 | 0 | 0 |  | Vlastní | Indiv | 0 | 0 |  | Specifikace |  |  |  | POL3_0
SPU
49 | 122 | Kabel 2x0,8 - dodávka, montáž (propojení hlásičů do kruhu) | m | 975 |  | 0 |  | 0 |  | 0 | 21 | 0 | 0 | 0 | 0 | 0 |  | Vlastní | Indiv | 0 | 0 |  | Práce |  |  |  | POL1_1
SPU
50 | Pol__0020 | Pro připojení tabla zobrazovacího a tabla OPPO - kabel se zaručenou funkčností při požáru, dodávka,, montáž | m | 10 |  | 0 |  | 0 |  | 0 | 21 | 0 | 0 | 0 | 0 | 0 |  | Vlastní | Indiv | 0 | 0 |  | Práce |  |  |  | POL1_1
SPU
51 | 123 | Pro ovládaná zařízení - kabel se zaručenou funkčností při požáru, 4x1,5 dodávka, montáž | m | 860 |  | 0 |  | 0 |  | 0 | 21 | 0 | 0 | 0 | 0 | 0 |  | Vlastní | Indiv | 0 | 0 |  | Práce |  |  |  | POL1_1
SPU
52 | 124 | Příchytka pro ohniodolný kabel, certifikovaná | ks | 2680 |  | 0 |  | 0 |  | 0 | 21 | 0 | 0 | 0 | 0 | 0 |  | Vlastní | Indiv | 0 | 0 |  | Specifikace |  |  |  | POL3_0
SPU
53 | 125 | Žlab pro ohniodolný kabel, 100x100 | m | 35 |  | 0 |  | 0 |  | 0 | 21 | 0 | 0 | 0 | 0 | 0 |  | Vlastní | Indiv | 0 | 0 |  | Specifikace |  |  |  | POL3_0
SPU
54 | 126 | Lišta instalační pro vedení k hlásičům nad podhledem | m | 1045 |  | 0 |  | 0 |  | 0 | 21 | 0 | 0 | 0 | 0 | 0 |  | Vlastní | Indiv | 0 | 0 |  | Specifikace |  |  |  | POL3_0
SPU
55 | 127 | Ústředna EPS, 2x kruhová linka, možnost připojit OPPO, komplet včetně baterií, rezerva pro další, možné rozšíření, D+M | ks | 1 |  | 0 |  | 0 |  | 0 | 21 | 0 | 0 | 0 | 0 | 0 |  | Vlastní | Indiv | 0 | 0 |  | Specifikace |  |  |  | POL3_0
SPU
56 | 128 | Paralelní zobrazovací a ovládací tablo s displejem, D+M | ks | 1 |  | 0 |  | 0 |  | 0 | 21 | 0 | 0 | 0 | 0 | 0 |  | Vlastní | Indiv | 0 | 0 |  | Specifikace |  |  |  | POL3_0
SPU
57 | 129 | Uvedení ústředny EPS do provozu, zaškolení obsluhy | ks | 1 |  | 0 |  | 0 |  | 0 | 21 | 0 | 0 | 0 | 0 | 0 |  | Vlastní | Indiv | 0 | 0 |  | Práce |  |  |  | POL1_1
SPU
58 | 130 | Zábleskový maják do venk. prostředí – dodávka | ks | 1 |  | 0 |  | 0 |  | 0 | 21 | 0 | 0 | 0 | 0 | 0 |  | Vlastní | Indiv | 0 | 0 |  | Specifikace |  |  |  | POL3_0
SPU
59 | 131 | Maják - montáž | ks | 1 |  | 0 |  | 0 |  | 0 | 21 | 0 | 0 | 0 | 0 | 0 |  | Vlastní | Indiv | 0 | 0 |  | Práce |  |  |  | POL1_1
SPU
60 | 132 | Tablo OPPO – dodávka | ks | 1 |  | 0 |  | 0 |  | 0 | 21 | 0 | 0 | 0 | 0 | 0 |  | Vlastní | Indiv | 0 | 0 |  | Specifikace |  |  |  | POL3_0
SPU
61 | 133 | Tablo OPPO - montáž | ks | 1 |  | 0 |  | 0 |  | 0 | 21 | 0 | 0 | 0 | 0 | 0 |  | Vlastní | Indiv | 0 | 0 |  | Práce |  |  |  | POL1_1
SPU
62 | 134 | Trezor KTPO – dodávka | ks | 1 |  | 0 |  | 0 |  | 0 | 21 | 0 | 0 | 0 | 0 | 0 |  | Vlastní | Indiv | 0 | 0 |  | Specifikace |  |  |  | POL3_0
SPU
63 | 135 | Trezor KTPO – montáž | ks | 1 |  | 0 |  | 0 |  | 0 | 21 | 0 | 0 | 0 | 0 | 0 |  | Vlastní | Indiv | 0 | 0 |  | Práce |  |  |  | POL1_1
SPU
64 | 136 | Zřízení přenosu na PCO HZS, včetně dodávky HW a všech organizačních a administrativních úkonů | ks | 1 |  | 0 |  | 0 |  | 0 | 21 | 0 | 0 | 0 | 0 | 0 |  | Vlastní | Indiv | 0 | 0 |  | Práce |  |  |  | POL1_1
SPU
65 | 137 | Dodat a nainstalovat požární ucpávky v místě prostupu do sousedního PÚ | ks | 15 |  | 0 |  | 0 |  | 0 | 21 | 0 | 0 | 0 | 0 | 0 |  | Vlastní | Indiv | 0 | 0 |  | Práce |  |  |  | POL1_1
SPU
66 | 138 | Skříň pro ústřednu EPS, a pro ZDP, EI30/EW60 P/30, 1000x800mm | ks | 1 |  | 0 |  | 0 |  | 0 | 21 | 0 | 0 | 0 | 0 | 0 |  | Vlastní | Indiv | 0 | 0 |  | Specifikace |  |  |  | POL3_0
SPU
67 | 139 | Elektromotorický samozamykací zámek pro profilové dveře, rozteč 92 mm, backset 35 mm, bezpečnostní, třída RC4, certifikace pro únikové východy dle ČSN EN 179 a ČSN EN 1125, požární certifikace dle EN | ks | 1 |  | 0 |  | 0 |  | 0 | 21 | 0 | 0 | 0 | 0 | 0 |  | Vlastní | Indiv | 0 | 0 |  | Specifikace |  |  |  | POL3_0
|  | 1634-1, dvoubodové uzamčení, monitorovací funkce, provozní režim impulzní nebo trvalý, dodáván včetně ústředny EA420 | [24 empty] | POP | 1634-1, dvoubodové uzamčení, monitorovací funkce, provozní režim impulzní nebo trvalý, dodáván včetně ústředny EA420
SPU
68 | 140 | Elektrohydraulický pohon pro dveře (instalace na stranu pantů), požární certifikace, max. hmotnost, dveří 450 kg/max šíře dveří 1400 mm, testováno na 1 milion cyklů, rozměry 70x175x840 mm, bez | ks | 2 |  | 0 |  | 0 |  | 0 | 21 | 0 | 0 | 0 | 0 | 0 |  | Vlastní | Indiv | 0 | 0 |  | Specifikace |  |  |  | POL3_0
|  | napájení funguje jako dveřní samozavírač, Push&Go funkce, funkce asistovaného otvírání, funkce posílené zavírání, možnost připojení záložní akumulátorové baterie (obsahuje: dveřní pohon s eloxovaným stříbrným krytem, sadu PS-3B (on/off/open), černé teleskopické raménko PUSH) | [24 empty] | POP | napájení funguje jako dveřní samozavírač, Push&Go funkce, funkce asistovaného otvírání, funkce posílené zavírání, možnost připojení záložní akumulátorové baterie (obsahuje: dveřní pohon s eloxovaným stříbrným krytem, sadu PS-3B (on/off/open), černé teleskopické raménko PUSH)
SPU
69 | 141 | prodloužení krytu pohonu: Prodloužení krytu pohonu (obsahuje stříbrný standardní kryt 950 mm + 1000, mm středový kryt + propojky) | ks | 2 |  | 0 |  | 0 |  | 0 | 21 | 0 | 0 | 0 | 0 | 0 |  | Vlastní | Indiv | 0 | 0 |  | Specifikace |  |  |  | POL3_0
SPU
70 | 142 | Sada tyčí pro koordinační jednotku: Vrtací šablona pro pohon | ks | 1 |  | 0 |  | 0 |  | 0 | 21 | 0 | 0 | 0 | 0 | 0 |  | Vlastní | Indiv | 0 | 0 |  | Specifikace |  |  |  | POL3_0
SPU
71 | 143 | Vnitřní část koordinační jednotky: Vnitřní část koordinační jednotky (bez koordinačních tyčí) | ks | 1 |  | 0 |  | 0 |  | 0 | 21 | 0 | 0 | 0 | 0 | 0 |  | Vlastní | Indiv | 0 | 0 |  | Práce |  |  |  | POL1_1
SPU
72 | 144 | Záložní dobíjecí akumulátorová jednotka pro pohon viz výše, zajistí normální provoz pohonu při, výpadku proudu, řídící jednotka pohonu zajišťuje nabíjení, kapacita max. 300 cyklů otevření (cca 3-8 | ks | 2 |  | 0 |  | 0 |  | 0 | 21 | 0 | 0 | 0 | 0 | 0 |  | Vlastní | Indiv | 0 | 0 |  | Specifikace |  |  |  | POL3_0
|  | hodin)/ při požadavku na ventilační dveře max doba otevření 1h, propojovací kabely | [24 empty] | POP
SPU
73 | 145 | Rozpojitelná kabelová průchodka pro těžký provoz, maximální úhel otevření 110°, počet vodičů 10 | ks | 2 |  | 0 |  | 0 |  | 0 | 21 | 0 | 0 | 0 | 0 | 0 |  | Vlastní | Indiv | 0 | 0 |  | Specifikace |  |  |  | POL3_0
SPU
74 | 146 | Kabel s konektorem 10m - Kabel k elektrozámkům | ks | 1 |  | 0 |  | 0 |  | 0 | 21 | 0 | 0 | 0 | 0 | 0 |  | Vlastní | Indiv | 0 | 0 |  | Specifikace |  |  |  | POL3_0
SPU
75 | 147 | Protiplech k EL zámkům | ks | 1 |  | 0 |  | 0 |  | 0 | 21 | 0 | 0 | 0 | 0 | 0 |  | Vlastní | Indiv | 0 | 0 |  | Specifikace |  |  |  | POL3_0
SPU
76 | 148 | Odborná certifikovaná montáž elektropohonů na dveře | hod | 8 |  | 0 |  | 0 |  | 0 | 21 | 0 | 0 | 0 | 0 | 0 |  | Vlastní | Indiv | 0 | 0 |  | Práce |  |  |  | POL1_1
SPU
77 | 149 | Drobný nespecifikovaný montážní materiál | kpl | 1 |  | 0 |  | 0 |  | 0 | 21 | 0 | 0 | 0 | 0 | 0 |  | Vlastní | Indiv | 0 | 0 |  | Specifikace |  |  |  | POL3_0
SPU
78 | 150 | Montáž a oživení systému, nevyčíslitelné práce | hod | 12 |  | 0 |  | 0 |  | 0 | 21 | 0 | 0 | 0 | 0 | 0 |  | Vlastní | Indiv | 0 | 0 |  | Práce |  |  |  | POL1_1
SPU
79 | 151 | Dokumentace skutečného provedení stavby | ks | 1 |  | 0 |  | 0 |  | 0 | 21 | 0 | 0 | 0 | 0 | 0 |  | Vlastní | Indiv | 0 | 0 |  | OPN |  |  |  | POL13_0
SPU
[25 empty] | 15 | 21 | DPH
| Celkem |  |  |  |  | 0 | [18 empty] | 0 | 0 | SUM
END
Note on S6: Jedná se o informaci, zda se jedná o položku, která je do rozpočtu zadána z cenové soustavy RTS, nebo vlastní.
Note on T6: Jedná se o název CÚ, která je zadána u položky rozpočtu

## 01 D.1.4.7 Pol
Položkový soupis prací a dodávek | [26 empty] | #TypZaznamu#
S: | GNS/N005.10 | REGENERACE BROWNFIELDU - JÍZDÁRNA LOUCKÉHO KLÁŠTERA VE ZNOJMĚ | [24 empty] | STA
O: | 01 | STAVEBNÍ ÚPRAVY OBJEKTU JÍZDÁRNY | [21 empty] | STA |  |  | OBJ
R: | D.1.4.7 | SOZ | [24 empty] | ROZ
P.č. | Číslo položky | Název položky | MJ | Množství | Cena / MJ | Celkem | Dodávka | Dodávka celk. | Montáž | Montáž celk. | DPH | Cena s DPH | Hmotnost / MJ | Hmotnost celk.(t) | Dem. hmotnost / MJ | Dem. hmotnost celk.(t) | Ceník | Cen. soustava / platnost | Cenová úroveň | Nhod / MJ | Nhod celk. | Dodavatel | Typ položky
Díl: | 994 | Požární ochrana |  |  |  | 0 |  | 0 |  | 0 |  | 0 |  | 0 |  | 0 |  |  |  |  | 0 | [5 empty] | DIL
1 | SOZ_01 | D + M Sendvičová klapka 100/200, specifikace dle PD | ks | 6 |  | 0 |  | 0 |  | 0 | 21 | 0 | 0 | 0 | 0 | 0 |  | Vlastní | Indiv | 0 | 0 |  | Práce |  |  |  | POL1_
SPU
2 | SOZ_02 | D + M Požární skříňka, specifikace dle PD | ks | 1 |  | 0 |  | 0 |  | 0 | 21 | 0 | 0 | 0 | 0 | 0 |  | Vlastní | Indiv | 0 | 0 |  | Práce |  |  |  | POL1_
SPU
3 | SOZ_03 | D + M Tlakový spínač, specifikace dle PD | ks | 1 |  | 0 |  | 0 |  | 0 | 21 | 0 | 0 | 0 | 0 | 0 |  | Vlastní | Indiv | 0 | 0 |  | Práce |  |  |  | POL1_
SPU
4 | SOZ_04 | D + M CU trubička 6/1mm, specifikace dle PD | m | 150 |  | 0 |  | 0 |  | 0 | 21 | 0 | 0 | 0 | 0 | 0 |  | Vlastní | Indiv | 0 | 0 |  | Práce |  |  |  | POL1_
SPU
5 | SOZ_05 | D + M Tvrdá chránička DN 20mm - černá pro tažení rozvod Cu, specifikace dle PD | m | 150 |  | 0 |  | 0 |  | 0 | 21 | 0 | 0 | 0 | 0 | 0 |  | Vlastní | Indiv | 0 | 0 |  | Práce |  |  |  | POL1_
SPU
[25 empty] | 15 | 21 | DPH
| Celkem |  |  |  |  | 0 | [18 empty] | 0 | 0 | SUM
END
Note on S6: Jedná se o informaci, zda se jedná o položku, která je do rozpočtu zadána z cenové soustavy RTS, nebo vlastní.
Note on T6: Jedná se o název CÚ, která je zadána u položky rozpočtu

## 01 D.1.4.8 Pol
Položkový soupis prací a dodávek | [26 empty] | #TypZaznamu#
S: | GNS/N005.10 | REGENERACE BROWNFIELDU - JÍZDÁRNA LOUCKÉHO KLÁŠTERA VE ZNOJMĚ | [24 empty] | STA
O: | 01 | STAVEBNÍ ÚPRAVY OBJEKTU JÍZDÁRNY | [21 empty] | STA |  |  | OBJ
R: | D.1.4.8 | DOMOVNI PLYNOVOD | [24 empty] | ROZ
P.č. | Číslo položky | Název položky | MJ | Množství | Cena / MJ | Celkem | Dodávka | Dodávka celk. | Montáž | Montáž celk. | DPH | Cena s DPH | Hmotnost / MJ | Hmotnost celk.(t) | Dem. hmotnost / MJ | Dem. hmotnost celk.(t) | Ceník | Cen. soustava / platnost | Cenová úroveň | Nhod / MJ | Nhod celk. | Dodavatel | Typ položky
Díl: | 8_VDP | Vnější domovní plynovod |  |  |  | 0 |  | 0 |  | 0 |  | 0 |  | 0 |  | 0 |  |  |  |  | 0 | [5 empty] | DIL
1 | Pol__0002 | Samočinný uzavírací ventil SVG036-03-050, DN 50, závitový, přetlak plynu 0-36 kPa, bez proudu, zavřeno, olvádací napětí 230V | ks | 1 |  | 0 |  | 0 |  | 0 | 21 | 0 | 0 | 0 | 0 | 0 |  | Vlastní | Indiv | 0 | 0 |  | Práce |  |  |  | POL1_1
SPU
2 | Pol__0003 | spojka ISIFLO d63/2" | ks | 1 |  | 0 |  | 0 |  | 0 | 21 | 0 | 0 | 0 | 0 | 0 |  | Vlastní | Indiv | 0 | 0 |  | Práce |  |  |  | POL1_1
SPU
3 | Pol__0004 | elektrospojka PE 50 | ks | 1 |  | 0 |  | 0 |  | 0 | 21 | 0 | 0 | 0 | 0 | 0 |  | Vlastní | Indiv | 0 | 0 |  | Práce |  |  |  | POL1_1
SPU
4 | Pol__0005 | elektrospojka PE 63 | ks | 4 |  | 0 |  | 0 |  | 0 | 21 | 0 | 0 | 0 | 0 | 0 |  | Vlastní | Indiv | 0 | 0 |  | Práce |  |  |  | POL1_1
SPU
5 | Pol__0006 | elektrospojka redukovaná PE 63-50 | ks | 1 |  | 0 |  | 0 |  | 0 | 21 | 0 | 0 | 0 | 0 | 0 |  | Vlastní | Indiv | 0 | 0 |  | Práce |  |  |  | POL1_1
SPU
6 | Pol__0007 | elektrokoleno PE 50, 90° | ks | 2 |  | 0 |  | 0 |  | 0 | 21 | 0 | 0 | 0 | 0 | 0 |  | Vlastní | Indiv | 0 | 0 |  | Práce |  |  |  | POL1_1
SPU
7 | Pol__0008 | elektrokoleno PE 63, 90° | ks | 2 |  | 0 |  | 0 |  | 0 | 21 | 0 | 0 | 0 | 0 | 0 |  | Vlastní | Indiv | 0 | 0 |  | Práce |  |  |  | POL1_1
SPU
8 | Pol__0009 | přechodový spoj PE-ocel v ochranném pouzdře, d50-DN40, ukončení kolenem a zásvitem s kulovým, kohoutem DN 40, délka 1200mm | ks | 1 |  | 0 |  | 0 |  | 0 | 21 | 0 | 0 | 0 | 0 | 0 |  | Vlastní | Indiv | 0 | 0 |  | Práce |  |  |  | POL1_1
SPU
9 | Pol__0010 | kulový kohout plyn DN 50 | ks | 1 |  | 0 |  | 0 |  | 0 | 21 | 0 | 0 | 0 | 0 | 0 |  | Vlastní | Indiv | 0 | 0 |  | Specifikace |  |  |  | POL3_0
SPU
10 | Pol__0011 | plynovodní trubka Robust PIPE, SDR 11 s ochranným pláštěm 50x4,6mm | m | 2 |  | 0 |  | 0 |  | 0 | 21 | 0 | 0 | 0 | 0 | 0 |  | Vlastní | Indiv | 0 | 0 |  | Práce |  |  |  | POL1_1
SPU
11 | Pol__0012 | plynovodní trubka Robust PIPE, SDR 11 s ochranným pláštěm 63x5,8mm | m | 40 |  | 0 |  | 0 |  | 0 | 21 | 0 | 0 | 0 | 0 | 0 |  | Vlastní | Indiv | 0 | 0 |  | Práce |  |  |  | POL1_1
SPU
12 | Pol__0013 | ochranná trubka PEHD, SDR 26, 110x4,2 | m | 8 |  | 0 |  | 0 |  | 0 | 21 | 0 | 0 | 0 | 0 | 0 |  | Vlastní | Indiv | 0 | 0 |  | Práce |  |  |  | POL1_1
SPU
13 | Pol__0014 | výstražná fólie žlutá | m | 40 |  | 0 |  | 0 |  | 0 | 21 | 0 | 0 | 0 | 0 | 0 |  | Vlastní | Indiv | 0 | 0 |  | Práce |  |  |  | POL1_1
SPU
14 | Pol__0015 | signalizační vodič | m | 50 |  | 0 |  | 0 |  | 0 | 21 | 0 | 0 | 0 | 0 | 0 |  | Vlastní | Indiv | 0 | 0 |  | Práce |  |  |  | POL1_1
SPU
15 | Pol__0016 | ocelová trubka závitová DN 50 | m | 1 |  | 0 |  | 0 |  | 0 | 21 | 0 | 0 | 0 | 0 | 0 |  | Vlastní | Indiv | 0 | 0 |  | Práce |  |  |  | POL1_1
SPU
16 | Pol__0017 | ocelová trubka DN 40 | m | 2 |  | 0 |  | 0 |  | 0 | 21 | 0 | 0 | 0 | 0 | 0 |  | Vlastní | Indiv | 0 | 0 |  | Práce |  |  |  | POL1_1
SPU
17 | Pol__0018 | ocelová trubka bralen Dn 65 | m | 2 |  | 0 |  | 0 |  | 0 | 21 | 0 | 0 | 0 | 0 | 0 |  | Vlastní | Indiv | 0 | 0 |  | Práce |  |  |  | POL1_1
SPU
18 | Pol__0019 | šroubení DN 40 | ks | 2 |  | 0 |  | 0 |  | 0 | 21 | 0 | 0 | 0 | 0 | 0 |  | Vlastní | Indiv | 0 | 0 |  | Práce |  |  |  | POL1_1
SPU
19 | Pol__0020 | umělohmotná pažnice s cementovým povrchem, délka 500mm, vnitřní průměr 150mm, pro zabetonování | ks | 1 |  | 0 |  | 0 |  | 0 | 21 | 0 | 0 | 0 | 0 | 0 |  | Vlastní | Indiv | 0 | 0 |  | Specifikace |  |  |  | POL3_0
SPU
20 | Pol__0021 | plynotěsné těsnění mezi pažnicí fí150mm a trubkou nerez fí 69mm | ks | 1 |  | 0 |  | 0 |  | 0 | 21 | 0 | 0 | 0 | 0 | 0 |  | Vlastní | Indiv | 0 | 0 |  | Práce |  |  |  | POL1_1
SPU
Díl: | 723 | Vnitřní plynovod |  |  |  | 0 |  | 0 |  | 0 |  | 0 |  | 0 |  | 0 |  |  |  |  | 0 | [5 empty] | DIL
21 | Pol__0022 | kulový kohout plyn DN 20 | ks | 2 |  | 0 |  | 0 |  | 0 | 21 | 0 | 0 | 0 | 0 | 0 |  | Vlastní | Indiv | 0 | 0 |  | Práce |  |  |  | POL1_1
SPU
22 | Pol__0023 | kulový kohout plyn DN 15 | ks | 2 |  | 0 |  | 0 |  | 0 | 21 | 0 | 0 | 0 | 0 | 0 |  | Vlastní | Indiv | 0 | 0 |  | Práce |  |  |  | POL1_1
SPU
23 | Pol__0024 | zátka DN 15 | ks | 2 |  | 0 |  | 0 |  | 0 | 21 | 0 | 0 | 0 | 0 | 0 |  | Vlastní | Indiv | 0 | 0 |  | Práce |  |  |  | POL1_1
SPU
24 | Pol__0025 | manomentr 0-6 kPa + kohout + smyčka | ks | 1 |  | 0 |  | 0 |  | 0 | 21 | 0 | 0 | 0 | 0 | 0 |  | Vlastní | Indiv | 0 | 0 |  | Práce |  |  |  | POL1_1
SPU
25 | Pol__0026 | přímé šroubení DN 20 | ks | 2 |  | 0 |  | 0 |  | 0 | 21 | 0 | 0 | 0 | 0 | 0 |  | Vlastní | Indiv | 0 | 0 |  | Práce |  |  |  | POL1_1
SPU
26 | Pol__0027 | ocelová trubka závitová DN 15 | m | 2 |  | 0 |  | 0 |  | 0 | 21 | 0 | 0 | 0 | 0 | 0 |  | Vlastní | Indiv | 0 | 0 |  | Práce |  |  |  | POL1_1
SPU
27 | Pol__0028 | ocelová trubka závitová DN 32 | m | 8 |  | 0 |  | 0 |  | 0 | 21 | 0 | 0 | 0 | 0 | 0 |  | Vlastní | Indiv | 0 | 0 |  | Práce |  |  |  | POL1_1
SPU
28 | Pol__0029 | ocelová trubka závitová DN 40 | m | 16 |  | 0 |  | 0 |  | 0 | 21 | 0 | 0 | 0 | 0 | 0 |  | Vlastní | Indiv | 0 | 0 |  | Práce |  |  |  | POL1_1
SPU
29 | Pol__0030 | ocelová trubka DN 65 | m | 2 |  | 0 |  | 0 |  | 0 | 21 | 0 | 0 | 0 | 0 | 0 |  | Vlastní | Indiv | 0 | 0 |  | Specifikace |  |  |  | POL3_0
SPU
30 | Pol__0031 | ocelová trubka DN 150 | m | 2 |  | 0 |  | 0 |  | 0 | 21 | 0 | 0 | 0 | 0 | 0 |  | Vlastní | Indiv | 0 | 0 |  | Práce |  |  |  | POL1_1
SPU
31 | Pol__0032 | dýnko DN 150 | ks | 2 |  | 0 |  | 0 |  | 0 | 21 | 0 | 0 | 0 | 0 | 0 |  | Vlastní | Indiv | 0 | 0 |  | Práce |  |  |  | POL1_1
SPU
32 | Pol__0033 | uchycení potrubí | kpl | 1 |  | 0 |  | 0 |  | 0 | 21 | 0 | 0 | 0 | 0 | 0 |  | Vlastní | Indiv | 0 | 0 |  | Práce |  |  |  | POL1_1
SPU
33 | Pol__0034 | nátěr základní + trojnásobný email žlutý pro potrubí do DN 50 | m | 26 |  | 0 |  | 0 |  | 0 | 21 | 0 | 0 | 0 | 0 | 0 |  | Vlastní | Indiv | 0 | 0 |  | Práce |  |  |  | POL1_1
SPU
34 | Pol__0035 | nátěr základní + trojnásobný email žlutý pro potrubí do DN 150 | m | 2 |  | 0 |  | 0 |  | 0 | 21 | 0 | 0 | 0 | 0 | 0 |  | Vlastní | Indiv | 0 | 0 |  | Práce |  |  |  | POL1_1
SPU
Díl: | 1 | Zemní práce |  |  |  | 0 |  | 0 |  | 0 |  | 0 |  | 0 |  | 0 |  |  |  |  | 0 | [5 empty] | DIL
35 | Pol__0036 | ruční výkop jam, rýh a šachet v hornině 4, s přehozením na vzdálenost do 5m | m3 | 34 |  | 0 |  | 0 |  | 0 | 21 | 0 | 0 | 0 | 0 | 0 |  | Vlastní | Indiv | 0 | 0 |  | Práce |  |  |  | POL1_1
SPU
36 | Pol__0037 | zásyp výkopkem se zhutněním po vrstvách | m3 | 34 |  | 0 |  | 0 |  | 0 | 21 | 0 | 0 | 0 | 0 | 0 |  | Vlastní | Indiv | 0 | 0 |  | Práce |  |  |  | POL1_1
SPU
Díl: | 95_PR | Zednické přípomoci pro profese |  |  |  | 0 |  | 0 |  | 0 |  | 0 |  | 0 |  | 0 |  |  |  |  | 0 | [5 empty] | DIL
37 | Pol__0038 | Prostupy konstrukcemi a drážky pro potrubí | kpl | 1 |  | 0 |  | 0 |  | 0 | 21 | 0 | 0 | 0 | 0 | 0 |  | Vlastní | Indiv | 0 | 0 |  | Práce |  |  |  | POL1_1
SPU
38 | Pol__0039 | jádrový vrt fí 200mm ve smíšeném zdivu, délka 0,5m | ks | 1 |  | 0 |  | 0 |  | 0 | 21 | 0 | 0 | 0 | 0 | 0 |  | Vlastní | Indiv | 0 | 0 |  | Práce |  |  |  | POL1_1
SPU
39 | Pol__0040 | zabetonování pažnice DN 150 | ks | 1 |  | 0 |  | 0 |  | 0 | 21 | 0 | 0 | 0 | 0 | 0 |  | Vlastní | Indiv | 0 | 0 |  | Specifikace |  |  |  | POL3_0
SPU
40 | Pol__0041 | vybourání a zapravení niky 0,45x0,3x0,25m ve smíšeném zdivu | ks | 1 |  | 0 |  | 0 |  | 0 | 21 | 0 | 0 | 0 | 0 | 0 |  | Vlastní | Indiv | 0 | 0 |  | Práce |  |  |  | POL1_1
SPU
41 | Pol__0042 | osazení niky plastovými dvířky s rámem 0,45x0,3m | ks | 1 |  | 0 |  | 0 |  | 0 | 21 | 0 | 0 | 0 | 0 | 0 |  | Vlastní | Indiv | 0 | 0 |  | Práce |  |  |  | POL1_1
SPU
Díl: | 799 | Ostatní |  |  |  | 0 |  | 0 |  | 0 |  | 0 |  | 0 |  | 0 |  |  |  |  | 0 | [5 empty] | DIL
42 | Pol__0043 | revize plyn | kpl | 1 |  | 0 |  | 0 |  | 0 | 21 | 0 | 0 | 0 | 0 | 0 |  | Vlastní | Indiv | 0 | 0 |  | Práce |  |  |  | POL1_1
SPU
43 | Pol__0044 | zkoušení plynovodu a uvedení do provozu | kpl | 1 |  | 0 |  | 0 |  | 0 | 21 | 0 | 0 | 0 | 0 | 0 |  | Vlastní | Indiv | 0 | 0 |  | Práce |  |  |  | POL1_1
SPU
44 | Pol__0045 | popisné štítky | kpl | 1 |  | 0 |  | 0 |  | 0 | 21 | 0 | 0 | 0 | 0 | 0 |  | Vlastní | Indiv | 0 | 0 |  | Práce |  |  |  | POL1_1
SPU
45 | Pol__0046 | geodetické zaměření vnějšího domovního plynovodu | kpl | 1 |  | 0 |  | 0 |  | 0 | 21 | 0 | 0 | 0 | 0 | 0 |  | Vlastní | Indiv | 0 | 0 |  | Práce |  |  |  | POL1_1
SPU
46 | Pol__0047 | doprava a přesun hmot | kpl | 1 |  | 0 |  | 0 |  | 0 | 21 | 0 | 0 | 0 | 0 | 0 |  | Vlastní | Indiv | 0 | 0 |  | Práce |  |  |  | POL1_1
SPU
47 | Pol__0048 | dokumentace skutečného provedení | kpl | 1 |  | 0 |  | 0 |  | 0 | 21 | 0 | 0 | 0 | 0 | 0 |  | Vlastní | Indiv | 0 | 0 |  | Práce |  |  |  | POL1_1
SPU
[25 empty] | 15 | 21 | DPH
| Celkem |  |  |  |  | 0 | [18 empty] | 0 | 0 | SUM
END
Note on S6: Jedná se o informaci, zda se jedná o položku, která je do rozpočtu zadána z cenové soustavy RTS, nebo vlastní.
Note on T6: Jedná se o název CÚ, která je zadána u položky rozpočtu

## 01 INT Pol
Položkový soupis prací a dodávek | [26 empty] | #TypZaznamu#
S: | GNS/N005.10 | REGENERACE BROWNFIELDU - JÍZDÁRNA LOUCKÉHO KLÁŠTERA VE ZNOJMĚ | [24 empty] | STA
O: | 01 | STAVEBNÍ ÚPRAVY OBJEKTU JÍZDÁRNY | [21 empty] | STA |  |  | OBJ
R: | INT | INTERIÉR - NEINVESTIČNÍ NÁKLADY - NENÍ PŘEDMĚTEM ZAKÁZKY | [24 empty] | ROZ
P.č. | Číslo položky | Název položky | MJ | Množství | Cena / MJ | Celkem | Dodávka | Dodávka celk. | Montáž | Montáž celk. | DPH | Cena s DPH | Hmotnost / MJ | Hmotnost celk.(t) | Dem. hmotnost / MJ | Dem. hmotnost celk.(t) | Ceník | Cen. soustava / platnost | Cenová úroveň | Nhod / MJ | Nhod celk. | Dodavatel | Typ položky
Díl: | 766_INT | Vybavení interiéru |  |  |  | 0 |  | 0 |  | 0 |  | 0 |  | 0 |  | 0 |  |  |  |  | 0 | [5 empty] | DIL
|  |  | ks |  |  | 0 |  | 0 |  | 0 | 21 | 0 | 0 | 0 | 0 | 0 |  | Vlastní | Indiv | 0 | 0 |  | Práce |  |  |  | POL1_
[27 empty] | POP | 0
SPU
|  |  | ks |  |  | 0 |  | 0 |  | 0 | 21 | 0 | 0 | 0 | 0 | 0 |  | Vlastní | Indiv | 0 | 0 |  | Práce |  |  |  | POL1_
SPU
|  |  | ks |  |  | 0 |  | 0 |  | 0 | 21 | 0 | 0 | 0 | 0 | 0 |  | Vlastní | Indiv | 0 | 0 |  | Práce |  |  |  | POL1_1
[27 empty] | POP | 0
SPU
|  |  | ks |  |  | 0 |  | 0 |  | 0 | 21 | 0 | 0 | 0 | 0 | 0 |  | Vlastní | Indiv | 0 | 0 |  | Práce |  |  |  | POL1_
SPU
[25 empty] | 15 | 21 | DPH
| Celkem |  |  |  |  | 0 | [18 empty] | 0 | 0 | SUM
END
Note on S6: Jedná se o informaci, zda se jedná o položku, která je do rozpočtu zadána z cenové soustavy RTS, nebo vlastní.
Note on T6: Jedná se o název CÚ, která je zadána u položky rozpočtu

## 02 02 Pol
Položkový soupis prací a dodávek | [26 empty] | #TypZaznamu#
S: | GNS/N005.10 | REGENERACE BROWNFIELDU - JÍZDÁRNA LOUCKÉHO KLÁŠTERA VE ZNOJMĚ | [24 empty] | STA
O: | 02 | ZPEVNĚNÉ PLOCHY, VENKOVNÍ ÚPRAVY A KONSTRUKCE | [21 empty] | STA |  |  | OBJ
R: | 02 | ZPEVNĚNÉ PLOCHY, VENKOVNÍ ÚPRAVY A KONSTRUKCE | [24 empty] | ROZ
P.č. | Číslo položky | Název položky | MJ | Množství | Cena / MJ | Celkem | Dodávka | Dodávka celk. | Montáž | Montáž celk. | DPH | Cena s DPH | Hmotnost / MJ | Hmotnost celk.(t) | Dem. hmotnost / MJ | Dem. hmotnost celk.(t) | Ceník | Cen. soustava / platnost | Cenová úroveň | Nhod / MJ | Nhod celk. | Dodavatel | Typ položky
Díl: | 00 | Poznámka - NENACEŇOVAT !!! |  |  |  | 0 |  | 0 |  | 0 |  | 0 |  | 0 |  | 0 |  |  |  |  | 0 | [5 empty] | DIL
1 | 00 | Poznámka - NENACEŇOVAT !!! |  | 0 |  | 0 |  | 0 |  | 0 | 21 | 0 | 0 | 0 | 0 | 0 |  | Vlastní | Indiv | 0 | 0 |  | Práce |  |  |  | POL1_
SPU
Díl: | 1 | Zemní práce |  |  |  | 0 |  | 0 |  | 0 |  | 0 |  | 73.16 |  | 0 |  |  |  |  | 708.74 | [5 empty] | DIL
2 | 122201101R00 | Odkopávky a prokopávky nezapažené v hornině 3 do 100 m3 | m3 | 28.5 |  | 0 |  | 0 |  | 0 | 21 | 0 | 0 | 0 | 0 | 0 | 800-1 | RTS 22/ II | Indiv | 0.37 | 10.55 |  | Práce |  |  |  | POL1_
|  | s přehozením výkopku na vzdálenost do 3 m nebo s naložením na dopravní prostředek, | [24 empty] | SPI
|  | sejmutí nevhodné zeminy v tloušťce 150mm - lokálně, vč. přesunu a uskladnění : | [24 empty] | VV | 0
|  | 0,15*190,0 |  | 28.5 | [22 empty] | VV | 0
SPU
3 | 122202203R00 | Odkopávky a prokopávky pro silnice v hornině 3 přes 1 000 do 10 000 m3 | m3 | 1210 |  | 0 |  | 0 |  | 0 | 21 | 0 | 0 | 0 | 0 | 0 | 800-1 | RTS 22/ II | Indiv | 0.12 | 145.2 |  | Práce |  |  |  | POL1_
|  | s přemístěním výkopku v příčných profilech na vzdálenost do 15 m nebo s naložením na dopravní prostředek. | [24 empty] | SPI |  | s přemístěním výkopku v příčných profilech na vzdálenost do 15 m nebo s naložením na dopravní prostředek.
SPU
4 | 122101401R00 | Vykopávky v zemnících na suchu v horninách 1 a 2 do 100 m3 | m3 | 43.75 |  | 0 |  | 0 |  | 0 | 21 | 0 | 0 | 0 | 0 | 0 | 800-1 | RTS 22/ II | Indiv | 0.203 | 8.88 |  | Práce |  |  |  | POL1_
|  | s přehozením výkopku na vzdálenost do 3 m nebo s naložením na dopravní prostředek, | [24 empty] | SPI
|  | ornice : | [24 empty] | VV | 0
|  | doplnění humózní vrstvy v tloušťce 100-150 mm : | [24 empty] | VV | 0
|  | 350,0*0,125 |  | 43.75 | [22 empty] | VV | 0
SPU
5 | 162701105R00 | Vodorovné přemístění výkopku z horniny 1 až 4, na vzdálenost přes 9 000 do 10 000 m | m3 | 1238.5 |  | 0 |  | 0 |  | 0 | 21 | 0 | 0 | 0 | 0 | 0 | 800-1 | RTS 22/ II | Indiv | 0.01 | 12.39 |  | Práce |  |  |  | POL1_
|  | po suchu, bez naložení výkopku, avšak se složením bez rozhrnutí, zpáteční cesta vozidla. | [24 empty] | SPI
|  | pro zp. plochy : | [24 empty] | VV | 0
|  | 1210 |  | 1210 | [22 empty] | VV | 0
|  | sejmutí nevhodné zeminy v tloušťce 150mm - lokálně, vč. přesunu a uskladnění : | [24 empty] | VV | 0
|  | 0,15*190,0 |  | 28.5 | [22 empty] | VV | 0
SPU
6 | 162701109R00 | Vodorovné přemístění výkopku příplatek k ceně za každých dalších i započatých 1 000 m přes 10 000 m z horniny 1 až 4 | m3 | 12385 |  | 0 |  | 0 |  | 0 | 21 | 0 | 0 | 0 | 0 | 0 | 800-1 | RTS 22/ II | Indiv | 0 | 0 |  | Práce |  |  |  | POL1_
|  | po suchu, bez naložení výkopku, avšak se složením bez rozhrnutí, zpáteční cesta vozidla. | [24 empty] | SPI
|  | pro zp. plochy : | [24 empty] | VV | 0
|  | 1210*10 |  | 12100 | [22 empty] | VV | 0
|  | sejmutí nevhodné zeminy v tloušťce 150mm - lokálně, vč. přesunu a uskladnění : | [24 empty] | VV | 0
|  | 0,15*190,0*10 |  | 285 | [22 empty] | VV | 0
SPU
7 | 162606112R00 | Vodorovné přemístění výkopku zemina pro zúrodnění, vzdálenost přes 4000 do 5000, | m3 | 43.75 |  | 0 |  | 0 |  | 0 | 21 | 0 | 0 | 0 | 0 | 0 | 823-2 | RTS 22/ II | Indiv | 0.09 | 3.94 |  | Práce |  |  |  | POL1_
|  | bez naložení, avšak se složením zemin schopných zúrodnění, kamenouhelných hlušin a výsypkových materiálů, příplatek za každých dalších i započatých 1000 m, | [24 empty] | SPI |  | bez naložení, avšak se složením zemin schopných zúrodnění, kamenouhelných hlušin a výsypkových materiálů, příplatek za každých dalších i započatých 1000 m,
|  | Včetně: | [24 empty] | POP
|  | - shrnutí výkopku ve výkopišti a hrubé rozhrnutí v násypišti, | [24 empty] | POP
|  | - udržování sjízdnosti cest uvnitř násypiště i výkopiště, pokud vrcholky nerovností nejsou vyšší než +- 0,5 m, | [24 empty] | POP |  | - udržování sjízdnosti cest uvnitř násypiště i výkopiště, pokud vrcholky nerovností nejsou vyšší než +- 0,5 m,
|  | - příplatky za jízdu v terénu uvnitř výkopiště i násypiště. | [24 empty] | POP
|  | doplnění humózní vrstvy v tloušťce 100-150 mm : | [24 empty] | VV | 0
|  | 350,0*0,125 |  | 43.75 | [22 empty] | VV | 0
SPU
8 | 167103101R00 | Nakládání výkopku zemina schopná zúrodnění | m3 | 43.75 |  | 0 |  | 0 |  | 0 | 21 | 0 | 0 | 0 | 0 | 0 | 823-2 | RTS 22/ II | Indiv | 0.067 | 2.93 |  | Práce |  |  |  | POL1_
|  | neulehlého z hromad | [24 empty] | SPI
|  | doplnění humózní vrstvy v tloušťce 100-150 mm : | [24 empty] | VV | 0
|  | 350,0*0,125 |  | 43.75 | [22 empty] | VV | 0
SPU
9 | 180405114R00 | Založení trávníku ve vegetačních prefabrikátech výsevem směsi ornice nebo substrátu a semene, v rovině nebo na svahu do 1:5 | m2 | 676 |  | 0 |  | 0 |  | 0 | 21 | 0 | 0 | 0 | 0 | 0 | 823-1 | RTS 22/ II | Indiv | 0.22 | 148.72 |  | Práce |  |  |  | POL1_
|  | s doplněním ornice nebo substrátu ve vrstvě do 7 cm s utužením vodou a s případným naložením, odvozem odpadu do 20 km a se složením, | [24 empty] | SPI |  | s doplněním ornice nebo substrátu ve vrstvě do 7 cm s utužením vodou a s případným naložením, odvozem odpadu do 20 km a se složením,
|  | viz AB Průvodní zpráva : | [24 empty] | VV | 0
|  | 676,0 |  | 676 | [22 empty] | VV | 0
SPU
10 | 181101102R00 | Úprava pláně v zářezech v hornině 1 až 4, se zhutněním | m2 | 1911 |  | 0 |  | 0 |  | 0 | 21 | 0 | 0 | 0 | 0 | 0 | 800-1 | RTS 22/ II | Indiv | 0.02 | 38.22 |  | Práce |  |  |  | POL1_
|  | vyrovnáním výškových rozdílů, ploch vodorovných a ploch do sklonu 1 : 5. | [24 empty] | SPI
|  | zp. plochy : | [24 empty] | VV | 0
|  | ově asfaltované plochy : | [24 empty] | VV | 0
|  | 331,0*1,05 |  | 347.55 | [22 empty] | VV | 0
|  | nově dlážděné plochy beton (bílý odstín) : | [24 empty] | VV | 0
|  | 126,0*1,05 |  | 132.3 | [22 empty] | VV | 0
|  | nová zátěžová drenážní/zatravňovací dlažba : | [24 empty] | VV | 0
|  | 965,0*1,05 |  | 1013.25 | [22 empty] | VV | 0
|  | nová dlažba z žulových kostek : | [24 empty] | VV | 0
|  | 87,0*1,05 |  | 91.35 | [22 empty] | VV | 0
|  | nově dlážděné chodníky : | [24 empty] | VV | 0
|  | 311,0*1,05 |  | 326.55 | [22 empty] | VV | 0
SPU
11 | 181301103R00 | Rozprostření a urovnání ornice v rovině v souvislé ploše do 500 m2, tloušťka vrstvy přes 150 do 200 mm | m2 | 350 |  | 0 |  | 0 |  | 0 | 21 | 0 | 0 | 0 | 0 | 0 | 800-1 | RTS 22/ II | Indiv | 0.25 | 87.5 |  | Práce |  |  |  | POL1_
|  | s případným nutným přemístěním hromad nebo dočasných skládek na místo potřeby ze vzdálenosti do 30 m, v rovině nebo ve svahu do 1 : 5, | [24 empty] | SPI |  | s případným nutným přemístěním hromad nebo dočasných skládek na místo potřeby ze vzdálenosti do 30 m, v rovině nebo ve svahu do 1 : 5,
|  | doplnění humózní vrstvy v tloušťce 100-150 mm : | [24 empty] | VV | 0
|  | 350,0 |  | 350 | [22 empty] | VV | 0
SPU
12 | 182001111R00 | Plošná úprava terénu při nerovnostech terénu přes 50 do 100 mm, v rovině nebo na svahu do 1:5 | m2 | 2587 |  | 0 |  | 0 |  | 0 | 21 | 0 | 0 | 0 | 0 | 0 | 823-1 | RTS 22/ II | Indiv | 0.09 | 232.83 |  | Práce |  |  |  | POL1_
|  | s urovnáním povrchu, bez doplnění ornice, v hornině 1 až 4, | [24 empty] | SPI
|  | zp. plochy : | [24 empty] | VV | 0
|  | ově asfaltované plochy : | [24 empty] | VV | 0
|  | 331,0*1,05 |  | 347.55 | [22 empty] | VV | 0
|  | nově dlážděné plochy beton (bílý odstín) : | [24 empty] | VV | 0
|  | 126,0*1,05 |  | 132.3 | [22 empty] | VV | 0
|  | nová zátěžová drenážní/zatravňovací dlažba : | [24 empty] | VV | 0
|  | 965,0*1,05 |  | 1013.25 | [22 empty] | VV | 0
|  | nová dlažba z žulových kostek : | [24 empty] | VV | 0
|  | 87,0*1,05 |  | 91.35 | [22 empty] | VV | 0
|  | nově dlážděné chodníky : | [24 empty] | VV | 0
|  | 311,0*1,05 |  | 326.55 | [22 empty] | VV | 0
|  | zatravnění : | [24 empty] | VV | 0
|  | 676,0 |  | 676 | [22 empty] | VV | 0
SPU
13 | 183403114R00 | Obdělávání půdy kultivátorováním, v rovině nebo na svahu 1:5 | m2 | 676 |  | 0 |  | 0 |  | 0 | 21 | 0 | 0 | 0 | 0 | 0 | 823-1 | RTS 22/ II | Indiv | 0.001 | 0.68 |  | Práce |  |  |  | POL1_
|  | viz AB Průvodní zpráva : | [24 empty] | VV | 0
|  | 676,0 |  | 676 | [22 empty] | VV | 0
SPU
14 | 183403152R00 | Obdělávání půdy vláčením, v rovině nebo na svahu 1:5 | m2 | 676 |  | 0 |  | 0 |  | 0 | 21 | 0 | 0 | 0 | 0 | 0 | 823-1 | RTS 22/ II | Indiv | 0.001 | 0.68 |  | Práce |  |  |  | POL1_
|  | viz AB Průvodní zpráva : | [24 empty] | VV | 0
|  | 676,0 |  | 676 | [22 empty] | VV | 0
SPU
15 | 183403161R00 | Obdělávání půdy válením, v rovině nebo na svahu 1:5 | m2 | 676 |  | 0 |  | 0 |  | 0 | 21 | 0 | 0 | 0 | 0 | 0 | 823-1 | RTS 22/ II | Indiv | 0.001 | 0.68 |  | Práce |  |  |  | POL1_
|  | viz AB Průvodní zpráva : | [24 empty] | VV | 0
|  | 676,0 |  | 676 | [22 empty] | VV | 0
SPU
16 | 199000002R00 | Poplatky za skládku horniny 1- 4, skupina 17 05 04 z Katalogu odpadů (minimálně 70% k recyklaci!) | m3 | 1238.5 |  | 0 |  | 0 |  | 0 | 21 | 0 | 0 | 0 | 0 | 0 | 800-1 | RTS 22/ II | Indiv | 0 | 0 |  | Práce |  |  |  | POL1_
|  | pro zp. plochy : | [24 empty] | VV | 0
|  | 1210 |  | 1210 | [22 empty] | VV | 0
|  | sejmutí nevhodné zeminy v tloušťce 150mm - lokálně, vč. přesunu a uskladnění : | [24 empty] | VV | 0
|  | 0,15*190,0 |  | 28.5 | [22 empty] | VV | 0
SPU
17 | 112100001RD | Kácení stromů do obvodu 2000 mm a odstranění pařezů, včetně odvozu a likvidace, spálení větví | kus | 3 |  | 0 |  | 0 |  | 0 | 21 | 0 | 0.00304 | 0.01 | 0 | 0 |  | Vlastní | Indiv | 5.18 | 15.54 |  | Práce |  |  |  | POL1_
|  | Včetně vodorovného přemístění do 1 km. | [24 empty] | POP
SPU
18 | 180400120RA0 | Založení trávníku parkového,rovina,s odplevelením | m2 | 676 |  | 0 |  | 0 |  | 0 | 21 | 0 | 0.00013 | 0.09 | 0 | 0 |  | RTS 22/ II | Indiv | 0 | 0 |  | Agregovaná položka |  |  |  | POL2_
|  | Včetně přesunu hmot, prvního pokosení, naložení odpadu a odvezení do 20 km, se složením. | [24 empty] | POP
|  | vč. hnojiva a zálivky : | [24 empty] | VV | 0
|  | viz AB Průvodní zpráva : | [24 empty] | VV | 0
|  | 676,0 |  | 676 | [22 empty] | VV | 0
SPU
19 | 10364200R | ornice pro pozemkové úpravy | m3 | 43.75 |  | 0 |  | 0 |  | 0 | 21 | 0 | 1.67 | 73.06 | 0 | 0 | SPCM | RTS 22/ II | Indiv | 0 | 0 |  | Specifikace |  |  |  | POL3_
|  | ornice : | [24 empty] | VV | 0
|  | doplnění humózní vrstvy v tloušťce 100-150 mm : | [24 empty] | VV | 0
|  | 350,0*0,125 |  | 43.75 | [22 empty] | VV | 0
SPU
Díl: | 5 | Komunikace |  |  |  | 0 |  | 0 |  | 0 |  | 0 |  | 1828.59 |  | 0 |  |  |  |  | 2162.16 | [5 empty] | DIL
20 | 289970111R00 | Geotextílie separační, filtrační, zpevňující polypropylén, 300 g/m2 | m2 | 1911 |  | 0 |  | 0 |  | 0 | 21 | 0 | 0.0005 | 0.96 | 0 | 0 | 800-2 | RTS 22/ II | Indiv | 0.09 | 171.99 |  | Práce |  |  |  | POL1_
|  | zp. plochy : | [24 empty] | VV | 0
|  | ově asfaltované plochy : | [24 empty] | VV | 0
|  | 331,0*1,05 |  | 347.55 | [22 empty] | VV | 0
|  | nově dlážděné plochy beton (bílý odstín) : | [24 empty] | VV | 0
|  | 126,0*1,05 |  | 132.3 | [22 empty] | VV | 0
|  | nová zátěžová drenážní/zatravňovací dlažba : | [24 empty] | VV | 0
|  | 965,0*1,05 |  | 1013.25 | [22 empty] | VV | 0
|  | nová dlažba z žulových kostek : | [24 empty] | VV | 0
|  | 87,0*1,05 |  | 91.35 | [22 empty] | VV | 0
|  | nově dlážděné chodníky : | [24 empty] | VV | 0
|  | 311,0*1,05 |  | 326.55 | [22 empty] | VV | 0
SPU
21 | 564112215R00 | Podklad nebo podsyp z betonového recyklátu frakce 16-32 mm, tloušťka po zhutnění 15 cm | m2 | 1509 |  | 0 |  | 0 |  | 0 | 21 | 0 | 0.29925 | 451.57 | 0 | 0 | 822-1 | RTS 22/ II | Indiv | 0.02 | 30.18 |  | Práce |  |  |  | POL1_
|  | s rozprostřením, vlhčením a zhutněním | [24 empty] | SPI
|  | frakce 0-32 : | [24 empty] | VV | 0
|  | viz AB Průvodní zpráva : | [24 empty] | VV | 0
|  | ově asfaltované plochy : | [24 empty] | VV | 0
|  | 331,0 |  | 331 | [22 empty] | VV | 0
|  | nová zátěžová drenážní/zatravňovací dlažba : | [24 empty] | VV | 0
|  | 965,0 |  | 965 | [22 empty] | VV | 0
|  | nová dlažba z žulových kostek : | [24 empty] | VV | 0
|  | 87,0 |  | 87 | [22 empty] | VV | 0
|  | nově dlážděné plochy beton (bílý odstín) : | [24 empty] | VV | 0
|  | 126,0 |  | 126 | [22 empty] | VV | 0
SPU
22 | 564851111RT2 | Podklad ze štěrkodrti s rozprostřením a zhutněním frakce 0-32 mm, tloušťka po zhutnění 150 mm, Kamenivo nestanovené | m2 | 1509 |  | 0 |  | 0 |  | 0 | 21 | 0 | 0.378 | 570.4 | 0 | 0 | 822-1 | RTS 22/ II | Indiv | 0.03 | 45.27 |  | Práce |  |  |  | POL1_
|  | frakce 0-32 : | [24 empty] | VV | 0
|  | viz AB Průvodní zpráva : | [24 empty] | VV | 0
|  | ově asfaltované plochy : | [24 empty] | VV | 0
|  | 331,0 |  | 331 | [22 empty] | VV | 0
|  | nová zátěžová drenážní/zatravňovací dlažba : | [24 empty] | VV | 0
|  | 965,0 |  | 965 | [22 empty] | VV | 0
|  | nová dlažba z žulových kostek : | [24 empty] | VV | 0
|  | 87,0 |  | 87 | [22 empty] | VV | 0
|  | nově dlážděné plochy beton (bílý odstín) : | [24 empty] | VV | 0
|  | 126,0 |  | 126 | [22 empty] | VV | 0
SPU
23 | 564861111RT2 | Podklad ze štěrkodrti s rozprostřením a zhutněním frakce 0-32 mm, tloušťka po zhutnění 200 mm, Kamenivo nestanovené | m2 | 311 |  | 0 |  | 0 |  | 0 | 21 | 0 | 0.441 | 137.15 | 0 | 0 | 822-1 | RTS 22/ II | Indiv | 0.029 | 9.02 |  | Práce |  |  |  | POL1_
|  | viz AB Průvodní zpráva : | [24 empty] | VV | 0
|  | nově dlážděné chodníky : | [24 empty] | VV | 0
|  | 311,0 |  | 311 | [22 empty] | VV | 0
SPU
24 | 565151211RT2 | Podklad z kameniva obaleného asfaltem ACP 16+ až ACP 22+, v pruhu šířky přes 3 m, třídy 1, tloušťka po zhutnění 70 mm | m2 | 331 |  | 0 |  | 0 |  | 0 | 21 | 0 | 0.18463 | 61.11 | 0 | 0 | 822-1 | RTS 22/ II | Indiv | 0.029 | 9.6 |  | Práce |  |  |  | POL1_
|  | s rozprostřením a zhutněním | [24 empty] | SPI
|  | viz AB Průvodní zpráva : | [24 empty] | VV | 0
|  | nově asfaltované plochy : | [24 empty] | VV | 0
|  | 331,0 |  | 331 | [22 empty] | VV | 0
SPU
25 | 573231110R00 | Postřik živičný spojovací bez posypu kamenivem z emulze, v množství od 0,3 do 0,5 kg/m2 | m2 | 331 |  | 0 |  | 0 |  | 0 | 21 | 0 | 0.0005 | 0.17 | 0 | 0 | 822-1 | RTS 22/ I | Indiv | 0.002 | 0.66 |  | Práce |  |  |  | POL1_
|  | bez posypu kamenivem | [24 empty] | SPI
|  | viz AB Průvodní zpráva : | [24 empty] | VV | 0
|  | nově asfaltované plochy : | [24 empty] | VV | 0
|  | 331,0 |  | 331 | [22 empty] | VV | 0
SPU
26 | 577112124RT2 | Beton asfaltový z modifikovaného asfaltu v pruhu šířky přes 3 m, ACO 11 S , tloušťky 50 mm, plochy od 201 do 1000 m2 | m2 | 331 |  | 0 |  | 0 |  | 0 | 21 | 0 | 0.12966 | 42.92 | 0 | 0 | 822-1 | RTS 22/ II | Indiv | 0.02 | 6.62 |  | Práce |  |  |  | POL1_
|  | viz AB Průvodní zpráva : | [24 empty] | VV | 0
|  | nově asfaltované plochy : | [24 empty] | VV | 0
|  | 331,0 |  | 331 | [22 empty] | VV | 0
SPU
27 | 596215040R00 | Kladení zámkové dlažby do drtě tloušťka dlažby 80 mm, tloušťka lože 40 mm | m2 | 437 |  | 0 |  | 0 |  | 0 | 21 | 0 | 0.0739 | 32.29 | 0 | 0 | 822-1 | RTS 22/ II | Indiv | 0.48 | 209.76 |  | Práce |  |  |  | POL1_
|  | s provedením lože z kameniva drceného, s vyplněním spár, s dvojitým hutněním a se smetením přebytečného materiálu na krajnici. S dodáním hmot pro lože a výplň spár. | [24 empty] | SPI |  | s provedením lože z kameniva drceného, s vyplněním spár, s dvojitým hutněním a se smetením přebytečného materiálu na krajnici. S dodáním hmot pro lože a výplň spár.
|  | zp. plochy : | [24 empty] | VV | 0
|  | nově dlážděné chodníky : | [24 empty] | VV | 0
|  | 311,0 |  | 311 | [22 empty] | VV | 0
|  | nově dlážděné plochy beton (bílý odstín) : | [24 empty] | VV | 0
|  | 126,0 |  | 126 | [22 empty] | VV | 0
SPU
28 | 596921114R00 | Kladení vegetačních tvárnic betonových, plocha přes 500 m2 | m2 | 1013.25 |  | 0 |  | 0 |  | 0 | 21 | 0 | 0.0315 | 31.92 | 0 | 0 | 822-1 | RTS 22/ II | Indiv | 0.49 | 496.49 |  | Práce |  |  |  | POL1_
|  | zřízení podkladního lože, položení tvárnic. | [24 empty] | SPI
|  | zp. plochy : | [24 empty] | VV | 0
|  | nová zátěžová drenážní/zatravňovací dlažba : | [24 empty] | VV | 0
|  | 965,0*1,05 |  | 1013.25 | [22 empty] | VV | 0
SPU
29 | 561571111R00 | Výplň spár v drenážní dlažbě drobným stěrkem | m2 | 1013.25 |  | 0 |  | 0 |  | 0 | 21 | 0 | 0.11814 | 119.71 | 0 | 0 |  | Vlastní | Indiv | 0.79 | 800.47 |  | Práce |  |  |  | POL1_
|  | zp. plochy : | [24 empty] | VV | 0
|  | nová zátěžová drenážní/zatravňovací dlažba : | [24 empty] | VV | 0
|  | 965,0*1,05 |  | 1013.25 | [22 empty] | VV | 0
SPU
30 | 561571112R00 | Výplň spár dlažby kladené na těsno křemičitým pískem | m2 | 437 |  | 0 |  | 0 |  | 0 | 21 | 0 | 0.11814 | 51.63 | 0 | 0 |  | Vlastní | Indiv | 0.79 | 345.23 |  | Práce |  |  |  | POL1_
|  | viz AB Průvodní zpráva : | [24 empty] | VV | 0
|  | nově dlážděné chodníky : | [24 empty] | VV | 0
|  | 311,0 |  | 311 | [22 empty] | VV | 0
|  | nově dlážděné plochy beton (bílý odstín) : | [24 empty] | VV | 0
|  | 126,0 |  | 126 | [22 empty] | VV | 0
SPU
31 | 599141112R00 | Vyplnění spár živičnou zálivkou | m | 45 |  | 0 |  | 0 |  | 0 | 21 | 0 | 0.0036 | 0.16 | 0 | 0 |  | Vlastní | Indiv | 0.046 | 2.07 |  | Práce |  |  |  | POL1_
SPU
32 | 917931139R00 | Osazení přídlažby,kostka drobná 5/5 | m2 | 87 |  | 0 |  | 0 |  | 0 | 21 | 0 | 0.1575 | 13.7 | 0 | 0 |  | Vlastní | Indiv | 0.4 | 34.8 |  | Práce |  |  |  | POL1_
|  | viz AB Průvodní zpráva : | [24 empty] | VV | 0
|  | 87,0 |  | 87 | [22 empty] | VV | 0
SPU
33 | 583801DC.AR | Kostka dlažební drobná 5/5 tř. 1 1t = 5 m2, štípaná | m2 | 100.05 |  | 0 |  | 0 |  | 0 | 21 | 0 | 0.2 | 20.01 | 0 | 0 |  | Vlastní | Indiv | 0 | 0 |  | Specifikace |  |  |  | POL3_
|  | viz AB Průvodní zpráva : | [24 empty] | VV | 0
|  | 87,0*1,15 |  | 100.05 | [22 empty] | VV | 0
SPU
34 | 592452582R | dlažba betonová dvouvrstvá, skladebná; nepravidelný; povrch reliéfní; vzor kámen; šedá; tl. 80,0 mm | m2 | 357.65 |  | 0 |  | 0 |  | 0 | 21 | 0 | 0.165 | 59.01 | 0 | 0 | SPCM | RTS 22/ II | Indiv | 0 | 0 |  | Specifikace |  |  |  | POL3_
|  | viz AB Průvodní zpráva : | [24 empty] | VV | 0
|  | nově dlážděné chodníky : | [24 empty] | VV | 0
|  | 311,0*1,15 |  | 357.65 | [22 empty] | VV | 0
SPU
35 | 592480S0R | Betonová dlažba, drenážní, barva šedá, 200x 200 mm, tl. 80 mm | m2 | 1067.43 |  | 0 |  | 0 |  | 0 | 21 | 0 | 0.188 | 200.68 | 0 | 0 |  | Vlastní | Indiv | 0 | 0 |  | Specifikace |  |  |  | POL3_
|  | viz AB Průvodní zpráva : | [24 empty] | VV | 0
|  | nová zátěžová drenážní/zatravňovací dlažba : | [24 empty] | VV | 0
|  | (965,0-36,8)*1,15 |  | 1067.43 | [22 empty] | VV | 0
SPU
36 | 592480S1R | Betonová dlažba, drenážní, barva antracitová, 200x 200 mm, tl. 80 mm | m2 | 42.32 |  | 0 |  | 0 |  | 0 | 21 | 0 | 0.188 | 7.96 | 0 | 0 |  | Vlastní | Indiv | 0 | 0 |  | Specifikace |  |  |  | POL3_
|  | viz AB Průvodní zpráva : | [24 empty] | VV | 0
|  | nová zátěžová drenážní/zatravňovací dlažba : | [24 empty] | VV | 0
|  | 36,8*1,15 |  | 42.32 | [22 empty] | VV | 0
SPU
37 | 592480S2R | Betonová dlažba, drenážní, barva bílá, 200x 200 mm, tl. 80 mm | m2 | 144.9 |  | 0 |  | 0 |  | 0 | 21 | 0 | 0.188 | 27.24 | 0 | 0 |  | Vlastní | Indiv | 0 | 0 |  | Specifikace |  |  |  | POL3_
|  | viz AB Průvodní zpráva : | [24 empty] | VV | 0
|  | nově dlážděné plochy beton (bílý odstín) : | [24 empty] | VV | 0
|  | 126,0*1,15 |  | 144.9 | [22 empty] | VV | 0
SPU
Díl: | 91 | Doplňující práce na komunikaci |  |  |  | 0 |  | 0 |  | 0 |  | 0 |  | 155.37 |  | 0 |  |  |  |  | 149.56 | [5 empty] | DIL
38 | 914001125R00 | Osazení a montáž svislých dopravních značek značka, na sloupek,sloup, konzolu nebo objekt, | kus | 3 |  | 0 |  | 0 |  | 0 | 21 | 0 | 0 | 0 | 0 | 0 | 822-1 | RTS 22/ II | Indiv | 0.2 | 0.6 |  | Práce |  |  |  | POL1_
SPU
39 | 917862111R00 | Osazení silničního nebo chodníkového betonového obrubníku stojatého, s boční opěrou z betonu prostého, do lože z betonu prostého C 12/15 | m | 352 |  | 0 |  | 0 |  | 0 | 21 | 0 | 0.188 | 66.18 | 0 | 0 | 822-1 | RTS 22/ II | Indiv | 0.272 | 95.74 |  | Práce |  |  |  | POL1_
|  | S dodáním hmot pro lože tl. 80-100 mm. | [24 empty] | SPI
|  | silniční : | [24 empty] | VV | 0
|  | 255+61 |  | 316 | [22 empty] | VV | 0
|  | chodníkový : | [24 empty] | VV | 0
|  | 36 |  | 36 | [22 empty] | VV | 0
SPU
40 | 918101111R00 | Lože pod obrubníky, krajníky nebo obruby z betonu prostého C 12/15 | m3 | 22 |  | 0 |  | 0 |  | 0 | 21 | 0 | 2.525 | 55.55 | 0 | 0 | 822-1 | RTS 22/ II | Indiv | 1.442 | 31.72 |  | Práce |  |  |  | POL1_
|  | z dlažebních kostek z betonu prostého | [24 empty] | SPI
|  | silniční : | [24 empty] | VV | 0
|  | (255+61)*0,25*0,25 |  | 19.75 | [22 empty] | VV | 0
|  | chodníkový : | [24 empty] | VV | 0
|  | 36*0,25*0,25 |  | 2.25 | [22 empty] | VV | 0
SPU
41 | 914001121X00 | D + M sloupku dopr. značení, Al patky, víčka vč. upevňovacích prvků k podkladu | kus | 3 |  | 0 |  | 0 |  | 0 | 21 | 0 | 0.1133 | 0.34 | 0 | 0 |  | Vlastní | Indiv | 0.92 | 2.76 |  | Práce |  |  |  | POL1_
|  | D.1.1.2.e : | [24 empty] | VV | 0
|  | 3 |  | 3 | [22 empty] | VV | 0
SPU
42 | 955_01 | D + M doplnění asf. krytu vozovky | m2 | 8.4875 |  | 0 |  | 0 |  | 0 | 21 | 0 | 0.1133 | 0.96 | 0 | 0 |  | Vlastní | Indiv | 0.92 | 7.81 |  | Práce |  |  |  | POL1_
|  | D.1.1.2.e : | [24 empty] | VV | 0
|  | 0,35*(16,37+3,68+1,6+2,6) |  | 8.4875 | [22 empty] | VV | 0
SPU
43 | 955_02 | D + M odstranění a obnova stávající dlažby | m2 | 1.885 |  | 0 |  | 0 |  | 0 | 21 | 0 | 0.1133 | 0.21 | 0 | 0 |  | Vlastní | Indiv | 0.92 | 1.73 |  | Práce |  |  |  | POL1_
|  | D.1.1.2.e : | [24 empty] | VV | 0
|  | 0,25*7,54 |  | 1.885 | [22 empty] | VV | 0
SPU
44 | 955_03 | D + M zvýšení konstrukce podkladní vrstvy dlažby na 250mm | m2 | 10 |  | 0 |  | 0 |  | 0 | 21 | 0 | 0.1133 | 1.13 | 0 | 0 |  | Vlastní | Indiv | 0.92 | 9.2 |  | Práce |  |  |  | POL1_
|  | D.1.1.2.e : | [24 empty] | VV | 0
|  | 10,0 |  | 10 | [22 empty] | VV | 0
SPU
45 | 40445023.AO | Značka doprav O1 fól 1, EG 7letá | kus | 1 |  | 0 |  | 0 |  | 0 | 21 | 0 | 0.0051 | 0.01 | 0 | 0 |  | Vlastní | Indiv | 0 | 0 |  | Specifikace |  |  |  | POL3_
SPU
46 | 40445023.AR | značka dopravní silniční svislá; zákazová B1-B34; tvar kruh; 700 mm; štít z pozink.plechu s dvoj.ohybem,retroref.folie I.tř.; záruka 7 let | kus | 1 |  | 0 |  | 0 |  | 0 | 21 | 0 | 0.0051 | 0.01 | 0 | 0 | SPCM | RTS 22/ II | Indiv | 0 | 0 |  | Specifikace |  |  |  | POL3_
|  | D.1.1.2.e : | [24 empty] | VV | 0
|  | 1 |  | 1 | [22 empty] | VV | 0
SPU
47 | 40445045.AR | značka dopravní silniční svislá; informativní provozní IP4-IP7,IP10; tvar čtverec; 500 mm; štít z pozink.plechu s dvoj.ohybem,retroref.folie II.tř.; záruka 10 let | kus | 1 |  | 0 |  | 0 |  | 0 | 21 | 0 | 0.0051 | 0.01 | 0 | 0 | SPCM | RTS 22/ II | Indiv | 0 | 0 |  | Specifikace |  |  |  | POL3_
SPU
48 | 40445159.AR | značka dopravní silniční svislá; dodatková tabule E8; tvar obdélník; 500x150 mm; štít z pozink.plechu s dvoj.ohybem,retroref.folie I.tř.; záruka 7 let | kus | 1 |  | 0 |  | 0 |  | 0 | 21 | 0 | 0.003 | 0 | 0 | 0 | SPCM | RTS 22/ II | Indiv | 0 | 0 |  | Specifikace |  |  |  | POL3_
SPU
49 | 59217010R | obrubník silniční materiál beton; l = 1000,0 mm; š = 150,0 mm; h = 250,0 mm; barva přírodní | kus | 324.3 |  | 0 |  | 0 |  | 0 | 21 | 0 | 0.08197 | 26.58 | 0 | 0 | SPCM | RTS 22/ II | Indiv | 0 | 0 |  | Specifikace |  |  |  | POL3_
|  | silniční : | [24 empty] | VV | 0
|  | (316,0-32-2,0)*1,15 |  | 324.3 | [22 empty] | VV | 0
SPU
50 | 592171600R | obrubník silniční nájezdový; materiál beton; l = 1000,0 mm; š = 150,0 mm; h = 150,0 mm; barva přírodní | kus | 36.8 |  | 0 |  | 0 |  | 0 | 21 | 0 | 0.0502 | 1.85 | 0 | 0 | SPCM | RTS 22/ II | Indiv | 0 | 0 |  | Specifikace |  |  |  | POL3_
|  | silniční : | [24 empty] | VV | 0
|  | 32*1,15 |  | 36.8 | [22 empty] | VV | 0
SPU
51 | 59217421R | obrubník chodníkový materiál beton; l = 1000,0 mm; š = 100,0 mm; h = 250,0 mm; barva šedá | kus | 40 |  | 0 |  | 0 |  | 0 | 21 | 0 | 0.06 | 2.4 | 0 | 0 | SPCM | RTS 22/ II | Indiv | 0 | 0 |  | Specifikace |  |  |  | POL3_
SPU
52 | 59217480R | obrubník silniční přechodový levý; materiál beton; l = 1000,0 mm; š = 150,0 mm; výškový rozsah h = 150 až 250 mm; barva šedá | kus | 1 |  | 0 |  | 0 |  | 0 | 21 | 0 | 0.067 | 0.07 | 0 | 0 | SPCM | RTS 22/ II | Indiv | 0 | 0 |  | Specifikace |  |  |  | POL3_
SPU
53 | 59217481R | obrubník silniční přechodový pravý; materiál beton; l = 1000,0 mm; š = 150,0 mm; výškový rozsah h = 150 až 250 mm; barva šedá | kus | 1 |  | 0 |  | 0 |  | 0 | 21 | 0 | 0.067 | 0.07 | 0 | 0 | SPCM | RTS 22/ II | Indiv | 0 | 0 |  | Specifikace |  |  |  | POL3_
SPU
Díl: | 95 | Dokončovací konstrukce na pozemních stavbách |  |  |  | 0 |  | 0 |  | 0 |  | 0 |  | 0 |  | 0 |  |  |  |  | 0 | [5 empty] | DIL
54 | 95-02 | Práce malého rozsahu, nevyrozpočtovatelné detaily | hod | 100 |  | 0 |  | 0 |  | 0 | 21 | 0 | 0 | 0 | 0 | 0 |  | Vlastní | Indiv | 0 | 0 |  | HZS |  |  |  | POL10_
|  | D1-D20 : | [24 empty] | VV | 0
|  | 100 |  | 100 | [22 empty] | VV | 0
SPU
55 | 95-02m | Práce malého rozsahu, nevyrozpočtovatelné detaily - materiál | ks | 1 |  | 0 |  | 0 |  | 0 | 21 | 0 | 0 | 0 | 0 | 0 |  | Vlastní | Indiv | 0 | 0 |  | HZS |  |  |  | POL10_
|  | pro položku 95-02 : | [24 empty] | VV | 0
|  | 1 |  | 1 | [22 empty] | VV | 0
SPU
Díl: | 96 | Bourání konstrukcí |  |  |  | 0 |  | 0 |  | 0 |  | 0 |  | 0.46 |  | 229.34 |  |  |  |  | 113.97 | [5 empty] | DIL
56 | 113106122R00 | Rozebrání komunikací pro pěší s jakýmkoliv ložem a výplní spár z kamenných dlaždic nebo desek | m2 | 94 |  | 0 |  | 0 |  | 0 | 21 | 0 | 0 | 0 | 0.24 | 22.56 | 822-1 | RTS 22/ II | Indiv | 0.169 | 15.89 |  | Práce |  |  |  | POL1_
|  | s přemístěním hmot na skládku na vzdálenost do 3 m nebo s naložením na dopravní prostředek | [24 empty] | SPI
SPU
57 | 113106221R00 | Rozebrání vozovek a ploch s jakoukoliv výplní spár v ploše jednotlivě do 200 m2, z drobných kostek nebo odseků, kladených do lože z kameniva těženého, škváry nebo strusky | m2 | 25 |  | 0 |  | 0 |  | 0 | 21 | 0 | 0 | 0 | 0.2 | 5 | 822-1 | RTS 22/ II | Indiv | 0.1 | 2.5 |  | Práce |  |  |  | POL1_
|  | s přemístěním hmot na skládku na vzdálenost do 3 m nebo s naložením na dopravní prostředek | [24 empty] | SPI
SPU
58 | 113107415R00 | Odstranění podkladů nebo krytů z kameniva těženého, v ploše jednotlivě nad 50 m2, tloušťka vrstvy 150 mm | m2 | 82 |  | 0 |  | 0 |  | 0 | 21 | 0 | 0 | 0 | 0.33 | 27.06 | 822-1 | RTS 22/ II | Indiv | 0.0405 | 3.32 |  | Práce |  |  |  | POL1_
SPU
59 | 113108410R00 | Odstranění podkladů nebo krytů živičných, v ploše jednotlivě nad 50 m2, tloušťka vrstvy 100 mm | m2 | 572 |  | 0 |  | 0 |  | 0 | 21 | 0 | 0 | 0 | 0.22 | 125.84 | 822-1 | RTS 22/ II | Indiv | 0.07 | 40.04 |  | Práce |  |  |  | POL1_
|  | Odstranění stávajícího živičného povrchu zpevněných ploch, tloušťka cca 100 mm : | [24 empty] | VV | 0
|  | 572,0 |  | 572 | [22 empty] | VV | 0
SPU
60 | 113109410R00 | Odstranění podkladů nebo krytů z betonu prostého, v ploše jednotlivě nad 50 m2, tloušťka vrstvy 100 mm | m2 | 85 |  | 0 |  | 0 |  | 0 | 21 | 0 | 0 | 0 | 0.24 | 20.4 | 822-1 | RTS 22/ II | Indiv | 0.03 | 2.55 |  | Práce |  |  |  | POL1_
|  | 85,0 |  | 85 | [22 empty] | VV | 0
SPU
61 | 113202111R00 | Vytrhání obrub z krajníků nebo obrubníků stojatých | m | 69 |  | 0 |  | 0 |  | 0 | 21 | 0 | 0 | 0 | 0.27 | 18.63 | 822-1 | RTS 22/ II | Indiv | 0.123 | 8.49 |  | Práce |  |  |  | POL1_
|  | s vybouráním lože, s přemístěním hmot na skládku na vzdálenost do 3 m nebo naložením na dopravní prostředek | [24 empty] | SPI |  | s vybouráním lože, s přemístěním hmot na skládku na vzdálenost do 3 m nebo naložením na dopravní prostředek
|  | Odstranění stávajících betonových nebo kamenných obrubníků : | [24 empty] | VV | 0
|  | 69 |  | 69 | [22 empty] | VV | 0
SPU
62 | 961044111R00 | Bourání základů z betonu prostého | m3 | 4.3125 |  | 0 |  | 0 |  | 0 | 21 | 0 | 0 | 0 | 2 | 8.63 | 801-3 | RTS 22/ II | Indiv | 6.436 | 27.76 |  | Práce |  |  |  | POL1_
|  | nebo vybourání otvorů průřezové plochy přes 4 m2 v základech, | [24 empty] | SPI
|  | Odstranění stávajících betonových nebo kamenných obrubníků : | [24 empty] | VV | 0
|  | 69*0,25*0,25 |  | 4.3125 | [22 empty] | VV | 0
SPU
63 | 196411111U00 | Rozebrání vegetačních dlaždic plochy do 50m2 | m2 | 5 |  | 0 |  | 0 |  | 0 | 21 | 0 | 0.08003 | 0.4 | 0 | 0 |  | Vlastní | Indiv | 0 | 0 |  | Práce |  |  |  | POL1_
SPU
64 | 961340123R00 | DMT betonového žlabu š. do 500mm vč. Lože - odvoz a likvidace | m | 61 |  | 0 |  | 0 |  | 0 | 21 | 0 | 0.001 | 0.06 | 0.02 | 1.22 |  | Vlastní | Indiv | 0.22 | 13.42 |  | Práce |  |  |  | POL1_
SPU
65 | 99-01 | Bourací práce nezměřitelné | hod | 100 |  | 0 |  | 0 |  | 0 | 21 | 0 | 0 | 0 | 0 | 0 |  | Vlastní | Indiv | 0 | 0 |  | Práce |  |  |  | POL1_
|  | D6-D8 : | [24 empty] | VV | 0
|  | 100 |  | 100 | [22 empty] | VV | 0
SPU
Díl: | 99 | Staveništní přesun hmot |  |  |  | 0 |  | 0 |  | 0 |  | 0 |  | 0 |  | 0 |  |  |  |  | 802.41 | [5 empty] | DIL
66 | 998223011R00 | Přesun hmot pozemních komunikací, kryt dlážděný jakékoliv délky objektu | t | 2057.4668 |  | 0 |  | 0 |  | 0 | 21 | 0 | 0 | 0 | 0 | 0 | 822-1 | RTS 22/ II | Indiv | 0.39 | 802.41 |  | Přesun hmot |  |  |  | POL7_
|  | vodorovně do 200 m | [24 empty] | SPI
|  | Hmotnosti z položek s pořadovými čísly: : | [24 empty] | VV | 0
|  | 17,19,20,21,22,23,24,25,26,27,28,29,30,31,32,33,34,35,36,37,39,40,41,42,43,44,45,46,47,48,49,50,51, : | [24 empty] | VV | 0
|  | 52,53,63,64, : | [24 empty] | VV | 0
|  | Součet: : 2057,46681 |  | 2057.4668 | [22 empty] | VV | 0
SPU
Díl: | D96 | Přesuny suti a vybouraných hmot |  |  |  | 0 |  | 0 |  | 0 |  | 0 |  | 0 |  | 0 |  |  |  |  | 281.85 | [5 empty] | DIL
67 | 979086112R00 | Vodorovná doprava suti a vybouraných hmot nakládání nebo překládání suti a vybouraných hmot na dopravní prostředek při vodorovné dopravě, , | t | 229.335 |  | 0 |  | 0 |  | 0 | 21 | 0 | 0 | 0 | 0 | 0 | 832-1 | RTS 22/ II | Indiv | 0.277 | 63.53 |  | Přesun suti |  |  |  | POL8_
|  | bez naložení, s vyložením a hrubým urovnáním | [24 empty] | SPI
|  | Včetně: | [24 empty] | POP
|  | - při vodorovné dopravě po suchu : přepravy za ztížených provozních podmínek, | [24 empty] | POP
|  | - při vodorovné dopravě po vodě : vyložení na hromady na suchu nebo na přeložení na dopravní prostředek na suchu do 15 m vodorovně a současně do 4 m svisle, | [24 empty] | POP |  | - při vodorovné dopravě po vodě : vyložení na hromady na suchu nebo na přeložení na dopravní prostředek na suchu do 15 m vodorovně a současně do 4 m svisle,
|  | - při nakládání nebo překládání : dopravy do 15 m vodorovně a současně do 4 m svisle. | [24 empty] | POP
|  | Demontážní hmotnosti z položek s pořadovými čísly: : | [24 empty] | VV | 0
|  | 56,57,58,59,60,61,62,64, : | [24 empty] | VV | 0
|  | Součet: : 229,33500 |  | 229.335 | [22 empty] | VV | 0
SPU
68 | 979082213R00 | Vodorovná doprava suti po suchu bez naložení, ale se složením a hrubým urovnáním na vzdálenost do 1 km | t | 229.335 |  | 0 |  | 0 |  | 0 | 21 | 0 | 0 | 0 | 0 | 0 | 822-1 | RTS 22/ II | Indiv | 0.01 | 2.29 |  | Přesun suti |  |  |  | POL8_
|  | Demontážní hmotnosti z položek s pořadovými čísly: : | [24 empty] | VV | 0
|  | 56,57,58,59,60,61,62,64, : | [24 empty] | VV | 0
|  | Součet: : 229,33500 |  | 229.335 | [22 empty] | VV | 0
SPU
69 | 979082219R00 | Vodorovná doprava suti po suchu příplatek k ceně za každý další i započatý 1 km přes 1 km | t | 2064.015 |  | 0 |  | 0 |  | 0 | 21 | 0 | 0 | 0 | 0 | 0 | 822-1 | RTS 22/ II | Indiv | 0 | 0 |  | Přesun suti |  |  |  | POL8_
|  | Demontážní hmotnosti z položek s pořadovými čísly: : | [24 empty] | VV | 0
|  | 56,57,58,59,60,61,62,64, : | [24 empty] | VV | 0
|  | Součet: : 2064,01500 |  | 2064.015 | [22 empty] | VV | 0
SPU
70 | 979082111R00 | Vnitrostaveništní doprava suti a vybouraných hmot do 10 m | t | 229.335 |  | 0 |  | 0 |  | 0 | 21 | 0 | 0 | 0 | 0 | 0 | 801-3 | RTS 22/ II | Indiv | 0.942 | 216.03 |  | Přesun suti |  |  |  | POL8_
|  | Demontážní hmotnosti z položek s pořadovými čísly: : | [24 empty] | VV | 0
|  | 56,57,58,59,60,61,62,64, : | [24 empty] | VV | 0
|  | Součet: : 229,33500 |  | 229.335 | [22 empty] | VV | 0
SPU
71 | 979990107R00 | Poplatek za skládku za uložení, směs betonu, cihel a dřeva, , skupina 17 09 04 z Katalogu odpadů (minimálně 70% k recyklaci!) | t | 229.335 |  | 0 |  | 0 |  | 0 | 21 | 0 | 0 | 0 | 0 | 0 | 801-3 | RTS 22/ II | Indiv | 0 | 0 |  | Přesun suti |  |  |  | POL8_
|  | Demontážní hmotnosti z položek s pořadovými čísly: : | [24 empty] | VV | 0
|  | 56,57,58,59,60,61,62,64, : | [24 empty] | VV | 0
|  | Součet: : 229,33500 |  | 229.335 | [22 empty] | VV | 0
SPU
72 | 979990112R00 | Poplatek za skládku za uložení, obalované kamenivo, asfalt, kusovost do 300 x 300 mm, , skupina 17 03 02 z Katalogu odpadů (minimálně 70% k recyklaci vyjma nebezpečného odpadu!) | t | 229.335 |  | 0 |  | 0 |  | 0 | 21 | 0 | 0 | 0 | 0 | 0 | 801-3 | RTS 22/ II | Indiv | 0 | 0 |  | Přesun suti |  |  |  | POL8_
|  | Demontážní hmotnosti z položek s pořadovými čísly: : | [24 empty] | VV | 0
|  | 56,57,58,59,60,61,62,64, : | [24 empty] | VV | 0
|  | Součet: : 229,33500 |  | 229.335 | [22 empty] | VV | 0
SPU
[25 empty] | 15 | 21 | DPH
| Celkem |  |  |  |  | 0 | [18 empty] | 0 | 0 | SUM
END
Note on S6: Jedná se o informaci, zda se jedná o položku, která je do rozpočtu zadána z cenové soustavy RTS, nebo vlastní.
Note on T6: Jedná se o název CÚ, která je zadána u položky rozpočtu

## 03 03 Pol
Položkový soupis prací a dodávek | [26 empty] | #TypZaznamu#
S: | GNS/N005.10 | REGENERACE BROWNFIELDU - JÍZDÁRNA LOUCKÉHO KLÁŠTERA VE ZNOJMĚ | [24 empty] | STA
O: | 03 | VENKOVNÍ KANALIZACE | [21 empty] | STA |  |  | OBJ
R: | 03 | VENKOVNÍ KANALIZACE | [24 empty] | ROZ
P.č. | Číslo položky | Název položky | MJ | Množství | Cena / MJ | Celkem | Dodávka | Dodávka celk. | Montáž | Montáž celk. | DPH | Cena s DPH | Hmotnost / MJ | Hmotnost celk.(t) | Dem. hmotnost / MJ | Dem. hmotnost celk.(t) | Ceník | Cen. soustava / platnost | Cenová úroveň | Nhod / MJ | Nhod celk. | Dodavatel | Typ položky
Díl: | 8_KP | Kanalizační přípojka |  |  |  | 0 |  | 0 |  | 0 |  | 0 |  | 0 |  | 0 |  |  |  |  | 0 | [5 empty] | DIL
1 | Pol__0001 | Kanalizační potrubí PP SN 12, systém KG, dimenze DN 110 | m | 58 |  | 0 |  | 0 |  | 0 | 21 | 0 | 0 | 0 | 0 | 0 |  | Vlastní | Indiv | 0 | 0 |  | Práce |  |  |  | POL1_1
SPU
2 | Pol__0002 | Kanalizační potrubí PP SN 12, systém KG, dimenze DN 160 | m | 82 |  | 0 |  | 0 |  | 0 | 21 | 0 | 0 | 0 | 0 | 0 |  | Vlastní | Indiv | 0 | 0 |  | Práce |  |  |  | POL1_1
SPU
3 | Pol__0003 | Kanalizační potrubí PP SN 12, systém KG, dimenze DN 200 | m | 61 |  | 0 |  | 0 |  | 0 | 21 | 0 | 0 | 0 | 0 | 0 |  | Vlastní | Indiv | 0 | 0 |  | Práce |  |  |  | POL1_1
SPU
4 | Pol__0004 | Kanalizační potrubí PP SN 12, systém KG, dimenze DN 250 | m | 79 |  | 0 |  | 0 |  | 0 | 21 | 0 | 0 | 0 | 0 | 0 |  | Vlastní | Indiv | 0 | 0 |  | Práce |  |  |  | POL1_1
SPU
5 | Pol__0005 | Kanalizační potrubí PP SN 12, systém KG, dimenze DN 315 | m | 60 |  | 0 |  | 0 |  | 0 | 21 | 0 | 0 | 0 | 0 | 0 |  | Vlastní | Indiv | 0 | 0 |  | Práce |  |  |  | POL1_1
SPU
6 | Pol__0006 | Kanalizační potrubí PP SN 12, systém KG, dimenze DN 500 | m | 81 |  | 0 |  | 0 |  | 0 | 21 | 0 | 0 | 0 | 0 | 0 |  | Vlastní | Indiv | 0 | 0 |  | Práce |  |  |  | POL1_1
SPU
7 | Pol__0007 | Plastová revizní šachta O 600 mm, šachtové dno PP, průtočné 30°, s výkyvnými hrdly DN 250,, korugovaná šachtová roura DN 600, betonový roznášecí prstenec, šachtový poklop BEGU, únosnost D400, | kpl | 1 |  | 0 |  | 0 |  | 0 | 21 | 0 | 0 | 0 | 0 | 0 |  | Vlastní | Indiv | 0 | 0 |  | Práce |  |  |  | POL1_1
|  | včetně těsnících prvků, hloubka šachty 1,46 m | [24 empty] | POP
SPU
8 | Pol__0008 | Plastová revizní šachta O 600 mm, šachtové dno PP, průtočné přímé, s výkyvnými hrdly DN 250,, korugovaná šachtová roura DN 600, betonový roznášecí prstenec, šachtový poklop BEGU, únosnost D400, | kpl | 1 |  | 0 |  | 0 |  | 0 | 21 | 0 | 0 | 0 | 0 | 0 |  | Vlastní | Indiv | 0 | 0 |  | Práce |  |  |  | POL1_1
|  | včetně těsnících prvků, hloubka šachty 1,41 m | [24 empty] | POP
SPU
9 | Pol__0009 | Plastová revizní šachta O 600 mm, šachtové dno PP, sběrné 90°, s výkyvnými hrdly DN 200, korugovaná, šachtová roura DN 600, betonový roznášecí prstenec, šachtový poklop BEGU, únosnost D400, včetně | kpl | 1 |  | 0 |  | 0 |  | 0 | 21 | 0 | 0 | 0 | 0 | 0 |  | Vlastní | Indiv | 0 | 0 |  | Práce |  |  |  | POL1_1
|  | těsnících prvků, hloubka šachty 1,48 m | [24 empty] | POP
SPU
10 | Pol__0010 | Plastová revizní šachta O 600 mm, šachtové dno PP, s levým přítokem, s výkyvnými hrdly DN 200,, korugovaná šachtová roura DN 600, betonový roznášecí prstenec, šachtový poklop BEGU, únosnost D400, | kpl | 1 |  | 0 |  | 0 |  | 0 | 21 | 0 | 0 | 0 | 0 | 0 |  | Vlastní | Indiv | 0 | 0 |  | Práce |  |  |  | POL1_1
|  | včetně těsnících prvků, hloubka šachty 1,43 m | [24 empty] | POP
SPU
11 | Pol__0011 | Plastová revizní šachta O 600 mm, šachtové dno PP, s prav7m přítokem, s výkyvnými hrdly DN 200,, korugovaná šachtová roura DN 600, betonový roznášecí prstenec, šachtový poklop BEGU, únosnost D400, | kpl | 1 |  | 0 |  | 0 |  | 0 | 21 | 0 | 0 | 0 | 0 | 0 |  | Vlastní | Indiv | 0 | 0 |  | Práce |  |  |  | POL1_1
|  | včetně těsnících prvků, hloubka šachty 1,46 m | [24 empty] | POP
SPU
12 | Pol__0012 | Plastová revizní šachta O 600 mm, šachtové dno PP, průtočné 30°, s výkyvnými hrdly DN 160,, korugovaná šachtová roura DN 600, betonový roznášecí prstenec, šachtový poklop BEGU, únosnost D400, | kpl | 1 |  | 0 |  | 0 |  | 0 | 21 | 0 | 0 | 0 | 0 | 0 |  | Vlastní | Indiv | 0 | 0 |  | Práce |  |  |  | POL1_1
|  | včetně těsnících prvků, hloubka šachty 1,20 m | [24 empty] | POP
SPU
13 | Pol__0013 | Plastová revizní šachta O 600 mm, šachtové dno PP, průtočné 90°, s výkyvnými hrdly DN 200,, korugovaná šachtová roura DN 600, betonový roznášecí prstenec, šachtový poklop BEGU, únosnost D400, | kpl | 1 |  | 0 |  | 0 |  | 0 | 21 | 0 | 0 | 0 | 0 | 0 |  | Vlastní | Indiv | 0 | 0 |  | Práce |  |  |  | POL1_1
|  | včetně těsnících prvků, hloubka šachty 1,20 m | [24 empty] | POP
SPU
14 | Pol__0014 | Plastová revizní šachta O 600 mm, šachtové dno PP, průtočné 90°, s výkyvnými hrdly DN 250,, korugovaná šachtová roura DN 600, betonový roznášecí prstenec, šachtový poklop BEGU, únosnost D400, | kpl | 1 |  | 0 |  | 0 |  | 0 | 21 | 0 | 0 | 0 | 0 | 0 |  | Vlastní | Indiv | 0 | 0 |  | Práce |  |  |  | POL1_1
|  | včetně těsnících prvků, hloubka šachty 1,57 m | [24 empty] | POP
SPU
15 | Pol__0015 | Plastová revizní šachta O 400 mm, šachtové dno PP, průtočné, přímé, s integrovanou zpětnou klapkou s, hliníkovou tyčí pro možnost vysunutí, pro potrubí DN 160, korugovaná šachtová roura DN 400, | kpl | 1 |  | 0 |  | 0 |  | 0 | 21 | 0 | 0 | 0 | 0 | 0 |  | Vlastní | Indiv | 0 | 0 |  | Práce |  |  |  | POL1_1
|  | teleskopický nástavec, šachtový poklop LITINA, únosnost D400, včetně těsnících prvků, hloubka šachty 1,52 m | [24 empty] | POP | teleskopický nástavec, šachtový poklop LITINA, únosnost D400, včetně těsnících prvků, hloubka šachty 1,52 m
SPU
16 | Pol__0016 | Kanalizační vstupní šachta z betonových prefabrikovaných dílců, celková výška 1,50 m, dno ploché bez, žlábku, poklop BEGU D400, | kpl | 1 |  | 0 |  | 0 |  | 0 | 21 | 0 | 0 | 0 | 0 | 0 |  | Vlastní | Indiv | 0 | 0 |  | Práce |  |  |  | POL1_1
SPU
17 | Pol__0017 | Kanalizační vstupní šachta z betonových prefabrikovaných dílců, celková výška 1,48 m, dno s odbočkou, , poklop BEGU D400, | kpl | 1 |  | 0 |  | 0 |  | 0 | 21 | 0 | 0 | 0 | 0 | 0 |  | Vlastní | Indiv | 0 | 0 |  | Práce |  |  |  | POL1_1
SPU
18 | Pol__0018 | Kanalizační vstupní šachta z betonových prefabrikovaných dílců, celková výška 1,21 m, průtočné dno,, poklop BEGU D400, | kpl | 1 |  | 0 |  | 0 |  | 0 | 21 | 0 | 0 | 0 | 0 | 0 |  | Vlastní | Indiv | 0 | 0 |  | Práce |  |  |  | POL1_1
SPU
19 | Pol__0019 | Kanalizační vstupní šachta z betonových prefabrikovaných dílců, celková výška 1,29 m, dno s pdbočkou, , poklop BEGU D400, | kpl | 1 |  | 0 |  | 0 |  | 0 | 21 | 0 | 0 | 0 | 0 | 0 |  | Vlastní | Indiv | 0 | 0 |  | Práce |  |  |  | POL1_1
SPU
20 | Pol__0020 | Kanalizační vstupní šachta z betonových prefabrikovaných dílců, celková výška 1,20 m, průtočné dno,, poklop BEGU D400, | kpl | 1 |  | 0 |  | 0 |  | 0 | 21 | 0 | 0 | 0 | 0 | 0 |  | Vlastní | Indiv | 0 | 0 |  | Práce |  |  |  | POL1_1
SPU
21 | Pol__0021 | Plastová revizní šachta O 600 mm, šachtové dno PP, průtočné 30°, s výkyvnými hrdly DN 315,, korugovaná šachtová roura DN 600, betonový roznášecí prstenec, šachtový poklop BEGU, únosnost D400, | kpl | 1 |  | 0 |  | 0 |  | 0 | 21 | 0 | 0 | 0 | 0 | 0 |  | Vlastní | Indiv | 0 | 0 |  | Práce |  |  |  | POL1_1
|  | včetně těsnících prvků, hloubka šachty 1,46 m | [24 empty] | POP
SPU
22 | Pol__0022 | Plastová revizní šachta O 600 mm, šachtové dno PP, průtočné přímé, s výkyvnými hrdly DN 315,, korugovaná šachtová roura DN 600, betonový roznášecí prstenec, šachtový poklop BEGU, únosnost D400, | kpl | 1 |  | 0 |  | 0 |  | 0 | 21 | 0 | 0 | 0 | 0 | 0 |  | Vlastní | Indiv | 0 | 0 |  | Práce |  |  |  | POL1_1
|  | včetně těsnících prvků, hloubka šachty 1,25 m | [24 empty] | POP
SPU
23 | Pol__0023 | Plastová revizní šachta O 600 mm, šachtové dno PP, průtočné přímé, s výkyvnými hrdly DN 315,, korugovaná šachtová roura DN 600, betonový roznášecí prstenec, šachtový poklop BEGU, únosnost D400, | kpl | 1 |  | 0 |  | 0 |  | 0 | 21 | 0 | 0 | 0 | 0 | 0 |  | Vlastní | Indiv | 0 | 0 |  | Práce |  |  |  | POL1_1
|  | včetně těsnících prvků, hloubka šachty 0,88 m | [24 empty] | POP
SPU
24 | Pol__0024 | Plastová revizní šachta O 600 mm, šachtové dno PP, průtočné přímé, s výkyvnými hrdly DN 250,, korugovaná šachtová roura DN 600, betonový roznášecí prstenec, šachtový poklop BEGU, únosnost D400, | kpl | 1 |  | 0 |  | 0 |  | 0 | 21 | 0 | 0 | 0 | 0 | 0 |  | Vlastní | Indiv | 0 | 0 |  | Práce |  |  |  | POL1_1
|  | včetně těsnících prvků, hloubka šachty 0,86 m | [24 empty] | POP
SPU
25 | Pol__0025 | Plastová revizní šachta O 600 mm, šachtové dno PP, průtočné 30°, s výkyvnými hrdly DN 200,, korugovaná šachtová roura DN 600, betonový roznášecí prstenec, šachtový poklop BEGU, únosnost D400, | kpl | 1 |  | 0 |  | 0 |  | 0 | 21 | 0 | 0 | 0 | 0 | 0 |  | Vlastní | Indiv | 0 | 0 |  | Práce |  |  |  | POL1_1
|  | včetně těsnících prvků, hloubka šachty 1,25 m | [24 empty] | POP
SPU
26 | Pol__0026 | Monolitická kanalizační šachta, čtvercový průřez, vnitřní rozměry 1,0x 1,0 m, výška 1,45 m, tloušťka, stěny 250 mm, z vodostavebního betonu, žlábek s čedičovou výstelkou, litinový poklop 600x 600 mm | kpl | 1 |  | 0 |  | 0 |  | 0 | 21 | 0 | 0 | 0 | 0 | 0 |  | Vlastní | Indiv | 0 | 0 |  | Práce |  |  |  | POL1_1
|  | D400 | [24 empty] | POP
SPU
27 | Pol__0027 | Vortexový regulátor průtoku, montáž na výstup z kanalizační šachty, průtok 12,1 l/s | ks | 1 |  | 0 |  | 0 |  | 0 | 21 | 0 | 0 | 0 | 0 | 0 |  | Vlastní | Indiv | 0 | 0 |  | Práce |  |  |  | POL1_1
SPU
28 | Pol__0028 | Uliční vpust, DN 500, z betonových prefabrikovaných dílců, s vysokým kalištěm, průběžný dílec se, zápachovou uzávěrkou, vyrovnávací prstenec, kalový koš, horní dílec pro čtvercovou mříž, litinová | kpl | 5 |  | 0 |  | 0 |  | 0 | 21 | 0 | 0 | 0 | 0 | 0 |  | Vlastní | Indiv | 0 | 0 |  | Práce |  |  |  | POL1_1
|  | mříž se žebry, únosnost D400 504x 504 mm | [24 empty] | POP
SPU
29 | Pol__0029 | Podkladní beton C 16/20 pod vpusti, tl. 100 mm | m3 | 0.5 |  | 0 |  | 0 |  | 0 | 21 | 0 | 0 | 0 | 0 | 0 |  | Vlastní | Indiv | 0 | 0 |  | Práce |  |  |  | POL1_1
SPU
30 | Pol__0030 | Napojení nového potrubí do stávající stoky jádrovým vrtáním s vložkou, DN 200 | ks | 1 |  | 0 |  | 0 |  | 0 | 21 | 0 | 0 | 0 | 0 | 0 |  | Vlastní | Indiv | 0 | 0 |  | Práce |  |  |  | POL1_1
SPU
31 | Pol__0031 | Napojení nového potrubí do stávající stoky jádrovým vrtáním s vložkou, DN 250 | ks | 1 |  | 0 |  | 0 |  | 0 | 21 | 0 | 0 | 0 | 0 | 0 |  | Vlastní | Indiv | 0 | 0 |  | Práce |  |  |  | POL1_1
SPU
32 | Pol__0032 | Vytýčení podzemních vedení sítí technické infrastruktury | kpl | 1 |  | 0 |  | 0 |  | 0 | 21 | 0 | 0 | 0 | 0 | 0 |  | Vlastní | Indiv | 0 | 0 |  | Práce |  |  |  | POL1_1
SPU
33 | Pol__0033 | Geodetické zaměření kanalizace | kpl | 1 |  | 0 |  | 0 |  | 0 | 21 | 0 | 0 | 0 | 0 | 0 |  | Vlastní | Indiv | 0 | 0 |  | Práce |  |  |  | POL1_1
SPU
34 | Pol__0034 | Kamerová prohlídka potrubí | kpl | 1 |  | 0 |  | 0 |  | 0 | 21 | 0 | 0 | 0 | 0 | 0 |  | Vlastní | Indiv | 0 | 0 |  | Práce |  |  |  | POL1_1
SPU
35 | Pol__0035 | Zkouška těsnosti kanalizace | kpl | 1 |  | 0 |  | 0 |  | 0 | 21 | 0 | 0 | 0 | 0 | 0 |  | Vlastní | Indiv | 0 | 0 |  | Práce |  |  |  | POL1_1
SPU
36 | Pol__0036 | Propláchnutí kanalizace vodou | kpl | 1 |  | 0 |  | 0 |  | 0 | 21 | 0 | 0 | 0 | 0 | 0 |  | Vlastní | Indiv | 0 | 0 |  | Práce |  |  |  | POL1_1
SPU
37 | Pol__0037 | Odstranění asfaltového krytu vozovky | m2 | 43 |  | 0 |  | 0 |  | 0 | 21 | 0 | 0 | 0 | 0 | 0 |  | Vlastní | Indiv | 0 | 0 |  | Práce |  |  |  | POL1_1
SPU
38 | Pol__0038 | Řezání asfaltového krytu vozovky | m | 49 |  | 0 |  | 0 |  | 0 | 21 | 0 | 0 | 0 | 0 | 0 |  | Vlastní | Indiv | 0 | 0 |  | Práce |  |  |  | POL1_1
SPU
39 | Pol__0039 | Odstranění betonového povrchu zpevněných ploch | m2 | 43 |  | 0 |  | 0 |  | 0 | 21 | 0 | 0 | 0 | 0 | 0 |  | Vlastní | Indiv | 0 | 0 |  | Práce |  |  |  | POL1_1
SPU
40 | Pol__0040 | Řezání betonového povrchu zpevněných ploch | m | 82 |  | 0 |  | 0 |  | 0 | 21 | 0 | 0 | 0 | 0 | 0 |  | Vlastní | Indiv | 0 | 0 |  | Práce |  |  |  | POL1_1
SPU
41 | Pol__0041 | Rozebrání povrchu z betonové zatravňovací dlažby | m2 | 21 |  | 0 |  | 0 |  | 0 | 21 | 0 | 0 | 0 | 0 | 0 |  | Vlastní | Indiv | 0 | 0 |  | Práce |  |  |  | POL1_1
SPU
42 | Pol__0042 | Rozebrání povrchu vozovky z žulových kostek | m2 | 24 |  | 0 |  | 0 |  | 0 | 21 | 0 | 0 | 0 | 0 | 0 |  | Vlastní | Indiv | 0 | 0 |  | Práce |  |  |  | POL1_1
SPU
43 | Pol__0043 | Výkop rýhy v zemině | m3 | 448 |  | 0 |  | 0 |  | 0 | 21 | 0 | 0 | 0 | 0 | 0 |  | Vlastní | Indiv | 0 | 0 |  | Práce |  |  |  | POL1_1
SPU
44 | Pol__0044 | Pažení výkopu, zřízení + demontáž | m2 | 192 |  | 0 |  | 0 |  | 0 | 21 | 0 | 0 | 0 | 0 | 0 |  | Vlastní | Indiv | 0 | 0 |  | Práce |  |  |  | POL1_1
SPU
45 | Pol__0045 | Pískové lože potrubí 120° | m3 | 41.5 |  | 0 |  | 0 |  | 0 | 21 | 0 | 0 | 0 | 0 | 0 |  | Vlastní | Indiv | 0 | 0 |  | Práce |  |  |  | POL1_1
SPU
46 | Pol__0046 | Obsyp a krycí zásyp potrubí jemnozrnnou nesoudržnou zeminou s hutněním po stranách potrubí po, vrstvách 15 cm | m3 | 185 |  | 0 |  | 0 |  | 0 | 21 | 0 | 0 | 0 | 0 | 0 |  | Vlastní | Indiv | 0 | 0 |  | Práce |  |  |  | POL1_1
SPU
47 | Pol__0047 | Zpětný zásyp rýhy výkopkem s hutněním po vrstvách | m3 | 208 |  | 0 |  | 0 |  | 0 | 21 | 0 | 0 | 0 | 0 | 0 |  | Vlastní | Indiv | 0 | 0 |  | Práce |  |  |  | POL1_1
SPU
48 | Pol__0048 | Odvoz přebytečné zeminy na skládku, včetně poplatku za uložení | m3 | 240 |  | 0 |  | 0 |  | 0 | 21 | 0 | 0 | 0 | 0 | 0 |  | Vlastní | Indiv | 0 | 0 |  | Práce |  |  |  | POL1_1
SPU
49 | Pol__0049 | Obnovení asfaltového krytu vozovky včetně konstrukčních vrstev | m2 | 43 |  | 0 |  | 0 |  | 0 | 21 | 0 | 0 | 0 | 0 | 0 |  | Vlastní | Indiv | 0 | 0 |  | Práce |  |  |  | POL1_1
SPU
50 | Pol__0050 | Zálivka spáry z asfaltové směsi | m | 49 |  | 0 |  | 0 |  | 0 | 21 | 0 | 0 | 0 | 0 | 0 |  | Vlastní | Indiv | 0 | 0 |  | Práce |  |  |  | POL1_1
SPU
51 | Pol__0051 | Obnovení betonového povrchu zpevněné plochy, včetně konstrukčích vrstev | m2 | 43 |  | 0 |  | 0 |  | 0 | 21 | 0 | 0 | 0 | 0 | 0 |  | Vlastní | Indiv | 0 | 0 |  | Práce |  |  |  | POL1_1
SPU
52 | Pol__0052 | Obnovení povrchu z betonové zatravňovací dlažby, včetně podkladních vrstev | m2 | 21 |  | 0 |  | 0 |  | 0 | 21 | 0 | 0 | 0 | 0 | 0 |  | Vlastní | Indiv | 0 | 0 |  | Práce |  |  |  | POL1_1
SPU
53 | Pol__0053 | Obnovení povrchu z žulových kostek, včetně podkladních vrstev | m2 | 24 |  | 0 |  | 0 |  | 0 | 21 | 0 | 0 | 0 | 0 | 0 |  | Vlastní | Indiv | 0 | 0 |  | Práce |  |  |  | POL1_1
SPU
[25 empty] | 15 | 21 | DPH
| Celkem |  |  |  |  | 0 | [18 empty] | 0 | 0 | SUM
END
Note on S6: Jedná se o informaci, zda se jedná o položku, která je do rozpočtu zadána z cenové soustavy RTS, nebo vlastní.
Note on T6: Jedná se o název CÚ, která je zadána u položky rozpočtu

## 04a 04a Pol
Položkový soupis prací a dodávek | [26 empty] | #TypZaznamu#
S: | GNS/N005.10 | REGENERACE BROWNFIELDU - JÍZDÁRNA LOUCKÉHO KLÁŠTERA VE ZNOJMĚ | [24 empty] | STA
O: | 04a | REKOLAUDACE A PŘELOŽKA PLYNOVODNÍ PŘÍPOJKY | [21 empty] | STA |  |  | OBJ
R: | 04a | REKOLAUDACE A PŘELOŽKA PLYNOVODNÍ PŘÍPOJKY | [24 empty] | ROZ
P.č. | Číslo položky | Název položky | MJ | Množství | Cena / MJ | Celkem | Dodávka | Dodávka celk. | Montáž | Montáž celk. | DPH | Cena s DPH | Hmotnost / MJ | Hmotnost celk.(t) | Dem. hmotnost / MJ | Dem. hmotnost celk.(t) | Ceník | Cen. soustava / platnost | Cenová úroveň | Nhod / MJ | Nhod celk. | Dodavatel | Typ položky
Díl: | 1 | Zemní práce |  |  |  | 0 |  | 0 |  | 0 |  | 0 |  | 0 |  | 0 |  |  |  |  | 0 | [5 empty] | DIL
1 | Pol__0012 | ruční výkop jam, rýh a šachet v hornině 4, s přehozením na vzdálenost do 5m | m3 | 46 |  | 0 |  | 0 |  | 0 | 21 | 0 | 0 | 0 | 0 | 0 |  | Vlastní | Indiv | 0 | 0 |  | Práce |  |  |  | POL1_1
SPU
2 | Pol__0013 | zásyp výkopkem se zhutněním po vrstvách | m3 | 46 |  | 0 |  | 0 |  | 0 | 21 | 0 | 0 | 0 | 0 | 0 |  | Vlastní | Indiv | 0 | 0 |  | Práce |  |  |  | POL1_1
SPU
Díl: | 8_PP | Plynovodní přípojka |  |  |  | 0 |  | 0 |  | 0 |  | 0 |  | 0 |  | 0 |  |  |  |  | 0 | [5 empty] | DIL
3 | Pol__0002 | elektrokoleno PE 90, 15° | ks | 1 |  | 0 |  | 0 |  | 0 | 21 | 0 | 0 | 0 | 0 | 0 |  | Vlastní | Indiv | 0 | 0 |  | Práce |  |  |  | POL1_1
SPU
4 | Pol__0003 | elektrokoleno PE 90, 30° | ks | 1 |  | 0 |  | 0 |  | 0 | 21 | 0 | 0 | 0 | 0 | 0 |  | Vlastní | Indiv | 0 | 0 |  | Práce |  |  |  | POL1_1
SPU
5 | Pol__0004 | elektrokoleno PE 90, 45° | ks | 1 |  | 0 |  | 0 |  | 0 | 21 | 0 | 0 | 0 | 0 | 0 |  | Vlastní | Indiv | 0 | 0 |  | Práce |  |  |  | POL1_1
SPU
6 | Pol__0005 | elektrokoleno PE 90, 90° | ks | 3 |  | 0 |  | 0 |  | 0 | 21 | 0 | 0 | 0 | 0 | 0 |  | Vlastní | Indiv | 0 | 0 |  | Práce |  |  |  | POL1_1
SPU
7 | Pol__0006 | elektrospojka PE 90 | ks | 4 |  | 0 |  | 0 |  | 0 | 21 | 0 | 0 | 0 | 0 | 0 |  | Vlastní | Indiv | 0 | 0 |  | Práce |  |  |  | POL1_1
SPU
8 | Pol__0007 | plynovodní trubka Robust PIPE, SDR 17 s ochranným pláštěm 90x5,4mm | m | 30 |  | 0 |  | 0 |  | 0 | 21 | 0 | 0 | 0 | 0 | 0 |  | Vlastní | Indiv | 0 | 0 |  | Práce |  |  |  | POL1_1
SPU
9 | Pol__0008 | ochranná trubka PEHD, SDR 26, 110x4,2 | m | 2 |  | 0 |  | 0 |  | 0 | 21 | 0 | 0 | 0 | 0 | 0 |  | Vlastní | Indiv | 0 | 0 |  | Práce |  |  |  | POL1_1
SPU
10 | Pol__0009 | signalizační vodič | m | 30 |  | 0 |  | 0 |  | 0 | 21 | 0 | 0 | 0 | 0 | 0 |  | Vlastní | Indiv | 0 | 0 |  | Práce |  |  |  | POL1_1
SPU
11 | Pol__0011 | demontáž a likvidace stávající částí přípojky PE d90 | m | 19 |  | 0 |  | 0 |  | 0 | 21 | 0 | 0 | 0 | 0 | 0 |  | Vlastní | Indiv | 0 | 0 |  | Práce |  |  |  | POL1_1
SPU
12 | Pol__0010 | výstražná fólie žlutá | m | 30 |  | 0 |  | 0 |  | 0 | 21 | 0 | 0 | 0 | 0 | 0 |  | Vlastní | Indiv | 0 | 0 |  | Specifikace |  |  |  | POL3_0
SPU
Díl: | 799 | Ostatní |  |  |  | 0 |  | 0 |  | 0 |  | 0 |  | 0 |  | 0 |  |  |  |  | 0 | [5 empty] | DIL
13 | Pol__0014 | revize plyn | kpl | 1 |  | 0 |  | 0 |  | 0 | 21 | 0 | 0 | 0 | 0 | 0 |  | Vlastní | Indiv | 0 | 0 |  | Práce |  |  |  | POL1_7
SPU
14 | Pol__0015 | zkoušení plynovodu a uvedení do provozu | kpl | 1 |  | 0 |  | 0 |  | 0 | 21 | 0 | 0 | 0 | 0 | 0 |  | Vlastní | Indiv | 0 | 0 |  | Práce |  |  |  | POL1_7
SPU
15 | Pol__0016 | příslušné práce provozovatele rozvodů plynu | kpl | 1 |  | 0 |  | 0 |  | 0 | 21 | 0 | 0 | 0 | 0 | 0 |  | Vlastní | Indiv | 0 | 0 |  | Práce |  |  |  | POL1_7
SPU
16 | Pol__0017 | geodetické zaměření přípojky | kpl | 1 |  | 0 |  | 0 |  | 0 | 21 | 0 | 0 | 0 | 0 | 0 |  | Vlastní | Indiv | 0 | 0 |  | Práce |  |  |  | POL1_7
SPU
17 | Pol__0018 | doprava a přesun hmot | kpl | 1 |  | 0 |  | 0 |  | 0 | 21 | 0 | 0 | 0 | 0 | 0 |  | Vlastní | Indiv | 0 | 0 |  | Práce |  |  |  | POL1_7
SPU
18 | Pol__0019 | dokumentace skutečného provedení | kpl | 1 |  | 0 |  | 0 |  | 0 | 21 | 0 | 0 | 0 | 0 | 0 |  | Vlastní | Indiv | 0 | 0 |  | Práce |  |  |  | POL1_7
SPU
[25 empty] | 15 | 21 | DPH
| Celkem |  |  |  |  | 0 | [18 empty] | 0 | 0 | SUM
END
Note on S6: Jedná se o informaci, zda se jedná o položku, která je do rozpočtu zadána z cenové soustavy RTS, nebo vlastní.
Note on T6: Jedná se o název CÚ, která je zadána u položky rozpočtu

## 04b 04b Pol
Položkový soupis prací a dodávek | [26 empty] | #TypZaznamu#
S: | GNS/N005.10 | REGENERACE BROWNFIELDU - JÍZDÁRNA LOUCKÉHO KLÁŠTERA VE ZNOJMĚ | [24 empty] | STA
O: | 04b | PLYNOVODNÍ PŘÍPOJKA | [21 empty] | STA |  |  | OBJ
R: | 04b | PLYNOVODNÍ PŘÍPOJKA | [24 empty] | ROZ
P.č. | Číslo položky | Název položky | MJ | Množství | Cena / MJ | Celkem | Dodávka | Dodávka celk. | Montáž | Montáž celk. | DPH | Cena s DPH | Hmotnost / MJ | Hmotnost celk.(t) | Dem. hmotnost / MJ | Dem. hmotnost celk.(t) | Ceník | Cen. soustava / platnost | Cenová úroveň | Nhod / MJ | Nhod celk. | Dodavatel | Typ položky
Díl: | _11 | HUP |  |  |  | 0 |  | 0 |  | 0 |  | 0 |  | 0 |  | 0 |  |  |  |  | 0 | [5 empty] | DIL
1 | Pol__0011 | kulový kohout plyn DN 50 | ks | 1 |  | 0 |  | 0 |  | 0 | 21 | 0 | 0 | 0 | 0 | 0 |  | Vlastní | Indiv | 0 | 0 |  | Práce |  |  |  | POL1_1
SPU
2 | Pol__0012 | spojka ISIFLO d63/2" | ks | 1 |  | 0 |  | 0 |  | 0 | 21 | 0 | 0 | 0 | 0 | 0 |  | Vlastní | Indiv | 0 | 0 |  | Práce |  |  |  | POL1_1
SPU
3 | Pol__0010 | skříň HUP, vestavěná skříň z nerez plechu 1200x900x350mm, s provětrávanými uzamykatelnými dvířky | kpl | 1 |  | 0 |  | 0 |  | 0 | 21 | 0 | 0 | 0 | 0 | 0 |  | Vlastní | Indiv | 0 | 0 |  | Specifikace |  |  |  | POL3_0
SPU
Díl: | 1 | Zemní práce |  |  |  | 0 |  | 0 |  | 0 |  | 0 |  | 0 |  | 0 |  |  |  |  | 0 | [5 empty] | DIL
4 | Pol__0013 | ruční výkop jam, rýh a šachet v hornině 4, s přehozením na vzdálenost do 5m | m3 | 8 |  | 0 |  | 0 |  | 0 | 21 | 0 | 0 | 0 | 0 | 0 |  | Vlastní | Indiv | 0 | 0 |  | Práce |  |  |  | POL1_1
SPU
5 | Pol__0014 | zásyp výkopkem se zhutněním po vrstvách | m3 | 8 |  | 0 |  | 0 |  | 0 | 21 | 0 | 0 | 0 | 0 | 0 |  | Vlastní | Indiv | 0 | 0 |  | Práce |  |  |  | POL1_1
SPU
Díl: | 8_PP | Plynovodní přípojka |  |  |  | 0 |  | 0 |  | 0 |  | 0 |  | 0 |  | 0 |  |  |  |  | 0 | [5 empty] | DIL
6 | Pol__0002 | elektrotvarovka sedlová, navrtávací T-kus odbočkový, PE, d90/d63 | ks | 1 |  | 0 |  | 0 |  | 0 | 21 | 0 | 0 | 0 | 0 | 0 |  | Vlastní | Indiv | 0 | 0 |  | Práce |  |  |  | POL1_1
SPU
7 | Pol__0003 | elektrospojka PE 63 | ks | 1 |  | 0 |  | 0 |  | 0 | 21 | 0 | 0 | 0 | 0 | 0 |  | Vlastní | Indiv | 0 | 0 |  | Práce |  |  |  | POL1_1
SPU
8 | Pol__0004 | elektrokoleno PE 63, 90° | ks | 3 |  | 0 |  | 0 |  | 0 | 21 | 0 | 0 | 0 | 0 | 0 |  | Vlastní | Indiv | 0 | 0 |  | Práce |  |  |  | POL1_1
SPU
9 | Pol__0005 | plynovodní trubka Robust PIPE, SDR 11 s ochranným pláštěm 63x5,8mm | m | 12 |  | 0 |  | 0 |  | 0 | 21 | 0 | 0 | 0 | 0 | 0 |  | Vlastní | Indiv | 0 | 0 |  | Práce |  |  |  | POL1_1
SPU
10 | Pol__0006 | ochranná trubka PEHD, SDR 26, 110x4,2 | m | 2 |  | 0 |  | 0 |  | 0 | 21 | 0 | 0 | 0 | 0 | 0 |  | Vlastní | Indiv | 0 | 0 |  | Práce |  |  |  | POL1_1
SPU
11 | Pol__0007 | signalizační vodič | m | 12 |  | 0 |  | 0 |  | 0 | 21 | 0 | 0 | 0 | 0 | 0 |  | Vlastní | Indiv | 0 | 0 |  | Práce |  |  |  | POL1_1
SPU
12 | Pol__0008 | výstražná fólie žlutá | m | 10 |  | 0 |  | 0 |  | 0 | 21 | 0 | 0 | 0 | 0 | 0 |  | Vlastní | Indiv | 0 | 0 |  | Práce |  |  |  | POL1_1
SPU
13 | Pol__0009 | ocelová trubka bralen Dn 65 | m | 2 |  | 0 |  | 0 |  | 0 | 21 | 0 | 0 | 0 | 0 | 0 |  | Vlastní | Indiv | 0 | 0 |  | Práce |  |  |  | POL1_1
SPU
Díl: | 799 | Ostatní |  |  |  | 0 |  | 0 |  | 0 |  | 0 |  | 0 |  | 0 |  |  |  |  | 0 | [5 empty] | DIL
14 | Pol__0015 | revize plyn | kpl | 1 |  | 0 |  | 0 |  | 0 | 21 | 0 | 0 | 0 | 0 | 0 |  | Vlastní | Indiv | 0 | 0 |  | Práce |  |  |  | POL1_7
SPU
15 | Pol__0016 | zkoušení plynovodu a uvedení do provozu | kpl | 1 |  | 0 |  | 0 |  | 0 | 21 | 0 | 0 | 0 | 0 | 0 |  | Vlastní | Indiv | 0 | 0 |  | Práce |  |  |  | POL1_7
SPU
16 | Pol__0017 | popisné štítky | kpl | 1 |  | 0 |  | 0 |  | 0 | 21 | 0 | 0 | 0 | 0 | 0 |  | Vlastní | Indiv | 0 | 0 |  | Práce |  |  |  | POL1_7
SPU
17 | Pol__0018 | geodetické zaměření přípojky | kpl | 1 |  | 0 |  | 0 |  | 0 | 21 | 0 | 0 | 0 | 0 | 0 |  | Vlastní | Indiv | 0 | 0 |  | Práce |  |  |  | POL1_7
SPU
18 | Pol__0019 | doprava a přesun hmot | kpl | 1 |  | 0 |  | 0 |  | 0 | 21 | 0 | 0 | 0 | 0 | 0 |  | Vlastní | Indiv | 0 | 0 |  | Práce |  |  |  | POL1_7
SPU
19 | Pol__0020 | dokumentace skutečného provedení | kpl | 1 |  | 0 |  | 0 |  | 0 | 21 | 0 | 0 | 0 | 0 | 0 |  | Vlastní | Indiv | 0 | 0 |  | Specifikace |  |  |  | POL3_0
SPU
[25 empty] | 15 | 21 | DPH
| Celkem |  |  |  |  | 0 | [18 empty] | 0 | 0 | SUM
END
Note on S6: Jedná se o informaci, zda se jedná o položku, která je do rozpočtu zadána z cenové soustavy RTS, nebo vlastní.
Note on T6: Jedná se o název CÚ, která je zadána u položky rozpočtu

## 05a, 05b 05a, 05b Pol
Položkový soupis prací a dodávek | [26 empty] | #TypZaznamu#
S: | GNS/N005.10 | REGENERACE BROWNFIELDU - JÍZDÁRNA LOUCKÉHO KLÁŠTERA VE ZNOJMĚ | [24 empty] | STA
O: | 05a, 05b | 05a - PŘELOŽKA ROZVODNÉ SKŘÍNĚ A PŘÍPOJKY ELEKTRO NN 05b - PŘELOŽKA KABELU ELEKTRO NN | [21 empty] | STA |  |  | OBJ
R: | 05a, 05b | 05a - PŘELOŽKA ROZVODNÉ SKŘÍNĚ A PŘÍPOJKY ELEKTRO NN 05b - PŘELOŽKA KABELU ELEKTRO NN | [24 empty] | ROZ
P.č. | Číslo položky | Název položky | MJ | Množství | Cena / MJ | Celkem | Dodávka | Dodávka celk. | Montáž | Montáž celk. | DPH | Cena s DPH | Hmotnost / MJ | Hmotnost celk.(t) | Dem. hmotnost / MJ | Dem. hmotnost celk.(t) | Ceník | Cen. soustava / platnost | Cenová úroveň | Nhod / MJ | Nhod celk. | Dodavatel | Typ položky
Díl: | M_21_A | ROZVODY - ROZVODY NN - položky stanoveny z výkresů č. 1, 2 a 3 |  |  |  | 0 |  | 0 |  | 0 |  | 0 |  | 0 |  | 0 |  |  |  |  | 0 | [5 empty] | DIL
1 | 10. | smršťovací hlavice rozdělovací 70-240mm2 | ks | 7 |  | 0 |  | 0 |  | 0 | 21 | 0 | 0 | 0 | 0 | 0 |  | Vlastní | Indiv | 0 | 0 |  | Práce |  |  |  | POL1_9
SPU
2 | 11. | ukončení kabelů, vč. zapojení do 4x95 mm2 | ks | 2 |  | 0 |  | 0 |  | 0 | 21 | 0 | 0 | 0 | 0 | 0 |  | Vlastní | Indiv | 0 | 0 |  | Práce |  |  |  | POL1_9
SPU
3 | 12. | ukončení kabelů, vč. zapojení do 4x240 mm2 | ks | 10 |  | 0 |  | 0 |  | 0 | 21 | 0 | 0 | 0 | 0 | 0 |  | Vlastní | Indiv | 0 | 0 |  | Práce |  |  |  | POL1_9
SPU
4 | 13. | kabelová spojka AYKY 3x185+90 | ks | 2 |  | 0 |  | 0 |  | 0 | 21 | 0 | 0 | 0 | 0 | 0 |  | Vlastní | Indiv | 0 | 0 |  | Práce |  |  |  | POL1_9
SPU
5 | 14. | kabelová spojka AYKY-J 3x120+70 | ks | 1 |  | 0 |  | 0 |  | 0 | 21 | 0 | 0 | 0 | 0 | 0 |  | Vlastní | Indiv | 0 | 0 |  | Práce |  |  |  | POL1_9
SPU
6 | 15. | kabelová spojka AYKY-J 3x95+70 | ks | 2 |  | 0 |  | 0 |  | 0 | 21 | 0 | 0 | 0 | 0 | 0 |  | Vlastní | Indiv | 0 | 0 |  | Práce |  |  |  | POL1_9
SPU
7 | 16. | kabelová spojka CYKY 4x16 | ks | 2 |  | 0 |  | 0 |  | 0 | 21 | 0 | 0 | 0 | 0 | 0 |  | Vlastní | Indiv | 0 | 0 |  | Práce |  |  |  | POL1_9
SPU
8 | 18. | nožová pojistka PN2gG 200A | ks | 3 |  | 0 |  | 0 |  | 0 | 21 | 0 | 0 | 0 | 0 | 0 |  | Vlastní | Indiv | 0 | 0 |  | Práce |  |  |  | POL1_9
SPU
9 | 19. | nožová pojistka PN2gG 160A | ks | 3 |  | 0 |  | 0 |  | 0 | 21 | 0 | 0 | 0 | 0 | 0 |  | Vlastní | Indiv | 0 | 0 |  | Práce |  |  |  | POL1_9
SPU
10 | 20. | rozpojovací skříň RS2 - SR401/NVW2, rozm.: 930x640x250mm | ks | 1 |  | 0 |  | 0 |  | 0 | 21 | 0 | 0 | 0 | 0 | 0 |  | Vlastní | Indiv | 0 | 0 |  | Práce |  |  |  | POL1_9
SPU
11 | 21. | nožová pojistka PN1gG 160A | ks | 3 |  | 0 |  | 0 |  | 0 | 21 | 0 | 0 | 0 | 0 | 0 |  | Vlastní | Indiv | 0 | 0 |  | Práce |  |  |  | POL1_9
SPU
12 | 22. | nožová pojistka PN1gG 125A | ks | 3 |  | 0 |  | 0 |  | 0 | 21 | 0 | 0 | 0 | 0 | 0 |  | Vlastní | Indiv | 0 | 0 |  | Práce |  |  |  | POL1_9
SPU
13 | 23. | nožová pojistka PN1gG 63A | ks | 3 |  | 0 |  | 0 |  | 0 | 21 | 0 | 0 | 0 | 0 | 0 |  | Vlastní | Indiv | 0 | 0 |  | Práce |  |  |  | POL1_9
SPU
14 | 24. | nožová pojistka PN1gG 32A | ks | 3 |  | 0 |  | 0 |  | 0 | 21 | 0 | 0 | 0 | 0 | 0 |  | Vlastní | Indiv | 0 | 0 |  | Práce |  |  |  | POL1_9
SPU
15 | 25. | přípojková skříň PS - SS300/NVE1P-C, rozm.: 470x600x220mm | ks | 1 |  | 0 |  | 0 |  | 0 | 21 | 0 | 0 | 0 | 0 | 0 |  | Vlastní | Indiv | 0 | 0 |  | Práce |  |  |  | POL1_9
SPU
16 | 26. | nožová pojistka PN000gG 63A | ks | 3 |  | 0 |  | 0 |  | 0 | 21 | 0 | 0 | 0 | 0 | 0 |  | Vlastní | Indiv | 0 | 0 |  | Práce |  |  |  | POL1_9
SPU
17 | 27. | nožová pojistka PN000gG 32A | ks | 3 |  | 0 |  | 0 |  | 0 | 21 | 0 | 0 | 0 | 0 | 0 |  | Vlastní | Indiv | 0 | 0 |  | Práce |  |  |  | POL1_9
SPU
18 | 28 | ROZVÁDĚČ RE1: typový, pro nepřímé měření | ks | 1 |  | 0 |  | 0 |  | 0 | 21 | 0 | 0 | 0 | 0 | 0 |  | Vlastní | Indiv | 0 | 0 |  | Práce |  |  |  | POL1_9
SPU
19 | 29. | hl. jistič 3x160A (nast. na 3x125A) | ks | 1 |  | 0 |  | 0 |  | 0 | 21 | 0 | 0 | 0 | 0 | 0 |  | Vlastní | Indiv | 0 | 0 |  | Práce |  |  |  | POL1_9
SPU
20 | 3. | kabel AYKY-J 3x240+120 - volně - kabelová trasa - (trasa 8,0m + 6x 2m) | m | 20 |  | 0 |  | 0 |  | 0 | 21 | 0 | 0 | 0 | 0 | 0 |  | Vlastní | Indiv | 0 | 0 |  | Práce |  |  |  | POL1_9
SPU
21 | 30. | proudové transformátory: zvolit dle stáv. smlouvy o připojení | ks | 3 |  | 0 |  | 0 |  | 0 | 21 | 0 | 0 | 0 | 0 | 0 |  | Vlastní | Indiv | 0 | 0 |  | Práce |  |  |  | POL1_9
SPU
22 | 31 | ROZVÁDĚČ RE2: typový, pro nepřímé měření | ks | 1 |  | 0 |  | 0 |  | 0 | 21 | 0 | 0 | 0 | 0 | 0 |  | Vlastní | Indiv | 0 | 0 |  | Práce |  |  |  | POL1_9
SPU
23 | 32. | hl. jistič 3x250A (nast. na 3x160A) | ks | 1 |  | 0 |  | 0 |  | 0 | 21 | 0 | 0 | 0 | 0 | 0 |  | Vlastní | Indiv | 0 | 0 |  | Práce |  |  |  | POL1_9
SPU
24 | 33. | napěťová spoušť 230V | ks | 1 |  | 0 |  | 0 |  | 0 | 21 | 0 | 0 | 0 | 0 | 0 |  | Vlastní | Indiv | 0 | 0 |  | Práce |  |  |  | POL1_9
SPU
25 | 34. | proudové transformátory: zvolit dle smlouvy o připojení | ks | 3 |  | 0 |  | 0 |  | 0 | 21 | 0 | 0 | 0 | 0 | 0 |  | Vlastní | Indiv | 0 | 0 |  | Práce |  |  |  | POL1_9
SPU
26 | 35. | zemnicí pásek FeZn 30 x 4 - trasa 10m (1,0 m => 0,95kg) | kg | 9.5 |  | 0 |  | 0 |  | 0 | 21 | 0 | 0 | 0 | 0 | 0 |  | Vlastní | Indiv | 0 | 0 |  | Práce |  |  |  | POL1_9
SPU
27 | 36. | kulatina FeZn pr. 10 - vývody k RE1, RE2, RS1 6,0m (1,0 m => 0,62kg) | kg | 3.8 |  | 0 |  | 0 |  | 0 | 21 | 0 | 0 | 0 | 0 | 0 |  | Vlastní | Indiv | 0 | 0 |  | Práce |  |  |  | POL1_9
SPU
28 | 37. | svařovaný spoj nebo svorka spojovací 2xSR 03 | ks | 6 |  | 0 |  | 0 |  | 0 | 21 | 0 | 0 | 0 | 0 | 0 |  | Vlastní | Indiv | 0 | 0 |  | Práce |  |  |  | POL1_9
SPU
29 | 38. | antikorozní ochrana – izolace spojů a přechodů země - vzduch | ks | 8 |  | 0 |  | 0 |  | 0 | 21 | 0 | 0 | 0 | 0 | 0 |  | Vlastní | Indiv | 0 | 0 |  | Práce |  |  |  | POL1_9
SPU
30 | 39. | prořez kabelů a vodičů (z položky ROZVODY CELKEM) | ks | 1 |  | 0 |  | 0 |  | 0 | 21 | 0 | 0 | 0 | 0 | 0 |  | Vlastní | Indiv | 0 | 0 |  | Práce |  |  |  | POL1_9
SPU
31 | 4. | kabel AYKY-J 3x185+95 - volně - kabelová trasa - (trasa 22,5m + 2x 2m) | m | 26.5 |  | 0 |  | 0 |  | 0 | 21 | 0 | 0 | 0 | 0 | 0 |  | Vlastní | Indiv | 0 | 0 |  | Práce |  |  |  | POL1_9
SPU
32 | 5. | kabel AYKY-J 3x120+70 - volně - kabelová trasa - (trasa 5,0m + 2x 2m) | m | 9 |  | 0 |  | 0 |  | 0 | 21 | 0 | 0 | 0 | 0 | 0 |  | Vlastní | Indiv | 0 | 0 |  | Práce |  |  |  | POL1_9
SPU
33 | 6. | kabel AYKY-J 3x95+70 - volně - kabelová trasa - (trasa 22,5m + 2x 2m) | m | 26.5 |  | 0 |  | 0 |  | 0 | 21 | 0 | 0 | 0 | 0 | 0 |  | Vlastní | Indiv | 0 | 0 |  | Práce |  |  |  | POL1_9
SPU
34 | 7. | kabel CYKY-J 4x16 - volně - kabelová trasa - (trasa 2x10,0m + 4x 2m) | m | 28 |  | 0 |  | 0 |  | 0 | 21 | 0 | 0 | 0 | 0 | 0 |  | Vlastní | Indiv | 0 | 0 |  | Práce |  |  |  | POL1_9
SPU
35 | 8. | smršťovací hlavice rozdělovací 6-50mm2 | ks | 2 |  | 0 |  | 0 |  | 0 | 21 | 0 | 0 | 0 | 0 | 0 |  | Vlastní | Indiv | 0 | 0 |  | Práce |  |  |  | POL1_9
SPU
36 | 9. | smršťovací hlavice rozdělovací 50-150mm2 | ks | 1 |  | 0 |  | 0 |  | 0 | 21 | 0 | 0 | 0 | 0 | 0 |  | Vlastní | Indiv | 0 | 0 |  | Práce |  |  |  | POL1_9
SPU
37 | 17. | rozpojovací skříň RS1 - dodávka E-ON | ks | 0 |  | 0 |  | 0 |  | 0 | 21 | 0 | 0 | 0 | 0 | 0 |  | Vlastní | Indiv | 0 | 0 |  | Specifikace |  |  |  | POL3_0
SPU
38 | 40. | podružný materiál (z materiálu p.č. 1 - p.č. 38) | ks | 1 |  | 0 |  | 0 |  | 0 | 21 | 0 | 0 | 0 | 0 | 0 |  | Vlastní | Indiv | 0 | 0 |  | Specifikace |  |  |  | POL3_0
SPU
Díl: | M_21_B | ZEMNÍ PRÁCE - položky stanoveny z výkresů č. 1 a 2 |  |  |  | 0 |  | 0 |  | 0 |  | 0 |  | 0 |  | 0 |  |  |  |  | 0 | [5 empty] | DIL
39 | 41. | náklady na vytyčení stávajících podzemních vedení | m | 80 |  | 0 |  | 0 |  | 0 | 21 | 0 | 0 | 0 | 0 | 0 |  | Vlastní | Indiv | 0 | 0 |  | Práce |  |  |  | POL1_9
SPU
40 | 42. | vytyčení trati kabel. vedení ve volném terénu | m | 33 |  | 0 |  | 0 |  | 0 | 21 | 0 | 0 | 0 | 0 | 0 |  | Vlastní | Indiv | 0 | 0 |  | Práce |  |  |  | POL1_9
SPU
41 | 43. | výkop a zához kabelové ryhy 50 x 120 cm ručně, vč. hutnění | m | 33 |  | 0 |  | 0 |  | 0 | 21 | 0 | 0 | 0 | 0 | 0 |  | Vlastní | Indiv | 0 | 0 |  | Práce |  |  |  | POL1_9
SPU
42 | 44. | zřízení kabel. lože z kopaného písku š. 50cm, tl. vrstvy 20cm | m | 33 |  | 0 |  | 0 |  | 0 | 21 | 0 | 0 | 0 | 0 | 0 |  | Vlastní | Indiv | 0 | 0 |  | Práce |  |  |  | POL1_9
SPU
43 | 45. | prohloubení výkopu pro zemnicí pásku 20 x 20 cm | m | 10 |  | 0 |  | 0 |  | 0 | 21 | 0 | 0 | 0 | 0 | 0 |  | Vlastní | Indiv | 0 | 0 |  | Práce |  |  |  | POL1_9
SPU
44 | 46. | zemní práce ke kabelové spojce | ks | 7 |  | 0 |  | 0 |  | 0 | 21 | 0 | 0 | 0 | 0 | 0 |  | Vlastní | Indiv | 0 | 0 |  | Práce |  |  |  | POL1_9
SPU
45 | 47. | chránička pr. 75mm2 | m | 40 |  | 0 |  | 0 |  | 0 | 21 | 0 | 0 | 0 | 0 | 0 |  | Vlastní | Indiv | 0 | 0 |  | Práce |  |  |  | POL1_9
SPU
46 | 48. | chránička pr. 160mm2 | m | 70 |  | 0 |  | 0 |  | 0 | 21 | 0 | 0 | 0 | 0 | 0 |  | Vlastní | Indiv | 0 | 0 |  | Práce |  |  |  | POL1_9
SPU
47 | 49. | vysekání / zazdění otvorů pro kabelové skříně | ks | 4 |  | 0 |  | 0 |  | 0 | 21 | 0 | 0 | 0 | 0 | 0 |  | Vlastní | Indiv | 0 | 0 |  | Práce |  |  |  | POL1_9
SPU
48 | 50. | provizorní úprava terénu - délka x šířka výkopu (33m x 0,5m) | m2 | 16.5 |  | 0 |  | 0 |  | 0 | 21 | 0 | 0 | 0 | 0 | 0 |  | Vlastní | Indiv | 0 | 0 |  | Práce |  |  |  | POL1_9
SPU
49 | 51. | odvoz zeminy, vč. uložení na skládce - délka x šířka výkopu x pískové lože (33m x 0,5m x 0,2m) | m3 | 3.3 |  | 0 |  | 0 |  | 0 | 21 | 0 | 0 | 0 | 0 | 0 |  | Vlastní | Indiv | 0 | 0 |  | Práce |  |  |  | POL1_9
SPU
Díl: | M_21_C | VEDLEJŠÍ ROZPOČTOVÉ NÁKLADY |  |  |  | 0 |  | 0 |  | 0 |  | 0 |  | 0 |  | 0 |  |  |  |  | 0 | [5 empty] | DIL
50 | 52. | výchozí revize | h | 20 |  | 0 |  | 0 |  | 0 | 21 | 0 | 0 | 0 | 0 | 0 |  | Vlastní | Indiv | 0 | 0 |  | Práce |  |  |  | POL1_9
SPU
51 | 53. | zařízení staveniště (z položky - I. ROZVODY NN CELKEM) | % | 4 |  | 0 |  | 0 |  | 0 | 21 | 0 | 0 | 0 | 0 | 0 |  | Vlastní | Indiv | 0 | 0 |  | Specifikace |  |  |  | POL3_
|  | ( náklady na vybudování i odstranění zařízení staveniště, vč. případné proj. | [24 empty] | POP
|  | dokumentace, a napojení objektů zař.staveniště na energie ) | [24 empty] | POP
SPU
Díl: | M_21_D | OSTATNÍ NÁKLADY |  |  |  | 0 |  | 0 |  | 0 |  | 0 |  | 0 |  | 0 |  |  |  |  | 0 | [5 empty] | DIL
52 | 55. | geodetické zaměření kabelových tras a chrániček | m | 78 |  | 0 |  | 0 |  | 0 | 21 | 0 | 0 | 0 | 0 | 0 |  | Vlastní | Indiv | 0 | 0 |  | Práce |  |  |  | POL1_9
SPU
53 | 56. | geodetické zaměření nových rozváděčů a kabelových spojek | ks | 11 |  | 0 |  | 0 |  | 0 | 21 | 0 | 0 | 0 | 0 | 0 |  | Vlastní | Indiv | 0 | 0 |  | Práce |  |  |  | POL1_9
SPU
54 | 57. | dokumentace stávajícího stavu (náklady na vyhotovení dokumentace skutečného provedení stavby | h | 15 |  | 0 |  | 0 |  | 0 | 21 | 0 | 0 | 0 | 0 | 0 |  | Vlastní | Indiv | 0 | 0 |  | Práce |  |  |  | POL1_9
SPU
55 | 54. | ekologická likvidace odpadu (obaly, izolace kabelů atd.) (z položek materiálu I a II) | % | 2 |  | 0 |  | 0 |  | 0 | 21 | 0 | 0 | 0 | 0 | 0 |  | Vlastní | Indiv | 0 | 0 |  | Specifikace |  |  |  | POL3_0
SPU
[25 empty] | 15 | 21 | DPH
| Celkem |  |  |  |  | 0 | [18 empty] | 0 | 0 | SUM
END
Note on S6: Jedná se o informaci, zda se jedná o položku, která je do rozpočtu zadána z cenové soustavy RTS, nebo vlastní.
Note on T6: Jedná se o název CÚ, která je zadána u položky rozpočtu

## 06 06 Pol
Položkový soupis prací a dodávek | [26 empty] | #TypZaznamu#
S: | GNS/N005.10 | REGENERACE BROWNFIELDU - JÍZDÁRNA LOUCKÉHO KLÁŠTERA VE ZNOJMĚ | [24 empty] | STA
O: | 06 | VEŘEJNÉ OSVĚTLENÍ | [21 empty] | STA |  |  | OBJ
R: | 06 | VEŘEJNÉ OSVĚTLENÍ | [24 empty] | ROZ
P.č. | Číslo položky | Název položky | MJ | Množství | Cena / MJ | Celkem | Dodávka | Dodávka celk. | Montáž | Montáž celk. | DPH | Cena s DPH | Hmotnost / MJ | Hmotnost celk.(t) | Dem. hmotnost / MJ | Dem. hmotnost celk.(t) | Ceník | Cen. soustava / platnost | Cenová úroveň | Nhod / MJ | Nhod celk. | Dodavatel | Typ položky
Díl: | M_21_B | ZEMNÍ PRÁCE - položky stanoveny z výkresů č. 1 a 2 |  |  |  | 0 |  | 0 |  | 0 |  | 0 |  | 0 |  | 0 |  |  |  |  | 0 | [5 empty] | DIL
1 | 22. | náklady na vytyčení stávajících podzemních vedení | m | 350 |  | 0 |  | 0 |  | 0 | 21 | 0 | 0 | 0 | 0 | 0 |  | Vlastní | Indiv | 0 | 0 |  | Práce |  |  |  | POL1_9
SPU
2 | 23. | vytyčení trati kabel. vedení v zastavěném terénu | m | 100 |  | 0 |  | 0 |  | 0 | 21 | 0 | 0 | 0 | 0 | 0 |  | Vlastní | Indiv | 0 | 0 |  | Práce |  |  |  | POL1_9
SPU
3 | 24. | výkop + zához kabel. rýhy 50 x 120 cm ručně | m | 100 |  | 0 |  | 0 |  | 0 | 21 | 0 | 0 | 0 | 0 | 0 |  | Vlastní | Indiv | 0 | 0 |  | Práce |  |  |  | POL1_9
SPU
4 | 25. | zřízení kabel. lože z kopaného písku š. 50cm, tl. vrstvy 20cm | m | 100 |  | 0 |  | 0 |  | 0 | 21 | 0 | 0 | 0 | 0 | 0 |  | Vlastní | Indiv | 0 | 0 |  | Práce |  |  |  | POL1_9
SPU
5 | 26. | prohloubení výkopu pro zemnicí pásku 20 x 20cm | m | 100 |  | 0 |  | 0 |  | 0 | 21 | 0 | 0 | 0 | 0 | 0 |  | Vlastní | Indiv | 0 | 0 |  | Práce |  |  |  | POL1_9
SPU
6 | 28. | chránička pr. 75, vč. rezerv pod komunikací | m | 220 |  | 0 |  | 0 |  | 0 | 21 | 0 | 0 | 0 | 0 | 0 |  | Vlastní | Indiv | 0 | 0 |  | Práce |  |  |  | POL1_9
SPU
7 | 29. | provizorní úprava terénu - délka x šířka výkopu (100m x 0,5m) | m2 | 50 |  | 0 |  | 0 |  | 0 | 21 | 0 | 0 | 0 | 0 | 0 |  | Vlastní | Indiv | 0 | 0 |  | Práce |  |  |  | POL1_9
SPU
8 | 30. | odvoz zeminy, vč. uložení na skládce - délka x šířka výkopu x pískové lože (100m x 0,5m x 0,2m) | m3 | 10 |  | 0 |  | 0 |  | 0 | 21 | 0 | 0 | 0 | 0 | 0 |  | Vlastní | Indiv | 0 | 0 |  | Práce |  |  |  | POL1_9
SPU
9 | 31. | základ pro stožár 5,0m, vč. výkopových prací - dle doporučení výrobce a soudržnosti zeminy | ks | 4 |  | 0 |  | 0 |  | 0 | 21 | 0 | 0 | 0 | 0 | 0 |  | Vlastní | Indiv | 0 | 0 |  | Práce |  |  |  | POL1_9
SPU
10 | 32. | zemní práce k pilířovým skříním, vč. základu | ks | 1 |  | 0 |  | 0 |  | 0 | 21 | 0 | 0 | 0 | 0 | 0 |  | Vlastní | Indiv | 0 | 0 |  | Práce |  |  |  | POL1_9
SPU
Díl: | M_21_C | VEDLEJŠÍ ROZPOČTOVÉ NÁKLADY |  |  |  | 0 |  | 0 |  | 0 |  | 0 |  | 0 |  | 0 |  |  |  |  | 0 | [5 empty] | DIL
11 | 33. | výchozí revize | h | 15 |  | 0 |  | 0 |  | 0 | 21 | 0 | 0 | 0 | 0 | 0 |  | Vlastní | Indiv | 0 | 0 |  | Práce |  |  |  | POL1_9
SPU
12 | 34. | zařízení staveniště (z položky I. VEŘEJNÉ OSVĚTLENÍ) | % | 2.9 |  | 0 |  | 0 |  | 0 | 21 | 0 | 0 | 0 | 0 | 0 |  | Vlastní | Indiv | 0 | 0 |  | Specifikace |  |  |  | POL3_
|  | ( náklady na vybudování i odstranění zařízení staveniště, vč. případné proj. | [24 empty] | POP
|  | dokumentace, a napojení objektů zař.staveniště na energie ) | [24 empty] | POP
SPU
Díl: | M_21_D | OSTATNÍ NÁKLADY |  |  |  | 0 |  | 0 |  | 0 |  | 0 |  | 0 |  | 0 |  |  |  |  | 0 | [5 empty] | DIL
13 | 35. | geodetické zaměření kabelové trasy | m | 182 |  | 0 |  | 0 |  | 0 | 21 | 0 | 0 | 0 | 0 | 0 |  | Vlastní | Indiv | 0 | 0 |  | Práce |  |  |  | POL1_9
|  | ( vypracuje úředně oprávněný zeměměřičský inženýr v pdf a dwg ) | [24 empty] | POP
SPU
14 | 36. | geodetické zaměření nových osvětlovacích bodů, podpěrných bodů | ks | 5 |  | 0 |  | 0 |  | 0 | 21 | 0 | 0 | 0 | 0 | 0 |  | Vlastní | Indiv | 0 | 0 |  | Práce |  |  |  | POL1_9
|  | ( vypracuje úředně oprávněný zeměměřičský inženýr v pdf a dwg ) | [24 empty] | POP
SPU
15 | 37. | dokumentace stávajícího stavu ( náklady na vyhotovení dokumentace skutečného provedení stavby a, předání | h | 10 |  | 0 |  | 0 |  | 0 | 21 | 0 | 0 | 0 | 0 | 0 |  | Vlastní | Indiv | 0 | 0 |  | Práce |  |  |  | POL1_9
|  | ve 3 tištěných vyhotoveních a 1 datovém ) | [24 empty] | POP
SPU
Díl: | M_21_E | VEŘEJNÉ OSVĚTLENÍ - položky stanoveny z výkresu č. 1 |  |  |  | 0 |  | 0 |  | 0 |  | 0 |  | 0 |  | 0 |  |  |  |  | 0 | [5 empty] | DIL
16 | 1. | osvětlovací stožár sadový třístupňový 5,0m, pozink. úprava | ks | 4 |  | 0 |  | 0 |  | 0 | 21 | 0 | 0 | 0 | 0 | 0 |  | Vlastní | Indiv | 0 | 0 |  | Práce |  |  |  | POL1_9
SPU
17 | 10. | značení kabelů ve stožárech VO a skříních - kabelový štítek | ks | 14 |  | 0 |  | 0 |  | 0 | 21 | 0 | 0 | 0 | 0 | 0 |  | Vlastní | Indiv | 0 | 0 |  | Práce |  |  |  | POL1_9
SPU
18 | 11. | zemnicí pásek FeZn 30 x 4 - trasa mezi stožáry 100m (1,0 m => 0,95kg) | kg | 95 |  | 0 |  | 0 |  | 0 | 21 | 0 | 0 | 0 | 0 | 0 |  | Vlastní | Indiv | 0 | 0 |  | Práce |  |  |  | POL1_9
SPU
19 | 12. | kulatina FeZn pr. 10 - vývody ke stožárům a přípojkové skříni 4 x 2,0 = 8,0m (1,0 m => 0,62kg) | kg | 5 |  | 0 |  | 0 |  | 0 | 21 | 0 | 0 | 0 | 0 | 0 |  | Vlastní | Indiv | 0 | 0 |  | Práce |  |  |  | POL1_9
SPU
20 | 13. | svorka zkušební SZ, příp SP1, SR02 (na spodní části stožáru) | ks | 4 |  | 0 |  | 0 |  | 0 | 21 | 0 | 0 | 0 | 0 | 0 |  | Vlastní | Indiv | 0 | 0 |  | Práce |  |  |  | POL1_9
SPU
21 | 14. | svařovaný spoj nebo svorka spojovací 2xSR 03 | ks | 5 |  | 0 |  | 0 |  | 0 | 21 | 0 | 0 | 0 | 0 | 0 |  | Vlastní | Indiv | 0 | 0 |  | Práce |  |  |  | POL1_9
SPU
22 | 15. | antikorozní ochrana – izolace spojů a přechodů země - vzduch | ks | 9 |  | 0 |  | 0 |  | 0 | 21 | 0 | 0 | 0 | 0 | 0 |  | Vlastní | Indiv | 0 | 0 |  | Práce |  |  |  | POL1_9
SPU
23 | 16. | LED svítidlo 1x 50W všesměr. char., např. typ dle přílohy | ks | 4 |  | 0 |  | 0 |  | 0 | 21 | 0 | 0 | 0 | 0 | 0 |  | Vlastní | Indiv | 0 | 0 |  | Práce |  |  |  | POL1_9
SPU
24 | 17. | rozpojovací skříň pilířová SR500/NKV2, IP 44 - pro VO | ks | 1 |  | 0 |  | 0 |  | 0 | 21 | 0 | 0 | 0 | 0 | 0 |  | Vlastní | Indiv | 0 | 0 |  | Práce |  |  |  | POL1_9
SPU
25 | 18. | pojistka výkonová PN000gG 10A | ks | 12 |  | 0 |  | 0 |  | 0 | 21 | 0 | 0 | 0 | 0 | 0 |  | Vlastní | Indiv | 0 | 0 |  | Práce |  |  |  | POL1_9
SPU
26 | 19. | bezpečnostní tabulka - "POZOR NAPÁJENÍ ZE DVOU STRAN" | ks | 0 |  | 0 |  | 0 |  | 0 | 21 | 0 | 0 | 0 | 0 | 0 |  | Vlastní | Indiv | 0 | 0 |  | Práce |  |  |  | POL1_9
SPU
27 | 2. | stožárová rozvodnice IP 54, kabel 2x CYKY 4x25, E27 | ks | 4 |  | 0 |  | 0 |  | 0 | 21 | 0 | 0 | 0 | 0 | 0 |  | Vlastní | Indiv | 0 | 0 |  | Práce |  |  |  | POL1_9
SPU
28 | 3. | závitová pojistka E27, 6A | ks | 4 |  | 0 |  | 0 |  | 0 | 21 | 0 | 0 | 0 | 0 | 0 |  | Vlastní | Indiv | 0 | 0 |  | Práce |  |  |  | POL1_9
SPU
29 | 4. | izolace spodní části stožárů smršťovací trubkou 160/55 | ks | 4 |  | 0 |  | 0 |  | 0 | 21 | 0 | 0 | 0 | 0 | 0 |  | Vlastní | Indiv | 0 | 0 |  | Práce |  |  |  | POL1_9
SPU
30 | 5. | kabel CYKY-J 3x1,5 - volně - v osvětlovacím stožáru (4 x 7m) | m | 28 |  | 0 |  | 0 |  | 0 | 21 | 0 | 0 | 0 | 0 | 0 |  | Vlastní | Indiv | 0 | 0 |  | Práce |  |  |  | POL1_9
SPU
31 | 6. | dtto, CYKY 4x25 - kabelová trasa + vývody ke stožárům (200m + 12 x 3,0m) | m | 236 |  | 0 |  | 0 |  | 0 | 21 | 0 | 0 | 0 | 0 | 0 |  | Vlastní | Indiv | 0 | 0 |  | Práce |  |  |  | POL1_9
SPU
32 | 7. | smršťovací hlavice rozdělovací 6-50mm2 | ks | 14 |  | 0 |  | 0 |  | 0 | 21 | 0 | 0 | 0 | 0 | 0 |  | Vlastní | Indiv | 0 | 0 |  | Práce |  |  |  | POL1_9
SPU
33 | 8. | ukončení kabelů do 3x2,5 mm2 | ks | 8 |  | 0 |  | 0 |  | 0 | 21 | 0 | 0 | 0 | 0 | 0 |  | Vlastní | Indiv | 0 | 0 |  | Práce |  |  |  | POL1_9
SPU
34 | 9. | dtto, do 4x35 mm2 | ks | 14 |  | 0 |  | 0 |  | 0 | 21 | 0 | 0 | 0 | 0 | 0 |  | Vlastní | Indiv | 0 | 0 |  | Práce |  |  |  | POL1_9
SPU
35 | 20. | prořez kabelů a vodičů (z položky ROZVODY CELKEM) | % | 5 |  | 0 |  | 0 |  | 0 | 21 | 0 | 0 | 0 | 0 | 0 |  | Vlastní | Indiv | 0 | 0 |  | Specifikace |  |  |  | POL3_
SPU
36 | 21. | podružný materiál (z materiálu p.č. 1 - p.č. 19) | % | 3 |  | 0 |  | 0 |  | 0 | 21 | 0 | 0 | 0 | 0 | 0 |  | Vlastní | Indiv | 0 | 0 |  | Specifikace |  |  |  | POL3_0
SPU
[25 empty] | 15 | 21 | DPH
| Celkem |  |  |  |  | 0 | [18 empty] | 0 | 0 | SUM
END
Note on S6: Jedná se o informaci, zda se jedná o položku, která je do rozpočtu zadána z cenové soustavy RTS, nebo vlastní.
Note on T6: Jedná se o název CÚ, která je zadána u položky rozpočtu