## Pokyny pro vyplnění
Pokyny pro vyplnění
Ve všech listech tohoto souboru můžete měnit pouze buňky s modrým pozadím. Jedná se o tyto údaje : - údaje o firmě - jednotkové ceny položek zadané na maximálně dvě desetinná místa

## Stavba
#RTSROZP# | Soupis stavebních prací, dodávek a služeb
| Stavba: |  | 210168 | Rekonstrukce místní komunikace Konice směr Kraví Hora
| Objekt: |  | SO 01 | Komunikace, odvodnění a VO
203 | Rozpočet: |  | 210168 | Znojmo - Konice - komunikace, odvodnění a VO
| Zadavatel: |  | Město Znojmo |  |  |  | IČO: | 00293881
|  |  | Obroková 1/12 |  |  |  | DIČ:
|  |  | 669 22 | Znojmo
| Projektant: | [5 empty] | IČO:
DIČ:
| Zhotovitel: | [5 empty] | IČO:
DIČ:
| Vypracoval: | Artendr s.r.o.
| Rozpis ceny | [6 empty] | Celkem
HSV | HSV | [6 empty] | 0
PSV | PSV | [6 empty] | 0
MON | MON | [6 empty] | 0
VN | Vedlejší náklady | [6 empty] | 0
ON | Ostatní náklady | [6 empty] | 0
| Celkem bez DPH | [6 empty] | 0
Rekapitulace daní
| Základ pro sníženou DPH |  |  | 15 | % | 0 |  |  | CZK
| Snížená DPH |  |  | 15 | % | 0 |  |  | CZK
| Základ pro základní DPH |  |  | 21 | % | 0 |  |  | CZK
| Základní DPH |  |  | 21 | % | 0 |  |  | CZK
| Základní DPH |  |  | 21 | % | 0 |  |  | CZK
0 | Zaokrouhlení |  |  |  |  | 0 |  |  | CZK
0 | Cena celkem s DPH |  |  |  |  | 0 |  |  | CZK
| Cena celkem s DPH |  |  |  |  | 0 |  |  | CZK
|  | v |  |  | dne
|  |  | Za zhotovitele |  |  |  | Za objednatele
Rekapitulace dílčích částí
#CASTI>> | Číslo | Název |  |  | Základ pro sníženou DPH | Základ pro základní DPH | DPH celkem | Cena celkem | %
1 | Stavba |  |  |  | 0 | 0 |  | 0
2 |  | Stavební objekt
2 | SO 01 | Chodník |  |  | 0 | 0 |  | 0
3 | 01285 | Rekonstrukce chodníků v ulici V Podlískách v obci Braškov |  |  | 0 | 0 |  | 0
| Celkem za stavbu |  |  |  | 0 | 0 | 0 | 0 | 0
Rekapitulace objektů SO 01 - Komunikace a VO
| Název | [6 empty] | Celkem | %
| D.1.2.1 Komunikace | [6 empty] | 0
| D.1.2.2 Odvodnění Komunikace | [6 empty] | 0
| D.1.2.3 Veřejné osvětlení | [6 empty] | 0
| Cena celkem bez DPH | [6 empty] | 0 | 100
Rekapitulace dílů - D.1.2.1 Komunikace
| Číslo | Název |  |  | Typ dílu |  |  | Celkem | %
| 1 | Zemní práce |  |  | HSV |  |  | 0
| 5 | Komunikace |  |  | HSV |  |  | 0
| 91 | Doplňující práce na komunikaci |  |  | HSV |  |  | 0
| 95 | Dokončovací konstrukce na pozemních stavbách |  |  | HSV |  |  | 0
| 99 | Staveništní přesun hmot |  |  | HSV |  |  | 0
| D96 | Přesuny suti a vybouraných hmot |  |  | PSU |  |  | 0
| VN | Vedlejší náklady |  |  | VN |  |  | 0
| ON | Ostatní náklady |  |  | ON |  |  | 0
| Cena celkem | [6 empty] | 0 | 0
Rekapitulace dílů - D.1.2.2 Odvodnění komunikace
| Číslo | Název |  |  | Typ dílu |  |  | Celkem | %
| 1 | Zemní práce |  |  | HSV |  |  | 0
| 4 | Vodorovné konstrukce |  |  | HSV |  |  | 0
| 5 | Komunikace |  |  | HSV |  |  | 0
| M21 | Elektromontáže |  |  | HSV |  |  | 0
| 95 | Dokončovací konstrukce na pozemních stavbách |  |  | HSV |  |  | 0
| 99 | Staveništní přesun hmot |  |  | HSV |  |  | 0
| D96 | Přesuny suti a vybouraných hmot |  |  | PSU |  |  | 0
| VN | Vedlejší náklady |  |  | VN |  |  | 0
| ON | Ostatní náklady |  |  | ON |  |  | 0
| Cena celkem | [6 empty] | 0 | 0
Rekapitulace dílů - D.1.2.3 Veřejné osvětlení
| Číslo | Název |  |  | Typ dílu |  |  | Celkem | %
| 1 | Zemní práce |  |  | HSV |  |  | 0
| 4 | Vodorovné konstrukce |  |  | HSV |  |  | 0
| M21 | Elektromontáže |  |  | MON |  |  | 0
| 96 | Bourání konstrukcí |  |  | HSV |  |  | 0
| VN | Vedlejší náklady |  |  | VN |  |  | 0
| ON | Ostatní náklady |  |  | ON |  |  | 0
| Cena celkem | [6 empty] | 0 | 0
Note on D11: Název
Note on I11: IČO
Note on D12: Ulice
Note on I12: DIČ
Note on D13: PSČ
Note on E13: Místo

## VzorPolozky (hidden)
Položkový rozpočet
S:
O:
R:

## D.1.2.1 Komunikace
Položkový soupis prací a dodávek | [26 empty] | #TypZaznamu#
S: | 210168 | Rekonstrukce místní komunikace Konice směr Kraví Hora | [24 empty] | STA
O: | D.1.2.1 | Komunikace | [21 empty] | STA |  |  | OBJ
R: | 210168 | Znojmo - Konice - komunikace a VO | [24 empty] | ROZ
P.č. | Číslo položky | Název položky | MJ | Množství | Cena / MJ | Celkem | Dodávka | Dodávka celk. | Montáž | Montáž celk. | DPH | Cena s DPH | Hmotnost / MJ | Hmotnost celk.(t) | Dem. hmotnost / MJ | Dem. hmotnost celk.(t) | Ceník | Cen. soustava / platnost | Cenová úroveň | Nhod / MJ | Nhod celk. | Dodavatel | Typ položky
Díl: | 1 | Zemní práce |  |  |  | 0 |  | 168 |  | 1931207.76 |  | 0 |  | 0 |  | 565.49 |  |  |  |  | 1503.59 | [5 empty] | DIL
1 | 113106236R00 | Rozebrání komunikací pro pěší s jakýmkoliv ložem a výplní spár ze zámkové dlažby tl. do 80mm | m2 | 7 |  | 0 | 0 | 0 | 61.8 | 432.6 | 21 | 0 | 0 | 0 | 0.138 | 0.97 | 822-1 | RTS 21/II | RTS 21/II
s očištěním, přemístěním hmot na skládku na vzdálenost do 3 m nebo s naložením na dopravní prostředek,
2 | 113107539R00 | Odstranění podkladů nebo krytů z kameniva hrubého drceného, v ploše jednotlivě nad 50 m2 | m3 | 833 |  | 0 | 0 | 0 | 351 | 292383 | 21 | 0 | 0 | 0 | 0.44 | 366.52 | 822-1 | RTS 21/II | RTS 21/II | 0.033 | 27.49 |  | Práce |  |  |  | POL1_
SPU
3 | 113108310R00 | Odstranění podkladů nebo krytů živičných, v ploše jednotlivě do 50 m2, tloušťka vrstvy do 100 mm | m2 | 860 |  | 0 | 0 | 0 | 111 | 95460 | 21 | 0 | 0 | 0 | 0.11 | 94.6 | 822-1 | RTS 21/II | RTS 21/II | 0.2 | 172 |  | Práce |  |  |  | POL1_
SPU
4 | 113201111R00 | Vytrhání obrub silničních stojatých nebo ležatých | m | 470 |  | 0 | 0 | 0 | 115 | 54050 | 21 | 0 | 0 | 0 | 0.22 | 103.4 | 822-1 | RTS 21/II | RTS 21/II
s vybouráním lože, s přemístěním hmot na skládku na vzdálenost do 3 m nebo naložením na dopravní prostředek,
5 | 120001101R00 | Ztížené vykopávky v horninách jakékoliv třídy | m3 | 243.2 |  | 0 | 0 | 0 | 617 | 150054.4 | 21 | 0 | 0 | 0 | 0 | 0 | 800-1 | RTS 21/II | RTS 21/II
příplatek k cenám vykopávek za ztížení vykopávky v blízkosti podzemního vedení v horninách jakékoliv třídy,
6 | 12224441R00 | Odkopávky a prokopávky nezapažené v hornině 3 do 100 m3 | m3 | 1216 |  | 0 | 0 | 0 | 191.5 | 232864 | 21 | 0 | 0 | 0 | 0 | 0 | 800-1 | RTS 21/II | RTS 21/II | 0.368 | 447.49 |  | Práce |  |  |  | POL1_
SPU
7 | 122201109R00 | Odkopávky a prokopávky nezapažené v hornině 3 příplatek k cenám za lepivost horniny | m3 | 547.2 |  | 0 | 0 | 0 | 38.3 | 20957.76 | 21 | 0 | 0 | 0 | 0 | 0 | 800-1 | RTS 21/II | RTS 21/II | 0.058 | 31.74 |  | Práce |  |  |  | POL1_
SPU
8 | 139601102R00 | Ruční výkop jam, rýh a šachet v hornině 3 | m3 | 30 |  | 0 | 0 | 0 | 1273 | 38190 | 21 | 0 | 0 | 0 | 0 | 0 | 800-1 | RTS 21/II | RTS 21/II
s přehozením na vzdálenost do 5 m nebo s naložením na ruční dopravní prostředek
9 | 162701105RT3 | Vodorovné přemístění výkopku z horniny 1 až 4, na vzdálenost přes 9 000 do 10 000 m | m3 | 1246 |  | 0 | 0 | 0 | 259.5 | 323337 | 21 | 0 | 0 | 0 | 0 | 0 | 800-1 | RTS 21/II | RTS 21/II | 0.0052 | 6.48 |  | Práce |  |  |  | POL1_
|  | po suchu, bez naložení výkopku, avšak se složením bez rozhrnutí, zpáteční cesta vozidla. | [24 empty] | SPI
SPU
10 | 167101101R00 | Nakládání výkopku, skládání, překládání neulehlého výkopku z hornin 1 až 4 | m3 | 1246 |  | 0 | 0 | 0 | 265 | 330190 | 21 | 0 | 0 | 0 | 0 | 0 | 800-1 | RTS 21/II | RTS 21/II | 0.652 | 812.39 |  | Práce |  |  |  | POL1_
SPU
11 | 174101101R00 | Zásyp sypaninou se zhutněním jam, šachet, rýh nebo kolem objektů | m3 | 30 |  | 0 | 0 | 0 | 124 | 0 | 21 | 0 | 0 | 0 | 0 | 0 | 800-1 | RTS 21/II | RTS 21/II
z jakékoliv horniny s uložením výkopku po vrstvách,
12 | 180402111R00 | Založení trávníku parkový trávník, výsevem v rovině, vč. travního smene | m2 | 100 |  | 0 | 1.68 | 168 | 22.42 | 2242 | 21 | 0 | 0 | 0 | 0 | 0 | 823-1 | RTS 21/II | RTS 21/II | 0.06 | 6 |  | Práce |  |  |  | POL1_
|  | na půdě předem připravené s pokosením, naložením, odvozem odpadu do 20 km a se složením, | [24 empty] | SPI
SPU
13 | 181006190RT2 | Rozprostření zemin schopných zúrodnění v rovině nebo svahu do 1:5, tloušťka 200 mm | m2 | 150 |  | 0 | 0 | 0 | 17.4 | 2610 | 21 | 0 | 0 | 0 | 0 | 0 | 823-2 | RTS 21/II | RTS 21/II
vč. dodávky zeminy, naložení, dovozu do 20 km a se složením,
14 | 181101102R00 | Úprava pláně v zářezech v hornině 1 až 4, se zhutněním | m2 | 2740 |  | 0 | 0 | 0 | 13.3 | 36442 | 21 | 0 | 0 | 0 | 0 | 0 | 800-1 | RTS 21/II | RTS 21/II
15 | 199000002R00 | Poplatky za skládku horniny 1- 4, skupina 17 05 04 z Katalogu odpadů | m3 | 1246 |  | 0 | 0 | 0 | 282.5 | 351995 | 21 | 0 | 0 | 0 | 0 | 0 | 800-1 | RTS 21/II | RTS 21/II | 0 | 0 |  | Práce |  |  |  | POL1_
SPU
Díl: | 5 | Komunikace |  |  |  | 0 |  | 1574829.64 |  | 794432.53 |  | 0 |  | 1327.51 |  | 0 |  |  |  |  | 2.43 | [5 empty] | DIL
16 | 564851111RT2 | Podklad ze štěrkodrti s rozprostřením a zhutněním (frakce 0-32 mm), tloušťka po zhutnění 150 mm | m2 | 19.2 |  | 0 | 164.95 | 3167.04 | 26.05 | 500.16 | 21 | 0 | 0.378 | 7.26 | 0 | 0 | 822-1 | RTS 21/II | RTS 21/II | 0.026 | 0.5 |  | Práce |  |  |  | POL1_
SPU
17 | 564851112RT3 | Podklad ze štěrkodrti s rozprostřením a zhutněním (frakce 0-32mm), tloušťka po zhutnění 200mm | m2 | 1907 |  | 0 | 164.95 | 314559.65 | 26.05 | 49677.35 | 21 | 0 | 0.378 | 720.85 | 0 | 0 | 822-1 | RTS 21/II | RTS 21/II
18 | 567123811R00 | Podklad z kameniva zpevněného cementem KZC, tloušťka po zhutnění 120 mm | m2 | 4.2 |  | 0 | 279.17 | 1172.51 | 44.33 | 186.19 | 21 | 0 | 0.32754 | 1.38 | 0 | 0 | 822-1 | RTS 21/II | RTS 21/II | 0.004 | 0.02 |  | Práce |  |  |  | POL1_
SPU
19 | 573231130R00 | Postřik živičný spojovací bez posypu kamenivem z asfaltu silničního, v množství od 0,3 do 0,5 kg/m2 | m2 | 3773.75 |  | 0 | 13.66 | 51549.43 | 1.14 | 4302.08 | 21 | 0 | 0.00061 | 2.3 | 0 | 0 | 822-1 | RTS 21/II | RTS 21/II
20 | 577151107RT2 | Beton asfaltový s rozprostřením a zhutněním v pruhu šířky přes 3 m, ACP 16+, tloušťky 120 mm | m2 | 1875 |  | 0 | 212.06 | 397612.5 | 128.94 | 241762.5 | 21 | 0 | 0.10373 | 194.49 | 0 | 0 | 822-1 | RTS 21/II | RTS 21/II
[20 empty] | 0.072 | 0 |  | Práce |  |  |  | POL1_
21 | 577151123RT2 | Beton asfaltový s rozprostřením a zhutněním v pruhu šířky přes 3 m, ACL 22+, tloušťky 70 mm | m2 | 1898.75 |  | 0 | 212.06 | 402648.93 | 128.94 | 244824.83 | 21 | 0 | 0.10373 | 196.96 | 0 | 0 | 822-1 | RTS 21/II | RTS 21/II | [7 empty] | SPU
22 | 577132111RT2 | Beton asfaltový s rozprostřením a zhutněním v pruhu šířky přes 3 m, ACO 8-11 SMA NH, tloušťky 40 mm (tichý asfalt) | m2 | 1897 |  | 0 | 212.06 | 402277.82 | 128.94 | 244599.18 | 21 | 0 | 0.10373 | 196.78 | 0 | 0 | 822-1 | RTS 21/II | RTS 21/II
23 | 592215021R00 | Kladení zámkové dlažby do drtě tloušťka dlažby 60 mm, tloušťka lože 40 mm | m2 | 32 |  | 0 | 51.16 | 1637.12 | 238.34 | 7626.88 | 21 | 0 | 0.0928 | 2.97 | 0 | 0 | 822-1 | RTS 21/II | RTS 21/II
s provedením lože z kameniva drceného, s vyplněním spár, s dvojitým hutněním a se smetením přebytečného materiálu na krajnici. S dodáním hmot pro lože a výplň spár.
24 | 596215041R00 | Kladení zámkové dlažby do drtě tloušťka dlažby 80 mm, tloušťka lože 40 mm | m2 | 4 |  | 0 | 51.16 | 204.64 | 238.34 | 953.36 | 21 | 0 | 0.0928 | 0.37 | 0 | 0 | 822-1 | RTS 21/II | RTS 21/II | 0.478 | 1.91 |  | Práce |  |  |  | POL1_
|  | s provedením lože z kameniva drceného, s vyplněním spár, s dvojitým hutněním a se smetením přebytečného materiálu na krajnici. S dodáním hmot pro lože a výplň spár. | [24 empty] | SPI | s provedením lože z kameniva drceného, s vyplněním spár, s dvojitým hutněním a se smetením přebytečného materiálu na krajnici. S dodáním hmot pro lože a výplň spár.
SPU
25 | 59245255R | dlažba betonová, zámková; přírodní šedá, tl. 60 mm | m2 | 23.6 |  | 0 |  |  |  |  | 21 | 0 | 0.176 | 4.15 | 0 | 0 | SPCM | RTS 21/II | RTS 21/II | [7 empty] | SPU
26 | 59245255R | dlažba betonová, zámková; červená, slepecká, tl. 60 mm | m2 | 3.1 |  | 0 |  |  |  |  | 21 | 0 | 0.176 | 0.55 | 0 | 0 | SPCM | RTS 21/II | RTS 21/II
27 | 59248031R | dlažba betonová, zámková, přírodní šedá; tl. 80 mm | m2 | 4.2 |  | 0 |  |  |  |  | 21 | 0 | 0.188 | 0.79 | 0 | 0 | SPCM | RTS 21/II | RTS 21/II
Díl: | 91 | Doplňující práce na komunikaci |  |  |  | 0 |  | 348957.14 |  | 94797.76 |  | 0 |  | 251.43 |  | 0 |  |  |  |  | 78.52 | [5 empty] | DIL
28 | 911011206RT9 | Demontáž svislých dopravních značek, vč. sloupků a patek | kus | 6 |  | 0 | 339.99 | 2039.94 | 352.01 | 2112.06 | 21 | 0 | 0.2508 | 1.5 | 0 | 0 | 822-1 | RTS 21/II | RTS 21/II
vč. zásypu jamky, zemních prací, likvidace
29 | 914001199RT9 | Osazení a montáž svislých dopravních sloupků, do betonového základu, | kus | 13 |  | 0 | 339.99 | 4419.87 | 352.01 | 4576.13 | 21 | 0 | 0.2508 | 3.26 | 0 | 0 | 822-1 | RTS 20/ I | RTS 20/ I
vč. základu, nové kotevní šrouby
30 | 91400R01 | Značka dopravní, vč. sloupku 60mm, délky 2,5m + patice | kus | 9 |  | 0 | 339.99 | 3059.91 | 352.01 | 3168.09 | 21 | 0 | 0.2508 | 2.26 | 0 | 0 | 822-1 | RTS 20/ I | RTS 20/ I
dle PD
31 | 914001199RT9 | Osazení a montáž svislých sloupků plotových a jiných, výšky do 2m, do betonového základu, | kus | 2 |  | 0 | 339.99 | 679.98 | 352.01 | 704.02 | 21 | 0 | 0.2508 | 0.5 | 0 | 0 | 822-1 | RTS 20/ I | RTS 20/ I
vč. základu, nové kotevní šrouby (stávající koše)
32 | 914001268RT9 | Dodávka a montáž dopravní značky doplňujícího charakteru na sloupek, vč. objímek | kus | 2 |  | 0 | 339.99 | 679.98 | 352.01 | 704.02 | 21 | 0 | 0.2508 | 0.5 | 0 | 0 | 822-1 | RTS 21/II | RTS 21/II
dle PD
33 | 914001014R04 | Demontáž, uskladnění a montáž dřevěného rozcestníku, vč. zemních prací a betonu pro patku | kus | 1 |  | 0 | 339.99 | 339.99 | 352.01 | 352.01 | 21 | 0 | 0.2508 | 0.25 | 0 | 0 | 822-1 | RTS 21/II | Indiv
34 | 917855101RT7 | Osazení chodníkového nebo parkového betonového obrubníku, s boční opěrou z betonu prostého, do lože z betonu prostého C 12/15 | m | 285 |  | 0 | 320.33 | 91294.05 | 128.17 | 36528.45 | 21 | 0 | 0.26981 | 76.9 | 0 | 0 | 822-1 | RTS 21/II | RTS 21/II | 0.272 | 77.52 |  | Práce |  |  |  | POL1_
|  | S dodáním hmot pro lože a opěry | [24 empty] | SPI
35 | 917855111RT7 | Osazení silničního betonového obrubníku, s boční opěrou z betonu prostého, do lože z betonu prostého C 12/15 | m | 448 |  | 0 | 320.33 | 143507.84 | 128.17 | 57420.16 | 21 | 0 | 0.26981 | 120.87 | 0 | 0 | 822-1 | RTS 21/II | RTS 21/II
S dodáním hmot pro lože a opěry
36 | 59217002R | obrubník chodníkový betonový; l = 1000,0 mm; š = 80 mm; h = 250,0 mm; barva přírodní | kus | 293 |  | 0 | 143 | 41899 | 0 | 0 | 21 | 0 | 0.05417 | 15.87 | 0 | 0 | SPCM | RTS 21/II | Indiv
37 | 59217010R | obrubník silniční materiál beton; l = 1000,0 mm; š = 150,0 mm; h = 250,0 mm; barva přírodní | kus | 461 |  | 0 | 154 | 70994 | 0 | 0 | 21 | 0 | 0.08197 | 37.79 | 0 | 0 | SPCM | RTS 21/II | Indiv
38 | 919735112R00 | Řezání stávajících krytů nebo podkladů živičných, hloubky přes 50 do 100 mm | m | 27 |  | 0 | 46.75 | 1262.25 | 31.45 | 849.15 | 21 | 0 | 0 | 0 | 0 | 0 | 822-1 | RTS 21/II | RTS 21/II | 0.037 | 1 |  | Práce |  |  |  | POL1_
|  | včetně spotřeby vody | [24 empty] | SPI
SPU
Díl: | 95 | Dokončovací konstrukce na pozemních stavbách |  |  |  | 0 |  | 12288.57 |  | 14129.43 |  | 0 |  | 6.63 |  | 0
39 | 954431111R00 | Výšková úprava uličního vstupu, vpustě nebo šoupěte do 20 cm | kus | 21 |  | 0 | 585.17 | 12288.57 | 672.83 | 14129.43 | 21 | 0 | 0.3159 | 6.63 | 0 | 0 | 822-1 | RTS 21/II | RTS 21/II
odbouráním dosavadního krytu, podkladu, nadezdívky nebo prstence s odklizením vybouraných hmot do 3 m, zarovnání plochy nadezdívky cementovou maltou, podbetonování nebo podezdění rámu, odstranění a znovuosazení rámu, poklopu, mříže, krycího hrnce nebo hydrantu, úpravy a doplnění krytu popř. podkladu vozovky v místě provedené výškové úpravy,
Díl: | 99 | Staveništní přesun hmot |  |  |  | 0 |  | 0 |  | 129533.11 |  | 0 |  | 0 |  | 0 |  |  |  |  | 30.45 | [5 empty] | DIL
40 | 998200011R00 | Přesun hmot pozemních komunikací, kryt dlážděný jakékoliv délky objektu | t | 32.64 |  | 0 | 0 | 0 | 225.5 | 7360.32 | 21 | 0 | 0 | 0 | 0 | 0 | 822-1 | RTS 21/II | RTS 21/II | 0.39 | 12.73 |  | Přesun hmot |  |  |  | POL7_
SPU
41 | 998222011R00 | Přesun hmot pozemních komunikací, kryt z kameniva jakékoliv délky objektu | t | 768.56 |  | 0 | 0 | 0 | 71.2 | 54721.47 | 21 | 0 | 0 | 0 | 0 | 0 | 822-1 | RTS 21/II | RTS 21/II
42 | 998213111R00 | Přesun hmot komunikací, kryt živičný, nebo betonový jakékoliv délky objektu | t | 1107.575 |  | 0 | 0 | 0 | 60.9 | 67451.32 | 21 | 0 | 0 | 0 | 0 | 0 | 822-1 | RTS 21/II | RTS 21/II | 0.016 | 17.72 |  | Přesun hmot |  |  |  | POL7_
SPU
Díl: | D96 | Přesuny suti a vybouraných hmot |  |  |  | 0 |  | 0 |  | 1770292.55 |  | 0 |  | 0 |  | 0 |  |  |  |  | 548.91 | [5 empty] | DIL
43 | 979086112R00 | Odvoz suti a vybouraných hmot na skládku do 1 km | t | 1886.3 |  | 0 | 0 | 0 | 406.5 | 766780.95 | 21 | 0 | 0 | 0 | 0 | 0 |  | RTS 21/II | RTS 21/II | 0.291 | 548.91 |  | Přesun suti |  |  |  | POL8_
SPU
44 | 979081111R00 | Odvoz suti a vybouraných hmot na skládku příplatek za každý další 1 km | t | 15090.4 |  | 0 | 0 | 0 | 29 | 437621.6 | 21 | 0 | 0 | 0 | 0 | 0 | 822-1 | RTS 21/II | RTS 21/II
45 | 979188001R00 | Poplatek za skládku stavební suti | t | 1886.3 |  | 0 | 0 | 0 | 300 | 565890 | 21 | 0 | 0 | 0 | 0 | 0 | 801-3 | RTS 21/II | RTS 21/II | 0 | 0 |  | Přesun suti |  |  |  | POL8_
SPU
Díl: | VN | Vedlejší náklady |  |  |  | 0 |  | 0 |  | 0 |  | 0 |  | 0 |  | 0 |  |  |  |  | 0 | [5 empty] | DIL
46 | 005121029 R | Zařízení staveniště | Soubor | 1 |  | 0 | 0 | 0 | 0 | 0 | 21 | 0 | 0 | 0 | 0 | 0 |  | RTS 21/II | Indiv
47 | 005121030R | Odstranění zařízení staveniště | Soubor | 1 |  | 0 | 0 | 0 | 0 | 0 | 21 | 0 | 0 | 0 | 0 | 0 |  | RTS 21/II | Indiv | 0 | 0 |  | VRN |  |  |  | POL99_2
|  | Odstranění objektů zařízení staveniště včetně přípojek energií a jejich odvoz. Položka zahrnuje i náklady na úpravu povrchů po odstranění zařízení staveniště a úklid ploch, na kterých bylo zařízení staveniště provozováno. | [24 empty] | POP | Odstranění objektů zařízení staveniště včetně přípojek energií a jejich odvoz. Položka zahrnuje i náklady na úpravu povrchů po odstranění zařízení staveniště a úklid ploch, na kterých bylo zařízení staveniště provozováno.
SPU
48 | 005131 R | Geodetické práce | Soubor | 1 |  | 0 | 0 | 0 | 0 | 0 | 21 | 0 | 0 | 0 | 0 | 0 |  | RTS 21/II | Indiv
49 | 00523 R | Zkoušky a revize | Soubor | 1 |  | 0 | 0 | 0 | 0 | 0 | 21 | 0 | 0 | 0 | 0 | 0 |  | RTS 21/II | Indiv
Náklady zhotovitele, související s prováděním zkoušek a revizí předepsaných technickými normami nebo objednatelem a které jsou pro provedení díla nezbytné.
Díl: | ON | Ostatní náklady |  |  |  | 0 |  | 0 |  | 0 |  | 0 |  | 0 |  | 0 |  |  |  |  | 0 | [5 empty] | DIL
50 | 005211030R | Dočasná dopravní opatření | Soubor | 1 |  | 0 | 0 | 0 | 0 | 0 | 21 | 0 | 0 | 0 | 0 | 0 |  | RTS 21/II | Indiv | 0 | 0 |  | VRN |  |  |  | POL99_2
|  | Náklady na vyhotovení návrhu dočasného dopravního značení, jeho projednání s dotčenými orgány a organizacemi, dodání dopravních značek i případné světelné signalizace, jejich rozmístění a přemísťování a jejich údržba v průběhu výstavby včetně následného odstranění po ukončení stavebních prací. | [24 empty] | POP | Náklady na vyhotovení návrhu dočasného dopravního značení, jeho projednání s dotčenými orgány a organizacemi, dodání dopravních značek i případné světelné signalizace, jejich rozmístění a přemísťování a jejich údržba v průběhu výstavby včetně následného odstranění po ukončení stavebních prací.
SPU
51 | 005241010R | Dokumentace skutečného provedení | Soubor | 1 |  | 0 | 0 | 0 | 0 | 0 | 21 | 0 | 0 | 0 | 0 | 0 |  | RTS 21/II | Indiv | 0 | 0 |  | VRN |  |  |  | POL99_2
|  | Náklady na vyhotovení dokumentace skutečného provedení stavby a její předání objednateli v požadované formě a požadovaném počtu. | [24 empty] | POP | Náklady na vyhotovení dokumentace skutečného provedení stavby a její předání objednateli v požadované formě a požadovaném počtu.
SPU
52 | 005281010R | Propagace | Soubor | 1 |  | 0 | 0 | 0 | 0 | 0 | 21 | 0 | 0 | 0 | 0 | 0 |  | RTS 21/II | Indiv | 0 | 0 |  | VRN |  |  |  | POL99_2
|  | Náklady spojené s povinnou publicitou. Zahrnuje zejména náklady na propagační a informační billboardy, tabule, internetovou propagaci, tiskoviny apod. | [24 empty] | POP | Náklady spojené s povinnou publicitou. Zahrnuje zejména náklady na propagační a informační billboardy, tabule, internetovou propagaci, tiskoviny apod.
SPU
[25 empty] | 15 | 21 | DPH
| Celkem |  |  |  |  | 0 | [18 empty] | 0 | 0 | SUM
END
Note on S6: Jedná se o informaci, zda se jedná o položku, která je do rozpočtu zadána z cenové soustavy RTS, nebo vlastní.
Note on T6: Jedná se o název CÚ, která je zadána u položky rozpočtu

## D.1.2.2 Odvodnění
Položkový soupis prací a dodávek | [26 empty] | #TypZaznamu#
S: | 210168 | Rekonstrukce místní komunikace Konice směr Kraví Hora | [24 empty] | STA
O: | D.1.2.2 | Odvodnění pozemní komunikace | [21 empty] | STA |  |  | OBJ
R: | 210168 | Znojmo - Konice - komunikace a VO | [24 empty] | ROZ
P.č. | Číslo položky | Název položky | MJ | Množství | Cena / MJ | Celkem | Dodávka | Dodávka celk. | Montáž | Montáž celk. | DPH | Cena s DPH | Hmotnost / MJ | Hmotnost celk.(t) | Dem. hmotnost / MJ | Dem. hmotnost celk.(t) | Ceník | Cen. soustava / platnost | Cenová úroveň | Nhod / MJ | Nhod celk. | Dodavatel | Typ položky
Díl: | 1 | Zemní práce |  |  |  | 0 |  | 8847.72 |  | 415565.6 |  | 0 |  | 2.09 |  | 130.84 |  |  |  |  | 303.64 | [5 empty] | DIL
1 | 113106236R00 | Rozebrání komunikací z dlaždic betonových s jakýmkoliv ložem a výplní spár | m2 | 320 |  | 0 | 0 | 0 | 61.8 | 19776 | 21 | 0 | 0 | 0 | 0.138 | 44.16 | 822-1 | RTS 21/II | RTS 21/II
s přemístěním hmot na skládku na vzdálenost do 3 m nebo s naložením na dopravní prostředek,
2 | 113107539R00 | Odstranění podkladů nebo krytů z kameniva hrubého drceného, v ploše jednotlivě nad 50 m2 | m3 | 197 |  | 0 | 0 | 0 | 351 | 69147 | 21 | 0 | 0 | 0 | 0.44 | 86.68 | 822-1 | RTS 21/II | RTS 21/II | 0.033 | 6.5 |  | Práce |  |  |  | POL1_
SPU
3 | 119001421R00 | Dočasné zajištění podzemního potrubí nebo vedení kabelů do 3 kabelů | m | 76 |  | 0 | 80.97 | 6153.72 | 214.53 | 16304.28 | 21 | 0 | 0.02478 | 1.88 | 0 | 0 | 800-1 | RTS 21/II | RTS 21/II | 0.547 | 41.57 |  | Práce |  |  |  | POL1_
|  | ve výkopišti ve stavu a poloze, ve kterých byla na začátku zemních prací, a to především ochranným bedněním, se zřízením a odstraněním zajišťovací konstrukce a včetně opotřebení použitých materiálů, | [24 empty] | SPI | ve výkopišti ve stavu a poloze, ve kterých byla na začátku zemních prací, a to především ochranným bedněním, se zřízením a odstraněním zajišťovací konstrukce a včetně opotřebení použitých materiálů,
SPU
4 | 120001101R00 | Ztížené vykopávky v horninách jakékoliv třídy | m3 | 45.6 |  | 0 | 0 | 0 | 617 | 28135.2 | 21 | 0 | 0 | 0 | 0 | 0 | 800-1 | RTS 21/II | RTS 21/II
příplatek k cenám vykopávek za ztížení vykopávky v blízkosti podzemního vedení v horninách jakékoliv třídy,
5 | 12224441R00 | Odkopávky a prokopávky nezapažené v hornině 3 do 100 m3 | m3 | 226 |  | 0 | 0 | 0 | 191.5 | 43279 | 21 | 0 | 0 | 0 | 0 | 0 | 800-1 | RTS 21/II | RTS 21/II | 0.368 | 83.17 |  | Práce |  |  |  | POL1_
SPU
6 | 122201109R00 | Odkopávky a prokopávky nezapažené v hornině 3 příplatek k cenám za lepivost horniny | m3 | 101.7 |  | 0 | 0 | 0 | 38.3 | 3895.11 | 21 | 0 | 0 | 0 | 0 | 0 | 800-1 | RTS 21/II | RTS 21/II | 0.058 | 5.9 |  | Práce |  |  |  | POL1_
SPU
7 | 139601102R00 | Ruční výkop jam, rýh a šachet v hornině 3 | m3 | 13.65 |  | 0 | 0 | 0 | 1273 | 17376.45 | 21 | 0 | 0 | 0 | 0 | 0 | 800-1 | RTS 21/II | RTS 21/II
s přehozením na vzdálenost do 5 m nebo s naložením na ruční dopravní prostředek
8 | 162701105RT3 | Vodorovné přemístění výkopku z horniny 1 až 4, na vzdálenost přes 9 000 do 10 000 m | m3 | 239.65 |  | 0 | 0 | 0 | 259.5 | 62189.18 | 21 | 0 | 0 | 0 | 0 | 0 | 800-1 | RTS 21/II | RTS 21/II | 0.0052 | 1.25 |  | Práce |  |  |  | POL1_
|  | po suchu, bez naložení výkopku, avšak se složením bez rozhrnutí, zpáteční cesta vozidla. | [24 empty] | SPI
SPU
9 | 167101101R00 | Nakládání výkopku, skládání, překládání neulehlého výkopku z hornin 1 až 4 | m3 | 239.65 |  | 0 | 0 | 0 | 265 | 63507.25 | 21 | 0 | 0 | 0 | 0 | 0 | 800-1 | RTS 21/II | RTS 21/II | 0.652 | 156.25 |  | Práce |  |  |  | POL1_
SPU
10 | 180402111R00 | Založení trávníku parkový trávník, výsevem v rovině, vč. travního smene | m2 | 150 |  | 0 | 1.68 | 252 | 22.42 | 3363 | 21 | 0 | 0 | 0 | 0 | 0 | 823-1 | RTS 21/II | RTS 21/II | 0.06 | 9 |  | Práce |  |  |  | POL1_
|  | na půdě předem připravené s pokosením, naložením, odvozem odpadu do 20 km a se složením, | [24 empty] | SPI
SPU
11 | 181006190RT2 | Rozprostření zemin schopných zúrodnění v rovině nebo svahu do 1:5, tloušťka 200 mm | m2 | 150 |  | 0 | 0 | 0 | 17.4 | 2610 | 21 | 0 | 0 | 0 | 0 | 0 | 823-2 | RTS 21/II | RTS 21/II
vč. dodávky zeminy, naložení, dovozu do 20 km a se složením,
12 | 181101102R00 | Úprava pláně v zářezech v hornině 1 až 4, se zhutněním | m2 | 660 |  | 0 | 0 | 0 | 13.3 | 8778 | 21 | 0 | 0 | 0 | 0 | 0 | 800-1 | RTS 21/II | RTS 21/II
13 | 184807111R00 | Dodávka a výsadba sazenic keřů, výšky do 60cm vč. zalití | kus | 20 |  | 0 | 111 | 2220 | 432 | 8640 | 21 | 0 | 0.0094 | 0.19 | 0 | 0 | 823-1 | RTS 21/II | RTS 21/II
včetně dodávky keřů výšky do 60cm - max 2ks /m2
14 | 184807139R00 | Dodávka a výsadba sazenic stromů, do jamky 60x60x60cm, se zalitím | kus | 2 |  | 0 | 111 | 222 | 432 | 864 | 21 | 0 | 0.0094 | 0.02 | 0 | 0 | 823-1 | RTS 21/II | RTS 21/II
včetně dodávky stromu výšky do 2m - vrba 2ks
15 | 199000002R00 | Poplatky za skládku horniny 1- 4, skupina 17 05 04 z Katalogu odpadů | m3 | 239.65 |  | 0 | 0 | 0 | 282.5 | 67701.13 | 21 | 0 | 0 | 0 | 0 | 0 | 800-1 | RTS 21/II | RTS 21/II | 0 | 0 |  | Práce |  |  |  | POL1_
SPU
Díl: | 4 | Vodorovné konstrukce |  |  |  | 0 |  | 1829.05 |  | 1484.55 |  | 0 |  | 5.75 |  | 0
16 | 451573119R00 | Lože kabelové z písku a štěrkopísku do 100 mm | m3 | 3.04 |  | 0 | 601.66 | 1829.05 | 488.34 | 1484.55 | 21 | 0 | 1.8908 | 5.75 | 0 | 0 | 827-1 | RTS 21/II | RTS 21/II
v otevřeném výkopu,
Díl: | 5 | Komunikace |  |  |  | 0 |  | 141877.2 |  | 98415.8 |  | 0 |  | 373.29 |  | 0 |  |  |  |  | 0.56 | [5 empty] | DIL
17 | 564851312RT3 | Podklad ze štěrkodrti s rozprostřením a zhutněním (frakce 16-22mm), tloušťka po zhutnění 200mm | m2 | 330 |  | 0 | 164.95 | 54433.5 | 26.05 | 8596.5 | 21 | 0 | 0.378 | 124.74 | 0 | 0 | 822-1 | RTS 21/II | RTS 21/II
18 | 564851317RT3 | Podklad ze štěrkodrti s rozprostřením a zhutněním (frakce 16-22mm), tloušťka po zhutnění 250mm | m2 | 190 |  | 0 | 164.95 | 31340.5 | 26.05 | 4949.5 | 21 | 0 | 0.378 | 71.82 | 0 | 0 | 822-1 | RTS 21/II | RTS 21/II
19 | 564972189RT3 | Podklad ze štěrkopísku, tloušťka 100 mm | m2 | 660 |  | 0 | 302.4 | 0 | 56.6 | 0 | 21 | 0 | 0.60104 | 0 | 0 | 0 | 822-1 | RTS 21/II | RTS 21/II
s rozprostřením a zhutněním, kamenivo tříděné 0/6
SPU
20 | 564972111R00 | Podklad z mechanicky zpevněného kameniva, tloušťka po zhutnění 250 mm | m2 | 140 |  | 0 | 279.17 | 39083.8 | 44.33 | 6206.2 | 21 | 0 | 0.32754 | 45.86 | 0 | 0 | 822-1 | RTS 21/II | RTS 21/II | 0.004 | 0.56 |  | Práce |  |  |  | POL1_
SPU
21 | 564991130R00 | Zřízení opevnění vtoku, štěrk granitový | m2 | 10 |  | 0 | 13.66 | 136.6 | 1.14 | 11.4 | 21 | 0 | 0.00061 | 0.01 | 0 | 0 | 822-1 | RTS 21/II | Indiv
s rozprostřením a zhutněním, vč. dopravy
22 | 59248031R | Dodávka a kladení kostek kamenných 8/10cm do lože z betonu | m2 | 190 |  | 0 |  |  |  |  | 21 | 0 | 0.188 | 35.72 | 0 | 0 | SPCM | RTS 21/II | Indiv
dodávka a montáž kostek žulových štípaných 8/10cm, vč. lože z betonu C12/15 tl. min. 200mm, vč. doprav
23 | 592119111R00 | Kladení betonových vegetačních dlaždic tl. do 80mm, tloušťka lože 50mm | m2 | 330 |  | 0 | 51.16 | 16882.8 | 238.34 | 78652.2 | 21 | 0 | 0.0928 | 30.62 | 0 | 0 | 822-1 | RTS 21/II | RTS 21/II
s provedením lože z kameniva drceného, s vyplněním spári. S dodáním hmot pro lože a výplň spár.
24 | 59211971R | Vegetační dlažba šedá, přírodní tl. 8cm | m2 | 343.2 |  | 0 |  |  |  |  | 21 | 0 | 0.188 | 64.52 | 0 | 0 | SPCM | RTS 21/II | Indiv
dodávka a montáž vegetační dlažby (např. Hydroset, nebo Akvagras)
Díl: | M21 | Elektromontáže |  |  |  | 0 |  | 380700.72 |  | 61239.28 |  | 0 |  | 1.93 |  | 0
25 | 210810379RT1 | Dodávka a montáž chráničky dělené do DN 160 | m | 76 |  | 0 | 5009.22 | 380700.72 | 805.78 | 61239.28 | 21 | 0 | 0.02545 | 1.93 | 0 | 0 | M21 | RTS 21/II | Indiv
Montáž chrániček dělených na stávající vedení v případě, že nebude nutná přeložka těvhto vedení.
Díl: | 95 | Dokončovací konstrukce na pozemních stavbách |  |  |  | 0 |  | 33.12 |  | 1100.88 |  | 0 |  | 0.03 |  | 0
26 | 953004750RT8 | Ochranné dřevěné bednění kolem stromu | kus | 6 |  | 0 | 5.52 | 33.12 | 183.48 | 1100.88 | 21 | 0 | 0.00468 | 0.03 | 0 | 0 | 801-1 | RTS 21/II | Indiv
Zřízení, demontáž, vč. potřebného materiálu a ztratného
Díl: | 99 | Staveništní přesun hmot |  |  |  | 0 |  | 0 |  | 50080.36 |  | 0 |  | 0 |  | 0 |  |  |  |  | 35.41 | [5 empty] | DIL
27 | 998200011R00 | Přesun hmot pozemních komunikací, kryt dlážděný jakékoliv délky objektu | t | 90.8 |  | 0 | 0 | 0 | 225.5 | 20475.4 | 21 | 0 | 0 | 0 | 0 | 0 | 822-1 | RTS 21/II | RTS 21/II | 0.39 | 35.41 |  | Přesun hmot |  |  |  | POL7_
SPU
28 | 998222011R00 | Přesun hmot pozemních komunikací, kryt z kameniva jakékoliv délky objektu | t | 415.8 |  | 0 | 0 | 0 | 71.2 | 29604.96 | 21 | 0 | 0 | 0 | 0 | 0 | 822-1 | RTS 21/II | RTS 21/II
Díl: | D96 | Přesuny suti a vybouraných hmot |  |  |  | 0 |  | 0 |  | 399801 |  | 0 |  | 0 |  | 0 |  |  |  |  | 123.97 | [5 empty] | DIL
29 | 979086112R00 | Odvoz suti a vybouraných hmot na skládku do 1 km | t | 426 |  | 0 | 0 | 0 | 406.5 | 173169 | 21 | 0 | 0 | 0 | 0 | 0 |  | RTS 21/II | RTS 21/II | 0.291 | 123.97 |  | Přesun suti |  |  |  | POL8_
30 | 979081111R00 | Odvoz suti a vybouraných hmot na skládku příplatek za každý další 1 km | t | 3408 |  | 0 | 0 | 0 | 29 | 98832 | 21 | 0 | 0 | 0 | 0 | 0 | 822-1 | RTS 21/II | RTS 21/II
31 | 979188001R00 | Poplatek za skládku stavební suti | t | 426 |  | 0 | 0 | 0 | 300 | 127800 | 21 | 0 | 0 | 0 | 0 | 0 | 801-3 | RTS 21/II | RTS 21/II
SPU
Díl: | VN | Vedlejší náklady |  |  |  | 0 |  | 0 |  | 0 |  | 0 |  | 0 |  | 0 |  |  |  |  | 0 | [5 empty] | DIL
32 | 005121029 R | Zařízení staveniště | Soubor | 1 |  | 0 | 0 | 0 | 0 | 0 | 21 | 0 | 0 | 0 | 0 | 0 |  | RTS 21/II | Indiv
33 | 005121030R | Odstranění zařízení staveniště | Soubor | 1 |  | 0 | 0 | 0 | 0 | 0 | 21 | 0 | 0 | 0 | 0 | 0 |  | RTS 21/II | Indiv | 0 | 0 |  | VRN |  |  |  | POL99_2
|  | Odstranění objektů zařízení staveniště včetně přípojek energií a jejich odvoz. Položka zahrnuje i náklady na úpravu povrchů po odstranění zařízení staveniště a úklid ploch, na kterých bylo zařízení staveniště provozováno. | [24 empty] | POP | Odstranění objektů zařízení staveniště včetně přípojek energií a jejich odvoz. Položka zahrnuje i náklady na úpravu povrchů po odstranění zařízení staveniště a úklid ploch, na kterých bylo zařízení staveniště provozováno.
SPU
34 | 005131 R | Geodetické práce | Soubor | 1 |  | 0 | 0 | 0 | 0 | 0 | 21 | 0 | 0 | 0 | 0 | 0 |  | RTS 21/II | Indiv
35 | 00523 R | Zkoušky a revize | Soubor | 1 |  | 0 | 0 | 0 | 0 | 0 | 21 | 0 | 0 | 0 | 0 | 0 |  | RTS 21/II | Indiv
Náklady zhotovitele, související s prováděním zkoušek a revizí předepsaných technickými normami nebo objednatelem a které jsou pro provedení díla nezbytné.
Díl: | ON | Ostatní náklady |  |  |  | 0 |  | 0 |  | 0 |  | 0 |  | 0 |  | 0 |  |  |  |  | 0 | [5 empty] | DIL
36 | 005211030R | Dočasná dopravní opatření | Soubor | 1 |  | 0 | 0 | 0 | 0 | 0 | 21 | 0 | 0 | 0 | 0 | 0 |  | RTS 21/II | Indiv | 0 | 0 |  | VRN |  |  |  | POL99_2
|  | Náklady na vyhotovení návrhu dočasného dopravního značení, jeho projednání s dotčenými orgány a organizacemi, dodání dopravních značek i případné světelné signalizace, jejich rozmístění a přemísťování a jejich údržba v průběhu výstavby včetně následného odstranění po ukončení stavebních prací. | [24 empty] | POP | Náklady na vyhotovení návrhu dočasného dopravního značení, jeho projednání s dotčenými orgány a organizacemi, dodání dopravních značek i případné světelné signalizace, jejich rozmístění a přemísťování a jejich údržba v průběhu výstavby včetně následného odstranění po ukončení stavebních prací.
SPU
37 | 005241010R | Dokumentace skutečného provedení | Soubor | 1 |  | 0 | 0 | 0 | 0 | 0 | 21 | 0 | 0 | 0 | 0 | 0 |  | RTS 21/II | Indiv | 0 | 0 |  | VRN |  |  |  | POL99_2
|  | Náklady na vyhotovení dokumentace skutečného provedení stavby a její předání objednateli v požadované formě a požadovaném počtu. | [24 empty] | POP | Náklady na vyhotovení dokumentace skutečného provedení stavby a její předání objednateli v požadované formě a požadovaném počtu.
SPU
38 | 005281010R | Propagace | Soubor | 1 |  | 0 | 0 | 0 | 0 | 0 | 21 | 0 | 0 | 0 | 0 | 0 |  | RTS 21/II | Indiv | 0 | 0 |  | VRN |  |  |  | POL99_2
|  | Náklady spojené s povinnou publicitou. Zahrnuje zejména náklady na propagační a informační billboardy, tabule, internetovou propagaci, tiskoviny apod. | [24 empty] | POP | Náklady spojené s povinnou publicitou. Zahrnuje zejména náklady na propagační a informační billboardy, tabule, internetovou propagaci, tiskoviny apod.
SPU
[25 empty] | 15 | 21 | DPH
| Celkem |  |  |  |  | 0 | [18 empty] | 0 | 0 | SUM
END
Note on S6: Jedná se o informaci, zda se jedná o položku, která je do rozpočtu zadána z cenové soustavy RTS, nebo vlastní.
Note on T6: Jedná se o název CÚ, která je zadána u položky rozpočtu

## D.1.2.3 Veřejné osvětlení
Položkový soupis prací a dodávek | [26 empty] | #TypZaznamu#
S: | 210168 | Rekonstrukce místní komunikace Konice směr Kraví Hora | [24 empty] | STA
O: | D.1.2.3 | Veřejné osvětlení pozemní komunikace | [21 empty] | STA |  |  | OBJ
R: | 210168 | Znojmo - Konice - komunikace a VO | [24 empty] | ROZ
P.č. | Číslo položky | Název položky | MJ | Množství | Cena / MJ | Celkem | Dodávka | Dodávka celk. | Montáž | Montáž celk. | DPH | Cena s DPH | Hmotnost / MJ | Hmotnost celk.(t) | Dem. hmotnost / MJ | Dem. hmotnost celk.(t) | Ceník | Cen. soustava / platnost | Cenová úroveň | Nhod / MJ | Nhod celk. | Dodavatel | Typ položky
Díl: | 1 | Zemní práce |  |  |  | 0 |  | 176.4 |  | 19802.26 |  | 0 |  | 0 |  | 0 |  |  |  |  | 11.46 | [5 empty] | DIL
1 | 132201110R00 | Hloubení rýh šířky do 60 cm do 50 m3, v hornině 3, hloubení strojně | m3 | 17.65 |  | 0 | 0 | 0 | 489 | 8630.85 | 21 | 0 | 0 | 0 | 0 | 0 | 800-1 | RTS 21/II | RTS 21/II
zapažených i nezapažených s urovnáním dna do předepsaného profilu a spádu, s přehozením výkopku na přilehlém terénu na vzdálenost do 3 m od podélné osy rýhy nebo s naložením výkopku na dopravní prostředek.
2 | 139601102R00 | Ruční výkop jam, rýh a šachet v hornině 3 | m3 | 1.95 |  | 0 | 0 | 0 | 1273 | 2482.35 | 21 | 0 | 0 | 0 | 0 | 0 | 800-1 | RTS 21/II | RTS 21/II
s přehozením na vzdálenost do 5 m nebo s naložením na ruční dopravní prostředek
3 | 162701105RT3 | Vodorovné přemístění výkopku z horniny 1 až 4, na vzdálenost přes 9 000 do 10 000 m | m3 | 7.85 |  | 0 | 0 | 0 | 259.5 | 2037.08 | 21 | 0 | 0 | 0 | 0 | 0 | 800-1 | RTS 21/II | RTS 21/II | 0.0052 | 0.04 |  | Práce |  |  |  | POL1_
|  | po suchu, bez naložení výkopku, avšak se složením bez rozhrnutí, zpáteční cesta vozidla. | [24 empty] | SPI
SPU
4 | 167101101R00 | Nakládání výkopku, skládání, překládání neulehlého výkopku z hornin 1 až 4 | m3 | 7.85 |  | 0 | 0 | 0 | 265 | 2080.25 | 21 | 0 | 0 | 0 | 0 | 0 | 800-1 | RTS 21/II | RTS 21/II | 0.652 | 5.12 |  | Práce |  |  |  | POL1_
SPU
5 | 174101101R00 | Zásyp sypaninou se zhutněním jam, šachet, rýh nebo kolem objektů | m3 | 17.15 |  | 0 | 0 | 0 | 124 | 0 | 21 | 0 | 0 | 0 | 0 | 0 | 800-1 | RTS 21/II | RTS 21/II
z jakékoliv horniny s uložením výkopku po vrstvách,
6 | 180402111R00 | Založení trávníku parkový trávník, výsevem v rovině, vč. travního smene | m2 | 105 |  | 0 | 1.68 | 176.4 | 22.42 | 2354.1 | 21 | 0 | 0 | 0 | 0 | 0 | 823-1 | RTS 21/II | RTS 21/II | 0.06 | 6.3 |  | Práce |  |  |  | POL1_
|  | na půdě předem připravené s pokosením, naložením, odvozem odpadu do 20 km a se složením, | [24 empty] | SPI
SPU
7 | 199000002R00 | Poplatky za skládku horniny 1- 4, skupina 17 05 04 z Katalogu odpadů | m3 | 7.85 |  | 0 | 0 | 0 | 282.5 | 2217.63 | 21 | 0 | 0 | 0 | 0 | 0 | 800-1 | RTS 21/II | RTS 21/II | 0 | 0 |  | Práce |  |  |  | POL1_
SPU
Díl: | 4 | Vodorovné konstrukce |  |  |  | 0 |  | 1474.07 |  | 1196.43 |  | 0 |  | 4.63 |  | 0
8 | 451573119R00 | Lože kabelové z písku a štěrkopísku do 100 mm | m3 | 2.45 |  | 0 | 601.66 | 1474.07 | 488.34 | 1196.43 | 21 | 0 | 1.8908 | 4.63 | 0 | 0 | 827-1 | RTS 21/II | RTS 21/II
v otevřeném výkopu,
9 | 451573137R00 | Písek tříděný 0/4 nebo 0/6 | t | 13.5975 |  | 0 | 601.66 | 8181.07 | 488.34 | 6640.2 | 21 | 0 | 1.8908 | 25.71 | 0 | 0 | 827-1 | RTS 21/II | Indiv
dodávka písku, doprava vč. manipulace
Díl: | M21 | Elektromontáže |  |  |  | 0 |  | 60492.84 |  | 44751.56 |  | 0 |  | 0.31 |  | 0
10 | 210172189RT5 | Dodávka a montáž rozvaděče, venkovní sloupek vč.vybavení (jištění, soumrakový spínač, časové hodinym elektroměr, zapojení) | kus | 1 |  | 0 | 0 | 0 | 5330 | 5330 | 21 | 0 | 0 | 0 | 0 | 0 | M21 | RTS 21/II | Indiv
viz. specifikace v PD
11 | 210202115R00 | Dodávka a montáž svítidla veřejného osvětlení (LED, např. Dekora 33W/2700 K) | kus | 12 |  | 0 | 0 | 0 | 548 | 6576 | 21 | 0 | 0 | 0 | 0 | 0 | M21 | RTS 21/II | Indiv
12 | 210204002RT1 | Dodávka a montáž výložníku veřejného osvětlení, ocelového, včetně nového přívodu a elektrovýzbroje - svorkovnice s pojistkou 1A, zvýšená IP, montáž na sloup | kus | 12 |  | 0 | 5009.22 | 60110.64 | 805.78 | 9669.36 | 21 | 0 | 0.02545 | 0.31 | 0 | 0 | M21 | RTS 21/II | Indiv
Montáž výložníku na stávající sloup, jejich rozvoz po trase, osazení, vyrovnání a definitivní zajištění vč. kabeláže a výzbroje, zapojení, výsuvná plošina, dle PD
13 | 210204130R00 | Dodávka a montáž el. trubky ocelové | m | 18 |  | 0 | 0 | 0 | 343 | 6174 | 21 | 0 | 0 | 0 | 0 | 0 | M21 | RTS 21/II | Indiv
viz. specifikace v PD
14 | 210810307R00 | Dodávka a montáž kabelu CYKY 3x1,5 mm2, | m | 74 |  | 0 | 0 | 0 | 66.6 | 4928.4 | 21 | 0 | 0 | 0 | 0 | 0 | M21 | RTS 21/II | Indiv
15 | 210810368R00 | Dodávka a montáž kabelu CYKY 4b x 16 mm2, | m | 25 |  | 0 | 0 | 0 | 66.6 | 1665 | 21 | 0 | 0 | 0 | 0 | 0 | M21 | RTS 21/II | Indiv
16 | 210810376R00 | Dodávka a montáž chráničky PVC DN63 | m | 70 |  | 0 | 0 | 0 | 66.6 | 4662 | 21 | 0 | 0 | 0 | 0 | 0 | M21 | RTS 21/II | Indiv
17 | 210810388R00 | Dodávka a montáž zemnícího drátu FeZn-D10 vč. svorek | m | 75 |  | 0 | 0 | 0 | 66.6 | 4995 | 21 | 0 | 0 | 0 | 0 | 0 | M21 | RTS 21/II | Indiv
18 | 210890012R00 | Fólie výstražná z PVC, šířka 33 cm | m | 70 |  | 0 | 5.46 | 382.2 | 10.74 | 751.8 | 21 | 0 | 6e-05 | 0 | 0 | 0 |  | RTS 21/II | Indiv
Díl: | 96 | Bourání konstrukcí |  |  |  | 0 |  | 0 |  | 0 |  | 0 |  | 0 |  | 0
19 | 961041078R00 | Demontáž stávajících svítidel VO | kus | 9 |  | 0 | 0 | 0 | 322 | 2898 | 21 | 0 | 0 | 0 | 0.082 | 0.74 | 822-1 | RTS 21/II | RTS 21/II
vč. likvidace, výsuvné plošiny
Díl: | VN | Vedlejší náklady |  |  |  | 0 |  | 0 |  | 0 |  | 0 |  | 0 |  | 0 |  |  |  |  | 0 | [5 empty] | DIL
20 | 005121029 R | Zařízení staveniště | Soubor | 1 |  | 0 | 0 | 0 | 0 | 0 | 21 | 0 | 0 | 0 | 0 | 0 |  | RTS 21/II | Indiv
21 | 005121030R | Odstranění zařízení staveniště | Soubor | 1 |  | 0 | 0 | 0 | 0 | 0 | 21 | 0 | 0 | 0 | 0 | 0 |  | RTS 21/II | Indiv | 0 | 0 |  | VRN |  |  |  | POL99_2
|  | Odstranění objektů zařízení staveniště včetně přípojek energií a jejich odvoz. Položka zahrnuje i náklady na úpravu povrchů po odstranění zařízení staveniště a úklid ploch, na kterých bylo zařízení staveniště provozováno. | [24 empty] | POP | Odstranění objektů zařízení staveniště včetně přípojek energií a jejich odvoz. Položka zahrnuje i náklady na úpravu povrchů po odstranění zařízení staveniště a úklid ploch, na kterých bylo zařízení staveniště provozováno.
SPU
22 | 005131 R | Geodetické práce | Soubor | 1 |  | 0 | 0 | 0 | 0 | 0 | 21 | 0 | 0 | 0 | 0 | 0 |  | RTS 21/II | Indiv
23 | 00523 R | Zkoušky a revize | Soubor | 1 |  | 0 | 0 | 0 | 0 | 0 | 21 | 0 | 0 | 0 | 0 | 0 |  | RTS 21/II | Indiv
Náklady zhotovitele, související s prováděním zkoušek a revizí předepsaných technickými normami nebo objednatelem a které jsou pro provedení díla nezbytné.
Díl: | ON | Ostatní náklady |  |  |  | 0 |  | 0 |  | 0 |  | 0 |  | 0 |  | 0 |  |  |  |  | 0 | [5 empty] | DIL
24 | 005211030R | Dočasná dopravní opatření | Soubor | 1 |  | 0 | 0 | 0 | 0 | 0 | 21 | 0 | 0 | 0 | 0 | 0 |  | RTS 21/II | Indiv | 0 | 0 |  | VRN |  |  |  | POL99_2
|  | Náklady na vyhotovení návrhu dočasného dopravního značení, jeho projednání s dotčenými orgány a organizacemi, dodání dopravních značek i případné světelné signalizace, jejich rozmístění a přemísťování a jejich údržba v průběhu výstavby včetně následného odstranění po ukončení stavebních prací. | [24 empty] | POP | Náklady na vyhotovení návrhu dočasného dopravního značení, jeho projednání s dotčenými orgány a organizacemi, dodání dopravních značek i případné světelné signalizace, jejich rozmístění a přemísťování a jejich údržba v průběhu výstavby včetně následného odstranění po ukončení stavebních prací.
SPU
25 | 005241010R | Dokumentace skutečného provedení | Soubor | 1 |  | 0 | 0 | 0 | 0 | 0 | 21 | 0 | 0 | 0 | 0 | 0 |  | RTS 21/II | Indiv | 0 | 0 |  | VRN |  |  |  | POL99_2
|  | Náklady na vyhotovení dokumentace skutečného provedení stavby a její předání objednateli v požadované formě a požadovaném počtu. | [24 empty] | POP | Náklady na vyhotovení dokumentace skutečného provedení stavby a její předání objednateli v požadované formě a požadovaném počtu.
SPU
26 | 005281010R | Propagace | Soubor | 1 |  | 0 | 0 | 0 | 0 | 0 | 21 | 0 | 0 | 0 | 0 | 0 |  | RTS 21/II | Indiv | 0 | 0 |  | VRN |  |  |  | POL99_2
|  | Náklady spojené s povinnou publicitou. Zahrnuje zejména náklady na propagační a informační billboardy, tabule, internetovou propagaci, tiskoviny apod. | [24 empty] | POP | Náklady spojené s povinnou publicitou. Zahrnuje zejména náklady na propagační a informační billboardy, tabule, internetovou propagaci, tiskoviny apod.
SPU
[25 empty] | 15 | 21 | DPH
| Celkem |  |  |  |  | 0 | [18 empty] | 0 | 0 | SUM
END
Note on S6: Jedná se o informaci, zda se jedná o položku, která je do rozpočtu zadána z cenové soustavy RTS, nebo vlastní.
Note on T6: Jedná se o název CÚ, která je zadána u položky rozpočtu