## Z23050_Motory TATRA
Z23050 TECHNICKÉ POŽADAVKY OPRAVY DVOU VOZIDEL TATRA 815
VOZIDLA: Tatra 4x4 RZ 5L3 2906, Tatra 6x6 RZ 5L9 5126
1. | MOTOR-GENERÁLNÍ OPRAVA | Měřítko plnění | Hodnota
| umytí povrchu motoru,rozložení motoru na jednotlivé součásti, umytí jednotlivých součástech v odmašťovací vaně, kontrola opotřebení a poškození součástek s roztříděním na použitelné bez opravy, opravitelné a neopravitelné, následná oprava opravitelných součástek, dodání nových součástek motoru za neopravitelné, ložiska, těsnění, simerinky vše vyměnit za nové, celková oprava vstřikovačů s výměnou trysek za nové, celková oprava vstřikovacího čerpadla, celková oprava turbodmychadla, složení motoru dle technické dokumentace výrobce a zpětná montáž, zaběhání, výměna víka spojky včetně lamely spojky motoru, výměna oleje motoru včetně filtrů, lakování motoru černou barvou. Pročištění palivové soustavy včetně nádrže, výměna filtrů paliva, výměna filtrů sání | číselná hodnota | 0
2. | HLAVNÍ A PŘÍDAVNÝ PŘEVOD | Měřítko plnění | Hodnota
| kontrola těsnosti převodových skříní, seřízení řazení, výměna náplní | číselná hodnota | 0
3. | ELEKTROINSTALACE | Měřítko plnění | Hodnota
| kontrola elektroinstalace motoru, diagnostika řídící jednotky MT | číselná hodnota | 0
4. | NÁPRAVY, PTO,DIFERENCIÁLY, ŘÍZENÍ | Měřítko plnění | Hodnota
| Výměna provozních kapalin | číselná hodnota | 0
5. | MĚŘENÍ VÝKONU MOTORU | Měřítko plnění | Hodnota
| po opravě motoru provedení protokolárního měření výkonu motoru na stolici (brzdodvý protokol), protokol bude součástí dokumentace při zpětném převzetí vozidla po opravě | ANO/NE | [doplní uchazeč]
6. | ZÁRUKA | Měřítko plnění | Hodnota
| záruka na práci min. 6měsíců | počet měsíců | [doplní uchazeč]
| záruka na motor (generální oprava) do nájezdu 25.000km/6měsíců podle dřívějšího údaje | ANO/NE | [doplní uchazeč]
7. | REALIZACE OPRAVY | Měřítko plnění | Hodnota
| realizace opravy vozidel do 12 týdnů ode dne předání vozidel, při postupné realizaci 6 týdnů na vozidlo | ANO/NE | [doplní uchazeč]
8. | CELKOVÁ HODNOTA OPRAVY DVOU VOZIDEL TATRA T815 v Kč BEZ DPH. |  | 0
Poznámka:
Zelená pole vyplní uchazeč
1) Sloupec "Měřítko plnění" vyjadřuje jestli splnění požadavku bude deklarováno výběrem "ANO" nebo "NE" či číselnou hodnotou požadovaného parametru.
2) Do sloupce "Hodnota" doplní účastník informaci o splnění požadavku (ANO/NE), či uvede hodnotu požadovaného parametru, případně cenu
3) Výše uvedené požadavky na technické provedení a parametry Předmětu plnění jsou pro účastníka závazné, minimálně požadované a musí být každým účastníkem splněny.
4) Pokud bude účastníkem navrženo odlišné provedení s nevyhovujícími parametry, které těmto základním technickým podmínkám nevyhovují, vyhrazuje si zadavatel právo účastníka vyloučit.