## Rekapitulace stavby
Export VZ |  | List obsahuje: |  |  |  |  | 1) Rekapitulace stavby |  |  | 2) Rekapitulace objektů stavby a soupisů prací | [15 empty] | 3.0 | ZAMOK |  |  |  |  | False | False | {9862bb12-5c62-46d9-b3ec-e3bad26fa9a4}
[31 empty] | 0,01 | 21
[31 empty] | 0,01 | 15
|  | REKAPITULACE STAVBY | [15 empty] | v --- níže se nacházejí doplnkové a pomocné údaje k sestavám --- v | [11 empty] | Návod na vyplnění | 0,001
|  | Kód: |  |  |  |  | 01082021 | [22 empty] | Měnit lze pouze buňky se žlutým podbarvením! 1) v Rekapitulaci stavby vyplňte údaje o Uchazeči (přenesou se do ostatních sestav i v jiných listech) 2) na vybraných listech vyplňte v sestavě Soupis prací ceny u položek Podrobnosti k vyplnění naleznete na poslední záložce s Pokyny pro vyplnění | 0,01
|  | Stavba: |  |  |  |  | STAVEBNÍ ÚPRAVY HASIČSKÉ ZBROJNICE HEŘMANICE - SLEZSKÁ OSTRAVA | [23 empty] | 0,01
|  | KSO: | [11 empty] | CC-CZ: | [16 empty] | 0,01
|  | Místo: |  |  |  |  | SLEZSKÁ OSTRAVA | [6 empty] | Datum: |  | 25. 2. 2023 | [14 empty] | 0,01
0,01
|  | Zadavatel: | [11 empty] | IČ: | [16 empty] | 0,01
|  |  | SMO - SLEZSKÁ OSTRAVA | [10 empty] | DIČ: | [16 empty] | 0,01
0,01
|  | Uchazeč: | [11 empty] | IČ: |  | Vyplň údaj | [14 empty] | 0,01
|  |  | Vyplň údaj | [10 empty] | DIČ: |  | Vyplň údaj | [14 empty] | 0,01
False
|  | Projektant: | [11 empty] | IČ: |  | 47153521 | [14 empty] | False
|  |  | SPAN s.r.o. | [10 empty] | DIČ: |  | CZ47153521 | [14 empty] | True
0,01
|  | Poznámka: | [28 empty] | 0,01
False
|  | Cena bez DPH | [11 empty] | 0
[8 empty] | Sazba daně |  | Základ daně |  |  |  | Výše daně
|  | DPH |  | základní |  |  |  | 21% |  | 0 |  |  |  | 0
|  |  |  | snížená |  |  |  | 15% |  | 0 |  |  |  | 0
|  |  |  | zákl. přenesená |  |  |  | 21% |  | 0 |  |  |  | 0
|  |  |  | sníž. přenesená |  |  |  | 15% |  | 0 |  |  |  | 0
|  |  |  | nulová |  |  |  | 0% |  | 0 |  |  |  | 0
|  | Cena s DPH | [6 empty] | v |  | CZK |  |  | 0
REKAPITULACE OBJEKTŮ STAVBY A SOUPISŮ PRACÍ
| Kód: | [6 empty] | 01082021
| Stavba: | [6 empty] | STAVEBNÍ ÚPRAVY HASIČSKÉ ZBROJNICE HEŘMANICE - SLEZSKÁ OSTRAVA
| Místo: | [6 empty] | SLEZSKÁ OSTRAVA |  |  |  |  | Datum: |  | 25. 2. 2023
| Zadavatel: | [6 empty] | SMO - SLEZSKÁ OSTRAVA |  |  |  |  | Projektant: |  | SPAN s.r.o. |  |  | Informatívní údaje z listů zakázek
Uchazeč:
| Kód |  |  |  | Objekt, Soupis prací | [6 empty] | Cena bez DPH [CZK] |  |  |  | Cena s DPH [CZK] | Typ | z toho Ostat. náklady [CZK] | DPH [CZK] | Normohodiny [h] | DPH základní [CZK] | DPH snížená [CZK] | DPH základní přenesená [CZK] | DPH snížená přenesená [CZK] | Základna DPH základní | Základna DPH snížená | Základna DPH zákl. přenesená | Základna DPH sníž. přenesená | Základna DPH nulová
| Náklady stavby celkem | [10 empty] | 0 |  |  |  | 0 |  | 0 | 0 | 0 | 0 | 0 | 0 | 0 | 0 | 0 | 0 | 0 | 0 |  | D | 0 | ###NOIMPORT### | IMPORT | {9862bb12-5c62-46d9-b3ec-e3bad26fa9a4} | {00000000-0000-0000-0000-000000000000}
/ |  | VRN |  |  |  | HZ HEŘMANICE | [5 empty] | 0 |  |  |  | 0 | STA | 0 | 0 | 0 | 0 | 0 | 0 | 0 | 0 | 0 | 0 | 0 | 0 |  |  | 1 |  | IMPORT | {4f25bd37-122f-4b95-bfdf-767d911150a9} | {9862bb12-5c62-46d9-b3ec-e3bad26fa9a4} | 2
/ |  | SO 02 - 8-KOMUNIKACE |  |  |  | KOMUNIKACE | [5 empty] | 0 |  |  |  | 0 | STA | 0 | 0 | 0 | 0 | 0 | 0 | 0 | 0 | 0 | 0 | 0 | 0 |  |  | 1 |  | IMPORT | {996697f3-e10d-4187-8f05-8918a1436c7f} | {9862bb12-5c62-46d9-b3ec-e3bad26fa9a4} | 2
/ |  | SO 01 - 5-OBJEKT HZ |  |  |  | ELEKTROINSTALACE | [5 empty] | 0 |  |  |  | 0 | STA | 0 | 0 | 0 | 0 | 0 | 0 | 0 | 0 | 0 | 0 | 0 | 0 |  |  | 1 |  | IMPORT | {4eacb65d-a1b8-4520-8059-b8831d523106} | {9862bb12-5c62-46d9-b3ec-e3bad26fa9a4} | 2
/ |  | SO 01 - 6-OBJEKT HZ |  |  |  | VZDUCHOTECHNIKA | [5 empty] | 0 |  |  |  | 0 | STA | 0 | 0 | 0 | 0 | 0 | 0 | 0 | 0 | 0 | 0 | 0 | 0 |  |  | 1 |  | IMPORT | {596cf0ea-6c64-48cc-a213-ea1e64904c3e} | {9862bb12-5c62-46d9-b3ec-e3bad26fa9a4} | 2
/ |  | SO 01 - 4-OBJEKT HZ |  |  |  | ÚSTŘEDNÍ TOPENÍ | [5 empty] | 0 |  |  |  | 0 | STA | 0 | 0 | 0 | 0 | 0 | 0 | 0 | 0 | 0 | 0 | 0 | 0 |  |  | 1 |  | IMPORT | {c75c7cbb-9b6a-43ab-81a5-ecc6b72d1963} | {9862bb12-5c62-46d9-b3ec-e3bad26fa9a4} | 2
/ |  | SO 01 - 3-OBJEKT HZ |  |  |  | ZDRAVOTECHNIKA | [5 empty] | 0 |  |  |  | 0 | STA | 0 | 0 | 0 | 0 | 0 | 0 | 0 | 0 | 0 | 0 | 0 | 0 |  |  | 1 |  | IMPORT | {1add1c6f-207b-4a0b-ab17-f04801dfbf49} | {9862bb12-5c62-46d9-b3ec-e3bad26fa9a4} | 2
/ |  | SO 01 - 2-OBJEKT HZ |  |  |  | HSV+ PSV | [5 empty] | 0 |  |  |  | 0 | STA | 0 | 0 | 0 | 0 | 0 | 0 | 0 | 0 | 0 | 0 | 0 | 0 |  |  | 1 |  | IMPORT | {197e6aaf-70ad-4d62-9d5a-8553b2e1397a} | {9862bb12-5c62-46d9-b3ec-e3bad26fa9a4} | 2
/ |  | SO 01 - 1-OBJEKT HZ |  |  |  | 1. BOURACÍ PRÁCE A DEMONTÁŽE | [5 empty] | 0 |  |  |  | 0 | STA | 0 | 0 | 0 | 0 | 0 | 0 | 0 | 0 | 0 | 0 | 0 | 0 |  |  | 1 |  | IMPORT | {eb59d205-9173-4f7c-b102-07958ae4ffe2} | {9862bb12-5c62-46d9-b3ec-e3bad26fa9a4} | 2
/ |  | SO 01- 7-OBJEKT HZ |  |  |  | MaR | [5 empty] | 0 |  |  |  | 0 | STA | 0 | 0 | 0 | 0 | 0 | 0 | 0 | 0 | 0 | 0 | 0 | 0 |  |  | 1 |  | IMPORT | {c02c1ec7-1f40-4742-826c-709f27359b92} | {9862bb12-5c62-46d9-b3ec-e3bad26fa9a4} | 2
/ |  | SO 03 - 10 |  |  |  | PŘELOŽKA VODY | [5 empty] | 0 |  |  |  | 0 | STA | 0 | 0 | 0 | 0 | 0 | 0 | 0 | 0 | 0 | 0 | 0 | 0 |  |  | 1 |  | IMPORT | {28c67ecc-c3d6-4201-86d7-69a425fd8318} | {9862bb12-5c62-46d9-b3ec-e3bad26fa9a4} | 2
/ |  | SO 04 - 10 |  |  |  | PŘELOŽKA PLYNU STL | [5 empty] | 0 |  |  |  | 0 | STA | 0 | 0 | 0 | 0 | 0 | 0 | 0 | 0 | 0 | 0 | 0 | 0 |  |  | 1 |  | IMPORT | {d50d7dfc-f960-4d69-8893-12f6c53433a8} | {9862bb12-5c62-46d9-b3ec-e3bad26fa9a4} | 2
/ |  | SO 06 - 11 |  |  |  | KANALIZACE DEŠŤOVÁ | [5 empty] | 0 |  |  |  | 0 | STA | 0 | 0 | 0 | 0 | 0 | 0 | 0 | 0 | 0 | 0 | 0 | 0 |  |  | 1 |  | IMPORT | {f9191697-2e9c-4d8d-9631-f03a86502f5a} | {9862bb12-5c62-46d9-b3ec-e3bad26fa9a4} | 2
/ |  | SO 07 - 12 |  |  |  | PŘELOŽKS SPLAŠKOVÉ KANALIZACE | [5 empty] | 0 |  |  |  | 0 | STA | 0 | 0 | 0 | 0 | 0 | 0 | 0 | 0 | 0 | 0 | 0 | 0 |  |  | 1 |  | IMPORT | {0e6617a4-6e36-4dde-9ef0-1f7f20f97a39} | {9862bb12-5c62-46d9-b3ec-e3bad26fa9a4} | 2
/ |  | SO 08 - 13 |  |  |  | ČOV | [5 empty] | 0 |  |  |  | 0 | STA | 0 | 0 | 0 | 0 | 0 | 0 | 0 | 0 | 0 | 0 | 0 | 0 |  |  | 1 |  | IMPORT | {25331e74-5974-4fdb-8ce5-b27a0fd0d50d} | {9862bb12-5c62-46d9-b3ec-e3bad26fa9a4} | 2

## VRN - HZ HEŘMANICE
| List obsahuje: |  | 1) Krycí list soupisu | 2) Rekapitulace |  |  | 3) Soupis prací | Zpět na list: | Rekapitulace stavby
{4f25bd37-122f-4b95-bfdf-767d911150a9}
2
| KRYCÍ LIST SOUPISU | [8 empty] | v --- níže se nacházejí doplnkové a pomocné údaje k sestavám --- v | [8 empty] | False
Stavba:
STAVEBNÍ ÚPRAVY HASIČSKÉ ZBROJNICE HEŘMANICE - SLEZSKÁ OSTRAVA
Objekt:
VRN - HZ HEŘMANICE
| KSO: |  |  |  |  | CC-CZ:
| Místo: |  | SLEZSKÁ OSTRAVA |  |  | Datum: | 25. 2. 2023
| Zadavatel: |  |  |  |  | IČ:
|  | SMO - SLEZSKÁ OSTRAVA |  |  |  | DIČ:
| Uchazeč: |  |  |  |  | IČ:
DIČ:
| Projektant: |  |  |  |  | IČ:
|  | SPAN |  |  |  | DIČ:
Poznámka:
| Cena bez DPH | [5 empty] | 0
|  |  | Základ daně |  |  | Sazba daně | Výše daně
| DPH | základní | 0 |  |  | 21% | 0
|  | snížená | 0 |  |  | 15% | 0
|  | zákl. přenesená | 0 |  |  | 21% | 0
|  | sníž. přenesená | 0 |  |  | 15% | 0
|  | nulová | 0 |  |  | 0% | 0
| Cena s DPH |  |  | v | CZK |  | 0
REKAPITULACE ČLENĚNÍ SOUPISU PRACÍ
Stavba:
STAVEBNÍ ÚPRAVY HASIČSKÉ ZBROJNICE HEŘMANICE - SLEZSKÁ OSTRAVA
Objekt:
VRN - HZ HEŘMANICE
Místo: |  |  | SLEZSKÁ OSTRAVA |  |  | Datum: | 25. 2. 2023
Zadavatel: |  |  | SMO - SLEZSKÁ OSTRAVA |  |  | Projektant: | SPAN
Uchazeč:
Kód dílu - Popis | [6 empty] | Cena celkem [CZK]
Náklady soupisu celkem | [6 empty] | 0 | [12 empty] | -1
| D1 - VRN | [5 empty] | 0
| 1 - VRN CELKEM | [5 empty] | 0
SOUPIS PRACÍ
Stavba:
STAVEBNÍ ÚPRAVY HASIČSKÉ ZBROJNICE HEŘMANICE - SLEZSKÁ OSTRAVA
Objekt:
VRN - HZ HEŘMANICE
Místo: |  |  | SLEZSKÁ OSTRAVA |  |  | Datum: | 25. 2. 2023
Zadavatel: |  |  | SMO - SLEZSKÁ OSTRAVA |  |  | Projektant: | SPAN
Uchazeč:
PČ | Typ | Kód | Popis | MJ | Množství | J.cena [CZK] | Cena celkem [CZK] | Cenová soustava |  | Poznámka | DPH | J. Nh [h] | Nh celkem [h] | J. hmotnost [t] | Hmotnost celkem [t] | J. suť [t] | Suť Celkem [t]
Náklady soupisu celkem | [6 empty] | 0 | [5 empty] | 0 |  | 0.00079 |  | 0 |  | D | -1 | [7 empty] | 0
| D | D1 | VRN |  |  |  | 0 | [5 empty] | 0 |  | 0.00079 |  | 0 | 3 | D | 0 | ROZPOCET | [6 empty] | 0
1 | K | M001 | VYTÝČENÍ STÁVAJÍCÍCH INŽENÝRSKÝCH SÍTÍ | KČ | 1 |  | 0 |  |  |  | základní |  | 0 | 0 | 0 | 0 | 0 | 64 | K | 1 | ROZPOCET | 0 | 0 | 0 | 0 | 0 | 1 | 0 | 64 | 2
2 | K | M002 | AMINISTRATIVNÍ ČINNOST PRO ZAJIŠTĚNÍ ZÁBORŮ POZEMKU | KČ | 1 |  | 0 |  |  |  | základní |  | 0 | 0 | 0 | 0 | 0 | 64 | K | 1 | ROZPOCET | 0 | 0 | 0 | 0 | 0 | 1 | 0 | 64 | 4
3 | K | M003 | AKTUALIZACE DOKLADOVÝCH ČÁSTÍ PROJEKTOVÉ DOKUMENTACE | KČ | 1 |  | 0 |  |  |  | základní |  | 0 | 0 | 0 | 0 | 0 | 64 | K | 1 | ROZPOCET | 0 | 0 | 0 | 0 | 0 | 1 | 0 | 64 | 6
4 | K | M004 | KOORDINAČNÍ A KOMPLETAČNÍ ČINOST DODAVATELE STAVBY VČ. DOKLADŮ PRO KOLAUDACI STAVBY | KČ | 1 |  | 0 |  |  |  | základní |  | 0 | 4e-05 | 4e-05 | 0 | 0 | 64 | K | 1 | ROZPOCET | 0 | 0 | 0 | 0 | 0 | 1 | 0 | 64 | 8
5 | K | M005 | NÁKLADY NA ZŘÍZENÍ VEŠKERÝCH STAVENIŠTNÍCH ODBĚRNÝCH MÍST ENERGII, KOMUNIKAČNÍ TECHNIKY, VODY, KANALIZACE A ÚHRADA VEŠKERÝCH NÁKLADŮ ZA ODBĚR ENERGIE, VODY A OSTATNÍCH NÁKLADŮ | KČ | 1 |  | 0 |  |  |  | základní |  | 0 | 0 | 0 | 0 | 0 | 64 | K | 1 | ROZPOCET | 0 | 0 | 0 | 0 | 0 | 1 | 0 | 64 | 10
6 | K | M005.1 | ÚHRADA VEŠKERÝCH NÁKLADŮ SPOJENÝCH SE ZÁBORY CIZÍCH POZEMKŮ NUTNÝCH PRO POTŘEBY STAVBY A ZŘÍZENÍ ZAŘÍZENÍ STAVEBNIŠTĚ | KČ | 1 |  | 0 |  |  |  | základní |  | 0 | 0 | 0 | 0 | 0 | 64 | K | 1 | ROZPOCET | 0 | 0 | 0 | 0 | 0 | 1 | 0 | 64 | 12
7 | K | M006 | VEŠKERÉ GEODETICKÉ PRÁCE SPOJENÉ S REALIZACÍ STAVBY A KOLAUDACE A S VKLADEM DO KN | KČ | 1 |  | 0 |  |  |  | základní |  | 0 | 0 | 0 | 0 | 0 | 64 | K | 1 | ROZPOCET | 0 | 0 | 0 | 0 | 0 | 1 | 0 | 64 | 14
8 | K | M007 | ZPRACOVÁNÍ JEDNOTLIVÝCH DODAVATELSKÝCH, VÝROBNÍCH A DÍLENSKÝCH DOKUMENTACÍ SPOJENÝCH S OK, LEPENÝMI VAZNÍKY, ZV, VÝPLNĚMI OTVOTŮ ATD | KČ | 1 |  | 0 |  |  |  | základní |  | 0 | 0 | 0 | 0 | 0 | 64 | K | 1 | ROZPOCET | 0 | 0 | 0 | 0 | 0 | 1 | 0 | 64 | 16
9 | K | M008 | INŽENÝRSKO GEOLOGICKÝ PRŮZKUM PO VÝKOPECH ZÁKLADU ZA UČELEM ZJIŠTĚNÍ A POROVNÁNÍ HODNOT ÚNOSNOSTI ZÁKLADOVÝ SPÁRY POUŽITÉ V PD A PŘÍPADĚ NESOULADU PAK ZPRACOVÁNÍ PŘÍPADNÉ ZMĚNY PD | KČ | 1 |  | 0 |  |  |  | základní |  | 0 | 0 | 0 | 0 | 0 | 64 | K | 1 | ROZPOCET | 0 | 0 | 0 | 0 | 0 | 1 | 0 | 64 | 18
10 | K | M009 | STATICKÉ ZATĚŽOVACÍ ZKOUŠKY ZHUTNĚNÍ | KČ | 1 |  | 0 |  |  |  | základní |  | 0 | 0 | 0 | 0 | 0 | 64 | K | 1 | ROZPOCET | 0 | 0 | 0 | 0 | 0 | 1 | 0 | 64 | 20
11 | K | M010 | ZKOUŠKY LEHKOU DYNAMICKOU DESKOU LDD | KČ | 1 |  | 0 |  |  |  | základní |  | 0 | 0 | 0 | 0 | 0 | 64 | K | 1 | ROZPOCET | 0 | 0 | 0 | 0 | 0 | 1 | 0 | 64 | 22
12 | K | M011 | DOČASNÉ DOPRAVNÍ ZNAČENÍ VČ. VYJÁDŘENÍ | KČ | 1 |  | 0 |  |  |  | základní |  | 0 | 0 | 0 | 0 | 0 | 64 | K | 1 | ROZPOCET | 0 | 0 | 0 | 0 | 0 | 1 | 0 | 64 | 24
13 | K | M12 | NÁKLADY NA ZAJIŠTĚNÍ BEZPEČNOSTI SILNIČNÍHO PROVOZU,PROVIZORNÍHO OHRAZENÍ VÝKOPŮ,PROVIZORNÍ KOMUNIKACE A LÁVKY,BEZPEČNOSTNÍ TABULKY S VÝSTRAHOU | KČ | 1 |  | 0 |  |  |  | základní |  | 0 | 0 | 0 | 0 | 0 | 64 | K | 1 | ROZPOCET | 0 | 0 | 0 | 0 | 0 | 1 | 0 | 64 | 26
14 | K | M13 | PRAVIDELNÉ ČIŠTĚNÍ STÁVAJÍCÍCH OBSLUŽNÝCH KOMUNIKACÍ SPOJENÝCH SE STAVBOU | KČ | 1 |  | 0 |  |  |  | základní |  | 0 | 0 | 0 | 0 | 0 | 64 | K | 1 | ROZPOCET | 0 | 0 | 0 | 0 | 0 | 1 | 0 | 64 | 28
15 | K | M14 | D+M INFORMAČNÍ TABULE STAVBY DLE POŽADAVKŮ OBJEDNATELE STAVBY | KČ | 1 |  | 0 |  |  |  | základní |  | 0 | 0 | 0 | 0 | 0 | 64 | K | 1 | ROZPOCET | 0 | 0 | 0 | 0 | 0 | 1 | 0 | 64 | 30
16 | K | M15 | ZAŘÍZENÍ STAVENIŠTĚ ZHOTOVITELE : SOCIÁLNÍ ZÁZEMÍ, ŠATNY,KANCELÁŘE,PŘÍRUČNÍ SKLADY,NEPRŮHLEDNÉ OPLOCENÍ STAVBY DO 2,2 M VÝŠKY , PŘÍJEZDOVÉ A OBSLUŽNÉ KOMUNIKACE STAVBY, ATD VČETNĚ ODSTARNĚNÍ A UVEDENÍ VYUŽITÝCH PLOCH DO PŮVODNÍHO STAVU | KČ | 1 |  | 0 |  |  |  | základní |  | 0 | 0 | 0 | 0 | 0 | 64 | K | 1 | ROZPOCET | 0 | 0 | 0 | 0 | 0 | 1 | 0 | 64 | 32
17 | K | M16 | NÁKLADY NA VYTÝČENÍ STAVBY | KČ | 1 |  | 0 |  |  |  | základní |  | 0 | 0 | 0 | 0 | 0 | 64 | K | 1 | ROZPOCET | 0 | 0 | 0 | 0 | 0 | 1 | 0 | 64 | 34
18 | K | M17 | NÁKLADY NA ZPRACOVÁNÍ VÝKRESŮ VÝZTUŽE ŽB MONOLITICKÝCH ČÁSTÍ STAVBY | KČ | 1 |  | 0 |  |  |  | základní |  | 0 | 0 | 0 | 0 | 0 | 64 | K | 1 | ROZPOCET | 0 | 0 | 0 | 0 | 0 | 1 | 0 | 64 | 36
19 | K | M18 | DOČASNÁ OCHRANA NOVÝCH A STÁVAJÍCÍCH INŽENÝRSKÝCH SÍTÍ | KČ | 1 |  | 0 |  |  |  | základní |  | 0 | 0 | 0 | 0 | 0 | 64 | K | 1 | ROZPOCET | 0 | 0 | 0 | 0 | 0 | 1 | 0 | 64 | 38
20 | K | M19 | NÁKLADY SPOJENÉ S PROJEKTOVOU DOKUMENTACÍ SKUTEČNÉHO PROVEDENÍ V PĚTI VYHOTOVENÍCH | KČ | 1 |  | 0 |  |  |  | základní |  | 0 | 0 | 0 | 0 | 0 | 64 | K | 1 | ROZPOCET | 0 | 0 | 0 | 0 | 0 | 1 | 0 | 64 | 40
21 | K | M20 | D+M PAMĚTNÍ DESKA - S POSKYTOVATELEM DOTACE | KČ | 1 |  | 0 |  |  |  | základní |  | 0 | 0.00075 | 0.00075 | 0 | 0 | 64 | K | 1 | ROZPOCET | 0 | 0 | 0 | 0 | 0 | 1 | 0 | 64 | 42
22 | K | M21 | VYKLIZENÍ A UKLID STAVENIŠTĚ VČETNĚ UVEDENÍ DO PŮVODNÍHO STAVU | KČ | 1 |  | 0 |  |  |  | základní |  | 0 | 0 | 0 | 0 | 0 | 64 | K | 1 | ROZPOCET | 0 | 0 | 0 | 0 | 0 | 1 | 0 | 64 | 44
23 | K | M22 | ZAJIŠTĚNÍ BEZPEČNOSTI STAVENIŠTĚ Z HLEDISKA OCHRANY VEŘEJNÝCH ZÁJMŮ | KČ | 1 |  | 0 |  |  |  | základní |  | 0 | 0 | 0 | 0 | 0 | 64 | K | 1 | ROZPOCET | 0 | 0 | 0 | 0 | 0 | 1 | 0 | 64 | 46
24 | K | M23 | ZŘÍZENÍ DEPONIE A MEZIDEPONIE | KČ | 1 |  | 0 |  |  |  | základní |  | 0 | 0 | 0 | 0 | 0 | 64 | K | 1 | ROZPOCET | 0 | 0 | 0 | 0 | 0 | 1 | 0 | 64 | 48
25 | K | M24 | SPLNĚNÍ PŘÍPADNÝCH ZVLÁŠTNÍCH POŽADAVKŮ NA PROVÁDĚNÍ STAVBY,KTERÉ VYŽADUJÍ ZVLÁŠTNÍ BEZPEČNOSTNÍ OPATŘENÍ | KČ | 1 |  | 0 |  |  |  | základní |  | 0 | 0 | 0 | 0 | 0 | 64 | K | 1 | ROZPOCET | 0 | 0 | 0 | 0 | 0 | 1 | 0 | 64 | 50
| D | 1 | VRN CELKEM |  |  |  | 0 | [5 empty] | 0 |  | 0 |  | 0 | 3 | D | 0 | ROZPOCET | [6 empty] | 0

## SO 02 - 8-KOMUNIKACE - KO...
| List obsahuje: |  | 1) Krycí list soupisu | 2) Rekapitulace |  |  | 3) Soupis prací | Zpět na list: | Rekapitulace stavby
{996697f3-e10d-4187-8f05-8918a1436c7f}
2
| KRYCÍ LIST SOUPISU | [8 empty] | v --- níže se nacházejí doplnkové a pomocné údaje k sestavám --- v | [8 empty] | False
Stavba:
STAVEBNÍ ÚPRAVY HASIČSKÉ ZBROJNICE HEŘMANICE - SLEZSKÁ OSTRAVA
Objekt:
SO 02 - 8-KOMUNIKACE - KOMUNIKACE
| KSO: |  |  |  |  | CC-CZ:
| Místo: |  | SLEZSKÁ OSTRAVA |  |  | Datum: | 25. 2. 2023
| Zadavatel: |  |  |  |  | IČ:
|  | SMO - SLEZSKÁ OSTRAVA |  |  |  | DIČ:
| Uchazeč: |  |  |  |  | IČ:
DIČ:
| Projektant: |  |  |  |  | IČ:
|  | SPAN |  |  |  | DIČ:
Poznámka:
| Cena bez DPH | [5 empty] | 0
|  |  | Základ daně |  |  | Sazba daně | Výše daně
| DPH | základní | 0 |  |  | 21% | 0
|  | snížená | 0 |  |  | 15% | 0
|  | zákl. přenesená | 0 |  |  | 21% | 0
|  | sníž. přenesená | 0 |  |  | 15% | 0
|  | nulová | 0 |  |  | 0% | 0
| Cena s DPH |  |  | v | CZK |  | 0
REKAPITULACE ČLENĚNÍ SOUPISU PRACÍ
Stavba:
STAVEBNÍ ÚPRAVY HASIČSKÉ ZBROJNICE HEŘMANICE - SLEZSKÁ OSTRAVA
Objekt:
SO 02 - 8-KOMUNIKACE - KOMUNIKACE
Místo: |  |  | SLEZSKÁ OSTRAVA |  |  | Datum: | 25. 2. 2023
Zadavatel: |  |  | SMO - SLEZSKÁ OSTRAVA |  |  | Projektant: | SPAN
Uchazeč:
Kód dílu - Popis | [6 empty] | Cena celkem [CZK]
Náklady soupisu celkem | [6 empty] | 0 | [12 empty] | -1
| D1 - HSV: | [5 empty] | 0
| oddíl 1 - Zemní práce: | [5 empty] | 0
| 1 - ZEMNÍ PRÁCE CELKEM | [5 empty] | 0
| oddíl 2 - Základy a zvláštní zakládání: | [5 empty] | 0
| 2 - ZÁKLADY A ZVLÁŠTNÍ ZAKLÁDÁNÍ CELKEM | [5 empty] | 0
| oddíl 5 - Komunikace: | [5 empty] | 0
| 5 - KOMUNIKACE CELKEM | [5 empty] | 0
| oddíl 9 - Ostatní konstrukce a práce: | [5 empty] | 0
| 9 - OSTATNÍ KONSTRUKCE A PRÁCE CELKEM | [5 empty] | 0
| oddíl 99 - Přesun hmot: | [5 empty] | 0
| 99 - PŘESUN HMOT CELKEM | [5 empty] | 0
| D2 - PSV: | [5 empty] | 0
| oddíl 711 - Izolace proti vodě: | [5 empty] | 0
| 711 - IZOLACE PROTI VODĚ CELKEM | [5 empty] | 0
SOUPIS PRACÍ
Stavba:
STAVEBNÍ ÚPRAVY HASIČSKÉ ZBROJNICE HEŘMANICE - SLEZSKÁ OSTRAVA
Objekt:
SO 02 - 8-KOMUNIKACE - KOMUNIKACE
Místo: |  |  | SLEZSKÁ OSTRAVA |  |  | Datum: | 25. 2. 2023
Zadavatel: |  |  | SMO - SLEZSKÁ OSTRAVA |  |  | Projektant: | SPAN
Uchazeč:
PČ | Typ | Kód | Popis | MJ | Množství | J.cena [CZK] | Cena celkem [CZK] | Cenová soustava |  | Poznámka | DPH | J. Nh [h] | Nh celkem [h] | J. hmotnost [t] | Hmotnost celkem [t] | J. suť [t] | Suť Celkem [t]
Náklady soupisu celkem | [6 empty] | 0 | [5 empty] | 0 |  | 955.2553 |  | 0 |  | D | -1 | [10 empty] | 0
0 | K | Kód položky | Název položky | M.J. | 0 |  | 0 |  |  |  | základní |  | 0 | 0 | 0 | 0 | 0 | 4 | K | 0 |  |  |  | ROZPOCET | 0 | 0 | 0 | 0 | 0 | 1 | 0 | 4 | 2
| D | D1 | HSV: |  |  |  | 0 | [5 empty] | 0 |  | 955.1479 |  | 0 | 1 | D | 0 |  |  |  | ROZPOCET | [6 empty] | 0
| D | oddíl 1 | Zemní práce: |  |  |  | 0 | [5 empty] | 0 |  | 226.7586 |  | 0 | 1 | D | 1 |  |  |  | ROZPOCET | [6 empty] | 0
1 | K | 130001101 | PRIPL ZA ZTIZ VYKOP BLIZKOST PODZ VED - RUČNÍ VÝKOP U PODZEMNÍCH SÍTÍ - OBNAŽENÍ V CELÉ DÉLCE - přeložky+ZÁKLADY OPĚRNÉ ZDI | M3 | 32.76 |  | 0 |  |  |  | základní |  | 0 | 0 | 0 | 0 | 0 | 4 | K | 2 |  |  |  | ROZPOCET | 0 | 0 | 0 | 0 | 0 | 1 | 0 | 4 | 4
0 | K | množství = | 32.76 |  | 0 |  | 0 |  |  |  | základní |  | 0 | 0 | 0 | 0 | 0 | 4 | K | 2 |  |  |  | ROZPOCET | 0 | 0 | 0 | 0 | 0 | 1 | 0 | 4 | 6
2 | K | 131201102 | HLOUBENI JAM TR 3 NEZAP DO 1000M3 - obnažení zatrubnění | M3 | 68.9 |  | 0 |  |  |  | základní |  | 0 | 0 | 0 | 0 | 0 | 4 | K | 2 |  |  |  | ROZPOCET | 0 | 0 | 0 | 0 | 0 | 1 | 0 | 4 | 8
| VV |  | 68.9 |  | 68.9 | [13 empty] | VV | 2 | 2 | True | 0 | ROZPOCET
| VV |  | Součet |  | 68.9 | [13 empty] | VV | 2 | 4 | True | 1 | ROZPOCET
3 | K | 131201109 | PRIPL ZA LEPIVOST HL JAM NEZAP TR 3 - ZATRUBNĚNÍ | M3 | 101.4 |  | 0 |  |  |  | základní |  | 0 | 0 | 0 | 0 | 0 | 4 | K | 2 |  |  |  | ROZPOCET | 0 | 0 | 0 | 0 | 0 | 1 | 0 | 4 | 10
| VV |  | 101.4 |  | 101.4 | [13 empty] | VV | 2 | 2 | True | 0 | ROZPOCET
| VV |  | Součet |  | 101.4 | [13 empty] | VV | 2 | 4 | True | 1 | ROZPOCET
4 | K | C-122207111-0 | ODKOPAVKY POZEMKOVE UPRAVY HORN TR 3 | M3 | 149.76 |  | 0 |  |  |  | základní |  | 0 | 0 | 0 | 0 | 0 | 4 | K | 2 |  |  |  | ROZPOCET | 0 | 0 | 0 | 0 | 0 | 1 | 0 | 4 | 12
| VV |  | 149.76 |  | 149.76 | [13 empty] | VV | 2 | 2 | True | 0 | ROZPOCET
| VV |  | Součet |  | 149.76 | [13 empty] | VV | 2 | 4 | True | 1 | ROZPOCET
5 | K | 151101101 | PAZENI PRILOZNE STEN RYH HL DO 2M - OPĚRNÁ STĚNA | M2 | 16.744 |  | 0 |  |  |  | základní |  | 0 | 0.00075 | 0.012558 | 0 | 0 | 4 | K | 2 |  |  |  | ROZPOCET | 0 | 0 | 0 | 0 | 0 | 1 | 0 | 4 | 14
| VV |  | 16.744 |  | 16.744 | [13 empty] | VV | 2 | 2 | True | 0 | ROZPOCET
| VV |  | Součet |  | 16.744 | [13 empty] | VV | 2 | 4 | True | 1 | ROZPOCET
6 | K | 151101111 | ODPAZENI PRILOZ STEN RYH HL DO 2M | M2 | 16.744 |  | 0 |  |  |  | základní |  | 0 | 0 | 0 | 0 | 0 | 4 | K | 2 |  |  |  | ROZPOCET | 0 | 0 | 0 | 0 | 0 | 1 | 0 | 4 | 16
| VV |  | 16.744 |  | 16.744 | [13 empty] | VV | 2 | 2 | True | 0 | ROZPOCET
| VV |  | Součet |  | 16.744 | [13 empty] | VV | 2 | 4 | True | 1 | ROZPOCET
7 | K | 162701105 | VODOROVNE PREM VYKOPKU DO 10000M 1-4 ODVOZ A DOVOZ STRUSKY + ZÁSYPY hutněnou tříděnou zeminou | M3 | 251.42 |  | 0 |  |  |  | základní |  | 0 | 0 | 0 | 0 | 0 | 4 | K | 2 |  |  |  | ROZPOCET | 0 | 0 | 0 | 0 | 0 | 1 | 0 | 4 | 18
| VV |  | 251.42 |  | 251.42 | [13 empty] | VV | 2 | 2 | True | 0 | ROZPOCET
| VV |  | Součet |  | 251.42 | [13 empty] | VV | 2 | 4 | True | 1 | ROZPOCET
8 | K | 162701109 | PRIPLATEK ZA KAZDYCH DAL 1000M TR 1-4 - dalších 5 km | M3 | 1257.1 |  | 0 |  |  |  | základní |  | 0 | 0 | 0 | 0 | 0 | 4 | K | 2 |  |  |  | ROZPOCET | 0 | 0 | 0 | 0 | 0 | 1 | 0 | 4 | 20
| VV |  | 1257.1 |  | 1257.1 | [13 empty] | VV | 2 | 2 | True | 0 | ROZPOCET
| VV |  | Součet |  | 1257.1 | [13 empty] | VV | 2 | 4 | True | 1 | ROZPOCET
9 | K | 171201202 | ULOZ SYPANINY NA SKLADKU A SKLADKOVNE | M3 | 251.16 |  | 0 |  |  |  | základní |  | 0 | 0 | 0 | 0 | 0 | 4 | K | 2 |  |  |  | ROZPOCET | 0 | 0 | 0 | 0 | 0 | 1 | 0 | 4 | 22
| VV |  | 251.16 |  | 251.16 | [13 empty] | VV | 2 | 2 | True | 0 | ROZPOCET
| VV |  | Součet |  | 251.16 | [13 empty] | VV | 2 | 4 | True | 1 | ROZPOCET
10 | K | 174101101 | ZASYP ZHUTNENI JAM RYH KOLEM OBJEKTU | M3 | 101.66 |  | 0 |  |  |  | základní |  | 0 | 0 | 0 | 0 | 0 | 4 | K | 2 |  |  |  | ROZPOCET | 0 | 0 | 0 | 0 | 0 | 1 | 0 | 4 | 24
| VV |  | 101.66 |  | 101.66 | [13 empty] | VV | 2 | 2 | True | 0 | ROZPOCET
| VV |  | Součet |  | 101.66 | [13 empty] | VV | 2 | 4 | True | 1 | ROZPOCET
11 | M | 12261200 | STRUSKA VYSPEC KUSOVA NETRID - ZÁSYP ZATRUBNĚNÍ-zásypy jam | T | 202.8 |  | 0 |  |  |  | základní |  | 0 | 1 | 202.8 | 0 | 0 | 8 | M | 2 |  |  |  | ROZPOCET | 0 | 0 | 0 | 0 | 0 | 1 | 0 | 4 | 26
| VV |  | 202.8 |  | 202.8 | [13 empty] | VV | 2 | 2 | True | 0 | ROZPOCET
| VV |  | Součet |  | 202.8 | [13 empty] | VV | 2 | 4 | True | 1 | ROZPOCET
12 | K | 162701105.1 | VODOROVNE PREM VYKOPKU DO 10000M 1-4 - zásypy dovoz strusky | M3 | 101.66 |  | 0 |  |  |  | základní |  | 0 | 0 | 0 | 0 | 0 | 4 | K | 2 |  |  |  | ROZPOCET | 0 | 0 | 0 | 0 | 0 | 1 | 0 | 4 | 28
| VV |  | 101.66 |  | 101.66 | [13 empty] | VV | 2 | 2 | True | 0 | ROZPOCET
| VV |  | Součet |  | 101.66 | [13 empty] | VV | 2 | 4 | True | 1 | ROZPOCET
13 | K | 162701105.2 | VODOROVNE PREM VYKOPKU DO 10000M 1-4 - NOVÉ KOMUNIKACE | M3 | 101.4 |  | 0 |  |  |  | základní |  | 0 | 0 | 0 | 0 | 0 | 4 | K | 2 |  |  |  | ROZPOCET | 0 | 0 | 0 | 0 | 0 | 1 | 0 | 4 | 30
| VV |  | 101.4 |  | 101.4 | [13 empty] | VV | 2 | 2 | True | 0 | ROZPOCET
| VV |  | Součet |  | 101.4 | [13 empty] | VV | 2 | 4 | True | 1 | ROZPOCET
14 | K | 162701109.1 | PRIPL ZKD 1KM VOD PREM VYKOPKU TR 1-4 | M3 | 507 |  | 0 |  |  |  | základní |  | 0 | 0 | 0 | 0 | 0 | 4 | K | 2 |  |  |  | ROZPOCET | 0 | 0 | 0 | 0 | 0 | 1 | 0 | 4 | 32
| VV |  | 507 |  | 507 | [13 empty] | VV | 2 | 2 | True | 0 | ROZPOCET
| VV |  | Součet |  | 507 | [13 empty] | VV | 2 | 4 | True | 1 | ROZPOCET
15 | K | 181101002 | UPRAVA PLANE VYROV -500M2 H 1-4 ZHUT | M2 | 299.52 |  | 0 |  |  |  | základní |  | 0 | 0 | 0 | 0 | 0 | 4 | K | 2 |  |  |  | ROZPOCET | 0 | 0 | 0 | 0 | 0 | 1 | 0 | 4 | 34
| VV |  | 299.52 |  | 299.52 | [13 empty] | VV | 2 | 2 | True | 0 | ROZPOCET
| VV |  | Součet |  | 299.52 | [13 empty] | VV | 2 | 4 | True | 1 | ROZPOCET
16 | K | 16000001 | MODELACE TERÉNU - VYTVOŘENÍ ŽLABU ZA OPĚRNOU ZDÍ | M | 10.4 |  | 0 |  |  |  | základní |  | 0 | 0 | 0 | 0 | 0 | 4 | K | 2 |  |  |  | ROZPOCET | 0 | 0 | 0 | 0 | 0 | 1 | 0 | 4 | 36
| VV |  | 10.4 |  | 10.4 | [13 empty] | VV | 2 | 2 | True | 0 | ROZPOCET
| VV |  | Součet |  | 10.4 | [13 empty] | VV | 2 | 4 | True | 1 | ROZPOCET
17 | K | 175101209 | PRIPLATEK ZA PROHOZENI OBSYPU OBJEKTU-ZÁSYP KOLEM OBRUB | M3 | 44.2 |  | 0 |  |  |  | základní |  | 0 | 0 | 0 | 0 | 0 | 4 | K | 2 |  |  |  | ROZPOCET | 0 | 0 | 0 | 0 | 0 | 1 | 0 | 4 | 38
| VV |  | 44.2 |  | 44.2 | [13 empty] | VV | 2 | 2 | True | 0 | ROZPOCET
| VV |  | Součet |  | 44.2 | [13 empty] | VV | 2 | 4 | True | 1 | ROZPOCET
18 | K | 180402111 | ZALOZ TRAVNIKU VYSEV PARK V ROVINE - PODÉL OPRAVENÝCH KOMUNIKAC1 S VYUŽITÍM ORNICE Z PARKOVIŠ´T | M2 | 44.2 |  | 0 |  |  |  | základní |  | 0 | 0 | 0 | 0 | 0 | 4 | K | 2 |  |  |  | ROZPOCET | 0 | 0 | 0 | 0 | 0 | 1 | 0 | 4 | 40
| VV |  | 44.2 |  | 44.2 | [13 empty] | VV | 2 | 2 | True | 0 | ROZPOCET
| VV |  | Součet |  | 44.2 | [13 empty] | VV | 2 | 4 | True | 1 | ROZPOCET
19 | M | 10311306 | ZEMINA S ORNICI TRIDENA 1,5 t/m3 VL | T | 23.868 |  | 0 |  |  |  | základní |  | 0 | 1 | 23.868 | 0 | 0 | 8 | M | 2 |  |  |  | ROZPOCET | 0 | 0 | 0 | 0 | 0 | 1 | 0 | 4 | 42
| VV |  | 23.868 |  | 23.868 | [13 empty] | VV | 2 | 2 | True | 0 | ROZPOCET
| VV |  | Součet |  | 23.868 | [13 empty] | VV | 2 | 4 | True | 1 | ROZPOCET
20 | M | 577442 | SMES TRAVNI LUCNI II VYSSI POL 25kg | KG | 78 |  | 0 |  |  |  | základní |  | 0 | 0.001 | 0.078 | 0 | 0 | 8 | M | 2 |  |  |  | ROZPOCET | 0 | 0 | 0 | 0 | 0 | 1 | 0 | 4 | 44
| D | 1 | ZEMNÍ PRÁCE CELKEM |  |  |  | 0 | [5 empty] | 0 |  | 0 |  | 0 | 1 | D | 2 |  |  |  | ROZPOCET | [6 empty] | 0
| D | oddíl 2 | Základy a zvláštní zakládání: |  |  |  | 0 | [5 empty] | 0 |  | 16.1786 |  | 0 | 1 | D | 1 |  |  |  | ROZPOCET | [6 empty] | 0
21 | K | 272321411 | BETON ZAKL KLENEB ZELEZ TR C20/25 - OPĚRNÁ ZED | M3 | 4.212 |  | 0 |  |  |  | základní |  | 0 | 2.3626 | 9.9514 | 0 | 0 | 4 | K | 2 |  |  |  | ROZPOCET | 0 | 0 | 0 | 0 | 0 | 1 | 0 | 4 | 46
| VV |  | 4.212 |  | 4.212 | [13 empty] | VV | 2 | 2 | True | 0 | ROZPOCET
| VV |  | Součet |  | 4.212 | [13 empty] | VV | 2 | 4 | True | 1 | ROZPOCET
22 | K | 272362021 | VYZTUZ ZAKL KLENEB SVAROV SITE KARI | T | 0.041 |  | 0 |  |  |  | základní |  | 0 | 1.0383 | 0.042569 | 0 | 0 | 4 | K | 2 |  |  |  | ROZPOCET | 0 | 0 | 0 | 0 | 0 | 1 | 0 | 4 | 48
| VV |  | 0.04052048 |  | 0.041 | [13 empty] | VV | 2 | 2 | True | 0 | ROZPOCET
| VV |  | Součet |  | 0.041 | [13 empty] | VV | 2 | 4 | True | 1 | ROZPOCET
23 | K | 279321411 | BETON ZAKL ZDI ZELEZ TR C20/25 - POHLEDOVÝ | M3 | 2.574 |  | 0 |  |  |  | základní |  | 0 | 2.3575 | 6.0681 | 0 | 0 | 4 | K | 2 |  |  |  | ROZPOCET | 0 | 0 | 0 | 0 | 0 | 1 | 0 | 4 | 50
| VV |  | 2.574 |  | 2.574 | [13 empty] | VV | 2 | 2 | True | 0 | ROZPOCET
| VV |  | Součet |  | 2.574 | [13 empty] | VV | 2 | 4 | True | 1 | ROZPOCET
24 | K | 279351105 | BEDNENI ZAKL ZDI 2STR ZK STRANU ZRIZ - POHLEDOVÝ BETON | M2 | 8.58 |  | 0 |  |  |  | základní |  | 0 | 0.00329 | 0.028228 | 0 | 0 | 4 | K | 2 |  |  |  | ROZPOCET | 0 | 0 | 0 | 0 | 0 | 1 | 0 | 4 | 52
| VV |  | 8.58 |  | 8.58 | [13 empty] | VV | 2 | 2 | True | 0 | ROZPOCET
| VV |  | Součet |  | 8.58 | [13 empty] | VV | 2 | 4 | True | 1 | ROZPOCET
25 | K | 279351106 | BEDNENI ZAKL ZDI 2STR ZK STRANU ODSTR | M2 | 8.58 |  | 0 |  |  |  | základní |  | 0 | 0 | 0 | 0 | 0 | 4 | K | 2 |  |  |  | ROZPOCET | 0 | 0 | 0 | 0 | 0 | 1 | 0 | 4 | 54
| VV |  | 8.58 |  | 8.58 | [13 empty] | VV | 2 | 2 | True | 0 | ROZPOCET
| VV |  | Součet |  | 8.58 | [13 empty] | VV | 2 | 4 | True | 1 | ROZPOCET
26 | K | 279362021 | VYZTUZ ZAKL ZDI SVAROVANE SITE KARI | T | 0.085 |  | 0 |  |  |  | základní |  | 0 | 1.0383 | 0.088253 | 0 | 0 | 4 | K | 2 |  |  |  | ROZPOCET | 0 | 0 | 0 | 0 | 0 | 1 | 0 | 4 | 56
| VV |  | 0.084942 |  | 0.085 | [13 empty] | VV | 2 | 2 | True | 0 | ROZPOCET
| VV |  | Součet |  | 0.085 | [13 empty] | VV | 2 | 4 | True | 1 | ROZPOCET
27 | K | 998011001 | PRESUN HMOT BUDOVY ZDENE VYSKY -6M | T | 16.178 |  | 0 |  |  |  | základní |  | 0 | 0 | 0 | 0 | 0 | 4 | K | 2 |  |  |  | ROZPOCET | 0 | 0 | 0 | 0 | 0 | 1 | 0 | 4 | 58
| VV |  | 16.17824 |  | 16.178 | [13 empty] | VV | 2 | 2 | True | 0 | ROZPOCET
| VV |  | Součet |  | 16.178 | [13 empty] | VV | 2 | 4 | True | 1 | ROZPOCET
| D | 2 | ZÁKLADY A ZVLÁŠTNÍ ZAKLÁDÁNÍ CELKEM |  |  |  | 0 | [5 empty] | 0 |  | 0 |  | 0 | 1 | D | 2 |  |  |  | ROZPOCET | [6 empty] | 0
| D | oddíl 5 | Komunikace: |  |  |  | 0 | [5 empty] | 0 |  | 658.3281 |  | 0 | 1 | D | 1 |  |  |  | ROZPOCET | [6 empty] | 0
28 | K | 561121111 | PODKLAD MECH ZPEV ZEMINA TL 15CM - CELÁ PLOCHA NOVÝCH A OPRAVOVANÝCH KOMUNIKACÍ - sanace pláně | M2 | 276.12 |  | 0 |  |  |  | základní |  | 0 | 0 | 0 | 0 | 0 | 4 | K | 2 |  |  |  | ROZPOCET | 0 | 0 | 0 | 0 | 0 | 1 | 0 | 4 | 60
| VV |  | 276.12 |  | 276.12 | [13 empty] | VV | 2 | 2 | True | 0 | ROZPOCET
| VV |  | Součet |  | 276.12 | [13 empty] | VV | 2 | 4 | True | 1 | ROZPOCET
29 | K | 564231111 | PODKLAD ZE STERKOPISKU TL 10CM - SANACE PLÁNĚ | M2 | 301 |  | 0 |  |  |  | základní |  | 0 | 0.2024 | 60.9224 | 0 | 0 | 4 | K | 2 |  |  |  | ROZPOCET | 0 | 0 | 0 | 0 | 0 | 1 | 0 | 4 | 62
30 | K | 564571111 | ZRIZENI PODSYPU ZE SYPANINY TL 25CM - KOMUNIKACE+CHODNÍKY - SANACE | M2 | 301 |  | 0 |  |  |  | základní |  | 0 | 0 | 0 | 0 | 0 | 4 | K | 2 |  |  |  | ROZPOCET | 0 | 0 | 0 | 0 | 0 | 1 | 0 | 4 | 64
31 | M | 12261150 | STRUSKA VYSOKOPECNI TRIDENA 32-64mm | T | 156 |  | 0 |  |  |  | základní |  | 0 | 1 | 156 | 0 | 0 | 8 | M | 2 |  |  |  | ROZPOCET | 0 | 0 | 0 | 0 | 0 | 1 | 0 | 4 | 66
32 | K | 564871111 | PODKLAD ZE STERKODRTE TL PO ZHUT 25CM | M2 | 301 |  | 0 |  |  |  | základní |  | 0 | 0.46166 | 138.9597 | 0 | 0 | 4 | K | 2 |  |  |  | ROZPOCET | 0 | 0 | 0 | 0 | 0 | 1 | 0 | 4 | 68
33 | K | 564752111 | PODKLAD Z VIBROVANÉHO STĚRKU TL 15 CM | M2 | 301 |  | 0 |  |  |  | základní |  | 0 | 0.36834 | 110.8703 | 0 | 0 | 4 | K | 2 |  |  |  | ROZPOCET | 0 | 0 | 0 | 0 | 0 | 1 | 0 | 4 | 70
34 | K | 573312611 | PROLITI PODKL ASF BEZ POSYP 7kg/m2 | M2 | 301 |  | 0 |  |  |  | základní |  | 0 | 0.00707 | 2.1281 | 0 | 0 | 4 | K | 2 |  |  |  | ROZPOCET | 0 | 0 | 0 | 0 | 0 | 1 | 0 | 4 | 72
35 | K | 565192111 | PODKLAD OBALOVANÉ KAMENIVO | M2 | 301 |  | 0 |  |  |  | základní |  | 0 | 0.4531 | 136.3831 | 0 | 0 | 4 | K | 2 |  |  |  | ROZPOCET | 0 | 0 | 0 | 0 | 0 | 1 | 0 | 4 | 74
36 | K | 577141132 | BET ASF PROTISM PLYNUL TR1 TL 5CM -3M | M2 | 191 |  | 0 |  |  |  | základní |  | 0 | 0.12966 | 24.7651 | 0 | 0 | 4 | K | 2 |  |  |  | ROZPOCET | 0 | 0 | 0 | 0 | 0 | 1 | 0 | 4 | 76
37 | K | 58336110 | RICNI VALOUNY NETRIDENE | T | 2.828 |  | 0 |  |  |  | základní |  | 0 | 1 | 2.828 | 0 | 0 | 4 | K | 2 |  |  |  | ROZPOCET | 0 | 0 | 0 | 0 | 0 | 1 | 0 | 4 | 78
| VV |  | 2.8275 |  | 2.828 | [13 empty] | VV | 2 | 2 | True | 0 | ROZPOCET
| VV |  | Součet |  | 2.828 | [13 empty] | VV | 2 | 4 | True | 1 | ROZPOCET
38 | K | 596211110 | KLAD DLAZ BET PESI ZAMK 6CM A 50M2 - CHODNÍKY | M2 | 36.4 |  | 0 |  |  |  | základní |  | 0 | 0.07 | 2.548 | 0 | 0 | 4 | K | 2 |  |  |  | ROZPOCET | 0 | 0 | 0 | 0 | 0 | 1 | 0 | 4 | 80
| VV |  | 36.4 |  | 36.4 | [13 empty] | VV | 2 | 2 | True | 0 | ROZPOCET
| VV |  | Součet |  | 36.4 | [13 empty] | VV | 2 | 4 | True | 1 | ROZPOCET
39 | K | 596211221 | KLAD DLAZ BET PESI ZAMK 8CM B 100M2 - PARKOVIŠTĚ | M2 | 72.28 |  | 0 |  |  |  | základní |  | 0 | 0.0711 | 5.1391 | 0 | 0 | 4 | K | 2 |  |  |  | ROZPOCET | 0 | 0 | 0 | 0 | 0 | 1 | 0 | 4 | 82
| VV |  | 72.28 |  | 72.28 | [13 empty] | VV | 2 | 2 | True | 0 | ROZPOCET
| VV |  | Součet |  | 72.28 | [13 empty] | VV | 2 | 4 | True | 1 | ROZPOCET
40 | M | 59246426 | DLAZBA ZAMKOVA HBB 030-19 V 6CM BAR | M2 | 38.22 |  | 0 |  |  |  | základní |  | 0 | 0.12 | 4.5864 | 0 | 0 | 8 | M | 2 |  |  |  | ROZPOCET | 0 | 0 | 0 | 0 | 0 | 1 | 0 | 4 | 84
0 | K | množství =.1 | 38.22 |  | 0 |  | 0 |  |  |  | základní |  | 0 | 0 | 0 | 0 | 0 | 4 | K | 2 |  |  |  | ROZPOCET | 0 | 0 | 0 | 0 | 0 | 1 | 0 | 4 | 86
41 | M | 59246507 | DLAZ ZAMK CSB AS01 KOST 8CM BAREVNA | M2 | 75.894 |  | 0 |  |  |  | základní |  | 0 | 0.1739 | 13.198 | 0 | 0 | 8 | M | 2 |  |  |  | ROZPOCET | 0 | 0 | 0 | 0 | 0 | 1 | 0 | 4 | 88
0 | K | množství =.2 | 75.894 |  | 0 |  | 0 |  |  |  | základní |  | 0 | 0 | 0 | 0 | 0 | 4 | K | 2 |  |  |  | ROZPOCET | 0 | 0 | 0 | 0 | 0 | 1 | 0 | 4 | 90
| D | 5 | KOMUNIKACE CELKEM |  |  |  | 0 | [5 empty] | 0 |  | 0 |  | 0 | 1 | D | 2 |  |  |  | ROZPOCET | [6 empty] | 0
| D | oddíl 9 | Ostatní konstrukce a práce: |  |  |  | 0 | [5 empty] | 0 |  | 53.8827 |  | 0 | 1 | D | 1 |  |  |  | ROZPOCET | [6 empty] | 0
43 | K | 914501111 | OSAZ TRUBK NAST NA SL SVIS DOPR ZNAC | KS | 2 |  | 0 |  |  |  | základní |  | 0 | 0 | 0 | 0 | 0 | 4 | K | 2 |  |  |  | ROZPOCET | 0 | 0 | 0 | 0 | 0 | 1 | 0 | 4 | 92
0 | K | množství =.3 | 2.08 |  | 0 |  | 0 |  |  |  | základní |  | 0 | 0 | 0 | 0 | 0 | 4 | K | 2 |  |  |  | ROZPOCET | 0 | 0 | 0 | 0 | 0 | 1 | 0 | 4 | 94
44 | K | 40445271 | ZNACKA DOPRAV VYSTRAZ REFL AL A 2 | KS | 2 |  | 0 |  |  |  | základní |  | 0 | 0.01 | 0.02 | 0 | 0 | 4 | K | 2 |  |  |  | ROZPOCET | 0 | 0 | 0 | 0 | 0 | 1 | 0 | 4 | 96
45 | K | 40445782 | TABULE DOPRAV DODATKOVA REFL FE 2 | KS | 1 |  | 0 |  |  |  | základní |  | 0 | 0.0063 | 0.0063 | 0 | 0 | 4 | K | 2 |  |  |  | ROZPOCET | 0 | 0 | 0 | 0 | 0 | 1 | 0 | 4 | 98
0 | K | množství =.4 | 0.52 |  | 0 |  | 0 |  |  |  | základní |  | 0 | 0 | 0 | 0 | 0 | 4 | K | 2 |  |  |  | ROZPOCET | 0 | 0 | 0 | 0 | 0 | 1 | 0 | 4 | 100
47 | K | 916533111 | OSAZ OBRUB SIL BET -OPERA DO BET LEZ | M | 85 |  | 0 |  |  |  | základní |  | 0 | 0.1727 | 14.6795 | 0 | 0 | 4 | K | 2 |  |  |  | ROZPOCET | 0 | 0 | 0 | 0 | 0 | 1 | 0 | 4 | 102
48 | K | 916533211 | OSAZ OBRUB SIL BET -OPERA DO BET STOJ | M | 91 |  | 0 |  |  |  | základní |  | 0 | 0.13961 | 12.7045 | 0 | 0 | 4 | K | 2 |  |  |  | ROZPOCET | 0 | 0 | 0 | 0 | 0 | 1 | 0 | 4 | 104
49 | K | 59217011 | OBRUBNIKY SILNIC ABO 15-30 PRIR | M | 175 |  | 0 |  |  |  | základní |  | 0 | 0.102 | 17.85 | 0 | 0 | 4 | K | 2 |  |  |  | ROZPOCET | 0 | 0 | 0 | 0 | 0 | 1 | 0 | 4 | 106
50 | K | 917161111 | OSAZ CHOD OBR KAM LEZ S OPER LOZE BET | M | 33.28 |  | 0 |  |  |  | základní |  | 0 | 0.16947 | 5.64 | 0 | 0 | 4 | K | 2 |  |  |  | ROZPOCET | 0 | 0 | 0 | 0 | 0 | 1 | 0 | 4 | 108
| VV |  | 33.28 |  | 33.28 | [13 empty] | VV | 2 | 2 | True | 0 | ROZPOCET
| VV |  | Součet |  | 33.28 | [13 empty] | VV | 2 | 4 | True | 1 | ROZPOCET
51 | M | 59217150 | OBRUBNIK CHODNIKOVY ABO 13-10 L1000 | M | 34.944 |  | 0 |  |  |  | základní |  | 0 | 0.047 | 1.6424 | 0 | 0 | 8 | M | 2 |  |  |  | ROZPOCET | 0 | 0 | 0 | 0 | 0 | 1 | 0 | 4 | 110
| VV |  | 34.944 |  | 34.944 | [13 empty] | VV | 2 | 2 | True | 0 | ROZPOCET
| VV |  | Součet |  | 34.944 | [13 empty] | VV | 2 | 4 | True | 1 | ROZPOCET
52 | K | 59217013 | OBRUBNIKY SILNIC ABO 15-30 P PRIR - OBLOUKY A ROHOVÉ | M | 13 |  | 0 |  |  |  | základní |  | 0 | 0.102 | 1.326 | 0 | 0 | 4 | K | 2 |  |  |  | ROZPOCET | 0 | 0 | 0 | 0 | 0 | 1 | 0 | 4 | 112
53 | K | 915712111 | VODOR ZNAC STRIK BARV VOD PR S 25CM | M | 78 |  | 0 |  |  |  | základní |  | 0 | 0.00018 | 0.01404 | 0 | 0 | 4 | K | 2 |  |  |  | ROZPOCET | 0 | 0 | 0 | 0 | 0 | 1 | 0 | 4 | 114
| D | 9 | OSTATNÍ KONSTRUKCE A PRÁCE CELKEM |  |  |  | 0 | [5 empty] | 0 |  | 0 |  | 0 | 1 | D | 2 |  |  |  | ROZPOCET | [6 empty] | 0
| D | oddíl 99 | Přesun hmot: |  |  |  | 0 | [5 empty] | 0 |  | 0 |  | 0 | 1 | D | 1 |  |  |  | ROZPOCET | [6 empty] | 0
54 | K | 998224194 | PRIPL ZVETS PRESUN KRYT MONOL DO 5KM | T | 660.375 |  | 0 |  |  |  | základní |  | 0 | 0 | 0 | 0 | 0 | 4 | K | 2 |  |  |  | ROZPOCET | 0 | 0 | 0 | 0 | 0 | 1 | 0 | 4 | 116
0 | K | množství =.5 | 660.37504 |  | 0 |  | 0 |  |  |  | základní |  | 0 | 0 | 0 | 0 | 0 | 4 | K | 2 |  |  |  | ROZPOCET | 0 | 0 | 0 | 0 | 0 | 1 | 0 | 4 | 118
55 | K | 998224195 | PRIPL ZKD 5KM ZVETS PRESUN KRYT MONOL | T | 660.375 |  | 0 |  |  |  | základní |  | 0 | 0 | 0 | 0 | 0 | 4 | K | 2 |  |  |  | ROZPOCET | 0 | 0 | 0 | 0 | 0 | 1 | 0 | 4 | 120
| VV |  | 660.37504 |  | 660.375 | [13 empty] | VV | 2 | 2 | True | 0 | ROZPOCET
| VV |  | Součet |  | 660.375 | [13 empty] | VV | 2 | 4 | True | 1 | ROZPOCET
| D | 99 | PŘESUN HMOT CELKEM |  |  |  | 0 | [5 empty] | 0 |  | 0 |  | 0 | 1 | D | 2 |  |  |  | ROZPOCET | [6 empty] | 0
| D | D2 | PSV: |  |  |  | 0 | [5 empty] | 0 |  | 0.10735 |  | 0 | 2 | D | 0 |  |  |  | ROZPOCET | [6 empty] | 0
| D | oddíl 711 | Izolace proti vodě: |  |  |  | 0 | [5 empty] | 0 |  | 0.10735 |  | 0 | 2 | D | 1 |  |  |  | ROZPOCET | [6 empty] | 0
56 | K | 711030201 | ODSTR IZOL VODA PASY VOLNE SVI 1VRST - IZOLACE OPĚRNÉ ZDI | M2 | 9.36 |  | 0 |  |  |  | základní |  | 0 | 0.00417 | 0.039031 | 0 | 0 | 16 | K | 2 |  |  |  | ROZPOCET | 0 | 0 | 0 | 0 | 0 | 1 | 0 | 16 | 122
| VV |  | 9.36 |  | 9.36 | [13 empty] | VV | 2 | 2 | True | 0 | ROZPOCET
| VV |  | Součet |  | 9.36 | [13 empty] | VV | 2 | 4 | True | 1 | ROZPOCET
57 | K | 711112011 | NATER IZOL ZEM VLHK SVI STUD ASF SUSP | M2 | 9.36 |  | 0 |  |  |  | základní |  | 0 | 0.00017 | 0.0015912 | 0 | 0 | 16 | K | 2 |  |  |  | ROZPOCET | 0 | 0 | 0 | 0 | 0 | 1 | 0 | 16 | 124
| VV |  | 9.36 |  | 9.36 | [13 empty] | VV | 2 | 2 | True | 0 | ROZPOCET
| VV |  | Součet |  | 9.36 | [13 empty] | VV | 2 | 4 | True | 1 | ROZPOCET
58 | K | 28326164 | FOLIE NOPOVA DEKDREN L40 V NOPU 41MM | M2 | 10.296 |  | 0 |  |  |  | základní |  | 0 | 0.00143 | 0.014723 | 0 | 0 | 16 | K | 2 |  |  |  | ROZPOCET | 0 | 0 | 0 | 0 | 0 | 1 | 0 | 16 | 126
| VV |  | 10.296 |  | 10.296 | [13 empty] | VV | 2 | 2 | True | 0 | ROZPOCET
| VV |  | Součet |  | 10.296 | [13 empty] | VV | 2 | 4 | True | 1 | ROZPOCET
59 | K | 11163132 | LAK ASFALT ALP PENETRAL KANYSTR 9kg | T | 0.052 |  | 0 |  |  |  | základní |  | 0 | 1 | 0.052 | 0 | 0 | 16 | K | 2 |  |  |  | ROZPOCET | 0 | 0 | 0 | 0 | 0 | 1 | 0 | 16 | 128
| VV |  | 0.052 |  | 0.052 | [13 empty] | VV | 2 | 2 | True | 0 | ROZPOCET
| VV |  | Součet |  | 0.052 | [13 empty] | VV | 2 | 4 | True | 1 | ROZPOCET
60 | K | 998711101 | IZOL VODA PRESUN HMOT VYSKA -6M | T | 0.107 |  | 0 |  |  |  | základní |  | 0 | 0 | 0 | 0 | 0 | 16 | K | 2 |  |  |  | ROZPOCET | 0 | 0 | 0 | 0 | 0 | 1 | 0 | 16 | 130
| VV |  | 0.10712 |  | 0.107 | [13 empty] | VV | 2 | 2 | True | 0 | ROZPOCET
| VV |  | Součet |  | 0.107 | [13 empty] | VV | 2 | 4 | True | 1 | ROZPOCET
| D | 711 | IZOLACE PROTI VODĚ CELKEM |  |  |  | 0 | [5 empty] | 0 |  | 0 |  | 0 | 2 | D | 2 |  |  |  | ROZPOCET | [6 empty] | 0

## SO 01 - 5-OBJEKT HZ - ELE...
| List obsahuje: |  | 1) Krycí list soupisu | 2) Rekapitulace |  |  | 3) Soupis prací | Zpět na list: | Rekapitulace stavby
{4eacb65d-a1b8-4520-8059-b8831d523106}
2
| KRYCÍ LIST SOUPISU | [8 empty] | v --- níže se nacházejí doplnkové a pomocné údaje k sestavám --- v | [8 empty] | False
Stavba:
STAVEBNÍ ÚPRAVY HASIČSKÉ ZBROJNICE HEŘMANICE - SLEZSKÁ OSTRAVA
Objekt:
SO 01 - 5-OBJEKT HZ - ELEKTROINSTALACE
| KSO: |  |  |  |  | CC-CZ:
| Místo: |  | SLEZSKÁ OSTRAVA |  |  | Datum: | 25. 2. 2023
| Zadavatel: |  |  |  |  | IČ:
|  | SMO - SLEZSKÁ OSTRAVA |  |  |  | DIČ:
| Uchazeč: |  |  |  |  | IČ:
DIČ:
| Projektant: |  |  |  |  | IČ:
|  | SPAN |  |  |  | DIČ:
Poznámka:
| Cena bez DPH | [5 empty] | 0
|  |  | Základ daně |  |  | Sazba daně | Výše daně
| DPH | základní | 0 |  |  | 21% | 0
|  | snížená | 0 |  |  | 15% | 0
|  | zákl. přenesená | 0 |  |  | 21% | 0
|  | sníž. přenesená | 0 |  |  | 15% | 0
|  | nulová | 0 |  |  | 0% | 0
| Cena s DPH |  |  | v | CZK |  | 0
REKAPITULACE ČLENĚNÍ SOUPISU PRACÍ
Stavba:
STAVEBNÍ ÚPRAVY HASIČSKÉ ZBROJNICE HEŘMANICE - SLEZSKÁ OSTRAVA
Objekt:
SO 01 - 5-OBJEKT HZ - ELEKTROINSTALACE
Místo: |  |  | SLEZSKÁ OSTRAVA |  |  | Datum: | 25. 2. 2023
Zadavatel: |  |  | SMO - SLEZSKÁ OSTRAVA |  |  | Projektant: | SPAN
Uchazeč:
Kód dílu - Popis | [6 empty] | Cena celkem [CZK]
Náklady soupisu celkem | [6 empty] | 0 | [12 empty] | -1
| D2 - Rozváděče 0,4kV | [5 empty] | 0
| D1 - Rozváděče 0,4kV CELKEM | [5 empty] | 0
| D3 - Kabely NN | [5 empty] | 0
| D4 - KABELY NN - CELKEM | [5 empty] | 0
| D5 - SVÍTIDLA | [5 empty] | 0
| D6 - SVÍTIDLA CELKEM | [5 empty] | 0
| D7 - PŘÍSTROJE | [5 empty] | 0
| D8 - PŘÍSTROJE CELKEM | [5 empty] | 0
| D9 - OSTATNÍ PRÁCE | [5 empty] | 0
| D10 - OSTATNÍ PRÁCE CELKEM | [5 empty] | 0
| D20 - DEMONTÁŽE | [5 empty] | 0
| D11 - DEMONTÁŽE CELKEM | [5 empty] | 0
| D21 - NOVÁ JÍMACÍ SOUSTAVA | [5 empty] | 0
| D12 - NOVÁ JÍMACÍ SOUSTAVA CELKEM | [5 empty] | 0
| D23 - UZEMNĚNÍ | [5 empty] | 0
| D13 - UZEMNĚNÍ CELKEM | [5 empty] | 0
| 742 - ELEKTROINSTALACE SLABOPROUD | [5 empty] | 0
| D14 - slaboproudé rozvody | [5 empty] | 0
| D15 - slaboproudé rozvody CELKEM | [5 empty] | 0
| D16 - PTZS | [5 empty] | 0
| D17 - PTZS CELKEM | [5 empty] | 0
| D18 - STA | [5 empty] | 0
| D19 - STA CELKEM | [5 empty] | 0
| D22 - ZVONKY | [5 empty] | 0
| D24 - ZVONKY CELKEM | [5 empty] | 0
| D25 - OSTATNÍ | [5 empty] | 0
| D26 - OSTATNÍ CELKEM | [5 empty] | 0
SOUPIS PRACÍ
Stavba:
STAVEBNÍ ÚPRAVY HASIČSKÉ ZBROJNICE HEŘMANICE - SLEZSKÁ OSTRAVA
Objekt:
SO 01 - 5-OBJEKT HZ - ELEKTROINSTALACE
Místo: |  |  | SLEZSKÁ OSTRAVA |  |  | Datum: | 25. 2. 2023
Zadavatel: |  |  | SMO - SLEZSKÁ OSTRAVA |  |  | Projektant: | SPAN
Uchazeč:
PČ | Typ | Kód | Popis | MJ | Množství | J.cena [CZK] | Cena celkem [CZK] | Cenová soustava |  | Poznámka | DPH | J. Nh [h] | Nh celkem [h] | J. hmotnost [t] | Hmotnost celkem [t] | J. suť [t] | Suť Celkem [t]
Náklady soupisu celkem | [6 empty] | 0 | [5 empty] | 0 |  | 125.7297 |  | 0 |  | D | -1 | [7 empty] | 0
| D | D2 | Rozváděče 0,4kV |  |  |  | 0 | [5 empty] | 0 |  | 0 |  | 0 | 3 | D | 0 | ROZPOCET | [6 empty] | 0
0 | K | POL1 M | Rozváděč RE, dle výkresové dokumentace | KS | 1 |  | 0 |  |  |  | základní |  | 0 | 0 | 0 | 0 | 0 | 64 | K | 1 | ROZPOCET | 0 | 0 | 0 | 0 | 0 | 1 | 0 | 64 | 2
0 | M | POL1 D | Rozváděč RE, dle výkresové dokumentace | KS | 1 |  | 0 |  |  |  | základní |  | 0 | 0 | 0 | 0 | 0 | 256 | M | 1 | ROZPOCET | 0 | 0 | 0 | 0 | 0 | 1 | 0 | 64 | 4
0 | K | POL2 M | Rozváděč RS1, dle výkresové dokumentace | KS | 1 |  | 0 |  |  |  | základní |  | 0 | 0 | 0 | 0 | 0 | 64 | K | 1 | ROZPOCET | 0 | 0 | 0 | 0 | 0 | 1 | 0 | 64 | 6
0 | M | POL2 D | Rozváděč RS1, dle výkresové dokumentace | KS | 1 |  | 0 |  |  |  | základní |  | 0 | 0 | 0 | 0 | 0 | 256 | M | 1 | ROZPOCET | 0 | 0 | 0 | 0 | 0 | 1 | 0 | 64 | 8
0 | K | POL3 M | Rozváděč RS2, dle výkresové dokumentace | KS | 1 |  | 0 |  |  |  | základní |  | 0 | 0 | 0 | 0 | 0 | 64 | K | 1 | ROZPOCET | 0 | 0 | 0 | 0 | 0 | 1 | 0 | 64 | 10
0 | M | POL3 D | Rozváděč RS2, dle výkresové dokumentace | KS | 1 |  | 0 |  |  |  | základní |  | 0 | 0 | 0 | 0 | 0 | 256 | M | 1 | ROZPOCET | 0 | 0 | 0 | 0 | 0 | 1 | 0 | 64 | 12
0 | K | POL4 M | Rozváděč RS2, dle výkresové dokumentace | KS | 1 |  | 0 |  |  |  | základní |  | 0 | 0 | 0 | 0 | 0 | 64 | K | 1 | ROZPOCET | 0 | 0 | 0 | 0 | 0 | 1 | 0 | 64 | 14
0 | M | POL4 D | Rozváděč RS2, dle výkresové dokumentace | KS | 1 |  | 0 |  |  |  | základní |  | 0 | 0 | 0 | 0 | 0 | 256 | M | 1 | ROZPOCET | 0 | 0 | 0 | 0 | 0 | 1 | 0 | 64 | 16
0 | K | POL5 M | FOx - plastový rozváděč s průhlednými dveřmi | KS | 2 |  | 0 |  |  |  | základní |  | 0 | 0 | 0 | 0 | 0 | 64 | K | 1 | ROZPOCET | 0 | 0 | 0 | 0 | 0 | 1 | 0 | 64 | 18
0 | M | POL5 D | FOx - plastový rozváděč s průhlednými dveřmi | KS | 2 |  | 0 |  |  |  | základní |  | 0 | 0 | 0 | 0 | 0 | 256 | M | 1 | ROZPOCET | 0 | 0 | 0 | 0 | 0 | 1 | 0 | 64 | 20
| D | D1 | Rozváděče 0,4kV CELKEM |  |  |  | 0 | [5 empty] | 0 |  | 0 |  | 0 | 3 | D | 1 | ROZPOCET | [6 empty] | 0
| D | D3 | Kabely NN |  |  |  | 0 | [5 empty] | 0 |  | 0 |  | 0 | 3 | D | 0 | ROZPOCET | [6 empty] | 0
0 | K | POL6 M | CYKY-O 2x1,5, uložený pod omítkou | M | 515 |  | 0 |  |  |  | základní |  | 0 | 0 | 0 | 0 | 0 | 64 | K | 1 | ROZPOCET | 0 | 0 | 0 | 0 | 0 | 1 | 0 | 64 | 22
0 | M | POL6 D | CYKY-O 2x1,5, uložený pod omítkou | M | 515 |  | 0 |  |  |  | základní |  | 0 | 0 | 0 | 0 | 0 | 256 | M | 1 | ROZPOCET | 0 | 0 | 0 | 0 | 0 | 1 | 0 | 64 | 24
0 | K | POL7 M | CYKY-O 3x1,5, uložen pod omítkou | M | 1650 |  | 0 |  |  |  | základní |  | 0 | 0 | 0 | 0 | 0 | 64 | K | 1 | ROZPOCET | 0 | 0 | 0 | 0 | 0 | 1 | 0 | 64 | 26
0 | M | POL7 D | CYKY-O 3x1,5, uložen pod omítkou | M | 1650 |  | 0 |  |  |  | základní |  | 0 | 0 | 0 | 0 | 0 | 256 | M | 1 | ROZPOCET | 0 | 0 | 0 | 0 | 0 | 1 | 0 | 64 | 28
0 | K | POL8 M | CYKY-J 3x1,5, uložen pod omítkou | M | 3150 |  | 0 |  |  |  | základní |  | 0 | 0 | 0 | 0 | 0 | 64 | K | 1 | ROZPOCET | 0 | 0 | 0 | 0 | 0 | 1 | 0 | 64 | 30
0 | M | POL8 D | CYKY-J 3x1,5, uložen pod omítkou | M | 3150 |  | 0 |  |  |  | základní |  | 0 | 0 | 0 | 0 | 0 | 256 | M | 1 | ROZPOCET | 0 | 0 | 0 | 0 | 0 | 1 | 0 | 64 | 32
0 | K | POL9 M | CYKY-J 3x2,5, uložen pod omítkou | M | 4400 |  | 0 |  |  |  | základní |  | 0 | 0 | 0 | 0 | 0 | 64 | K | 1 | ROZPOCET | 0 | 0 | 0 | 0 | 0 | 1 | 0 | 64 | 34
0 | M | POL9 D | CYKY-J 3x2,5, uložen pod omítkou | M | 4400 |  | 0 |  |  |  | základní |  | 0 | 0 | 0 | 0 | 0 | 256 | M | 1 | ROZPOCET | 0 | 0 | 0 | 0 | 0 | 1 | 0 | 64 | 36
0 | K | POL10 M | CYKY-J 4x1,5, uložen pod omítkou | M | 310 |  | 0 |  |  |  | základní |  | 0 | 0 | 0 | 0 | 0 | 64 | K | 1 | ROZPOCET | 0 | 0 | 0 | 0 | 0 | 1 | 0 | 64 | 38
0 | M | POL10 D | CYKY-J 4x1,5, uložen pod omítkou | M | 310 |  | 0 |  |  |  | základní |  | 0 | 0 | 0 | 0 | 0 | 256 | M | 1 | ROZPOCET | 0 | 0 | 0 | 0 | 0 | 1 | 0 | 64 | 40
0 | K | POL11 M | CYKY-J 5x1,5, uložený pod omítkou | M | 370 |  | 0 |  |  |  | základní |  | 0 | 0 | 0 | 0 | 0 | 64 | K | 1 | ROZPOCET | 0 | 0 | 0 | 0 | 0 | 1 | 0 | 64 | 42
0 | M | POL11 D | CYKY-J 5x1,5, uložený pod omítkou | M | 370 |  | 0 |  |  |  | základní |  | 0 | 0 | 0 | 0 | 0 | 256 | M | 1 | ROZPOCET | 0 | 0 | 0 | 0 | 0 | 1 | 0 | 64 | 44
0 | K | POL12 M | CYKY-J 5x2.5, uložený pod omítkou | M | 2750 |  | 0 |  |  |  | základní |  | 0 | 0 | 0 | 0 | 0 | 64 | K | 1 | ROZPOCET | 0 | 0 | 0 | 0 | 0 | 1 | 0 | 64 | 46
0 | M | POL12 D | CYKY-J 5x2.5, uložený pod omítkou | M | 2750 |  | 0 |  |  |  | základní |  | 0 | 0 | 0 | 0 | 0 | 256 | M | 1 | ROZPOCET | 0 | 0 | 0 | 0 | 0 | 1 | 0 | 64 | 48
0 | K | POL13 M | CYKY-J 5x4, uložený pod omítkou | M | 1050 |  | 0 |  |  |  | základní |  | 0 | 0 | 0 | 0 | 0 | 64 | K | 1 | ROZPOCET | 0 | 0 | 0 | 0 | 0 | 1 | 0 | 64 | 50
0 | M | POL13 D | CYKY-J 5x4, uložený pod omítkou | M | 1050 |  | 0 |  |  |  | základní |  | 0 | 0 | 0 | 0 | 0 | 256 | M | 1 | ROZPOCET | 0 | 0 | 0 | 0 | 0 | 1 | 0 | 64 | 52
0 | K | POL14 M | CYKY-J 5x6, uložený pod omítkou | M | 295 |  | 0 |  |  |  | základní |  | 0 | 0 | 0 | 0 | 0 | 64 | K | 1 | ROZPOCET | 0 | 0 | 0 | 0 | 0 | 1 | 0 | 64 | 54
0 | M | POL15 D | CYKY-J 5x6, uložený pod omítkou | M | 295 |  | 0 |  |  |  | základní |  | 0 | 0 | 0 | 0 | 0 | 256 | M | 1 | ROZPOCET | 0 | 0 | 0 | 0 | 0 | 1 | 0 | 64 | 56
0 | K | POL16 M | CYKY-J 4x16, uložený pod omítkou | M | 85 |  | 0 |  |  |  | základní |  | 0 | 0 | 0 | 0 | 0 | 64 | K | 1 | ROZPOCET | 0 | 0 | 0 | 0 | 0 | 1 | 0 | 64 | 58
0 | M | POL 16 D | CYKY-J 4x16, uložený pod omítkou | M | 85 |  | 0 |  |  |  | základní |  | 0 | 0 | 0 | 0 | 0 | 256 | M | 1 | ROZPOCET | 0 | 0 | 0 | 0 | 0 | 1 | 0 | 64 | 60
0 | K | POL17 M | CY 4 zž, ul. pod omítkou | M | 650 |  | 0 |  |  |  | základní |  | 0 | 0 | 0 | 0 | 0 | 64 | K | 1 | ROZPOCET | 0 | 0 | 0 | 0 | 0 | 1 | 0 | 64 | 62
0 | M | POL17 D | CY 4 zž, ul. pod omítkou | M | 650 |  | 0 |  |  |  | základní |  | 0 | 0 | 0 | 0 | 0 | 256 | M | 1 | ROZPOCET | 0 | 0 | 0 | 0 | 0 | 1 | 0 | 64 | 64
0 | K | POL18 M | CY 6 zž, ul. pod omítkou | M | 180 |  | 0 |  |  |  | základní |  | 0 | 0 | 0 | 0 | 0 | 64 | K | 1 | ROZPOCET | 0 | 0 | 0 | 0 | 0 | 1 | 0 | 64 | 66
0 | M | POL19 D | CY 6 zž, ul. pod omítkou | M | 180 |  | 0 |  |  |  | základní |  | 0 | 0 | 0 | 0 | 0 | 256 | M | 1 | ROZPOCET | 0 | 0 | 0 | 0 | 0 | 1 | 0 | 64 | 68
0 | K | POL20 M | CYA 25 zž (H07V-K 25 z/ž), uložen pevně | M | 420 |  | 0 |  |  |  | základní |  | 0 | 0 | 0 | 0 | 0 | 64 | K | 1 | ROZPOCET | 0 | 0 | 0 | 0 | 0 | 1 | 0 | 64 | 70
0 | M | POL20 D | CYA 25 zž (H07V-K 25 z/ž), uložen pevně | M | 420 |  | 0 |  |  |  | základní |  | 0 | 0 | 0 | 0 | 0 | 256 | M | 1 | ROZPOCET | 0 | 0 | 0 | 0 | 0 | 1 | 0 | 64 | 72
0 | K | POL21 M | CYA 50 zž (H07V-K 50 z/ž), uložen pevně | M | 85 |  | 0 |  |  |  | základní |  | 0 | 0 | 0 | 0 | 0 | 64 | K | 1 | ROZPOCET | 0 | 0 | 0 | 0 | 0 | 1 | 0 | 64 | 74
0 | M | POL21 D | CYA 50 zž (H07V-K 50 z/ž), uložen pevně | M | 85 |  | 0 |  |  |  | základní |  | 0 | 0 | 0 | 0 | 0 | 256 | M | 1 | ROZPOCET | 0 | 0 | 0 | 0 | 0 | 1 | 0 | 64 | 76
0 | K | POL21 M.1 | PRAFlaDur+ O 3x1.5, uložený pod omítkou | M | 55 |  | 0 |  |  |  | základní |  | 0 | 0 | 0 | 0 | 0 | 64 | K | 1 | ROZPOCET | 0 | 0 | 0 | 0 | 0 | 1 | 0 | 64 | 78
0 | M | POL21 D.1 | PRAFlaDur+ O 3x1.5, uložený pod omítkou | M | 55 |  | 0 |  |  |  | základní |  | 0 | 0 | 0 | 0 | 0 | 256 | M | 1 | ROZPOCET | 0 | 0 | 0 | 0 | 0 | 1 | 0 | 64 | 80
0 | K | POL22 M | Ukončení vodičů v rozváděči + zapojení do 2,5mm2 | KS | 295 |  | 0 |  |  |  | základní |  | 0 | 0 | 0 | 0 | 0 | 64 | K | 1 | ROZPOCET | 0 | 0 | 0 | 0 | 0 | 1 | 0 | 64 | 82
0 | K | POL23 M | Ukončení vodičů v rozváděči + zapojení do 6mm2 | KS | 65 |  | 0 |  |  |  | základní |  | 0 | 0 | 0 | 0 | 0 | 64 | K | 1 | ROZPOCET | 0 | 0 | 0 | 0 | 0 | 1 | 0 | 64 | 84
0 | K | POL24 M | Ukončení vodičů v rozváděči + zapojení do 16mm2 | KS | 85 |  | 0 |  |  |  | základní |  | 0 | 0 | 0 | 0 | 0 | 64 | K | 1 | ROZPOCET | 0 | 0 | 0 | 0 | 0 | 1 | 0 | 64 | 86
0 | K | POL25 M | Ukončení vodičů v rozváděči + zapojení do 25mm2 | KS | 10 |  | 0 |  |  |  | základní |  | 0 | 0 | 0 | 0 | 0 | 64 | K | 1 | ROZPOCET | 0 | 0 | 0 | 0 | 0 | 1 | 0 | 64 | 88
0 | K | POL26 M | Ukončení vodičů v rozváděči + zapojení do 50mm2 | KS | 2 |  | 0 |  |  |  | základní |  | 0 | 0 | 0 | 0 | 0 | 64 | K | 1 | ROZPOCET | 0 | 0 | 0 | 0 | 0 | 1 | 0 | 64 | 90
| D | D4 | KABELY NN - CELKEM |  |  |  | 0 | [5 empty] | 0 |  | 0 |  | 0 | 1 | D | 1 | ROZPOCET | [6 empty] | 0
| D | D5 | SVÍTIDLA |  |  |  | 0 | [5 empty] | 0 |  | 0 |  | 0 | 1 | D | 0 | ROZPOCET | [6 empty] | 0
0 | K | POL27 M | Svítidlo s označemím "A" | KS | 18 |  | 0 |  |  |  | základní |  | 0 | 0 | 0 | 0 | 0 | 64 | K | 1 | ROZPOCET | 0 | 0 | 0 | 0 | 0 | 1 | 0 | 64 | 92
0 | M | POL27 D | Svítidlo s označemím "A" | KS | 18 |  | 0 |  |  |  | základní |  | 0 | 0 | 0 | 0 | 0 | 256 | M | 1 | ROZPOCET | 0 | 0 | 0 | 0 | 0 | 1 | 0 | 64 | 94
| P |  | Poznámka k položce: Poznámka k položce: Svítidlo s označemím "A" - Průmyslové LED svítidlo ve vysokém krytí IP65. Elektronický předřadník se stálým výstupem. Třída ochrany I. Těleso: polykarbonát v barvě světlešedá. Difuzor: polykarbonát s lineárními prizmaty. Bezpečnostní upínací spony: nerezová ocel. Pro přisazenou nebo závěsnou montáž. Montážní sady pro zavěšení na řetízek, na průběžný drát a trubkové závěsy jsou dostupné jako příslušenství. Dodáváno s LED zdroji v barvě 4000K. Světelný tok: 4530lm. Světelný výkon svítidla: 129lm/W. Rozměry: 1100 x 92 x 90 mm. Celkový výkon: 35,2 W. Hmotnost: 1.70 kg | [15 empty] | P | 1
0 | K | POL28 M | Svítidlo s označemím "A1" | KS | 10 |  | 0 |  |  |  | základní |  | 0 | 0 | 0 | 0 | 0 | 64 | K | 1 | ROZPOCET | 0 | 0 | 0 | 0 | 0 | 1 | 0 | 64 | 96
0 | M | POL28 D | Svítidlo s označemím "A1" | KS | 10 |  | 0 |  |  |  | základní |  | 0 | 0 | 0 | 0 | 0 | 256 | M | 1 | ROZPOCET | 0 | 0 | 0 | 0 | 0 | 1 | 0 | 64 | 98
| P |  | Poznámka k položce: Poznámka k položce: Svítidlo s označemím "A1" - Průmyslové LED svítidlo ve vysokém krytí IP65. Elektronický předřadník se stálým výstupem. Třída ochrany I. Těleso: polykarbonát v barvě světlešedá. Difuzor: polykarbonát s lineárními prizmaty. Bezpečnostní upínací spony: nerezová ocel. Pro přisazenou nebo závěsnou montáž. Montážní sady pro zavěšení na řetízek, na průběžný drát a trubkové závěsy jsou dostupné jako příslušenství. Dodáváno s LED zdroji v barvě 4000K. Světelný tok: 6790lm. Světelný výkon svítidla: 129lm/W. Rozměry: 1600 x 92 x 90 mm. Celkový výkon: 52,7 W. Hmotnost: 2.10 kg | [15 empty] | P | 1
0 | K | POL29 M | Svítidlo s označemím "A1N" | KS | 4 |  | 0 |  |  |  | základní |  | 0 | 0 | 0 | 0 | 0 | 64 | K | 1 | ROZPOCET | 0 | 0 | 0 | 0 | 0 | 1 | 0 | 64 | 100
0 | M | POL29 D | Svítidlo s označemím "A1N" | KS | 4 |  | 0 |  |  |  | základní |  | 0 | 0 | 0 | 0 | 0 | 256 | M | 1 | ROZPOCET | 0 | 0 | 0 | 0 | 0 | 1 | 0 | 64 | 102
| P |  | Poznámka k položce: Poznámka k položce: Svítidlo s označemím "A1N" - Průmyslové LED svítidlo ve vysokém krytí IP65. Elektronický předřadník se stálým výstupem. Třída ochrany I. Těleso: polykarbonát v barvě světlešedá. Difuzor: polykarbonát s lineárními prizmaty. Bezpečnostní upínací spony: nerezová ocel. Pro přisazenou nebo závěsnou montáž. Montážní sady pro zavěšení na řetízek, na průběžný drát a trubkové závěsy jsou dostupné jako příslušenství. Dodáváno s LED zdroji v barvě 4000K. Světelný tok: 4530lm. Světelný výkon svítidla: 129lm/W. Rozměry: 1100 x 92 x 90 mm. Celkový výkon: 35,2 W. Hmotnost: 1.70 kg | [15 empty] | P | 1
0 | K | POL30 M | Svítidlo s označemím "B" | KS | 8 |  | 0 |  |  |  | základní |  | 0 | 0 | 0 | 0 | 0 | 64 | K | 1 | ROZPOCET | 0 | 0 | 0 | 0 | 0 | 1 | 0 | 64 | 104
0 | M | POL30 D | Svítidlo s označemím "B" | KS | 8 |  | 0 |  |  |  | základní |  | 0 | 0 | 0 | 0 | 0 | 256 | M | 1 | ROZPOCET | 0 | 0 | 0 | 0 | 0 | 1 | 0 | 64 | 106
| P |  | Poznámka k položce: Poznámka k položce: Svítidlo s označemím "B" - Lištové LED svítidlo o světelném výkonu. elektronický předřadník se stálým výstupem. Těleso: barvený, tvarovaný ocel, bílá (RAL9016). Koncové kryty: vstřikovaný odlitek polykarbonát, bílá. Difuzor: texturovaný opálová akrylát. Elektrické připojení prostřednictvím svorkovnice 3 x 2 x 2, 5mm2. Dodáváno s LED zdroji v barvě 4000K. Rozměry: 1449 x 60 x 74 mm. Příkon svítidla: 52,8 W. Světelný tok: 6400 lm. Světelný výkon svítidel: 121 lm/W. Hmotnost: 1,7 kg. | [15 empty] | P | 1
0 | K | POL31 M | Svítidlo s označemím "B1" | KS | 11 |  | 0 |  |  |  | základní |  | 0 | 0 | 0 | 0 | 0 | 64 | K | 1 | ROZPOCET | 0 | 0 | 0 | 0 | 0 | 1 | 0 | 64 | 108
0 | M | POL31 D | Svítidlo s označemím "B1" | KS | 11 |  | 0 |  |  |  | základní |  | 0 | 0 | 0 | 0 | 0 | 256 | M | 1 | ROZPOCET | 0 | 0 | 0 | 0 | 0 | 1 | 0 | 64 | 110
| P |  | Poznámka k položce: Poznámka k položce: Svítidlo s označemím "B1" - Lištové LED svítidlo o světelném výkonu. elektronický předřadník se stálým výstupem. Těleso: barvený, tvarovaný ocel, bílá (RAL9016). Koncové kryty: vstřikovaný odlitek polykarbonát, bílá. Difuzor: texturovaný opálová akrylát. Elektrické připojení prostřednictvím svorkovnice 3 x 2 x 2, 5mm2. Dodáváno s LED zdroji v barvě 4000K. Rozměry: 1168 x 60 x 74 mm. Příkon svítidla: 35,6 W. Světelný tok: 4650 lm. Světelný výkon svítidel: 131 lm/W. Hmotnost: 1,4 kg. | [15 empty] | P | 1
0 | K | POL32 M | Svítidlo s označemím "B1N" | KS | 7 |  | 0 |  |  |  | základní |  | 0 | 0 | 0 | 0 | 0 | 64 | K | 1 | ROZPOCET | 0 | 0 | 0 | 0 | 0 | 1 | 0 | 64 | 112
0 | M | POL32 D | Svítidlo s označemím "B1N" | KS | 7 |  | 0 |  |  |  | základní |  | 0 | 0 | 0 | 0 | 0 | 256 | M | 1 | ROZPOCET | 0 | 0 | 0 | 0 | 0 | 1 | 0 | 64 | 114
| P |  | Poznámka k položce: Poznámka k položce: Svítidlo s označemím "B1N" - Lištové LED svítidlo o světelném výkonu. elektronický předřadník se stálým výstupem. Těleso: barvený, tvarovaný ocel, bílá (RAL9016). Koncové kryty: vstřikovaný odlitek polykarbonát, bílá. Difuzor: texturovaný opálová akrylát. Elektrické připojení prostřednictvím svorkovnice 3 x 2 x 2, 5mm2. Dodáváno s LED zdroji v barvě 4000K. Rozměry: 1168 x 60 x 74 mm. Příkon svítidla: 35,6 W. Světelný tok: 4650 lm. Světelný výkon svítidel: 131 lm/W. Hmotnost: 1,4 kg. | [15 empty] | P | 1
0 | K | POL33 M | Svítidlo s označemím "C" | KS | 4 |  | 0 |  |  |  | základní |  | 0 | 0 | 0 | 0 | 0 | 64 | K | 1 | ROZPOCET | 0 | 0 | 0 | 0 | 0 | 1 | 0 | 64 | 116
0 | M | POL33 D | Svítidlo s označemím "C" | KS | 4 |  | 0 |  |  |  | základní |  | 0 | 0 | 0 | 0 | 0 | 256 | M | 1 | ROZPOCET | 0 | 0 | 0 | 0 | 0 | 1 | 0 | 64 | 118
| P |  | Poznámka k položce: Poznámka k položce: Svítidlo s označemím "C" - LED svítidlo pro přisazenou montáž. Elektronický předřadník se stálým výstupem. Elektrická Třída ochrany I, krytí IP44. Těleso: galvanizovaná ocel v barvě bílé. Koncové kryty: plast v barvě bílá. Difuzor: matný akrylát. Pro přímou montáž na strop, stěnu nebo konzoly. Včetně průchodek. Elektrické připojení prostřednictvím klávesové svorkovnice 5 x 2 x 2,5mm2. Dodáváno s LED zdroji v barvě 4000K. Světelný tok: 3100lm, Světelný výkon svítidla: 115/lm, Příkon svítidla: 27W. Rozměry: 616x166x64mm. Hmotnost: 1,5kg. | [15 empty] | P | 1
0 | K | POL34 M | Svítidlo s označemím "C1" | KS | 32 |  | 0 |  |  |  | základní |  | 0 | 0 | 0 | 0 | 0 | 64 | K | 1 | ROZPOCET | 0 | 0 | 0 | 0 | 0 | 1 | 0 | 64 | 120
0 | M | POL34 D | Svítidlo s označemím "C1" | KS | 32 |  | 0 |  |  |  | základní |  | 0 | 0 | 0 | 0 | 0 | 256 | M | 1 | ROZPOCET | 0 | 0 | 0 | 0 | 0 | 1 | 0 | 64 | 122
| P |  | Poznámka k položce: Poznámka k položce: Svítidlo s označemím "C1" - LED svítidlo pro přisazenou montáž. Elektronický předřadník se stálým výstupem. Elektrická Třída ochrany I, krytí IP44. Těleso: galvanizovaná ocel v barvě bílé. Koncové kryty: plast v barvě bílá. Difuzor: matný akrylát. Pro přímou montáž na strop, stěnu nebo konzoly. Včetně průchodek. Elektrické připojení prostřednictvím klávesové svorkovnice 5 x 2 x 2,5mm2. Dodáváno s LED zdroji v barvě 4000K. Světelný tok: 6200lm, Světelný výkon svítidla: 116/lm, Příkon svítidla: 53.5W. Rozměry: 1216x166x64mm. Hmotnost: 2,72kg. | [15 empty] | P | 1
0 | K | POL35 M | Svítidlo s označemím "D" | KS | 10 |  | 0 |  |  |  | základní |  | 0 | 0 | 0 | 0 | 0 | 64 | K | 1 | ROZPOCET | 0 | 0 | 0 | 0 | 0 | 1 | 0 | 64 | 124
0 | M | POL35 D | Svítidlo s označemím "D" | KS | 10 |  | 0 |  |  |  | základní |  | 0 | 0 | 0 | 0 | 0 | 256 | M | 1 | ROZPOCET | 0 | 0 | 0 | 0 | 0 | 1 | 0 | 64 | 126
| P |  | Poznámka k položce: Poznámka k položce: Svítidlo s označemím "D" - Přisazené LED svítidlo. LED předřadník. Dodáváno s LED zdroji v barvě 4000K. Vhodné pro přímou montáž na zeď. Světelný tok: 1200 lm. Světelný výkon svítidel: 100 lm/W. Barevná tolerance v místě (MacAdam): 6. Rozměry: 600 x 81 x 58 mm. Hmotnost: 0,8kg. | [15 empty] | P | 1
0 | K | POL36 M | Svítidlo s označemím "E" | KS | 14 |  | 0 |  |  |  | základní |  | 0 | 0 | 0 | 0 | 0 | 64 | K | 1 | ROZPOCET | 0 | 0 | 0 | 0 | 0 | 1 | 0 | 64 | 128
0 | M | POL36 D | Svítidlo s označemím "E" | KS | 14 |  | 0 |  |  |  | základní |  | 0 | 0 | 0 | 0 | 0 | 256 | M | 1 | ROZPOCET | 0 | 0 | 0 | 0 | 0 | 1 | 0 | 64 | 130
| P |  | Poznámka k položce: Poznámka k položce: Svítidlo s označemím "E" - Čtvercové přisazené LED svítidlo. LED předřadník. Těleso: bílý polykarbonát. Difuzor: opálový polykarbonát. Elektrická Třída ochrany II, krytí IP65, IK10. Dodáváno s LED zdroji v barvě 4000K. Vhodné pro přímou montáž na zeď nebo na strop. Rozměry: 277 x 277 x 58 mm. Příkon svítidla: 16,3 W. Světelný tok: 1950 lm. Světelný výkon svítidel: 120 lm/W. Hmotnost: 0,99 kg. Svítidlo s integrovaným čidlem pohybu. | [15 empty] | P | 1
0 | K | POL37 M | Svítidlo s označemím "E1" | KS | 5 |  | 0 |  |  |  | základní |  | 0 | 0 | 0 | 0 | 0 | 64 | K | 1 | ROZPOCET | 0 | 0 | 0 | 0 | 0 | 1 | 0 | 64 | 132
0 | M | POL37 D | Svítidlo s označemím "E1" | KS | 5 |  | 0 |  |  |  | základní |  | 0 | 0 | 0 | 0 | 0 | 256 | M | 1 | ROZPOCET | 0 | 0 | 0 | 0 | 0 | 1 | 0 | 64 | 134
| P |  | Poznámka k položce: Poznámka k položce: Svítidlo s označemím "E1" - Čtvercové přisazené LED svítidlo. LED předřadník. Těleso: bílý polykarbonát. Difuzor: opálový polykarbonát. Elektrická Třída ochrany II, krytí IP65, IK10. Dodáváno s LED zdroji v barvě 4000K. Vhodné pro přímou montáž na zeď nebo na strop. Rozměry: 277 x 277 x 58 mm. Příkon svítidla: 16,3 W. Světelný tok: 1950 lm. Světelný výkon svítidel: 120 lm/W. Hmotnost: 0,99 kg | [15 empty] | P | 1
0 | K | POL38 M | Svítidlo s označemím "F" | KS | 3 |  | 0 |  |  |  | základní |  | 0 | 0 | 0 | 0 | 0 | 64 | K | 1 | ROZPOCET | 0 | 0 | 0 | 0 | 0 | 1 | 0 | 64 | 136
0 | M | POL38 D | Svítidlo s označemím "F" | KS | 3 |  | 0 |  |  |  | základní |  | 0 | 0 | 0 | 0 | 0 | 256 | M | 1 | ROZPOCET | 0 | 0 | 0 | 0 | 0 | 1 | 0 | 64 | 138
| P |  | Poznámka k položce: Poznámka k položce: Svítidlo s označemím "F" - Jednoduchý, mimořádně lehký, malý LED světlomet pro osvětlování ploch se skutečně asymetrickou optikou. Integrální předřadník se stálým výstupem. Elektrická Třída ochrany I, IP66, Odolnost proti nárazu: IK07. Těleso: tlakově odlévaný hliník. Zapojení předem pomocí kabelu o délce 0,6m. Třmen lze upevnit v jednom bodě upevnění M10 a/nebo dvou bodech M8, je otočný, což umožňuje různé montážní polohy. Dodáváno s LED zdroji v barvě 4000K. Rozměry: 181 x 236 x 48 mm. Příkon svítidla: 45 W. Světelný tok: 4500 lm. Světelný výkon svítidel: 100 lm/W. Hmotnost: 1,7 kg. | [15 empty] | P | 1
0 | K | PO39 M | Svítidlo s označemím "G" | KS | 14 |  | 0 |  |  |  | základní |  | 0 | 0 | 0 | 0 | 0 | 64 | K | 1 | ROZPOCET | 0 | 0 | 0 | 0 | 0 | 1 | 0 | 64 | 140
0 | M | POL39 D | Svítidlo s označemím "G" | KS | 14 |  | 0 |  |  |  | základní |  | 0 | 0 | 0 | 0 | 0 | 256 | M | 1 | ROZPOCET | 0 | 0 | 0 | 0 | 0 | 1 | 0 | 64 | 142
| P |  | Poznámka k položce: Poznámka k položce: Svítidlo s označemím "G" - Čtvercový Vestavný LED svítidlo s profilem 14mm. Pevný výstup LED předřadník. Elektrická Třída ochrany II, IP54_IP20, IK06. Těleso: ocel, bílá (odstín blížící se RAL9016). Difuzor: mikro prizma. Dodáváno s LED zdroji v barvě 4000K. Rozměry: 596 x 596 x 14 mm. Příkon svítidla: 33 W. Světelný tok: 3800 lm. Světelný výkon svítidel: 115 lm/W. Hmotnost: 4 kg., vče. rámečku pro přisazenou montáž | [15 empty] | P | 1
0 | K | POL40 M | Svítidlo označení "N1D" | KS | 15 |  | 0 |  |  |  | základní |  | 0 | 0 | 0 | 0 | 0 | 64 | K | 1 | ROZPOCET | 0 | 0 | 0 | 0 | 0 | 1 | 0 | 64 | 144
0 | M | POL40 D | Svítidlo označení "N1D" | KS | 15 |  | 0 |  |  |  | základní |  | 0 | 0 | 0 | 0 | 0 | 256 | M | 1 | ROZPOCET | 0 | 0 | 0 | 0 | 0 | 1 | 0 | 64 | 146
| P |  | Poznámka k položce: Poznámka k položce: Svítidlo označení "N1D" - Kompaktní LED nouzové přisazené svítidlo, udržovaný nebo neudržovaný provoz nastavitelný technikem provádějícím instalaci. Elektronický předřadník se stálým výstupem s 3-hodinovým nouzovým modulem, manuální Těleso a kryt: bílá polykarbonát. Difuzor: čirý polykarbonát. IP65, IK03, Elektrická Třída ochrany II. Dodáváno s LED zdroji v barvě 6500K. Pomocí samolepících štítků, které je třeba objednat zvlášť, jej lze změnit na svítidlo označující východ. Rozměry: 210 x 115 x 70 mm. Příkon svítidla: 3 W. Světelný tok: 94 lm. Hmotnost: 0,5 kg. + samolepící piktogram s šipkou dolů | [15 empty] | P | 1
0 | K | PO41 M | Svítidlo označení "N2" | KS | 2 |  | 0 |  |  |  | základní |  | 0 | 0 | 0 | 0 | 0 | 64 | K | 1 | ROZPOCET | 0 | 0 | 0 | 0 | 0 | 1 | 0 | 64 | 148
0 | M | PO41 D | Svítidlo označení "N2" | KS | 2 |  | 0 |  |  |  | základní |  | 0 | 0 | 0 | 0 | 0 | 256 | M | 1 | ROZPOCET | 0 | 0 | 0 | 0 | 0 | 1 | 0 | 64 | 150
| P |  | Poznámka k položce: Poznámka k položce: Svítidlo označení "N2" - LED bezpečnostní svítidlo pro osvětlení únikových cest dle normy EN 1838, pro nástěnnou montáž. 1- hodinový nouzový modul. IP65. Síťová přípojka: 220–240 V AC/DC 50/60 Hz. Rozměry: 269 x 144 x 40 mm. Celkový výkon: 5 W. Světelný tok: 213lm. | [15 empty] | P | 1
0 | K | POL42 M | Svítidlo označení "N3" | KS | 2 |  | 0 |  |  |  | základní |  | 0 | 0 | 0 | 0 | 0 | 64 | K | 1 | ROZPOCET | 0 | 0 | 0 | 0 | 0 | 1 | 0 | 64 | 152
0 | M | POL42 D | Svítidlo označení "N3" | KS | 2 |  | 0 |  |  |  | základní |  | 0 | 0 | 0 | 0 | 0 | 256 | M | 1 | ROZPOCET | 0 | 0 | 0 | 0 | 0 | 1 | 0 | 64 | 154
| P |  | Poznámka k položce: Poznámka k položce: Svítidlo označení "N3" - LED bezpečnostní svítidlo pro bezpečnostní osvětlení podle normy EN 1838, UNI EN 50172 a NFPA 101 pro antipanické osvětlení s min 0,5lx. Svítidlo s 1 hodinovým nouzovým modulem(baterií). 2 high power LED, neutrální bílá 4000 K. Světelný tok: 192lm. Světelný výkon: 41lm/W. Příkon: 4,7W. Životnost svítidla 50000h L70 při /u 25°C. Napětí: 230V. | [15 empty] | P | 1
0 | K | PO43 M | Svítidlo označení "N4" | KS | 2 |  | 0 |  |  |  | základní |  | 0 | 0 | 0 | 0 | 0 | 64 | K | 1 | ROZPOCET | 0 | 0 | 0 | 0 | 0 | 1 | 0 | 64 | 156
0 | M | POL43 D | Svítidlo označení "N4" | KS | 2 |  | 0 |  |  |  | základní |  | 0 | 0 | 0 | 0 | 0 | 256 | M | 1 | ROZPOCET | 0 | 0 | 0 | 0 | 0 | 1 | 0 | 64 | 158
| P |  | Poznámka k položce: Poznámka k položce: Svítidlo označení "N4" - Mimořádně štíhlé LED svítidlo se značkou východu s 3 hodinový, neudržovaný, manuální test nouzového okruhu osvětlení. Pro montáž na strop nebo stěny. Těleso: hliník. Štítek: tenký plast. Elektrická Třída ochrany I, IP30. Vhodné pro používání v malých prostorách s pozorovacími vzdálenostmi do 23 m. Dodává se pouze s legendami ISO VLEVO/VPRAVO (DOLŮ). Rozměry: 268 x 42 x 192 mm. Příkon svítidla: 4,6 W. Celkový světelný tok: 60 lm. Hmotnost: 1 kg. | [15 empty] | P | 1
0 | K | POL44 M | PŘÍSPEVEK NA RECYKLACI | KS | 103 |  | 0 |  |  |  | základní |  | 0 | 0 | 0 | 0 | 0 | 64 | K | 1 | ROZPOCET | 0 | 0 | 0 | 0 | 0 | 1 | 0 | 64 | 160
| D | D6 | SVÍTIDLA CELKEM |  |  |  | 0 | [5 empty] | 0 |  | 0 |  | 0 | 3 | D | 1 | ROZPOCET | [6 empty] | 0
| D | D7 | PŘÍSTROJE |  |  |  | 0 | [5 empty] | 0 |  | 0 |  | 0 | 3 | D | 0 | ROZPOCET | [6 empty] | 0
0 | K | POL45 M | Vypínač č. 1, IP44, v provedení pod omítku 10A/230V | KS | 4 |  | 0 |  |  |  | základní |  | 0 | 0 | 0 | 0 | 0 | 64 | K | 1 | ROZPOCET | 0 | 0 | 0 | 0 | 0 | 1 | 0 | 64 | 162
0 | M | POL45 D | Vypínač č. 1, IP44, v provedení pod omítku 10A/230V | KS | 4 |  | 0 |  |  |  | základní |  | 0 | 0 | 0 | 0 | 0 | 256 | M | 1 | ROZPOCET | 0 | 0 | 0 | 0 | 0 | 1 | 0 | 64 | 164
0 | K | POL46 M | Vypínač č. 1, IP20, v provedení pod omítku 10A/230V | KS | 19 |  | 0 |  |  |  | základní |  | 0 | 0 | 0 | 0 | 0 | 64 | K | 1 | ROZPOCET | 0 | 0 | 0 | 0 | 0 | 1 | 0 | 64 | 166
0 | M | POL46 D | Vypínač č. 1, IP20, v provedení pod omítku 10A/230V | KS | 19 |  | 0 |  |  |  | základní |  | 0 | 0 | 0 | 0 | 0 | 256 | M | 1 | ROZPOCET | 0 | 0 | 0 | 0 | 0 | 1 | 0 | 64 | 168
0 | K | POL47 M | Vypínač č. 1S, IP20, v provedení pod omítku 10A/230V | KS | 4 |  | 0 |  |  |  | základní |  | 0 | 0 | 0 | 0 | 0 | 64 | K | 1 | ROZPOCET | 0 | 0 | 0 | 0 | 0 | 1 | 0 | 64 | 170
0 | M | POL47 D | Vypínač č. 1S, IP20, v provedení pod omítku 10A/230V | KS | 4 |  | 0 |  |  |  | základní |  | 0 | 0 | 0 | 0 | 0 | 256 | M | 1 | ROZPOCET | 0 | 0 | 0 | 0 | 0 | 1 | 0 | 64 | 172
0 | K | POL48 M | Vypínač č. 5, IP20, v provedení pod omítku 10A/230V | KS | 5 |  | 0 |  |  |  | základní |  | 0 | 0 | 0 | 0 | 0 | 64 | K | 1 | ROZPOCET | 0 | 0 | 0 | 0 | 0 | 1 | 0 | 64 | 174
0 | M | POL 48 D | Vypínač č. 5, IP20, v provedení pod omítku 10A/230V | KS | 5 |  | 0 |  |  |  | základní |  | 0 | 0 | 0 | 0 | 0 | 256 | M | 1 | ROZPOCET | 0 | 0 | 0 | 0 | 0 | 1 | 0 | 64 | 176
0 | K | POL49 M | Vypínač č. 6, IP20, v provedení pod omítku 10A/230V | KS | 8 |  | 0 |  |  |  | základní |  | 0 | 0 | 0 | 0 | 0 | 64 | K | 1 | ROZPOCET | 0 | 0 | 0 | 0 | 0 | 1 | 0 | 64 | 178
0 | M | POL49 D | Vypínač č. 6, IP20, v provedení pod omítku 10A/230V | KS | 8 |  | 0 |  |  |  | základní |  | 0 | 0 | 0 | 0 | 0 | 256 | M | 1 | ROZPOCET | 0 | 0 | 0 | 0 | 0 | 1 | 0 | 64 | 180
0 | K | POL50 M | Tlačítko 1/0S, IP20, v provedení na omítku | KS | 9 |  | 0 |  |  |  | základní |  | 0 | 0 | 0 | 0 | 0 | 64 | K | 1 | ROZPOCET | 0 | 0 | 0 | 0 | 0 | 1 | 0 | 64 | 182
0 | M | POL50 D | Tlačítko 1/0S, IP20, v provedení na omítku | KS | 9 |  | 0 |  |  |  | základní |  | 0 | 0 | 0 | 0 | 0 | 256 | M | 1 | ROZPOCET | 0 | 0 | 0 | 0 | 0 | 1 | 0 | 64 | 184
0 | K | POL51 M | Vypínač 3f., IP65, v provedení na omítku 25A/400V | KS | 2 |  | 0 |  |  |  | základní |  | 0 | 0 | 0 | 0 | 0 | 64 | K | 1 | ROZPOCET | 0 | 0 | 0 | 0 | 0 | 1 | 0 | 64 | 186
0 | M | POL51 D | Vypínač 3f., IP65, v provedení na omítku 25A/400V | KS | 2 |  | 0 |  |  |  | základní |  | 0 | 0 | 0 | 0 | 0 | 256 | M | 1 | ROZPOCET | 0 | 0 | 0 | 0 | 0 | 1 | 0 | 64 | 188
0 | K | POL52 M | Vypínač 3-pól. VYP/ZAP/AUT, v provedení na omítku 20A/400V | KS | 2 |  | 0 |  |  |  | základní |  | 0 | 0 | 0 | 0 | 0 | 64 | K | 1 | ROZPOCET | 0 | 0 | 0 | 0 | 0 | 1 | 0 | 64 | 190
0 | M | POL52 D | Vypínač 3-pól. VYP/ZAP/AUT, v provedení na omítku 20A/400V | KS | 2 |  | 0 |  |  |  | základní |  | 0 | 0 | 0 | 0 | 0 | 256 | M | 1 | ROZPOCET | 0 | 0 | 0 | 0 | 0 | 1 | 0 | 64 | 192
0 | K | POL53 M | Zásuvka 1VZ, IP 21, v provedení pod omítkou, 16A/230V, kompletní vč. rámečku a krytu | KS | 16 |  | 0 |  |  |  | základní |  | 0 | 0 | 0 | 0 | 0 | 64 | K | 1 | ROZPOCET | 0 | 0 | 0 | 0 | 0 | 1 | 0 | 64 | 194
0 | M | POL53 D | Zásuvka 1VZ, IP 21, v provedení pod omítkou, 16A/230V, kompletní vč. rámečku a krytu | KS | 16 |  | 0 |  |  |  | základní |  | 0 | 0 | 0 | 0 | 0 | 256 | M | 1 | ROZPOCET | 0 | 0 | 0 | 0 | 0 | 1 | 0 | 64 | 196
0 | K | POL54 M | Zásuvka 2VZ, IP 21, v provedení pod omítkou, 16A/230V, kompletní vč. rámečku a krytu | KS | 28 |  | 0 |  |  |  | základní |  | 0 | 0 | 0 | 0 | 0 | 64 | K | 1 | ROZPOCET | 0 | 0 | 0 | 0 | 0 | 1 | 0 | 64 | 198
0 | M | POL54 D | Zásuvka 2VZ, IP 21, v provedení pod omítkou, 16A/230V, kompletní vč. rámečku a krytu | KS | 28 |  | 0 |  |  |  | základní |  | 0 | 0 | 0 | 0 | 0 | 256 | M | 1 | ROZPOCET | 0 | 0 | 0 | 0 | 0 | 1 | 0 | 64 | 200
0 | K | POL55 M | Zásuvka 3VZ, IP 201 v provedení pod omítkou, 16A/230V, kompletní vč. rámečku a krytu | KS | 3 |  | 0 |  |  |  | základní |  | 0 | 0 | 0 | 0 | 0 | 64 | K | 1 | ROZPOCET | 0 | 0 | 0 | 0 | 0 | 1 | 0 | 64 | 202
0 | M | POL55 D | Zásuvka 3VZ, IP 201 v provedení pod omítkou, 16A/230V, kompletní vč. rámečku a krytu | KS | 3 |  | 0 |  |  |  | základní |  | 0 | 0 | 0 | 0 | 0 | 256 | M | 1 | ROZPOCET | 0 | 0 | 0 | 0 | 0 | 1 | 0 | 64 | 204
0 | K | POL56 M | Zásuvka 4V4, IP 20, v provedení pod omítkou, 16A/230V, kompletní vč. rámečku a krytu | KS | 6 |  | 0 |  |  |  | základní |  | 0 | 0 | 0 | 0 | 0 | 64 | K | 1 | ROZPOCET | 0 | 0 | 0 | 0 | 0 | 1 | 0 | 64 | 206
0 | M | POL56 D | Zásuvka 4V4, IP 20, v provedení pod omítkou, 16A/230V, kompletní vč. rámečku a krytu | KS | 6 |  | 0 |  |  |  | základní |  | 0 | 0 | 0 | 0 | 0 | 256 | M | 1 | ROZPOCET | 0 | 0 | 0 | 0 | 0 | 1 | 0 | 64 | 208
0 | K | POL57 M | Zásuvka 4V4P, IP 20, v provedení pod omítkou, 16A/230V,s př. ochranou tř. III, kompletní vč. rámečku a krytu | KS | 2 |  | 0 |  |  |  | základní |  | 0 | 0 | 0 | 0 | 0 | 64 | K | 1 | ROZPOCET | 0 | 0 | 0 | 0 | 0 | 1 | 0 | 64 | 210
0 | M | POL57 D | Zásuvka 4V4P, IP 20, v provedení pod omítkou, 16A/230V,s př. ochranou tř. III, kompletní vč. rámečku a krytu | KS | 2 |  | 0 |  |  |  | základní |  | 0 | 0 | 0 | 0 | 0 | 256 | M | 1 | ROZPOCET | 0 | 0 | 0 | 0 | 0 | 1 | 0 | 64 | 212
0 | K | POL58 M | Detektor přítomností stropní, přisazený, 360°, 10A,230V, IP21 | KS | 1 |  | 0 |  |  |  | základní |  | 0 | 0 | 0 | 0 | 0 | 64 | K | 1 | ROZPOCET | 0 | 0 | 0 | 0 | 0 | 1 | 0 | 64 | 214
0 | M | POL58 D | Detektor přítomností stropní, přisazený, 360°, 10A,230V, IP21 | KS | 1 |  | 0 |  |  |  | základní |  | 0 | 0 | 0 | 0 | 0 | 256 | M | 1 | ROZPOCET | 0 | 0 | 0 | 0 | 0 | 1 | 0 | 64 | 216
0 | K | POL59 M | Detektor přítomností nástěnný, přisazený, 210°, 10A,230V | KS | 5 |  | 0 |  |  |  | základní |  | 0 | 0 | 0 | 0 | 0 | 64 | K | 1 | ROZPOCET | 0 | 0 | 0 | 0 | 0 | 1 | 0 | 64 | 218
0 | M | POL59 D | Detektor přítomností nástěnný, přisazený, 210°, 10A,230V | KS | 5 |  | 0 |  |  |  | základní |  | 0 | 0 | 0 | 0 | 0 | 256 | M | 1 | ROZPOCET | 0 | 0 | 0 | 0 | 0 | 1 | 0 | 64 | 220
0 | K | POL60 M | Relé CM3-4B, pod vypínač | KS | 2 |  | 0 |  |  |  | základní |  | 0 | 0 | 0 | 0 | 0 | 64 | K | 1 | ROZPOCET | 0 | 0 | 0 | 0 | 0 | 1 | 0 | 64 | 222
0 | M | POL60 D | Relé CM3-4B, pod vypínač | KS | 2 |  | 0 |  |  |  | základní |  | 0 | 0 | 0 | 0 | 0 | 256 | M | 1 | ROZPOCET | 0 | 0 | 0 | 0 | 0 | 1 | 0 | 64 | 224
0 | K | POL61 M | Relé SMR-B, 4000VA, 230V | KS | 1 |  | 0 |  |  |  | základní |  | 0 | 0 | 0 | 0 | 0 | 64 | K | 1 | ROZPOCET | 0 | 0 | 0 | 0 | 0 | 1 | 0 | 64 | 226
0 | M | POL61 D | Relé SMR-B, 4000VA, 230V | KS | 1 |  | 0 |  |  |  | základní |  | 0 | 0 | 0 | 0 | 0 | 256 | M | 1 | ROZPOCET | 0 | 0 | 0 | 0 | 0 | 1 | 0 | 64 | 228
0 | K | POL62 M | Hydrostat nástěnný IP54 , 10A/230V | KS | 2 |  | 0 |  |  |  | základní |  | 0 | 0 | 0 | 0 | 0 | 64 | K | 1 | ROZPOCET | 0 | 0 | 0 | 0 | 0 | 1 | 0 | 64 | 230
0 | M | POL62 D | Hydrostat nástěnný IP54 , 10A/230V | KS | 2 |  | 0 |  |  |  | základní |  | 0 | 0 | 0 | 0 | 0 | 256 | M | 1 | ROZPOCET | 0 | 0 | 0 | 0 | 0 | 1 | 0 | 64 | 232
0 | K | POL63 M | Zásuvka jednonásobná, IP 44, v provedení na omítku, 16A/230V | KS | 31 |  | 0 |  |  |  | základní |  | 0 | 0 | 0 | 0 | 0 | 64 | K | 1 | ROZPOCET | 0 | 0 | 0 | 0 | 0 | 1 | 0 | 64 | 234
0 | M | POL63 D | Zásuvka jednonásobná, IP 44, v provedení na omítku, 16A/230V | KS | 31 |  | 0 |  |  |  | základní |  | 0 | 0 | 0 | 0 | 0 | 256 | M | 1 | ROZPOCET | 0 | 0 | 0 | 0 | 0 | 1 | 0 | 64 | 236
0 | K | POL64 M | Zásuvka průmyslová, IP 54, v provedení na omítkou, 16A/400V | KS | 7 |  | 0 |  |  |  | základní |  | 0 | 0 | 0 | 0 | 0 | 64 | K | 1 | ROZPOCET | 0 | 0 | 0 | 0 | 0 | 1 | 0 | 64 | 238
0 | M | POL64 D | Zásuvka průmyslová, IP 54, v provedení na omítkou, 16A/400V | KS | 7 |  | 0 |  |  |  | základní |  | 0 | 0 | 0 | 0 | 0 | 256 | M | 1 | ROZPOCET | 0 | 0 | 0 | 0 | 0 | 1 | 0 | 64 | 240
0 | K | POL65 M | Elektroinstalační krabice KP 68 (KOPOS) | KS | 235 |  | 0 |  |  |  | základní |  | 0 | 0 | 0 | 0 | 0 | 64 | K | 1 | ROZPOCET | 0 | 0 | 0 | 0 | 0 | 1 | 0 | 64 | 242
0 | M | POL65 D | Elektroinstalační krabice KP 68 (KOPOS) | KS | 235 |  | 0 |  |  |  | základní |  | 0 | 0 | 0 | 0 | 0 | 256 | M | 1 | ROZPOCET | 0 | 0 | 0 | 0 | 0 | 1 | 0 | 64 | 244
0 | K | POL66 M | Elektroinstalační krabice KU 68 1903 (KOPOS), vč.svorkovnice | KS | 195 |  | 0 |  |  |  | základní |  | 0 | 0 | 0 | 0 | 0 | 64 | K | 1 | ROZPOCET | 0 | 0 | 0 | 0 | 0 | 1 | 0 | 64 | 246
0 | M | POL66 D | Elektroinstalační krabice KU 68 1903 (KOPOS), vč.svorkovnice | KS | 195 |  | 0 |  |  |  | základní |  | 0 | 0 | 0 | 0 | 0 | 256 | M | 1 | ROZPOCET | 0 | 0 | 0 | 0 | 0 | 1 | 0 | 64 | 248
0 | K | POL67 M | Elektroinstalační krabice IP44 8111 | KS | 85 |  | 0 |  |  |  | základní |  | 0 | 0 | 0 | 0 | 0 | 64 | K | 1 | ROZPOCET | 0 | 0 | 0 | 0 | 0 | 1 | 0 | 64 | 250
0 | M | POL67 D | Elektroinstalační krabice IP44 8111 | KS | 85 |  | 0 |  |  |  | základní |  | 0 | 0 | 0 | 0 | 0 | 256 | M | 1 | ROZPOCET | 0 | 0 | 0 | 0 | 0 | 1 | 0 | 64 | 252
0 | K | POL68 M | Návěstidlo/Výstražné světlo VPV-L, provedení LED - dvě červená světla pr.210mm, sluneční clony, 230V, elektoniky blikače, včetně nástěnné konzoly | KS | 1 |  | 0 |  |  |  | základní |  | 0 | 0 | 0 | 0 | 0 | 64 | K | 1 | ROZPOCET | 0 | 0 | 0 | 0 | 0 | 1 | 0 | 64 | 254
0 | M | POL68 D | Návěstidlo/Výstražné světlo VPV-L, provedení LED - dvě červená světla pr.210mm, sluneční clony, 230V, elektoniky blikače, včetně nástěnné konzoly | KS | 1 |  | 0 |  |  |  | základní |  | 0 | 0 | 0 | 0 | 0 | 256 | M | 1 | ROZPOCET | 0 | 0 | 0 | 0 | 0 | 1 | 0 | 64 | 256
0 | K | POL69 M | PVC trubka ohebná 125N pr. 16mm | M | 75 |  | 0 |  |  |  | základní |  | 0 | 0 | 0 | 0 | 0 | 64 | K | 1 | ROZPOCET | 0 | 0 | 0 | 0 | 0 | 1 | 0 | 64 | 258
0 | M | POL69 D | PVC trubka ohebná 125N pr. 16mm | M | 75 |  | 0 |  |  |  | základní |  | 0 | 0 | 0 | 0 | 0 | 256 | M | 1 | ROZPOCET | 0 | 0 | 0 | 0 | 0 | 1 | 0 | 64 | 260
0 | K | POL70 M | PVC trubka ohebná 125N pr. 25mm | M | 75 |  | 0 |  |  |  | základní |  | 0 | 0 | 0 | 0 | 0 | 64 | K | 1 | ROZPOCET | 0 | 0 | 0 | 0 | 0 | 1 | 0 | 64 | 262
0 | M | POL70 D | PVC trubka ohebná 125N pr. 25mm | M | 75 |  | 0 |  |  |  | základní |  | 0 | 0 | 0 | 0 | 0 | 256 | M | 1 | ROZPOCET | 0 | 0 | 0 | 0 | 0 | 1 | 0 | 64 | 264
0 | K | POL71 M | PVC trubka tuhá 750N/5cm vnitřní průměr pr. 16mm, včetně příchytek | M | 195 |  | 0 |  |  |  | základní |  | 0 | 0 | 0 | 0 | 0 | 64 | K | 1 | ROZPOCET | 0 | 0 | 0 | 0 | 0 | 1 | 0 | 64 | 266
0 | M | POL71 D | PVC trubka tuhá 750N/5cm vnitřní průměr pr. 16mm, včetně příchytek | M | 195 |  | 0 |  |  |  | základní |  | 0 | 0 | 0 | 0 | 0 | 256 | M | 1 | ROZPOCET | 0 | 0 | 0 | 0 | 0 | 1 | 0 | 64 | 268
0 | K | POL72 M | PVC trubka tuhá 750N/5cm vnitřní průměr pr. 25mm, včetně příchytek | M | 95 |  | 0 |  |  |  | základní |  | 0 | 0 | 0 | 0 | 0 | 64 | K | 1 | ROZPOCET | 0 | 0 | 0 | 0 | 0 | 1 | 0 | 64 | 270
0 | M | POL72 D | PVC trubka tuhá 750N/5cm vnitřní průměr pr. 25mm, včetně příchytek | M | 95 |  | 0 |  |  |  | základní |  | 0 | 0 | 0 | 0 | 0 | 256 | M | 1 | ROZPOCET | 0 | 0 | 0 | 0 | 0 | 1 | 0 | 64 | 272
0 | K | POL73 M | Drátěný kabelový žlab 50x50, vč. víka, závěsů, spojek atd. | M | 75 |  | 0 |  |  |  | základní |  | 0 | 0 | 0 | 0 | 0 | 64 | K | 1 | ROZPOCET | 0 | 0 | 0 | 0 | 0 | 1 | 0 | 64 | 274
0 | M | POL73 D | Drátěný kabelový žlab 50x50, vč. víka, závěsů, spojek atd. | M | 75 |  | 0 |  |  |  | základní |  | 0 | 0 | 0 | 0 | 0 | 256 | M | 1 | ROZPOCET | 0 | 0 | 0 | 0 | 0 | 1 | 0 | 64 | 276
0 | K | POL74 M | Kabelový žlab 200x100mm vč. víka, závěsů, spojek, kolen atd. | M | 95 |  | 0 |  |  |  | základní |  | 0 | 0 | 0 | 0 | 0 | 64 | K | 1 | ROZPOCET | 0 | 0 | 0 | 0 | 0 | 1 | 0 | 64 | 278
0 | M | POL74 D | Kabelový žlab 200x100mm vč. víka, závěsů, spojek, kolen atd. | M | 95 |  | 0 |  |  |  | základní |  | 0 | 0 | 0 | 0 | 0 | 256 | M | 1 | ROZPOCET | 0 | 0 | 0 | 0 | 0 | 1 | 0 | 64 | 280
0 | K | POL75 M | Střešní prostup pro kabely o pr. 50mm, typ peryskop | KS | 1 |  | 0 |  |  |  | základní |  | 0 | 0 | 0 | 0 | 0 | 64 | K | 1 | ROZPOCET | 0 | 0 | 0 | 0 | 0 | 1 | 0 | 64 | 282
0 | M | POL75 D | Střešní prostup pro kabely o pr. 50mm, typ peryskop | KS | 1 |  | 0 |  |  |  | základní |  | 0 | 0 | 0 | 0 | 0 | 256 | M | 1 | ROZPOCET | 0 | 0 | 0 | 0 | 0 | 1 | 0 | 64 | 284
0 | K | POL,76 M | Zemnící svorka ZSA 16 včetně Cu pásku | KS | 55 |  | 0 |  |  |  | základní |  | 0 | 0 | 0 | 0 | 0 | 64 | K | 1 | ROZPOCET | 0 | 0 | 0 | 0 | 0 | 1 | 0 | 64 | 286
0 | M | POL76 D | Zemnící svorka ZSA 16 včetně Cu pásku | KS | 55 |  | 0 |  |  |  | základní |  | 0 | 0 | 0 | 0 | 0 | 256 | M | 1 | ROZPOCET | 0 | 0 | 0 | 0 | 0 | 1 | 0 | 64 | 288
0 | K | POL77 M | Zemnící svorka ZS 4 | KS | 15 |  | 0 |  |  |  | základní |  | 0 | 0 | 0 | 0 | 0 | 64 | K | 1 | ROZPOCET | 0 | 0 | 0 | 0 | 0 | 1 | 0 | 64 | 290
0 | M | POL77 D | Zemnící svorka ZS 4 | KS | 15 |  | 0 |  |  |  | základní |  | 0 | 0 | 0 | 0 | 0 | 256 | M | 1 | ROZPOCET | 0 | 0 | 0 | 0 | 0 | 1 | 0 | 64 | 292
0 | K | POL78 M | Pomocná ochranná svorkovnice PAS s krytem | KS | 2 |  | 0 |  |  |  | základní |  | 0 | 0 | 0 | 0 | 0 | 64 | K | 1 | ROZPOCET | 0 | 0 | 0 | 0 | 0 | 1 | 0 | 64 | 294
0 | M | POL78 D | Pomocná ochranná svorkovnice PAS s krytem | KS | 2 |  | 0 |  |  |  | základní |  | 0 | 0 | 0 | 0 | 0 | 256 | M | 1 | ROZPOCET | 0 | 0 | 0 | 0 | 0 | 1 | 0 | 64 | 296
| D | D8 | PŘÍSTROJE CELKEM |  |  |  | 0 | [5 empty] | 0 |  | 0 |  | 0 | 3 | D | 1 | ROZPOCET | [6 empty] | 0
| D | D9 | OSTATNÍ PRÁCE |  |  |  | 0 | [5 empty] | 0 |  | 0.6795 |  | 0 | 3 | D | 0 | ROZPOCET | [6 empty] | 0
0 | K | POL79 M | Úprava stávajícího zařízení - přeložka stávajících kabelů a napojení stávajících kabelů do nových rozváděčů | HOD | 15 |  | 0 |  |  |  | základní |  | 0 | 0 | 0 | 0 | 0 | 64 | K | 1 | ROZPOCET | 0 | 0 | 0 | 0 | 0 | 1 | 0 | 64 | 298
0 | K | POL80 M | Nepředvídatelné práce | HOD | 85 |  | 0 |  |  |  | základní |  | 0 | 0 | 0 | 0 | 0 | 64 | K | 1 | ROZPOCET | 0 | 0 | 0 | 0 | 0 | 1 | 0 | 64 | 300
0 | K | POL81 M | Demontáž stávajícího el zařízení, vč. odvozu a ekol. likvidace suti | HOD | 160 |  | 0 |  |  |  | základní |  | 0 | 0 | 0 | 0 | 0 | 64 | K | 1 | ROZPOCET | 0 | 0 | 0 | 0 | 0 | 1 | 0 | 64 | 302
0 | K | POL82 M | Vysekání kabelových rýh š.150x70mm ve stěne | M | 35 |  | 0 |  |  |  | základní |  | 0 | 0 | 0 | 0 | 0 | 64 | K | 1 | ROZPOCET | 0 | 0 | 0 | 0 | 0 | 1 | 0 | 64 | 304
0 | K | POL83 M | Vysekání kabelových rýh š.100x70mm ve stěne | M | 55 |  | 0 |  |  |  | základní |  | 0 | 0 | 0 | 0 | 0 | 64 | K | 1 | ROZPOCET | 0 | 0 | 0 | 0 | 0 | 1 | 0 | 64 | 306
0 | K | POL 84 M | Vysekání kabelových rýh š.50x70mm ve stěne | M | 150 |  | 0 |  |  |  | základní |  | 0 | 0 | 0 | 0 | 0 | 64 | K | 1 | ROZPOCET | 0 | 0 | 0 | 0 | 0 | 1 | 0 | 64 | 308
0 | K | POL85 M | Vysekání kabelových rýh š.30x30mm v cihelné stěně | M | 785 |  | 0 |  |  |  | základní |  | 0 | 0 | 0 | 0 | 0 | 64 | K | 1 | ROZPOCET | 0 | 0 | 0 | 0 | 0 | 1 | 0 | 64 | 310
0 | K | POL86 M | Vysekání kabelových rýh š.30x30mm ve stropě | M | 210 |  | 0 |  |  |  | základní |  | 0 | 0 | 0 | 0 | 0 | 64 | K | 1 | ROZPOCET | 0 | 0 | 0 | 0 | 0 | 1 | 0 | 64 | 312
0 | K | POL87 M | Vysekání kapes pro špalíky a krabice 5x5x5 v cihl. Zdivu | KS | 370 |  | 0 |  |  |  | základní |  | 0 | 0 | 0 | 0 | 0 | 64 | K | 1 | ROZPOCET | 0 | 0 | 0 | 0 | 0 | 1 | 0 | 64 | 314
0 | K | POL 88 0 | Hrubá výplň rýh ve stěnách do 3x3 cm maltou ze SMS | M | 995 |  | 0 |  |  |  | základní |  | 0 | 0 | 0 | 0 | 0 | 64 | K | 1 | ROZPOCET | 0 | 0 | 0 | 0 | 0 | 1 | 0 | 64 | 316
0 | K | POL89 M | Hrubá výplň rýh ve stěnách do 5x5 cm maltou ze SMS | M | 150 |  | 0 |  |  |  | základní |  | 0 | 0.00453 | 0.6795 | 0 | 0 | 64 | K | 1 | ROZPOCET | 0 | 0 | 0 | 0 | 0 | 1 | 0 | 64 | 318
0 | K | POL90 M | Hrubá výplň rýh ve stěnách do 10x10 cm maltou ze SMS | M | 55 |  | 0 |  |  |  | základní |  | 0 | 0 | 0 | 0 | 0 | 64 | K | 1 | ROZPOCET | 0 | 0 | 0 | 0 | 0 | 1 | 0 | 64 | 320
0 | K | POL91 M | Hrubá výplň rýh ve stěnách do 20x10 cm maltou ze SMS | M | 35 |  | 0 |  |  |  | základní |  | 0 | 0 | 0 | 0 | 0 | 64 | K | 1 | ROZPOCET | 0 | 0 | 0 | 0 | 0 | 1 | 0 | 64 | 322
0 | K | POL92 M | Začištění drážky, konečná úprava | M | 1235 |  | 0 |  |  |  | základní |  | 0 | 0 | 0 | 0 | 0 | 64 | K | 1 | ROZPOCET | 0 | 0 | 0 | 0 | 0 | 1 | 0 | 64 | 324
0 | K | POL93 M | Drobné stavební práce a začištění malých ploch | KS | 370 |  | 0 |  |  |  | základní |  | 0 | 0 | 0 | 0 | 0 | 64 | K | 1 | ROZPOCET | 0 | 0 | 0 | 0 | 0 | 1 | 0 | 64 | 326
0 | K | POL94 M | Jádrové vrty dovrchní diamantovými korunkami do D 50 mm do stavebních materiálů | M | 15 |  | 0 |  |  |  | základní |  | 0 | 0 | 0 | 0 | 0 | 64 | K | 1 | ROZPOCET | 0 | 0 | 0 | 0 | 0 | 1 | 0 | 64 | 328
0 | K | POL95 M | Napojení spotřebičů ostatních profesí (230V, 400V) | KS | 45 |  | 0 |  |  |  | základní |  | 0 | 0 | 0 | 0 | 0 | 64 | K | 1 | ROZPOCET | 0 | 0 | 0 | 0 | 0 | 1 | 0 | 64 | 330
| D | D10 | OSTATNÍ PRÁCE CELKEM |  |  |  | 0 | [5 empty] | 0 |  | 0 |  | 0 | 3 | D | 1 | ROZPOCET | [6 empty] | 0
| D | D20 | DEMONTÁŽE |  |  |  | 0 | [5 empty] | 0 |  | 0 |  | 0 | 3 | D | 0 | ROZPOCET | [6 empty] | 0
0 | K | POL96 M | Kompletní demontáž stávající jímací soustavy na stávajícím objektu | HOD | 20 |  | 0 |  |  |  | základní |  | 0 | 0 | 0 | 0 | 0 | 64 | K | 1 | ROZPOCET | 0 | 0 | 0 | 0 | 0 | 1 | 0 | 64 | 332
| D | D11 | DEMONTÁŽE CELKEM |  |  |  | 0 | [5 empty] | 0 |  | 0 |  | 0 | 3 | D | 1 | ROZPOCET | [6 empty] | 0
| D | D21 | NOVÁ JÍMACÍ SOUSTAVA |  |  |  | 0 | [5 empty] | 0 |  | 0 |  | 0 | 3 | D | 0 | ROZPOCET | [6 empty] | 0
0 | K | POL96 M.1 | Vodič s vysokonapěťovou izolací a speciálním pláštěm | M | 108 |  | 0 |  |  |  | základní |  | 0 | 0 | 0 | 0 | 0 | 64 | K | 1 | ROZPOCET | 0 | 0 | 0 | 0 | 0 | 1 | 0 | 64 | 334
0 | M | POL96 D | Vodič s vysokonapěťovou izolací a speciálním pláštěm | M | 108 |  | 0 |  |  |  | základní |  | 0 | 0 | 0 | 0 | 0 | 256 | M | 1 | ROZPOCET | 0 | 0 | 0 | 0 | 0 | 1 | 0 | 64 | 336
| P |  | Poznámka k položce: Poznámka k položce: Vodič s vysokonapěťovou izolací a speciálním pláštěm představující podle ČSN EN 62305-3 ekvivalent dostatečné vzdálenosti s <0,75m (ve vzduchu), nebo s <1,5m (v pevném materiálu) umožňujícím řízené vyrovnání vysokých napětí výboje blesku se vztažným potenciálem. materiál vodiče - Cu, materiál izolace - PE, materiál pláště - PVC, barva vnějšího pláště - šedá, vnější O pláště 23mm Délku vodiče lze dle potřeby zkrátit. (819 132) | [15 empty] | P | 1
0 | K | POL97 M | Podpůrná trubka s vnitřním připojením a vnitřní pružinovou svorkou, jímací tyč průměru 10mm, délky 2500mm, pro HVI power long vodič, délka podpůrné trubky 3200mm, (105 331) | KS | 5 |  | 0 |  |  |  | základní |  | 0 | 0 | 0 | 0 | 0 | 64 | K | 1 | ROZPOCET | 0 | 0 | 0 | 0 | 0 | 1 | 0 | 64 | 338
0 | M | POL97 D | Podpůrná trubka s vnitřním připojením a vnitřní pružinovou svorkou, jímací tyč průměru 10mm, délky 2500mm, pro HVI power long vodič, délka podpůrné trubky 3200mm, (105 331) | KS | 5 |  | 0 |  |  |  | základní |  | 0 | 0 | 0 | 0 | 0 | 256 | M | 1 | ROZPOCET | 0 | 0 | 0 | 0 | 0 | 1 | 0 | 64 | 340
0 | K | POL98 M | Sada připojovacích prvků pro vodič HVI long průměru 23mm, pro uložení uvnitř podpůrné trubky (819 147) | KS | 5 |  | 0 |  |  |  | základní |  | 0 | 0 | 0 | 0 | 0 | 64 | K | 1 | ROZPOCET | 0 | 0 | 0 | 0 | 0 | 1 | 0 | 64 | 342
0 | M | POL98 D | Sada připojovacích prvků pro vodič HVI long průměru 23mm, pro uložení uvnitř podpůrné trubky (819 147) | KS | 5 |  | 0 |  |  |  | základní |  | 0 | 0 | 0 | 0 | 0 | 256 | M | 1 | ROZPOCET | 0 | 0 | 0 | 0 | 0 | 1 | 0 | 64 | 344
0 | K | POL99 M | Připojovací člen + montážní materiál pro vodič HVI long pro uložení vně podpůrné trubky (819 148) | KS | 1 |  | 0 |  |  |  | základní |  | 0 | 0 | 0 | 0 | 0 | 64 | K | 1 | ROZPOCET | 0 | 0 | 0 | 0 | 0 | 1 | 0 | 64 | 346
0 | M | POL99 D | Připojovací člen + montážní materiál pro vodič HVI long pro uložení vně podpůrné trubky (819 148) | KS | 1 |  | 0 |  |  |  | základní |  | 0 | 0 | 0 | 0 | 0 | 256 | M | 1 | ROZPOCET | 0 | 0 | 0 | 0 | 0 | 1 | 0 | 64 | 348
0 | K | POL100 M | Upevňovací sada pro připevnění vodičů HVI long vně podpůrné trubky - složená z čtyřnásobné připojovací destičky a upevňovacího kroužku se čtyřmi držáky vedení. (819 294) | KS | 1 |  | 0 |  |  |  | základní |  | 0 | 0 | 0 | 0 | 0 | 64 | K | 1 | ROZPOCET | 0 | 0 | 0 | 0 | 0 | 1 | 0 | 64 | 350
0 | M | POL100 D | Upevňovací sada pro připevnění vodičů HVI long vně podpůrné trubky - složená z čtyřnásobné připojovací destičky a upevňovacího kroužku se čtyřmi držáky vedení. (819 294) | KS | 1 |  | 0 |  |  |  | základní |  | 0 | 0 | 0 | 0 | 0 | 256 | M | 1 | ROZPOCET | 0 | 0 | 0 | 0 | 0 | 1 | 0 | 64 | 352
0 | K | POL101 M | Držák na stěnu s nastavitelnou délkou, pro upevnění podpůrných trubek. Materiál - FeZn/nerez, rozsah nastavení 150 - 200mm (105 344) | KS | 2 |  | 0 |  |  |  | základní |  | 0 | 0 | 0 | 0 | 0 | 64 | K | 1 | ROZPOCET | 0 | 0 | 0 | 0 | 0 | 1 | 0 | 64 | 354
0 | M | POL101 D | Držák na stěnu s nastavitelnou délkou, pro upevnění podpůrných trubek. Materiál - FeZn/nerez, rozsah nastavení 150 - 200mm (105 344) | KS | 2 |  | 0 |  |  |  | základní |  | 0 | 0 | 0 | 0 | 0 | 256 | M | 1 | ROZPOCET | 0 | 0 | 0 | 0 | 0 | 1 | 0 | 64 | 356
0 | K | POL102 M | Držák na stěnu s nastavitelnou délkou, pro upevnění podpůrných trubek. Materiál - FeZn/nerez, rozsah nastavení 150 - 200mm (105 344) | KS | 8 |  | 0 |  |  |  | základní |  | 0 | 0 | 0 | 0 | 0 | 64 | K | 1 | ROZPOCET | 0 | 0 | 0 | 0 | 0 | 1 | 0 | 64 | 358
0 | M | POL102 D | Držák na stěnu s nastavitelnou délkou, pro upevnění podpůrných trubek. Materiál - FeZn/nerez, rozsah nastavení 150 - 200mm (105 344) | KS | 8 |  | 0 |  |  |  | základní |  | 0 | 0 | 0 | 0 | 0 | 256 | M | 1 | ROZPOCET | 0 | 0 | 0 | 0 | 0 | 1 | 0 | 64 | 360
0 | K | POL103 M | Podpěra vedení HVI pro montáž na vnější stěnu (275 259), včetně kotvícího prvku skrz zateplení tloušťky 160mm | KS | 68 |  | 0 |  |  |  | základní |  | 0 | 0 | 0 | 0 | 0 | 64 | K | 1 | ROZPOCET | 0 | 0 | 0 | 0 | 0 | 1 | 0 | 64 | 362
0 | M | POL103 D | Podpěra vedení HVI pro montáž na vnější stěnu (275 259), včetně kotvícího prvku skrz zateplení tloušťky 160mm | KS | 68 |  | 0 |  |  |  | základní |  | 0 | 0 | 0 | 0 | 0 | 256 | M | 1 | ROZPOCET | 0 | 0 | 0 | 0 | 0 | 1 | 0 | 64 | 364
0 | K | POL104 M | Držák vedení na ploché střechy (253 229), včetně betonové zátěže | KS | 16 |  | 0 |  |  |  | základní |  | 0 | 0 | 0 | 0 | 0 | 64 | K | 1 | ROZPOCET | 0 | 0 | 0 | 0 | 0 | 1 | 0 | 64 | 366
0 | M | POL104 D | Držák vedení na ploché střechy (253 229), včetně betonové zátěže | KS | 16 |  | 0 |  |  |  | základní |  | 0 | 0 | 0 | 0 | 0 | 256 | M | 1 | ROZPOCET | 0 | 0 | 0 | 0 | 0 | 1 | 0 | 64 | 368
0 | K | POL105 M | Litinové provedení chodníkové krabice se zkušební svorkou (549 001) | KS | 6 |  | 0 |  |  |  | základní |  | 0 | 0 | 0 | 0 | 0 | 64 | K | 1 | ROZPOCET | 0 | 0 | 0 | 0 | 0 | 1 | 0 | 64 | 370
0 | M | POL105 D | Litinové provedení chodníkové krabice se zkušební svorkou (549 001) | KS | 6 |  | 0 |  |  |  | základní |  | 0 | 0 | 0 | 0 | 0 | 256 | M | 1 | ROZPOCET | 0 | 0 | 0 | 0 | 0 | 1 | 0 | 64 | 372
0 | K | POL106 M | Vodič AlMgSi průměru 8mm (840 018). | M | 135 |  | 0 |  |  |  | základní |  | 0 | 0 | 0 | 0 | 0 | 64 | K | 1 | ROZPOCET | 0 | 0 | 0 | 0 | 0 | 1 | 0 | 64 | 374
0 | M | POL 107 D | Vodič AlMgSi průměru 8mm (840 018). | M | 135 |  | 0 |  |  |  | základní |  | 0 | 0 | 0 | 0 | 0 | 256 | M | 1 | ROZPOCET | 0 | 0 | 0 | 0 | 0 | 1 | 0 | 64 | 376
0 | K | POL108 M | Svorka na falc, rozsah svorky 0,7 až 8mm, materiál nerez (365 059) | KS | 97 |  | 0 |  |  |  | základní |  | 0 | 0 | 0 | 0 | 0 | 64 | K | 1 | ROZPOCET | 0 | 0 | 0 | 0 | 0 | 1 | 0 | 64 | 378
0 | M | POL108 D | Svorka na falc, rozsah svorky 0,7 až 8mm, materiál nerez (365 059) | KS | 97 |  | 0 |  |  |  | základní |  | 0 | 0 | 0 | 0 | 0 | 256 | M | 1 | ROZPOCET | 0 | 0 | 0 | 0 | 0 | 1 | 0 | 64 | 380
0 | K | POL109 M | Držák vedení, materiál nerez (273 741),včetně kotvícího prvku skrz zateplení tloušťky 160mm | KS | 14 |  | 0 |  |  |  | základní |  | 0 | 0 | 0 | 0 | 0 | 64 | K | 1 | ROZPOCET | 0 | 0 | 0 | 0 | 0 | 1 | 0 | 64 | 382
0 | M | POL109 D | Držák vedení, materiál nerez (273 741),včetně kotvícího prvku skrz zateplení tloušťky 160mm | KS | 14 |  | 0 |  |  |  | základní |  | 0 | 0 | 0 | 0 | 0 | 256 | M | 1 | ROZPOCET | 0 | 0 | 0 | 0 | 0 | 1 | 0 | 64 | 384
0 | K | POL110 M | Propojení PA svorek jímačů k soustavě ekvipotencionálního vyrovnání na střeše | KS | 5 |  | 0 |  |  |  | základní |  | 0 | 0 | 0 | 0 | 0 | 64 | K | 1 | ROZPOCET | 0 | 0 | 0 | 0 | 0 | 1 | 0 | 64 | 386
0 | M | POL110 D | Propojení PA svorek jímačů k soustavě ekvipotencionálního vyrovnání na střeše | KS | 5 |  | 0 |  |  |  | základní |  | 0 | 0 | 0 | 0 | 0 | 256 | M | 1 | ROZPOCET | 0 | 0 | 0 | 0 | 0 | 1 | 0 | 64 | 388
0 | K | POL111 M | Svorka na okapový žlab, materiál nerez (540 120), včetně vytvoření kontaktní plochy (odstranění vnější ochranné vrstvy) | KS | 6 |  | 0 |  |  |  | základní |  | 0 | 0 | 0 | 0 | 0 | 64 | K | 1 | ROZPOCET | 0 | 0 | 0 | 0 | 0 | 1 | 0 | 64 | 390
0 | M | POL111 D | Svorka na okapový žlab, materiál nerez (540 120), včetně vytvoření kontaktní plochy (odstranění vnější ochranné vrstvy) | KS | 6 |  | 0 |  |  |  | základní |  | 0 | 0 | 0 | 0 | 0 | 256 | M | 1 | ROZPOCET | 0 | 0 | 0 | 0 | 0 | 1 | 0 | 64 | 392
0 | K | POL112 M | Svorka na okapový svod, pro uzemnění spodní části , materiál nerez, průměr potrubí 27 - 168mm, včetně vytvoření kontaktní plochy (odstranění vnější ochranné vrstvy) (540 200 ) | KS | 9 |  | 0 |  |  |  | základní |  | 0 | 0 | 0 | 0 | 0 | 64 | K | 1 | ROZPOCET | 0 | 0 | 0 | 0 | 0 | 1 | 0 | 64 | 394
0 | M | POL112 D | Svorka na okapový svod, pro uzemnění spodní části , materiál nerez, průměr potrubí 27 - 168mm, včetně vytvoření kontaktní plochy (odstranění vnější ochranné vrstvy) (540 200 ) | KS | 9 |  | 0 |  |  |  | základní |  | 0 | 0 | 0 | 0 | 0 | 256 | M | 1 | ROZPOCET | 0 | 0 | 0 | 0 | 0 | 1 | 0 | 64 | 396
0 | K | POL113 M | UNI zkušební svorka, drát/drát, materiál nerez (459 129) | KS | 1 |  | 0 |  |  |  | základní |  | 0 | 0 | 0 | 0 | 0 | 64 | K | 1 | ROZPOCET | 0 | 0 | 0 | 0 | 0 | 1 | 0 | 64 | 398
0 | M | POL113 D | UNI zkušební svorka, drát/drát, materiál nerez (459 129) | KS | 1 |  | 0 |  |  |  | základní |  | 0 | 0 | 0 | 0 | 0 | 256 | M | 1 | ROZPOCET | 0 | 0 | 0 | 0 | 0 | 1 | 0 | 64 | 400
0 | K | POL114 M | Podružný materiál | KC | 1 |  | 0 |  |  |  | základní |  | 0 | 0 | 0 | 0 | 0 | 64 | K | 1 | ROZPOCET | 0 | 0 | 0 | 0 | 0 | 1 | 0 | 64 | 402
0 | M | POL114 D | Podružný materiál | KC | 1 |  | 0 |  |  |  | základní |  | 0 | 0 | 0 | 0 | 0 | 256 | M | 1 | ROZPOCET | 0 | 0 | 0 | 0 | 0 | 1 | 0 | 64 | 404
| D | D12 | NOVÁ JÍMACÍ SOUSTAVA CELKEM |  |  |  | 0 | [5 empty] | 0 |  | 0 |  | 0 | 3 | D | 1 | ROZPOCET | [6 empty] | 0
| D | D23 | UZEMNĚNÍ |  |  |  | 0 | [5 empty] | 0 |  | 0 |  | 0 | 3 | D | 0 | ROZPOCET | [6 empty] | 0
0 | K | POL115 M | Strojený zemnič, pásek, nerez V4A 30x3,5mm | M | 135 |  | 0 |  |  |  | základní |  | 0 | 0 | 0 | 0 | 0 | 64 | K | 1 | ROZPOCET | 0 | 0 | 0 | 0 | 0 | 1 | 0 | 64 | 406
0 | M | POL115 D | Strojený zemnič, pásek, nerez V4A 30x3,5mm | M | 135 |  | 0 |  |  |  | základní |  | 0 | 0 | 0 | 0 | 0 | 256 | M | 1 | ROZPOCET | 0 | 0 | 0 | 0 | 0 | 1 | 0 | 64 | 408
| P |  | Poznámka k položce: Poznámka k položce: Strojený zemnič, pásek, nerez V4A 30x3,5mm, uložený v rostlé zemině, včetně nákladů na dilatační díly, antikorozní ochranu spojů a svorek, spojení s armováním, uložení, vytvarování, napojení na náhodné zemniče v betonových konstrucích ve spodní a vrchní stavbě a spolupráce s jinými profesemi (860 335). | [15 empty] | P | 1
0 | K | POL116 M | Vývody od uzemnění, drát nerez ocel V4A O 10mm | M | 51 |  | 0 |  |  |  | základní |  | 0 | 0 | 0 | 0 | 0 | 64 | K | 1 | ROZPOCET | 0 | 0 | 0 | 0 | 0 | 1 | 0 | 64 | 410
0 | M | POL116 D | Vývody od uzemnění, drát nerez ocel V4A O 10mm | M | 51 |  | 0 |  |  |  | základní |  | 0 | 0 | 0 | 0 | 0 | 256 | M | 1 | ROZPOCET | 0 | 0 | 0 | 0 | 0 | 1 | 0 | 64 | 412
| P |  | Poznámka k položce: Poznámka k položce: Vývody od uzemnění, drát nerez ocel V4A O 10mm, včetně nákladů na antikorozní ochranu spojů a svorek, uložení, vytvarování a spolupráce s jinými profesemi (860 020). Při přechodu země- vzduch, nebo beton - země nutno provést opatření proti korozi. | [15 empty] | P | 1
0 | K | POL117 M | Křížová svorka pro dva páskové zemniče se šířkou do 30mm, nebo pásek/drát, materiál svorky nerez V4A (319 209) | KS | 25 |  | 0 |  |  |  | základní |  | 0 | 0 | 0 | 0 | 0 | 64 | K | 1 | ROZPOCET | 0 | 0 | 0 | 0 | 0 | 1 | 0 | 64 | 414
0 | M | PO117 D | Křížová svorka pro dva páskové zemniče se šířkou do 30mm, nebo pásek/drát, materiál svorky nerez V4A (319 209) | KS | 25 |  | 0 |  |  |  | základní |  | 0 | 0 | 0 | 0 | 0 | 256 | M | 1 | ROZPOCET | 0 | 0 | 0 | 0 | 0 | 1 | 0 | 64 | 416
| D | D13 | UZEMNĚNÍ CELKEM |  |  |  | 0 | [5 empty] | 0 |  | 0 |  | 0 | 3 | D | 1 | ROZPOCET | [6 empty] | 0
| D | 742 | ELEKTROINSTALACE SLABOPROUD |  |  |  | 0 | [5 empty] | 0 |  | 0 |  | 0 | 3 | D | 0 | ROZPOCET | [6 empty] | 0
| D | D14 | slaboproudé rozvody |  |  |  | 0 | [5 empty] | 0 |  | 0 |  | 0 | 3 | D | 0 | ROZPOCET | [6 empty] | 0
0 | K | POL118 M | Datová zásuvka 2xRJ 45, kompletní vč. krabice, rámečku, masky, keystone cat. 6 | KS | 3 |  | 0 |  |  |  | základní |  | 0 | 0 | 0 | 0 | 0 | 64 | K | 1 | ROZPOCET | 0 | 0 | 0 | 0 | 0 | 1 | 0 | 64 | 418
0 | M | POL118 D | Datová zásuvka 2xRJ 45, kompletní vč. krabice, rámečku, masky, keystone cat. 6 | KS | 3 |  | 0 |  |  |  | základní |  | 0 | 0 | 0 | 0 | 0 | 256 | M | 1 | ROZPOCET | 0 | 0 | 0 | 0 | 0 | 1 | 0 | 64 | 420
0 | K | POL119 M | Datová zásuvka 1xRJ 45, kompletní vč. krabice, rámečku, masky, keystone cat. 6 | KS | 5 |  | 0 |  |  |  | základní |  | 0 | 0 | 0 | 0 | 0 | 64 | K | 1 | ROZPOCET | 0 | 0 | 0 | 0 | 0 | 1 | 0 | 64 | 422
0 | M | POL119 D | Datová zásuvka 1xRJ 45, kompletní vč. krabice, rámečku, masky, keystone cat. 6 | KS | 5 |  | 0 |  |  |  | základní |  | 0 | 0 | 0 | 0 | 0 | 256 | M | 1 | ROZPOCET | 0 | 0 | 0 | 0 | 0 | 1 | 0 | 64 | 424
0 | K | POL120 M | Datový rozváděč 15U, 600x600mm, nástěnný, prosklené dveře, kompletnní | KS | 1 |  | 0 |  |  |  | základní |  | 0 | 0 | 0 | 0 | 0 | 64 | K | 1 | ROZPOCET | 0 | 0 | 0 | 0 | 0 | 1 | 0 | 64 | 426
0 | M | POL120 D | Datový rozváděč 15U, 600x600mm, nástěnný, prosklené dveře, kompletnní | KS | 1 |  | 0 |  |  |  | základní |  | 0 | 0 | 0 | 0 | 0 | 256 | M | 1 | ROZPOCET | 0 | 0 | 0 | 0 | 0 | 1 | 0 | 64 | 428
0 | K | POL121 M | Ventilační jednotka, 3x ventilátor, termostat, 1U | KS | 1 |  | 0 |  |  |  | základní |  | 0 | 0 | 0 | 0 | 0 | 64 | K | 1 | ROZPOCET | 0 | 0 | 0 | 0 | 0 | 1 | 0 | 64 | 430
0 | M | POL121 D | Ventilační jednotka, 3x ventilátor, termostat, 1U | KS | 1 |  | 0 |  |  |  | základní |  | 0 | 0 | 0 | 0 | 0 | 256 | M | 1 | ROZPOCET | 0 | 0 | 0 | 0 | 0 | 1 | 0 | 64 | 432
0 | K | POL122 M | Patchpanel 24 port, 1U, kat. 6 - SK | KS | 1 |  | 0 |  |  |  | základní |  | 0 | 0 | 0 | 0 | 0 | 64 | K | 1 | ROZPOCET | 0 | 0 | 0 | 0 | 0 | 1 | 0 | 64 | 434
0 | M | POL122 D | Patchpanel 24 port, 1U, kat. 6 - SK | KS | 1 |  | 0 |  |  |  | základní |  | 0 | 0 | 0 | 0 | 0 | 256 | M | 1 | ROZPOCET | 0 | 0 | 0 | 0 | 0 | 1 | 0 | 64 | 436
0 | K | POL123 M | 19" Organizér, plastový kanál, 2U | KS | 1 |  | 0 |  |  |  | základní |  | 0 | 0 | 0 | 0 | 0 | 64 | K | 1 | ROZPOCET | 0 | 0 | 0 | 0 | 0 | 1 | 0 | 64 | 438
0 | M | POL123 D | 19" Organizér, plastový kanál, 2U | KS | 1 |  | 0 |  |  |  | základní |  | 0 | 0 | 0 | 0 | 0 | 256 | M | 1 | ROZPOCET | 0 | 0 | 0 | 0 | 0 | 1 | 0 | 64 | 440
0 | K | POL124 M | 19" Polička 450mm, 1U, nosnost 30kg, černá | KS | 1 |  | 0 |  |  |  | základní |  | 0 | 0 | 0 | 0 | 0 | 64 | K | 1 | ROZPOCET | 0 | 0 | 0 | 0 | 0 | 1 | 0 | 64 | 442
0 | M | POL124 D | 19" Polička 450mm, 1U, nosnost 30kg, černá | KS | 1 |  | 0 |  |  |  | základní |  | 0 | 0 | 0 | 0 | 0 | 256 | M | 1 | ROZPOCET | 0 | 0 | 0 | 0 | 0 | 1 | 0 | 64 | 444
0 | K | POL125 M | 19" Napájecí panel, přepěťová ochrana, 5x230V, 1U | KS | 1 |  | 0 |  |  |  | základní |  | 0 | 0 | 0 | 0 | 0 | 64 | K | 1 | ROZPOCET | 0 | 0 | 0 | 0 | 0 | 1 | 0 | 64 | 446
0 | M | POL125 D | 19" Napájecí panel, přepěťová ochrana, 5x230V, 1U | KS | 1 |  | 0 |  |  |  | základní |  | 0 | 0 | 0 | 0 | 0 | 256 | M | 1 | ROZPOCET | 0 | 0 | 0 | 0 | 0 | 1 | 0 | 64 | 448
0 | K | POL126 M | Switch dle požadavku provozovatele | KS | 1 |  | 0 |  |  |  | základní |  | 0 | 0 | 0 | 0 | 0 | 64 | K | 1 | ROZPOCET | 0 | 0 | 0 | 0 | 0 | 1 | 0 | 64 | 450
0 | M | POL126 D | Switch dle požadavku provozovatele | KS | 1 |  | 0 |  |  |  | základní |  | 0 | 0 | 0 | 0 | 0 | 256 | M | 1 | ROZPOCET | 0 | 0 | 0 | 0 | 0 | 1 | 0 | 64 | 452
0 | K | POL127 M | propojovací kabel RJ45/RJ45, U/UTP, 1m, kat. 6, šedá | KS | 8 |  | 0 |  |  |  | základní |  | 0 | 0 | 0 | 0 | 0 | 64 | K | 1 | ROZPOCET | 0 | 0 | 0 | 0 | 0 | 1 | 0 | 64 | 454
0 | M | POL127 D | propojovací kabel RJ45/RJ45, U/UTP, 1m, kat. 6, šedá | KS | 8 |  | 0 |  |  |  | základní |  | 0 | 0 | 0 | 0 | 0 | 256 | M | 1 | ROZPOCET | 0 | 0 | 0 | 0 | 0 | 1 | 0 | 64 | 456
0 | K | POL128 M | Konzole k instalaci MW antény, nástěnná | KS | 1 |  | 0 |  |  |  | základní |  | 0 | 0 | 0 | 0 | 0 | 64 | K | 1 | ROZPOCET | 0 | 0 | 0 | 0 | 0 | 1 | 0 | 64 | 458
0 | M | POL128 D | Konzole k instalaci MW antény, nástěnná | KS | 1 |  | 0 |  |  |  | základní |  | 0 | 0 | 0 | 0 | 0 | 256 | M | 1 | ROZPOCET | 0 | 0 | 0 | 0 | 0 | 1 | 0 | 64 | 460
0 | K | POL129 M | datový kabel UTP cat6, 4p., vnitřní | M | 900 |  | 0 |  |  |  | základní |  | 0 | 0 | 0 | 0 | 0 | 64 | K | 1 | ROZPOCET | 0 | 0 | 0 | 0 | 0 | 1 | 0 | 64 | 462
0 | M | POL129 D | datový kabel UTP cat6, 4p., vnitřní | M | 900 |  | 0 |  |  |  | základní |  | 0 | 0 | 0 | 0 | 0 | 256 | M | 1 | ROZPOCET | 0 | 0 | 0 | 0 | 0 | 1 | 0 | 64 | 464
0 | K | POL130 M | datový kabel UTP cat6, 4p., venkovní | M | 80 |  | 0 |  |  |  | základní |  | 0 | 0 | 0 | 0 | 0 | 64 | K | 1 | ROZPOCET | 0 | 0 | 0 | 0 | 0 | 1 | 0 | 64 | 466
0 | M | POL130 D | datový kabel UTP cat6, 4p., venkovní | M | 80 |  | 0 |  |  |  | základní |  | 0 | 0 | 0 | 0 | 0 | 256 | M | 1 | ROZPOCET | 0 | 0 | 0 | 0 | 0 | 1 | 0 | 64 | 468
0 | K | POL131 M | PVC trubka ohebná 125N pr. 16mm | M | 200 |  | 0 |  |  |  | základní |  | 0 | 0 | 0 | 0 | 0 | 64 | K | 1 | ROZPOCET | 0 | 0 | 0 | 0 | 0 | 1 | 0 | 64 | 470
0 | M | POL131 D | PVC trubka ohebná 125N pr. 16mm | M | 200 |  | 0 |  |  |  | základní |  | 0 | 0 | 0 | 0 | 0 | 256 | M | 1 | ROZPOCET | 0 | 0 | 0 | 0 | 0 | 1 | 0 | 64 | 472
0 | K | POL132 M | PVC trubka ohebná 125N pr. 40mm | M | 60 |  | 0 |  |  |  | základní |  | 0 | 0 | 0 | 0 | 0 | 64 | K | 1 | ROZPOCET | 0 | 0 | 0 | 0 | 0 | 1 | 0 | 64 | 474
0 | M | POL132 D | PVC trubka ohebná 125N pr. 40mm | M | 60 |  | 0 |  |  |  | základní |  | 0 | 0 | 0 | 0 | 0 | 256 | M | 1 | ROZPOCET | 0 | 0 | 0 | 0 | 0 | 1 | 0 | 64 | 476
0 | K | POL133 M | Elektroinstalační krabice KU 68 1903 (KOPOS), vč.svorkovnice | KS | 15 |  | 0 |  |  |  | základní |  | 0 | 0 | 0 | 0 | 0 | 64 | K | 1 | ROZPOCET | 0 | 0 | 0 | 0 | 0 | 1 | 0 | 64 | 478
0 | M | POL133 D | Elektroinstalační krabice KU 68 1903 (KOPOS), vč.svorkovnice | KS | 15 |  | 0 |  |  |  | základní |  | 0 | 0 | 0 | 0 | 0 | 256 | M | 1 | ROZPOCET | 0 | 0 | 0 | 0 | 0 | 1 | 0 | 64 | 480
0 | K | POL134 M | Krabice odbočná KO 125 s víčkem a šroubky | KS | 5 |  | 0 |  |  |  | základní |  | 0 | 0 | 0 | 0 | 0 | 64 | K | 1 | ROZPOCET | 0 | 0 | 0 | 0 | 0 | 1 | 0 | 64 | 482
0 | M | POL134 D | Krabice odbočná KO 125 s víčkem a šroubky | KS | 5 |  | 0 |  |  |  | základní |  | 0 | 0 | 0 | 0 | 0 | 256 | M | 1 | ROZPOCET | 0 | 0 | 0 | 0 | 0 | 1 | 0 | 64 | 484
0 | K | POL135 M | Drátěnný kabelový žlab M2 50/50, galv. Zinek vč. konzol,závěsů, výložníků a spojek k uchycení na ocelové konsrtukce. | M | 30 |  | 0 |  |  |  | základní |  | 0 | 0 | 0 | 0 | 0 | 64 | K | 1 | ROZPOCET | 0 | 0 | 0 | 0 | 0 | 1 | 0 | 64 | 486
0 | M | POL135 D | Drátěnný kabelový žlab M2 50/50, galv. Zinek vč. konzol,závěsů, výložníků a spojek k uchycení na ocelové konsrtukce. | M | 30 |  | 0 |  |  |  | základní |  | 0 | 0 | 0 | 0 | 0 | 256 | M | 1 | ROZPOCET | 0 | 0 | 0 | 0 | 0 | 1 | 0 | 64 | 488
0 | K | POL136 M | Vysekání kapes pro špalíky a krabice 5x5x5 v cihl. Zdivu | KS | 8 |  | 0 |  |  |  | základní |  | 0 | 0 | 0 | 0 | 0 | 64 | K | 1 | ROZPOCET | 0 | 0 | 0 | 0 | 0 | 1 | 0 | 64 | 490
0 | K | POL137 M | Vysekání kabelových rýh š.30x30mm v cihelné stěně | M | 290 |  | 0 |  |  |  | základní |  | 0 | 0 | 0 | 0 | 0 | 64 | K | 1 | ROZPOCET | 0 | 0 | 0 | 0 | 0 | 1 | 0 | 64 | 492
0 | K | POL138 M | Hrubá výplň rýh ve stěnách do 3x3 cm maltou ze SMS | M | 290 |  | 0 |  |  |  | základní |  | 0 | 0 | 0 | 0 | 0 | 64 | K | 1 | ROZPOCET | 0 | 0 | 0 | 0 | 0 | 1 | 0 | 64 | 494
0 | K | POL139 M | HDMI kabel ukončený HDMI zásuvkami, 6m | KS | 1 |  | 0 |  |  |  | základní |  | 0 | 0 | 0 | 0 | 0 | 64 | K | 1 | ROZPOCET | 0 | 0 | 0 | 0 | 0 | 1 | 0 | 64 | 496
0 | M | POL139 D | HDMI kabel ukončený HDMI zásuvkami, 6m | KS | 1 |  | 0 |  |  |  | základní |  | 0 | 0 | 0 | 0 | 0 | 256 | M | 1 | ROZPOCET | 0 | 0 | 0 | 0 | 0 | 1 | 0 | 64 | 498
0 | K | POL140 M | Začištění drážky, konečná úprava | M | 290 |  | 0 |  |  |  | základní |  | 0 | 0 | 0 | 0 | 0 | 64 | K | 1 | ROZPOCET | 0 | 0 | 0 | 0 | 0 | 1 | 0 | 64 | 500
| D | D15 | slaboproudé rozvody CELKEM |  |  |  | 0 | [5 empty] | 0 |  | 0 |  | 0 | 3 | D | 1 | ROZPOCET | [6 empty] | 0
| D | D16 | PTZS |  |  |  | 0 | [5 empty] | 0 |  | 0 |  | 0 | 3 | D | 0 | ROZPOCET | [6 empty] | 0
0 | K | POL141 M | LED klávesnice s displejem 2x20 znaků, včetně čtečky čipů | KS | 2 |  | 0 |  |  |  | základní |  | 0 | 0 | 0 | 0 | 0 | 64 | K | 1 | ROZPOCET | 0 | 0 | 0 | 0 | 0 | 1 | 0 | 64 | 502
0 | M | POL141 D | LED klávesnice s displejem 2x20 znaků, včetně čtečky čipů | KS | 2 |  | 0 |  |  |  | základní |  | 0 | 0 | 0 | 0 | 0 | 256 | M | 1 | ROZPOCET | 0 | 0 | 0 | 0 | 0 | 1 | 0 | 64 | 504
0 | K | POL142 M | Bezkontaktní čipy k systému PZTS | KS | 20 |  | 0 |  |  |  | základní |  | 0 | 0 | 0 | 0 | 0 | 64 | K | 1 | ROZPOCET | 0 | 0 | 0 | 0 | 0 | 1 | 0 | 64 | 506
0 | M | POL142 D | Bezkontaktní čipy k systému PZTS | KS | 20 |  | 0 |  |  |  | základní |  | 0 | 0 | 0 | 0 | 0 | 256 | M | 1 | ROZPOCET | 0 | 0 | 0 | 0 | 0 | 1 | 0 | 64 | 508
0 | K | POL143 M | Koncetrátor v kovovém krytu 8 zón a 4 PGM výstupy | KS | 7 |  | 0 |  |  |  | základní |  | 0 | 0 | 0 | 0 | 0 | 64 | K | 1 | ROZPOCET | 0 | 0 | 0 | 0 | 0 | 1 | 0 | 64 | 510
0 | M | POL143 D | Koncetrátor v kovovém krytu 8 zón a 4 PGM výstupy | KS | 7 |  | 0 |  |  |  | základní |  | 0 | 0 | 0 | 0 | 0 | 256 | M | 1 | ROZPOCET | 0 | 0 | 0 | 0 | 0 | 1 | 0 | 64 | 512
0 | K | POL144 M | Nástěnný detektor pohybu PIR, duální vnitřní, dosah 15m, nástěnný | KS | 31 |  | 0 |  |  |  | základní |  | 0 | 0 | 0 | 0 | 0 | 64 | K | 1 | ROZPOCET | 0 | 0 | 0 | 0 | 0 | 1 | 0 | 64 | 514
0 | M | POL144 D | Nástěnný detektor pohybu PIR, duální vnitřní, dosah 15m, nástěnný | KS | 31 |  | 0 |  |  |  | základní |  | 0 | 0 | 0 | 0 | 0 | 256 | M | 1 | ROZPOCET | 0 | 0 | 0 | 0 | 0 | 1 | 0 | 64 | 516
0 | K | POL145 M | Magnetický kontakt bílý, povrchová montáž | M | 8 |  | 0 |  |  |  | základní |  | 0 | 0 | 0 | 0 | 0 | 64 | K | 1 | ROZPOCET | 0 | 0 | 0 | 0 | 0 | 1 | 0 | 64 | 518
0 | M | POL145 D | Magnetický kontakt bílý, povrchová montáž | M | 8 |  | 0 |  |  |  | základní |  | 0 | 0 | 0 | 0 | 0 | 256 | M | 1 | ROZPOCET | 0 | 0 | 0 | 0 | 0 | 1 | 0 | 64 | 520
0 | K | POL146 M | Rozvodná krabice 10 svorek s temprem, plastová, bílá | KS | 5 |  | 0 |  |  |  | základní |  | 0 | 0 | 0 | 0 | 0 | 64 | K | 1 | ROZPOCET | 0 | 0 | 0 | 0 | 0 | 1 | 0 | 64 | 522
0 | M | POL146 D | Rozvodná krabice 10 svorek s temprem, plastová, bílá | KS | 5 |  | 0 |  |  |  | základní |  | 0 | 0 | 0 | 0 | 0 | 256 | M | 1 | ROZPOCET | 0 | 0 | 0 | 0 | 0 | 1 | 0 | 64 | 524
0 | K | POL147 M | Ústředna až 520 zón a 32 grup v krytu, 4x linka, bez klávesnice, s komunikátorem a zdrojem, v krytu s tamperem, stupeň 3 | KS | 1 |  | 0 |  |  |  | základní |  | 0 | 0 | 0 | 0 | 0 | 64 | K | 1 | ROZPOCET | 0 | 0 | 0 | 0 | 0 | 1 | 0 | 64 | 526
0 | M | POL147 D | Ústředna až 520 zón a 32 grup v krytu, 4x linka, bez klávesnice, s komunikátorem a zdrojem, v krytu s tamperem, stupeň 3 | KS | 1 |  | 0 |  |  |  | základní |  | 0 | 0 | 0 | 0 | 0 | 256 | M | 1 | ROZPOCET | 0 | 0 | 0 | 0 | 0 | 1 | 0 | 64 | 528
0 | K | POL148 M | GSM komunikátor (4x telefonní číslo, hlasová zpráva, SMS) | KS | 1 |  | 0 |  |  |  | základní |  | 0 | 0 | 0 | 0 | 0 | 64 | K | 1 | ROZPOCET | 0 | 0 | 0 | 0 | 0 | 1 | 0 | 64 | 530
0 | M | POL148 D | GSM komunikátor (4x telefonní číslo, hlasová zpráva, SMS) | KS | 1 |  | 0 |  |  |  | základní |  | 0 | 0 | 0 | 0 | 0 | 256 | M | 1 | ROZPOCET | 0 | 0 | 0 | 0 | 0 | 1 | 0 | 64 | 532
0 | K | POL149 M | Venkovní siréna | KS | 1 |  | 0 |  |  |  | základní |  | 0 | 0 | 0 | 0 | 0 | 64 | K | 1 | ROZPOCET | 0 | 0 | 0 | 0 | 0 | 1 | 0 | 64 | 534
0 | M | POL149 D | Venkovní siréna | KS | 1 |  | 0 |  |  |  | základní |  | 0 | 0 | 0 | 0 | 0 | 256 | M | 1 | ROZPOCET | 0 | 0 | 0 | 0 | 0 | 1 | 0 | 64 | 536
0 | K | POL150 M | Stíněný sdělovací kabel SYKFY 3x2x0,5 | M | 850 |  | 0 |  |  |  | základní |  | 0 | 0 | 0 | 0 | 0 | 64 | K | 1 | ROZPOCET | 0 | 0 | 0 | 0 | 0 | 1 | 0 | 64 | 538
0 | M | POL150 D | Stíněný sdělovací kabel SYKFY 3x2x0,5 | M | 850 |  | 0 |  |  |  | základní |  | 0 | 0 | 0 | 0 | 0 | 256 | M | 1 | ROZPOCET | 0 | 0 | 0 | 0 | 0 | 1 | 0 | 64 | 540
0 | K | POL151 M | kabel FTP kat 6, vnitřní | M | 140 |  | 0 |  |  |  | základní |  | 0 | 0 | 0 | 0 | 0 | 64 | K | 1 | ROZPOCET | 0 | 0 | 0 | 0 | 0 | 1 | 0 | 64 | 542
0 | M | POL151 D | kabel FTP kat 6, vnitřní | M | 140 |  | 0 |  |  |  | základní |  | 0 | 0 | 0 | 0 | 0 | 256 | M | 1 | ROZPOCET | 0 | 0 | 0 | 0 | 0 | 1 | 0 | 64 | 544
0 | K | POL152 M | PVC trubka ohebná 125N pr. 20mm | M | 450 |  | 0 |  |  |  | základní |  | 0 | 0 | 0 | 0 | 0 | 64 | K | 1 | ROZPOCET | 0 | 0 | 0 | 0 | 0 | 1 | 0 | 64 | 546
0 | M | POL152 D | PVC trubka ohebná 125N pr. 20mm | M | 450 |  | 0 |  |  |  | základní |  | 0 | 0 | 0 | 0 | 0 | 256 | M | 1 | ROZPOCET | 0 | 0 | 0 | 0 | 0 | 1 | 0 | 64 | 548
0 | K | POL153 M | Vysekání kabelových rýh š.30x30mm v cihelné stěně | M | 400 |  | 0 |  |  |  | základní |  | 0 | 0 | 0 | 0 | 0 | 64 | K | 1 | ROZPOCET | 0 | 0 | 0 | 0 | 0 | 1 | 0 | 64 | 550
0 | K | POL154 M | Oživení systému + naprogramování | HOD | 20 |  | 0 |  |  |  | základní |  | 0 | 0 | 0 | 0 | 0 | 64 | K | 1 | ROZPOCET | 0 | 0 | 0 | 0 | 0 | 1 | 0 | 64 | 552
| D | D17 | PTZS CELKEM |  |  |  | 0 | [5 empty] | 0 |  | 0 |  | 0 | 3 | D | 1 | ROZPOCET | [6 empty] | 0
| D | D18 | STA |  |  |  | 0 | [5 empty] | 0 |  | 125.05 |  | 0 | 3 | D | 0 | ROZPOCET | [6 empty] | 0
0 | K | POL155 M | Zásuvka STA koncová, provedení pod omítko, vč. krabice | KS | 3 |  | 0 |  |  |  | základní |  | 0 | 0 | 0 | 0 | 0 | 64 | K | 1 | ROZPOCET | 0 | 0 | 0 | 0 | 0 | 1 | 0 | 64 | 554
0 | M | POL155 D | Zásuvka STA koncová, provedení pod omítko, vč. krabice | KS | 3 |  | 0 |  |  |  | základní |  | 0 | 0 | 0 | 0 | 0 | 256 | M | 1 | ROZPOCET | 0 | 0 | 0 | 0 | 0 | 1 | 0 | 64 | 556
0 | K | POL156 M | Koaxiál. kabel 75ohm, vnitřní, např. RG6 | M | 125 |  | 0 |  |  |  | základní |  | 0 | 1 | 125 | 0 | 0 | 64 | K | 1 | ROZPOCET | 0 | 0 | 0 | 0 | 0 | 1 | 0 | 64 | 558
0 | M | POL156 D | Koaxiál. kabel 75ohm, vnitřní, např. RG6 | M | 125 |  | 0 |  |  |  | základní |  | 0 | 0.0004 | 0.05 | 0 | 0 | 256 | M | 1 | ROZPOCET | 0 | 0 | 0 | 0 | 0 | 1 | 0 | 64 | 560
0 | K | POL157 M | Koaxiál. kabel 75ohm, venkovní | M | 30 |  | 0 |  |  |  | základní |  | 0 | 0 | 0 | 0 | 0 | 64 | K | 1 | ROZPOCET | 0 | 0 | 0 | 0 | 0 | 1 | 0 | 64 | 562
0 | M | POL157 D | Koaxiál. kabel 75ohm, venkovní | M | 30 |  | 0 |  |  |  | základní |  | 0 | 0 | 0 | 0 | 0 | 256 | M | 1 | ROZPOCET | 0 | 0 | 0 | 0 | 0 | 1 | 0 | 64 | 564
0 | K | POL158 M | PVC trubka ohebná 125N pr. 16mm | M | 90 |  | 0 |  |  |  | základní |  | 0 | 0 | 0 | 0 | 0 | 64 | K | 1 | ROZPOCET | 0 | 0 | 0 | 0 | 0 | 1 | 0 | 64 | 566
0 | M | POL158 D | PVC trubka ohebná 125N pr. 16mm | M | 90 |  | 0 |  |  |  | základní |  | 0 | 0 | 0 | 0 | 0 | 256 | M | 1 | ROZPOCET | 0 | 0 | 0 | 0 | 0 | 1 | 0 | 64 | 568
0 | K | POL159 M | PVC trubka ohebná 125N pr. 40mm | M | 20 |  | 0 |  |  |  | základní |  | 0 | 0 | 0 | 0 | 0 | 64 | K | 1 | ROZPOCET | 0 | 0 | 0 | 0 | 0 | 1 | 0 | 64 | 570
0 | M | POL159 D | PVC trubka ohebná 125N pr. 40mm | M | 20 |  | 0 |  |  |  | základní |  | 0 | 0 | 0 | 0 | 0 | 256 | M | 1 | ROZPOCET | 0 | 0 | 0 | 0 | 0 | 1 | 0 | 64 | 572
0 | K | POL160 M | Vysekání kabelových rýh š.30x30mm v cihelné stěně | M | 110 |  | 0 |  |  |  | základní |  | 0 | 0 | 0 | 0 | 0 | 64 | K | 1 | ROZPOCET | 0 | 0 | 0 | 0 | 0 | 1 | 0 | 64 | 574
0 | K | POL161 M | Rozváděč STA kompletní, včetně filtrů a zesilovače pro příjem DBV-T2 signálu | KS | 1 |  | 0 |  |  |  | základní |  | 0 | 0 | 0 | 0 | 0 | 64 | K | 1 | ROZPOCET | 0 | 0 | 0 | 0 | 0 | 1 | 0 | 64 | 576
0 | M | POL161 D | Rozváděč STA kompletní, včetně filtrů a zesilovače pro příjem DBV-T2 signálu | KS | 1 |  | 0 |  |  |  | základní |  | 0 | 0 | 0 | 0 | 0 | 256 | M | 1 | ROZPOCET | 0 | 0 | 0 | 0 | 0 | 1 | 0 | 64 | 578
0 | K | POL162 M | Sada antén DBV-T, včetně stožáru 1,5m | KS | 1 |  | 0 |  |  |  | základní |  | 0 | 0 | 0 | 0 | 0 | 64 | K | 1 | ROZPOCET | 0 | 0 | 0 | 0 | 0 | 1 | 0 | 64 | 580
0 | M | POL162 D | Sada antén DBV-T, včetně stožáru 1,5m | KS | 1 |  | 0 |  |  |  | základní |  | 0 | 0 | 0 | 0 | 0 | 256 | M | 1 | ROZPOCET | 0 | 0 | 0 | 0 | 0 | 1 | 0 | 64 | 582
0 | K | POL163 M | Přepěťová ochrana pro koaxiální vedení, 75ohm, LPZ 0B-1 90V DC, např. KO-10P | KS | 2 |  | 0 |  |  |  | základní |  | 0 | 0 | 0 | 0 | 0 | 64 | K | 1 | ROZPOCET | 0 | 0 | 0 | 0 | 0 | 1 | 0 | 64 | 584
0 | M | POL163 D | Přepěťová ochrana pro koaxiální vedení, 75ohm, LPZ 0B-1 90V DC, např. KO-10P | KS | 2 |  | 0 |  |  |  | základní |  | 0 | 0 | 0 | 0 | 0 | 256 | M | 1 | ROZPOCET | 0 | 0 | 0 | 0 | 0 | 1 | 0 | 64 | 586
0 | K | POL164 M | nastavení a měření | KS | 1 |  | 0 |  |  |  | základní |  | 0 | 0 | 0 | 0 | 0 | 64 | K | 1 | ROZPOCET | 0 | 0 | 0 | 0 | 0 | 1 | 0 | 64 | 588
| D | D19 | STA CELKEM |  |  |  | 0 | [5 empty] | 0 |  | 0 |  | 0 | 3 | D | 1 | ROZPOCET | [6 empty] | 0
| D | D22 | ZVONKY |  |  |  | 0 | [5 empty] | 0 |  | 0.00015 |  | 0 | 3 | D | 0 | ROZPOCET | [6 empty] | 0
0 | K | POL165 M | Krabice odbočná KU 68-1902 s víčkem | KS | 5 |  | 0 |  |  |  | základní |  | 0 | 0 | 0 | 0 | 0 | 64 | K | 1 | ROZPOCET | 0 | 0 | 0 | 0 | 0 | 1 | 0 | 64 | 590
0 | M | POL165 D | Krabice odbočná KU 68-1902 s víčkem | KS | 5 |  | 0 |  |  |  | základní |  | 0 | 0 | 0 | 0 | 0 | 256 | M | 1 | ROZPOCET | 0 | 0 | 0 | 0 | 0 | 1 | 0 | 64 | 592
0 | K | POL166 M | Kabel SYKFY 2x2x0,5 | M | 85 |  | 0 |  |  |  | základní |  | 0 | 0 | 0 | 0 | 0 | 64 | K | 1 | ROZPOCET | 0 | 0 | 0 | 0 | 0 | 1 | 0 | 64 | 594
0 | M | POL166 D | Kabel SYKFY 2x2x0,5 | M | 85 |  | 0 |  |  |  | základní |  | 0 | 0 | 0 | 0 | 0 | 256 | M | 1 | ROZPOCET | 0 | 0 | 0 | 0 | 0 | 1 | 0 | 64 | 596
0 | K | POL167 M | PVC trubka ohebná 125N pr. 16mm | M | 80 |  | 0 |  |  |  | základní |  | 0 | 0 | 0 | 0 | 0 | 64 | K | 1 | ROZPOCET | 0 | 0 | 0 | 0 | 0 | 1 | 0 | 64 | 598
0 | M | POL167 D | PVC trubka ohebná 125N pr. 16mm | M | 80 |  | 0 |  |  |  | základní |  | 0 | 0 | 0 | 0 | 0 | 256 | M | 1 | ROZPOCET | 0 | 0 | 0 | 0 | 0 | 1 | 0 | 64 | 600
0 | K | POL168 M | Tlačítko zvonkové, provedení pod omítkou vč. krabice přístrojové | KS | 1 |  | 0 |  |  |  | základní |  | 0 | 0.00015 | 0.00015 | 0 | 0 | 64 | K | 1 | ROZPOCET | 0 | 0 | 0 | 0 | 0 | 1 | 0 | 64 | 602
0 | M | POL168 D | Tlačítko zvonkové, provedení pod omítkou vč. krabice přístrojové | KS | 1 |  | 0 |  |  |  | základní |  | 0 | 0 | 0 | 0 | 0 | 256 | M | 1 | ROZPOCET | 0 | 0 | 0 | 0 | 0 | 1 | 0 | 64 | 604
0 | K | POL169 M | Zvonek nástěnný, 12V AC | KS | 3 |  | 0 |  |  |  | základní |  | 0 | 0 | 0 | 0 | 0 | 64 | K | 1 | ROZPOCET | 0 | 0 | 0 | 0 | 0 | 1 | 0 | 64 | 606
0 | K | POL170 M | Vysekání kabelových rýh š.30x30mm v cihelné stěně | M | 80 |  | 0 |  |  |  | základní |  | 0 | 0 | 0 | 0 | 0 | 64 | K | 1 | ROZPOCET | 0 | 0 | 0 | 0 | 0 | 1 | 0 | 64 | 608
| D | D24 | ZVONKY CELKEM |  |  |  | 0 | [5 empty] | 0 |  | 0 |  | 0 | 3 | D | 1 | ROZPOCET | [6 empty] | 0
| D | D25 | OSTATNÍ |  |  |  | 0 | [5 empty] | 0 |  | 0 |  | 0 | 3 | D | 0 | ROZPOCET | [6 empty] | 0
0 | K | POL171 M | Měření přechodných odporů propojení úložných konstrukcí (vyrovnání potenciálu) | KS | 1 |  | 0 |  |  |  | základní |  | 0 | 0 | 0 | 0 | 0 | 64 | K | 1 | ROZPOCET | 0 | 0 | 0 | 0 | 0 | 1 | 0 | 64 | 610
0 | K | POL172 M | Měření útlumu sítě LAN a vypracování protkolu o měření. | KS | 8 |  | 0 |  |  |  | základní |  | 0 | 0 | 0 | 0 | 0 | 64 | K | 1 | ROZPOCET | 0 | 0 | 0 | 0 | 0 | 1 | 0 | 64 | 612
0 | K | POL173 M | Funkční zkoušky a uvedení do provozu | KS | 1 |  | 0 |  |  |  | základní |  | 0 | 0 | 0 | 0 | 0 | 64 | K | 1 | ROZPOCET | 0 | 0 | 0 | 0 | 0 | 1 | 0 | 64 | 614
0 | K | POL174 M | Zaškolení obsluhy a pořízení písemného dokladu o zaškolení | HOD | 2 |  | 0 |  |  |  | základní |  | 0 | 0 | 0 | 0 | 0 | 64 | K | 1 | ROZPOCET | 0 | 0 | 0 | 0 | 0 | 1 | 0 | 64 | 616
0 | K | POL175 M | Spolupráce s ostatními profesemi | HOD | 59 |  | 0 |  |  |  | základní |  | 0 | 0 | 0 | 0 | 0 | 64 | K | 1 | ROZPOCET | 0 | 0 | 0 | 0 | 0 | 1 | 0 | 64 | 618
0 | K | POL176 M | Vysokozdvižná plošina, výškové práce | HOD | 24 |  | 0 |  |  |  | základní |  | 0 | 0 | 0 | 0 | 0 | 64 | K | 1 | ROZPOCET | 0 | 0 | 0 | 0 | 0 | 1 | 0 | 64 | 620
0 | K | POL177 M | Revizní technik silnoproudé elektroinstalace pro části NN, včetně vypracování revizních zpráv | HOD | 24 |  | 0 |  |  |  | základní |  | 0 | 0 | 0 | 0 | 0 | 64 | K | 1 | ROZPOCET | 0 | 0 | 0 | 0 | 0 | 1 | 0 | 64 | 622
0 | K | POL178 M | Měření zemních odporů strojených zemničů | HOD | 8 |  | 0 |  |  |  | základní |  | 0 | 0 | 0 | 0 | 0 | 64 | K | 1 | ROZPOCET | 0 | 0 | 0 | 0 | 0 | 1 | 0 | 64 | 624
| D | D26 | OSTATNÍ CELKEM |  |  |  | 0 | [5 empty] | 0 |  | 0 |  | 0 | 1 | D | 1 | ROZPOCET | [6 empty] | 0

## SO 01 - 6-OBJEKT HZ - VZD...
| List obsahuje: |  | 1) Krycí list soupisu | 2) Rekapitulace |  |  | 3) Soupis prací | Zpět na list: | Rekapitulace stavby
{596cf0ea-6c64-48cc-a213-ea1e64904c3e}
2
| KRYCÍ LIST SOUPISU | [8 empty] | v --- níže se nacházejí doplnkové a pomocné údaje k sestavám --- v | [8 empty] | False
Stavba:
STAVEBNÍ ÚPRAVY HASIČSKÉ ZBROJNICE HEŘMANICE - SLEZSKÁ OSTRAVA
Objekt:
SO 01 - 6-OBJEKT HZ - VZDUCHOTECHNIKA
| KSO: |  |  |  |  | CC-CZ:
| Místo: |  | SLEZSKÁ OSTRAVA |  |  | Datum: | 25. 2. 2023
| Zadavatel: |  |  |  |  | IČ:
|  | SMO - SLEZSKÁ OSTRAVA |  |  |  | DIČ:
| Uchazeč: |  |  |  |  | IČ:
DIČ:
| Projektant: |  |  |  |  | IČ:
|  | SPAN |  |  |  | DIČ:
Poznámka:
| Cena bez DPH | [5 empty] | 0
|  |  | Základ daně |  |  | Sazba daně | Výše daně
| DPH | základní | 0 |  |  | 21% | 0
|  | snížená | 0 |  |  | 15% | 0
|  | zákl. přenesená | 0 |  |  | 21% | 0
|  | sníž. přenesená | 0 |  |  | 15% | 0
|  | nulová | 0 |  |  | 0% | 0
| Cena s DPH |  |  | v | CZK |  | 0
REKAPITULACE ČLENĚNÍ SOUPISU PRACÍ
Stavba:
STAVEBNÍ ÚPRAVY HASIČSKÉ ZBROJNICE HEŘMANICE - SLEZSKÁ OSTRAVA
Objekt:
SO 01 - 6-OBJEKT HZ - VZDUCHOTECHNIKA
Místo: |  |  | SLEZSKÁ OSTRAVA |  |  | Datum: | 25. 2. 2023
Zadavatel: |  |  | SMO - SLEZSKÁ OSTRAVA |  |  | Projektant: | SPAN
Uchazeč:
Kód dílu - Popis | [6 empty] | Cena celkem [CZK]
Náklady soupisu celkem | [6 empty] | 0 | [12 empty] | -1
| oddíl 1 - ZAŘÍZENÍ Č.1 – VĚTRÁNÍ ŠATEN A NAVAZUJÍCÍHO ZÁZEMÍ V 1.NP | [5 empty] | 0
| 1 - ZAŘÍZENÍ 1 - CELKEM | [5 empty] | 0
| oddíl 2 - ZAŘÍZENÍ Č.2 – VĚTRÁNÍ ŠATEN A NAVAZUJÍCÍHO ZÁZEMÍ V 2.NP | [5 empty] | 0
| 2 - ZAŘÍZENÍ 2. - CELKEM | [5 empty] | 0
| oddíl 3 - ZAŘÍZENÍ Č.3 – VĚTRÁNÍ GARÁŽE PRO POŽÁRNÍ TECHNIKU - ODVOD VÝFUKOVÝCH PLYNŮ | [5 empty] | 0
| 3 - ZAŘÍZENÍ 3 - CELKEM | [5 empty] | 0
| oddíl 4 - ZAŘÍZENÍ Č.4 – VĚTRÁNÍ SUŠÁRNY V 1.NP | [5 empty] | 0
| 4 - ZAŘÍZENÍ 4 - CELKEM | [5 empty] | 0
| oddíl 5 - ZAŘÍZENÍ Č.5 – VĚTRÁNÍ VĚŽE V 1.NP-STŘECHA | [5 empty] | 0
| 5 - ZAŘÍZENÍ 5 - CELKEM | [5 empty] | 0
| oddíl 6 - ZAŘÍZENÍ Č.6 – VĚTRÁNÍ ÚKLIDOVÉ MÍSTNOSTI V 2.NP | [5 empty] | 0
| 6 - ZAŘÍZENÍ 6 - CELKEM | [5 empty] | 0
| oddíl 7 - OSTATNÍ | [5 empty] | 0
| 7 - OSTATNÍ CELKEM | [5 empty] | 0
SOUPIS PRACÍ
Stavba:
STAVEBNÍ ÚPRAVY HASIČSKÉ ZBROJNICE HEŘMANICE - SLEZSKÁ OSTRAVA
Objekt:
SO 01 - 6-OBJEKT HZ - VZDUCHOTECHNIKA
Místo: |  |  | SLEZSKÁ OSTRAVA |  |  | Datum: | 25. 2. 2023
Zadavatel: |  |  | SMO - SLEZSKÁ OSTRAVA |  |  | Projektant: | SPAN
Uchazeč:
PČ | Typ | Kód | Popis | MJ | Množství | J.cena [CZK] | Cena celkem [CZK] | Cenová soustava |  | Poznámka | DPH | J. Nh [h] | Nh celkem [h] | J. hmotnost [t] | Hmotnost celkem [t] | J. suť [t] | Suť Celkem [t]
Náklady soupisu celkem | [6 empty] | 0 | [5 empty] | 0 |  | 0.00714 |  | 0 |  | D | -1 | [7 empty] | 0
| D | oddíl 1 | ZAŘÍZENÍ Č.1 – VĚTRÁNÍ ŠATEN A NAVAZUJÍCÍHO ZÁZEMÍ V 1.NP |  |  |  | 0 | [5 empty] | 0 |  | 0.00016 |  | 0 | 2 | D | 0 | ROZPOCET | [6 empty] | 0
1 | K | 1.1M | Vzduchotechnická / rekuperační jednotka pro přívod / odvod vzduchu, splňující požadavky nařízení č.1253/2014 (Ekodesign 2018), venkovní / nástřešní provedení, Vp=1595m3/h / dp=400Pa, Vo=1595m3/h / dp=400Pa, protiproudý rekuperátor s účinností až 90%, bypassová klapka, teplovodní dohřívač vzduchu Qt=5.5kW, kompletní SMU, 2x filtrační komora - přívod s třídou filtrace F7, odtah s třídou filtrace M5, 4x pružná manžeta, 2x uzavírací klapka, 2x ventilátorová komora s EC motory Pi=2.5kW/400V, plášť jednotky v sendvičovém provedení s tepelnou izolací, odvod kondenzátu vyhřívaný, celkové rozměry 2560x1605x685, hmotnost 490kg, konfigurace hrdel viz. grafická část projektu, referenční typ DUPLEX 2500 Multi Eco-N | KS | 1 |  | 0 |  |  |  | základní |  | 0 | 0 | 0 | 0 | 0 | 16 | K | 1 | ROZPOCET | 0 | 0 | 0 | 0 | 0 | 1 | 0 | 16 | 2
2 | M | 1.1D | Vzduchotechnická / rekuperační jednotka pro přívod / odvod vzduchu, splňující požadavky nařízení č.1253/2014 (Ekodesign 2018), venkovní / nástřešní provedení, Vp=1595m3/h / dp=400Pa, Vo=1595m3/h / dp=400Pa, protiproudý rekuperátor s účinností až 90%, bypassová klapka, teplovodní dohřívač vzduchu Qt=5.5kW, kompletní SMU, 2x filtrační komora - přívod s třídou filtrace F7, odtah s třídou filtrace M5, 4x pružná manžeta, 2x uzavírací klapka, 2x ventilátorová komora s EC motory Pi=2.5kW/400V, plášť jednotky v sendvičovém provedení s tepelnou izolací, odvod kondenzátu vyhřívaný, celkové rozměry 2560x1605x685, hmotnost 490kg, konfigurace hrdel viz. grafická část projektu, referenční typ DUPLEX 2500 Multi Eco-N | KS | 1 |  | 0 |  |  |  | základní |  | 0 | 0 | 0 | 0 | 0 | 32 | M | 1 | ROZPOCET | 0 | 0 | 0 | 0 | 0 | 1 | 0 | 16 | 4
3 | K | 1.2M | MaR - kompletní systém měření a regulace pro zařžízení č.1 - digitální regulace, rozvaděč ve venkovním provedení, dálkový ovladač s displayem, řízení otáček obou ventilátorů (EC motory), regulace teplovodního ohřívače, kompletní sada teplotních čidel, manostaty | KS | 1 |  | 0 |  |  |  | základní |  | 0 | 0 | 0 | 0 | 0 | 16 | K | 1 | ROZPOCET | 0 | 0 | 0 | 0 | 0 | 1 | 0 | 16 | 6
4 | M | 1.2D | MaR - kompletní systém měření a regulace pro zařžízení č.1 - digitální regulace, rozvaděč ve venkovním provedení, dálkový ovladač s displayem, řízení otáček obou ventilátorů (EC motory), regulace teplovodního ohřívače, kompletní sada teplotních čidel, manostaty | KS | 1 |  | 0 |  |  |  | základní |  | 0 | 0 | 0 | 0 | 0 | 32 | M | 1 | ROZPOCET | 0 | 0 | 0 | 0 | 0 | 1 | 0 | 16 | 8
5 | K | 1.3M | Tlumič hluku do 4-hranného potrubí 500x400, délka 1500, jádrový, 2x jádro 200/500/1500, s náběhovou hranou, útlum v pásmu 250Hz = 27.7[dB], akustický výkon tlumiče v pásmu 250Hz = 11.3[dB], tlaková ztráta tlumiče = 10Pa | KS | 4 |  | 0 |  |  |  | základní |  | 0 | 4e-05 | 0.00016 | 0 | 0 | 16 | K | 1 | ROZPOCET | 0 | 0 | 0 | 0 | 0 | 1 | 0 | 16 | 10
6 | M | 1.3D | Tlumič hluku do 4-hranného potrubí 500x400, délka 1500, jádrový, 2x jádro 200/500/1500, s náběhovou hranou, útlum v pásmu 250Hz = 27.7[dB], akustický výkon tlumiče v pásmu 250Hz = 11.3[dB], tlaková ztráta tlumiče = 10Pa | KS | 4 |  | 0 |  |  |  | základní |  | 0 | 0 | 0 | 0 | 0 | 32 | M | 1 | ROZPOCET | 0 | 0 | 0 | 0 | 0 | 1 | 0 | 16 | 12
7 | K | 1.4M | Koncový prvek pro sání/odfuk vzduchu-protidešťová žaluzie 600x400, se sítem proti ptactvu | KS | 2 |  | 0 |  |  |  | základní |  | 0 | 0 | 0 | 0 | 0 | 16 | K | 1 | ROZPOCET | 0 | 0 | 0 | 0 | 0 | 1 | 0 | 16 | 14
8 | M | 1.4D | Koncový prvek pro sání/odfuk vzduchu-protidešťová žaluzie 600x400, se sítem proti ptactvu | KS | 2 |  | 0 |  |  |  | základní |  | 0 | 0 | 0 | 0 | 0 | 32 | M | 1 | ROZPOCET | 0 | 0 | 0 | 0 | 0 | 1 | 0 | 16 | 16
9 | K | 1.5M | Koncový prvek pro přívod vzduchu - vyúsť s vířivým výtokem vzduchu pro přívod vzduchu, čelní deska kruhová velikosti 400, 16x ručně přestavitelná lamela, včetně připojovací skříně, svislé napojení - připojovací hrdlo DN200 s regulací průtoku vzduchu, barevné provedení čelní desky RAL9010 | KS | 8 |  | 0 |  |  |  | základní |  | 0 | 0 | 0 | 0 | 0 | 16 | K | 1 | ROZPOCET | 0 | 0 | 0 | 0 | 0 | 1 | 0 | 16 | 18
10 | M | 1.5D | Koncový prvek pro přívod vzduchu - vyúsť s vířivým výtokem vzduchu pro přívod vzduchu, čelní deska kruhová velikosti 400, 16x ručně přestavitelná lamela, včetně připojovací skříně, svislé napojení - připojovací hrdlo DN200 s regulací průtoku vzduchu, barevné provedení čelní desky RAL9010 | KS | 8 |  | 0 |  |  |  | základní |  | 0 | 0 | 0 | 0 | 0 | 32 | M | 1 | ROZPOCET | 0 | 0 | 0 | 0 | 0 | 1 | 0 | 16 | 20
11 | K | 1.6M | Koncový prvek pro odvod vzduchu - vyúsť s vířivým výtokem vzduchu pro odvod vzduchu, čelní deska kruhová velikosti 400, 16x ručně přestavitelná lamela, včetně připojovací skříně, svislé napojení - připojovací hrdlo DN200 s regulací průtoku vzduchu, barevné provedení čelní desky RAL9010 | KS | 4 |  | 0 |  |  |  | základní |  | 0 | 0 | 0 | 0 | 0 | 16 | K | 1 | ROZPOCET | 0 | 0 | 0 | 0 | 0 | 1 | 0 | 16 | 22
12 | M | 1.6D | Koncový prvek pro odvod vzduchu - vyúsť s vířivým výtokem vzduchu pro odvod vzduchu, čelní deska kruhová velikosti 400, 16x ručně přestavitelná lamela, včetně připojovací skříně, svislé napojení - připojovací hrdlo DN200 s regulací průtoku vzduchu, barevné provedení čelní desky RAL9010 | KS | 4 |  | 0 |  |  |  | základní |  | 0 | 0 | 0 | 0 | 0 | 32 | M | 1 | ROZPOCET | 0 | 0 | 0 | 0 | 0 | 1 | 0 | 16 | 24
13 | K | 1.7M | Koncový prvek pro odvod vzduchu - talířový ventil DN200, včetně zděře, barevné provedení RAL9010 | KS | 3 |  | 0 |  |  |  | základní |  | 0 | 0 | 0 | 0 | 0 | 16 | K | 1 | ROZPOCET | 0 | 0 | 0 | 0 | 0 | 1 | 0 | 16 | 26
14 | M | 1.7D | Koncový prvek pro odvod vzduchu - talířový ventil DN200, včetně zděře, barevné provedení RAL9010 | KS | 3 |  | 0 |  |  |  | základní |  | 0 | 0 | 0 | 0 | 0 | 32 | M | 1 | ROZPOCET | 0 | 0 | 0 | 0 | 0 | 1 | 0 | 16 | 28
15 | K | 1.8M | Koncový prvek pro odvod vzduchu - talířový ventil DN160, včetně zděře, barevné provedení RAL9010 | KS | 2 |  | 0 |  |  |  | základní |  | 0 | 0 | 0 | 0 | 0 | 16 | K | 1 | ROZPOCET | 0 | 0 | 0 | 0 | 0 | 1 | 0 | 16 | 30
16 | M | 1.8D | Koncový prvek pro odvod vzduchu - talířový ventil DN160, včetně zděře, barevné provedení RAL9010 | KS | 2 |  | 0 |  |  |  | základní |  | 0 | 0 | 0 | 0 | 0 | 32 | M | 1 | ROZPOCET | 0 | 0 | 0 | 0 | 0 | 1 | 0 | 16 | 32
17 | K | 1.9M | Koncový prvek pro odvod vzduchu - talířový ventil DN125, včetně zděře, barevné provedení RAL9010 | KS | 1 |  | 0 |  |  |  | základní |  | 0 | 0 | 0 | 0 | 0 | 16 | K | 1 | ROZPOCET | 0 | 0 | 0 | 0 | 0 | 1 | 0 | 16 | 34
18 | M | 1.9D | Koncový prvek pro odvod vzduchu - talířový ventil DN125, včetně zděře, barevné provedení RAL9010 | KS | 1 |  | 0 |  |  |  | základní |  | 0 | 0 | 0 | 0 | 0 | 32 | M | 1 | ROZPOCET | 0 | 0 | 0 | 0 | 0 | 1 | 0 | 16 | 36
19 | K | 1.10M | Regulační klapka do 4-hranného potrubí 250x250, ruční ovládání | KS | 1 |  | 0 |  |  |  | základní |  | 0 | 0 | 0 | 0 | 0 | 16 | K | 1 | ROZPOCET | 0 | 0 | 0 | 0 | 0 | 1 | 0 | 16 | 38
20 | M | 1.10D | Regulační klapka do 4-hranného potrubí 250x250, ruční ovládání | KS | 1 |  | 0 |  |  |  | základní |  | 0 | 0 | 0 | 0 | 0 | 32 | M | 1 | ROZPOCET | 0 | 0 | 0 | 0 | 0 | 1 | 0 | 16 | 40
21 | K | 1.11M | Regulační klapka do 4-hranného potrubí 315x200, ruční ovládání | KS | 1 |  | 0 |  |  |  | základní |  | 0 | 0 | 0 | 0 | 0 | 16 | K | 1 | ROZPOCET | 0 | 0 | 0 | 0 | 0 | 1 | 0 | 16 | 42
22 | M | 1.11D | Regulační klapka do 4-hranného potrubí 315x200, ruční ovládání | KS | 1 |  | 0 |  |  |  | základní |  | 0 | 0 | 0 | 0 | 0 | 32 | M | 1 | ROZPOCET | 0 | 0 | 0 | 0 | 0 | 1 | 0 | 16 | 44
23 | K | 1.12M | Regulační klapka do 4-hranného potrubí 250x200, ruční ovládání | KS | 1 |  | 0 |  |  |  | základní |  | 0 | 0 | 0 | 0 | 0 | 16 | K | 1 | ROZPOCET | 0 | 0 | 0 | 0 | 0 | 1 | 0 | 16 | 46
24 | M | 1.12D | Regulační klapka do 4-hranného potrubí 250x200, ruční ovládání | KS | 1 |  | 0 |  |  |  | základní |  | 0 | 0 | 0 | 0 | 0 | 32 | M | 1 | ROZPOCET | 0 | 0 | 0 | 0 | 0 | 1 | 0 | 16 | 48
25 | K | 1.13M | Regulační klapka do 4-hranného potrubí 250x200, ruční ovládání | KS | 1 |  | 0 |  |  |  | základní |  | 0 | 0 | 0 | 0 | 0 | 16 | K | 1 | ROZPOCET | 0 | 0 | 0 | 0 | 0 | 1 | 0 | 16 | 50
26 | M | 1.13D | Regulační klapka do 4-hranného potrubí 250x200, ruční ovládání | KS | 1 |  | 0 |  |  |  | základní |  | 0 | 0 | 0 | 0 | 0 | 32 | M | 1 | ROZPOCET | 0 | 0 | 0 | 0 | 0 | 1 | 0 | 16 | 52
27 | K | 1.14M | Stěnová mřížka 520x280, RAL9010, rozteč lamel 20, skryté uchycení | KS | 4 |  | 0 |  |  |  | základní |  | 0 | 0 | 0 | 0 | 0 | 16 | K | 1 | ROZPOCET | 0 | 0 | 0 | 0 | 0 | 1 | 0 | 16 | 54
28 | M | 1.14D | Stěnová mřížka 520x280, RAL9010, rozteč lamel 20, skryté uchycení | KS | 4 |  | 0 |  |  |  | základní |  | 0 | 0 | 0 | 0 | 0 | 32 | M | 1 | ROZPOCET | 0 | 0 | 0 | 0 | 0 | 1 | 0 | 16 | 56
29 | K | 1.15M | Stěnová mřížka 280x280, RAL9010, rozteč lamel 20, skryté uchycení | KS | 2 |  | 0 |  |  |  | základní |  | 0 | 0 | 0 | 0 | 0 | 16 | K | 1 | ROZPOCET | 0 | 0 | 0 | 0 | 0 | 1 | 0 | 16 | 58
30 | M | 1.15D | Stěnová mřížka 280x280, RAL9010, rozteč lamel 20, skryté uchycení | KS | 2 |  | 0 |  |  |  | základní |  | 0 | 0 | 0 | 0 | 0 | 32 | M | 1 | ROZPOCET | 0 | 0 | 0 | 0 | 0 | 1 | 0 | 16 | 60
31 | K | 1.16M | Stěnová mřížka 300x150, RAL9010, rozteč lamel 20, skryté uchycení | KS | 4 |  | 0 |  |  |  | základní |  | 0 | 0 | 0 | 0 | 0 | 16 | K | 1 | ROZPOCET | 0 | 0 | 0 | 0 | 0 | 1 | 0 | 16 | 62
32 | M | 1.16D | Stěnová mřížka 300x150, RAL9010, rozteč lamel 20, skryté uchycení | KS | 4 |  | 0 |  |  |  | základní |  | 0 | 0 | 0 | 0 | 0 | 32 | M | 1 | ROZPOCET | 0 | 0 | 0 | 0 | 0 | 1 | 0 | 16 | 64
33 | K | 1.17M | Potrubí 4-hranné z pozink. plechu sk.I, včetně tvarovek 60%, do obvodu 2000mm | M2 | 120 |  | 0 |  |  |  | základní |  | 0 | 0 | 0 | 0 | 0 | 16 | K | 1 | ROZPOCET | 0 | 0 | 0 | 0 | 0 | 1 | 0 | 16 | 66
34 | M | 1.18D | Potrubí 4-hranné z pozink. plechu sk.I, včetně tvarovek 60%, do obvodu 2000mm | M2 | 120 |  | 0 |  |  |  | základní |  | 0 | 0 | 0 | 0 | 0 | 32 | M | 1 | ROZPOCET | 0 | 0 | 0 | 0 | 0 | 1 | 0 | 16 | 68
35 | K | 1.19M | Potrubí kruhové z pozink. plechu sk.I, včetně tvarovek 40%, do průměru DN200mm | M | 3 |  | 0 |  |  |  | základní |  | 0 | 0 | 0 | 0 | 0 | 16 | K | 1 | ROZPOCET | 0 | 0 | 0 | 0 | 0 | 1 | 0 | 16 | 70
36 | M | 1.19D | Potrubí kruhové z pozink. plechu sk.I, včetně tvarovek 40%, do průměru DN200mm | M | 3 |  | 0 |  |  |  | základní |  | 0 | 0 | 0 | 0 | 0 | 32 | M | 1 | ROZPOCET | 0 | 0 | 0 | 0 | 0 | 1 | 0 | 16 | 72
37 | K | 1.20M | Potrubí kruhové, flexibilní, s termoakustickou izolací, do průměru DN200 | M | 20 |  | 0 |  |  |  | základní |  | 0 | 0 | 0 | 0 | 0 | 16 | K | 1 | ROZPOCET | 0 | 0 | 0 | 0 | 0 | 1 | 0 | 16 | 74
38 | M | 1.20D | Potrubí kruhové, flexibilní, s termoakustickou izolací, do průměru DN200 | M | 20 |  | 0 |  |  |  | základní |  | 0 | 0 | 0 | 0 | 0 | 32 | M | 1 | ROZPOCET | 0 | 0 | 0 | 0 | 0 | 1 | 0 | 16 | 76
0 | K | 1.21M | Termoakustická izolace do vnitřního prostředí - syntetický kaučuk tl.20mm s Al polepem, samolep | M2 | 55 |  | 0 |  |  |  | základní |  | 0 | 0 | 0 | 0 | 0 | 16 | K | 1 | ROZPOCET | 0 | 0 | 0 | 0 | 0 | 1 | 0 | 16 | 78
0 | M | 1.21D | Termoakustická izolace do vnitřního prostředí - syntetický kaučuk tl.20mm s Al polepem, samolep | M2 | 55 |  | 0 |  |  |  | základní |  | 0 | 0 | 0 | 0 | 0 | 32 | M | 1 | ROZPOCET | 0 | 0 | 0 | 0 | 0 | 1 | 0 | 16 | 80
0 | K | 1.22M | Termoakustická izolace do venkovního prostředí - minerální vatat tl. 80mm+oplechování | M2 | 50 |  | 0 |  |  |  | základní |  | 0 | 0 | 0 | 0 | 0 | 16 | K | 1 | ROZPOCET | 0 | 0 | 0 | 0 | 0 | 1 | 0 | 16 | 82
39 | M | 1.22D | Termoakustická izolace do venkovního prostředí - minerální vatat tl. 80mm+oplechování | M2 | 50 |  | 0 |  |  |  | základní |  | 0 | 0 | 0 | 0 | 0 | 32 | M | 1 | ROZPOCET | 0 | 0 | 0 | 0 | 0 | 1 | 0 | 16 | 84
0 | K | 1.23M | Montážní, kotvící a spojovací materiál | KG | 180 |  | 0 |  |  |  | základní |  | 0 | 0 | 0 | 0 | 0 | 16 | K | 1 | ROZPOCET | 0 | 0 | 0 | 0 | 0 | 1 | 0 | 16 | 86
40 | M | 1.23D | Montážní, kotvící a spojovací materiál | KG | 180 |  | 0 |  |  |  | základní |  | 0 | 0 | 0 | 0 | 0 | 32 | M | 1 | ROZPOCET | 0 | 0 | 0 | 0 | 0 | 1 | 0 | 16 | 88
| D | 1 | ZAŘÍZENÍ 1 - CELKEM |  |  |  | 0 | [5 empty] | 0 |  | 0 |  | 0 | 2 | D | 1 | ROZPOCET | [6 empty] | 0
| D | oddíl 2 | ZAŘÍZENÍ Č.2 – VĚTRÁNÍ ŠATEN A NAVAZUJÍCÍHO ZÁZEMÍ V 2.NP |  |  |  | 0 | [5 empty] | 0 |  | 0 |  | 0 | 2 | D | 0 | ROZPOCET | [6 empty] | 0
41 | K | 2.1M | Vzduchotechnická / rekuperační jednotka pro přívod / odvod vzduchu, splňující požadavky nařízení č.1253/2014 (Ekodesign 2018), venkovní / nástřešní provedení, Vp=1275m3/h / dp=300Pa, Vo=1275m3/h / dp=300Pa, protiproudý rekuperátor s účinností až 90%, bypassová klapka, teplovodní dohřívač vzduchu Qt=3.5kW, kompletní SMU, 2x filtrační komora - přívod s třídou filtrace F7, odtah s třídou filtrace M5, 4x pružná manžeta, 2x uzavírací klapka, 2x ventilátorová komora s EC motory Pi=0.8kW/230V, plášť jednotky v sendvičovém provedení s tepelnou izolací, odvod kondenzátu vyhřívaný, celkové rozměry 2560x1605x555, hmotnost 415kg, konfigurace hrdel viz. grafická část projektu, referenční typ DUPLEX 1500 Multi Eco-N | KS | 1 |  | 0 |  |  |  | základní |  | 0 | 0 | 0 | 0 | 0 | 16 | K | 1 | ROZPOCET | 0 | 0 | 0 | 0 | 0 | 1 | 0 | 16 | 90
42 | M | 2.1D | Vzduchotechnická / rekuperační jednotka pro přívod / odvod vzduchu, splňující požadavky nařízení č.1253/2014 (Ekodesign 2018), venkovní / nástřešní provedení, Vp=1275m3/h / dp=300Pa, Vo=1275m3/h / dp=300Pa, protiproudý rekuperátor s účinností až 90%, bypassová klapka, teplovodní dohřívač vzduchu Qt=3.5kW, kompletní SMU, 2x filtrační komora - přívod s třídou filtrace F7, odtah s třídou filtrace M5, 4x pružná manžeta, 2x uzavírací klapka, 2x ventilátorová komora s EC motory Pi=0.8kW/230V, plášť jednotky v sendvičovém provedení s tepelnou izolací, odvod kondenzátu vyhřívaný, celkové rozměry 2560x1605x555, hmotnost 415kg, konfigurace hrdel viz. grafická část projektu, referenční typ DUPLEX 1500 Multi Eco-N | KS | 1 |  | 0 |  |  |  | základní |  | 0 | 0 | 0 | 0 | 0 | 32 | M | 1 | ROZPOCET | 0 | 0 | 0 | 0 | 0 | 1 | 0 | 16 | 92
43 | K | 2.2M | MaR - kompletní systém měření a regulace pro zařžízení č.2 - digitální regulace, rozvaděč ve venkovním provedení, dálkový ovladač s displayem, řízení otáček obou ventilátorů (EC motory), regulace teplovodního ohřívače, kompletní sada teplotních čidel, manostaty přívodní / odvodní filtr, servopohony regulačních / uzavíracích / bypassových klapek (2x uzavírací klapka s havarijní funkcí, 1x bypassová klapka), komunikační kabeláž, software, integrovaný web-server | KS | 1 |  | 0 |  |  |  | základní |  | 0 | 0 | 0 | 0 | 0 | 16 | K | 1 | ROZPOCET | 0 | 0 | 0 | 0 | 0 | 1 | 0 | 16 | 94
44 | M | 2.2D | MaR - kompletní systém měření a regulace pro zařžízení č.2 - digitální regulace, rozvaděč ve venkovním provedení, dálkový ovladač s displayem, řízení otáček obou ventilátorů (EC motory), regulace teplovodního ohřívače, kompletní sada teplotních čidel, manostaty přívodní / odvodní filtr, servopohony regulačních / uzavíracích / bypassových klapek (2x uzavírací klapka s havarijní funkcí, 1x bypassová klapka), komunikační kabeláž, software, integrovaný web-server | KS | 1 |  | 0 |  |  |  | základní |  | 0 | 0 | 0 | 0 | 0 | 32 | M | 1 | ROZPOCET | 0 | 0 | 0 | 0 | 0 | 1 | 0 | 16 | 96
45 | K | 2.3M | Tlumič hluku do 4-hranného potrubí 400x300, délka 1500, jádrový, 1x jádro 400/300/1000, s náběhovou hranou, útlum v pásmu 250Hz = 18.5[dB], akustický výkon tlumiče v pásmu 250Hz = 14.5[dB], tlaková ztráta tlumiče = 10Pa | KS | 4 |  | 0 |  |  |  | základní |  | 0 | 0 | 0 | 0 | 0 | 16 | K | 1 | ROZPOCET | 0 | 0 | 0 | 0 | 0 | 1 | 0 | 16 | 98
46 | M | 2.3D | Tlumič hluku do 4-hranného potrubí 400x300, délka 1500, jádrový, 1x jádro 400/300/1000, s náběhovou hranou, útlum v pásmu 250Hz = 18.5[dB], akustický výkon tlumiče v pásmu 250Hz = 14.5[dB], tlaková ztráta tlumiče = 10Pa | KS | 4 |  | 0 |  |  |  | základní |  | 0 | 0 | 0 | 0 | 0 | 32 | M | 1 | ROZPOCET | 0 | 0 | 0 | 0 | 0 | 1 | 0 | 16 | 100
47 | K | 2.4M | Koncový prvek pro sání/odfuk vzduchu-protidešťová žaluzie 500x400, se sítem proti ptactvu | KS | 2 |  | 0 |  |  |  | základní |  | 0 | 0 | 0 | 0 | 0 | 16 | K | 1 | ROZPOCET | 0 | 0 | 0 | 0 | 0 | 1 | 0 | 16 | 102
48 | M | 2.4D | Koncový prvek pro sání/odfuk vzduchu-protidešťová žaluzie 500x400, se sítem proti ptactvu | KS | 2 |  | 0 |  |  |  | základní |  | 0 | 0 | 0 | 0 | 0 | 32 | M | 1 | ROZPOCET | 0 | 0 | 0 | 0 | 0 | 1 | 0 | 16 | 104
49 | K | 2.5M | Koncový prvek pro přívod vzduchu - vyústka do 4-hranného potrubí, velikosti 820x200, dvouřadá, R1, RAL9010 | KS | 2 |  | 0 |  |  |  | základní |  | 0 | 0 | 0 | 0 | 0 | 16 | K | 1 | ROZPOCET | 0 | 0 | 0 | 0 | 0 | 1 | 0 | 16 | 106
50 | M | 2.5D | Koncový prvek pro přívod vzduchu - vyústka do 4-hranného potrubí, velikosti 820x200, dvouřadá, R1, RAL9010 | KS | 2 |  | 0 |  |  |  | základní |  | 0 | 0 | 0 | 0 | 0 | 32 | M | 1 | ROZPOCET | 0 | 0 | 0 | 0 | 0 | 1 | 0 | 16 | 108
51 | K | 2.6M | Koncový prvek pro odvod vzduchu - vyústka do 4-hranného potrubí, velikosti 420x200, jednořadá, R1, RAL9010 | KS | 2 |  | 0 |  |  |  | základní |  | 0 | 0 | 0 | 0 | 0 | 16 | K | 1 | ROZPOCET | 0 | 0 | 0 | 0 | 0 | 1 | 0 | 16 | 110
52 | M | 2.6D | Koncový prvek pro odvod vzduchu - vyústka do 4-hranného potrubí, velikosti 420x200, jednořadá, R1, RAL9010 | KS | 2 |  | 0 |  |  |  | základní |  | 0 | 0 | 0 | 0 | 0 | 32 | M | 1 | ROZPOCET | 0 | 0 | 0 | 0 | 0 | 1 | 0 | 16 | 112
53 | K | 2.7M | Koncový prvek pro odvod vzduchu - vyúsť s vířivým výtokem vzduchu pro odvod vzduchu, čelní deska kruhová velikosti 400, 16x ručně přestavitelná lamela, včetně připojovací skříně, svislé napojení - připojovací hrdlo DN200 s regulací průtoku vzduchu, barevné | KS | 2 |  | 0 |  |  |  | základní |  | 0 | 0 | 0 | 0 | 0 | 16 | K | 1 | ROZPOCET | 0 | 0 | 0 | 0 | 0 | 1 | 0 | 16 | 114
54 | M | 2.7D | Koncový prvek pro odvod vzduchu - vyúsť s vířivým výtokem vzduchu pro odvod vzduchu, čelní deska kruhová velikosti 400, 16x ručně přestavitelná lamela, včetně připojovací skříně, svislé napojení - připojovací hrdlo DN200 s regulací průtoku vzduchu, barevné | KS | 2 |  | 0 |  |  |  | základní |  | 0 | 0 | 0 | 0 | 0 | 32 | M | 1 | ROZPOCET | 0 | 0 | 0 | 0 | 0 | 1 | 0 | 16 | 116
55 | K | 2.8M | Koncový prvek pro odvod vzduchu - talířový ventil DN125, včetně zděře, barevné provedení RAL9010 | KS | 4 |  | 0 |  |  |  | základní |  | 0 | 0 | 0 | 0 | 0 | 16 | K | 1 | ROZPOCET | 0 | 0 | 0 | 0 | 0 | 1 | 0 | 16 | 118
56 | M | 2.8D | Koncový prvek pro odvod vzduchu - talířový ventil DN125, včetně zděře, barevné provedení RAL9010 | KS | 4 |  | 0 |  |  |  | základní |  | 0 | 0 | 0 | 0 | 0 | 32 | M | 1 | ROZPOCET | 0 | 0 | 0 | 0 | 0 | 1 | 0 | 16 | 120
57 | K | 2.9M | Regulační klapka do 4-hranného potrubí 355x160, ruční ovládání | KS | 4 |  | 0 |  |  |  | základní |  | 0 | 0 | 0 | 0 | 0 | 16 | K | 1 | ROZPOCET | 0 | 0 | 0 | 0 | 0 | 1 | 0 | 16 | 122
58 | M | 2.9D | Regulační klapka do 4-hranného potrubí 355x160, ruční ovládání | KS | 4 |  | 0 |  |  |  | základní |  | 0 | 0 | 0 | 0 | 0 | 32 | M | 1 | ROZPOCET | 0 | 0 | 0 | 0 | 0 | 1 | 0 | 16 | 124
59 | K | 2.10M | Regulační klapka do kruhového potrubí DN160, ruční ovládání | KS | 2 |  | 0 |  |  |  | základní |  | 0 | 0 | 0 | 0 | 0 | 16 | K | 1 | ROZPOCET | 0 | 0 | 0 | 0 | 0 | 1 | 0 | 16 | 126
60 | M | 2.10D | Regulační klapka do kruhového potrubí DN160, ruční ovládání | KS | 2 |  | 0 |  |  |  | základní |  | 0 | 0 | 0 | 0 | 0 | 32 | M | 1 | ROZPOCET | 0 | 0 | 0 | 0 | 0 | 1 | 0 | 16 | 128
61 | K | 2.11M | Stěnová mřížka 420x140, RAL9010, rozteč lamel 20, skryté uchycení | KS | 4 |  | 0 |  |  |  | základní |  | 0 | 0 | 0 | 0 | 0 | 16 | K | 1 | ROZPOCET | 0 | 0 | 0 | 0 | 0 | 1 | 0 | 16 | 130
62 | M | 2.11D | Stěnová mřížka 420x140, RAL9010, rozteč lamel 20, skryté uchycení | KS | 4 |  | 0 |  |  |  | základní |  | 0 | 0 | 0 | 0 | 0 | 32 | M | 1 | ROZPOCET | 0 | 0 | 0 | 0 | 0 | 1 | 0 | 16 | 132
63 | K | 2,12M | Potrubí 4-hranné z pozink. plechu sk.I, včetně tvarovek 60%, do obvodu 1800mm | M2 | 90 |  | 0 |  |  |  | základní |  | 0 | 0 | 0 | 0 | 0 | 16 | K | 1 | ROZPOCET | 0 | 0 | 0 | 0 | 0 | 1 | 0 | 16 | 134
64 | M | 2.12D | Potrubí 4-hranné z pozink. plechu sk.I, včetně tvarovek 60%, do obvodu 1800mm | M2 | 90 |  | 0 |  |  |  | základní |  | 0 | 0 | 0 | 0 | 0 | 32 | M | 1 | ROZPOCET | 0 | 0 | 0 | 0 | 0 | 1 | 0 | 16 | 136
65 | K | 2.13M | Potrubí kruhové z pozink. plechu sk.I, včetně tvarovek 40%, do průměru DN200mm | M | 6 |  | 0 |  |  |  | základní |  | 0 | 0 | 0 | 0 | 0 | 16 | K | 1 | ROZPOCET | 0 | 0 | 0 | 0 | 0 | 1 | 0 | 16 | 138
66 | M | 2.13D | Potrubí kruhové z pozink. plechu sk.I, včetně tvarovek 40%, do průměru DN200mm | M | 6 |  | 0 |  |  |  | základní |  | 0 | 0 | 0 | 0 | 0 | 32 | M | 1 | ROZPOCET | 0 | 0 | 0 | 0 | 0 | 1 | 0 | 16 | 140
67 | K | 2.14M | Potrubí kruhové, flexibilní, s termoakustickou izolací, do průměru DN200 | M | 15 |  | 0 |  |  |  | základní |  | 0 | 0 | 0 | 0 | 0 | 16 | K | 1 | ROZPOCET | 0 | 0 | 0 | 0 | 0 | 1 | 0 | 16 | 142
68 | M | 2.14D | Potrubí kruhové, flexibilní, s termoakustickou izolací, do průměru DN200 | M | 15 |  | 0 |  |  |  | základní |  | 0 | 0 | 0 | 0 | 0 | 32 | M | 1 | ROZPOCET | 0 | 0 | 0 | 0 | 0 | 1 | 0 | 16 | 144
69 | K | 2.15M | Termoakustická izolace do vnitřního prostředí - syntetický kaučuk tl.20mm s Al polepem, samolep | M2 | 30 |  | 0 |  |  |  | základní |  | 0 | 0 | 0 | 0 | 0 | 16 | K | 1 | ROZPOCET | 0 | 0 | 0 | 0 | 0 | 1 | 0 | 16 | 146
70 | M | 2.15D | Termoakustická izolace do vnitřního prostředí - syntetický kaučuk tl.20mm s Al polepem, samolep | M2 | 30 |  | 0 |  |  |  | základní |  | 0 | 0 | 0 | 0 | 0 | 32 | M | 1 | ROZPOCET | 0 | 0 | 0 | 0 | 0 | 1 | 0 | 16 | 148
71 | K | 2.16M | Termoakustická izolace do venkovního prostředí - minerální vatat tl. 80mm+oplechování | M2 | 40 |  | 0 |  |  |  | základní |  | 0 | 0 | 0 | 0 | 0 | 16 | K | 1 | ROZPOCET | 0 | 0 | 0 | 0 | 0 | 1 | 0 | 16 | 150
72 | M | 2.16D | Termoakustická izolace do venkovního prostředí - minerální vatat tl. 80mm+oplechování | M2 | 40 |  | 0 |  |  |  | základní |  | 0 | 0 | 0 | 0 | 0 | 32 | M | 1 | ROZPOCET | 0 | 0 | 0 | 0 | 0 | 1 | 0 | 16 | 152
73 | K | 2.17M | Montážní, kotvící a spojovací materiál | KG | 160 |  | 0 |  |  |  | základní |  | 0 | 0 | 0 | 0 | 0 | 16 | K | 1 | ROZPOCET | 0 | 0 | 0 | 0 | 0 | 1 | 0 | 16 | 154
74 | M | 2.17D | Montážní, kotvící a spojovací materiál | KG | 160 |  | 0 |  |  |  | základní |  | 0 | 0 | 0 | 0 | 0 | 32 | M | 1 | ROZPOCET | 0 | 0 | 0 | 0 | 0 | 1 | 0 | 16 | 156
| D | 2 | ZAŘÍZENÍ 2. - CELKEM |  |  |  | 0 | [5 empty] | 0 |  | 0 |  | 0 | 2 | D | 1 | ROZPOCET | [6 empty] | 0
| D | oddíl 3 | ZAŘÍZENÍ Č.3 – VĚTRÁNÍ GARÁŽE PRO POŽÁRNÍ TECHNIKU - ODVOD VÝFUKOVÝCH PLYNŮ |  |  |  | 0 | [5 empty] | 0 |  | 0 |  | 0 | 2 | D | 0 | ROZPOCET | [6 empty] | 0
75 | K | 3.1M | Radiální ventilátor pro odvod výfukových plynů, vnitřní provedení, Vo=1000m3/h, Pi=0.9kW-3x400V, včetně silentbloků, flexibilní výstup adapter, flexibilní vstup adapter, FanStarter 400V 3fáze 50/60Hz, manuální starter ventilátoru vč. motorové ochrany, transformátor, příslušenství, referenční typ Nederman N24 3F | KS | 3 |  | 0 |  |  |  | základní |  | 0 | 0 | 0 | 0 | 0 | 16 | K | 1 | ROZPOCET | 0 | 0 | 0 | 0 | 0 | 1 | 0 | 16 | 158
76 | M | 3.1D | Radiální ventilátor pro odvod výfukových plynů, vnitřní provedení, Vo=1000m3/h, Pi=0.9kW-3x400V, včetně silentbloků, flexibilní výstup adapter, flexibilní vstup adapter, FanStarter 400V 3fáze 50/60Hz, manuální starter ventilátoru vč. motorové ochrany, transformátor, příslušenství, referenční typ Nederman N24 3F | KS | 3 |  | 0 |  |  |  | základní |  | 0 | 0 | 0 | 0 | 0 | 32 | M | 1 | ROZPOCET | 0 | 0 | 0 | 0 | 0 | 1 | 0 | 16 | 160
77 | K | 3.2M | Regulační klapka do kruhového potrubí DN200, těsná, včetně servopohonu 230V ON/OFF s pružinou (hav.fce) | KS | 3 |  | 0 |  |  |  | základní |  | 0 | 0 | 0 | 0 | 0 | 16 | K | 1 | ROZPOCET | 0 | 0 | 0 | 0 | 0 | 1 | 0 | 16 | 162
78 | M | 3.2D | Regulační klapka do kruhového potrubí DN200, těsná, včetně servopohonu 230V ON/OFF s pružinou (hav.fce) | KS | 3 |  | 0 |  |  |  | základní |  | 0 | 0 | 0 | 0 | 0 | 32 | M | 1 | ROZPOCET | 0 | 0 | 0 | 0 | 0 | 1 | 0 | 16 | 164
79 | K | 3.3M | Regulační klapka do 4-hranného potrubí 300x600, těsná, včetně servopohonu 230V ON/OFF s pružinou (hav.fce) | KS | 3 |  | 0 |  |  |  | základní |  | 0 | 0 | 0 | 0 | 0 | 16 | K | 1 | ROZPOCET | 0 | 0 | 0 | 0 | 0 | 1 | 0 | 16 | 166
80 | M | 3.3D | Regulační klapka do 4-hranného potrubí 300x600, těsná, včetně servopohonu 230V ON/OFF s pružinou (hav.fce) | KS | 3 |  | 0 |  |  |  | základní |  | 0 | 0 | 0 | 0 | 0 | 32 | M | 1 | ROZPOCET | 0 | 0 | 0 | 0 | 0 | 1 | 0 | 16 | 168
81 | K | 3.4M | Tlumič hluku do kruhového potrubí DN200, L=500, plášť tlumiče z galvanizovaného plechu | KS | 3 |  | 0 |  |  |  | základní |  | 0 | 0 | 0 | 0 | 0 | 16 | K | 1 | ROZPOCET | 0 | 0 | 0 | 0 | 0 | 1 | 0 | 16 | 170
82 | M | 3.4D | Tlumič hluku do kruhového potrubí DN200, L=500, plášť tlumiče z galvanizovaného plechu | KS | 3 |  | 0 |  |  |  | základní |  | 0 | 0 | 0 | 0 | 0 | 32 | M | 1 | ROZPOCET | 0 | 0 | 0 | 0 | 0 | 1 | 0 | 16 | 172
83 | K | 3.5M | Koncový prvek pro odfuk vzduchu-sešikemný kus 45° DN200, se sítem proti ptactvu | KS | 3 |  | 0 |  |  |  | základní |  | 0 | 0 | 0 | 0 | 0 | 16 | K | 1 | ROZPOCET | 0 | 0 | 0 | 0 | 0 | 1 | 0 | 16 | 174
84 | M | 3.5D | Koncový prvek pro odfuk vzduchu-sešikemný kus 45° DN200, se sítem proti ptactvu | KS | 3 |  | 0 |  |  |  | základní |  | 0 | 0 | 0 | 0 | 0 | 32 | M | 1 | ROZPOCET | 0 | 0 | 0 | 0 | 0 | 1 | 0 | 16 | 176
85 | K | 3.6M | Koncový prvek pro sání/odfuk vzduchu-protidešťová žaluzie 300x600, se sítem proti ptactvu | KS | 3 |  | 0 |  |  |  | základní |  | 0 | 0 | 0 | 0 | 0 | 16 | K | 1 | ROZPOCET | 0 | 0 | 0 | 0 | 0 | 1 | 0 | 16 | 178
86 | M | 3.6D | Koncový prvek pro sání/odfuk vzduchu-protidešťová žaluzie 300x600, se sítem proti ptactvu | KS | 3 |  | 0 |  |  |  | základní |  | 0 | 0 | 0 | 0 | 0 | 32 | M | 1 | ROZPOCET | 0 | 0 | 0 | 0 | 0 | 1 | 0 | 16 | 180
87 | K | 3.7M | Krycí mřížka - síto na přírubu potrubí 300x600 | KS | 3 |  | 0 |  |  |  | základní |  | 0 | 0 | 0 | 0 | 0 | 16 | K | 1 | ROZPOCET | 0 | 0 | 0 | 0 | 0 | 1 | 0 | 16 | 182
88 | M | 3.7D | Krycí mřížka - síto na přírubu potrubí 300x600 | KS | 3 |  | 0 |  |  |  | základní |  | 0 | 0 | 0 | 0 | 0 | 32 | M | 1 | ROZPOCET | 0 | 0 | 0 | 0 | 0 | 1 | 0 | 16 | 184
89 | K | 3.8M | Odsávací systém pro odvod výfukových plynů od vozidel s výfukem na boku / dole vozidla, vysoká výjezdová rychlost, s magnetem, odsávací hadice, balancer, koncovka, vodící kolejnice / lišta, L~10m, referenční typ Nederman MagnaTrack | KS | 2 |  | 0 |  |  |  | základní |  | 0 | 0 | 0 | 0 | 0 | 16 | K | 1 | ROZPOCET | 0 | 0 | 0 | 0 | 0 | 1 | 0 | 16 | 186
90 | M | 3.8D | Odsávací systém pro odvod výfukových plynů od vozidel s výfukem na boku / dole vozidla, vysoká výjezdová rychlost, s magnetem, odsávací hadice, balancer, koncovka, vodící kolejnice / lišta, L~10m, referenční typ Nederman MagnaTrack | KS | 2 |  | 0 |  |  |  | základní |  | 0 | 0 | 0 | 0 | 0 | 32 | M | 1 | ROZPOCET | 0 | 0 | 0 | 0 | 0 | 1 | 0 | 16 | 188
91 | K | 3.9M | Odsávací systém pro odvod výfukových plynů od vozidel s výfukem nahoru, vysoká výjezdová rychlost, s magnetem, odsávací hadice, balancer, dymník, vodící kolejnice / lišta, L~10m, referenční typ Nederman MagnaStack | KS | 1 |  | 0 |  |  |  | základní |  | 0 | 0 | 0 | 0 | 0 | 16 | K | 1 | ROZPOCET | 0 | 0 | 0 | 0 | 0 | 1 | 0 | 16 | 190
92 | M | 3.9D | Odsávací systém pro odvod výfukových plynů od vozidel s výfukem nahoru, vysoká výjezdová rychlost, s magnetem, odsávací hadice, balancer, dymník, vodící kolejnice / lišta, L~10m, referenční typ Nederman MagnaStack | KS | 1 |  | 0 |  |  |  | základní |  | 0 | 0 | 0 | 0 | 0 | 32 | M | 1 | ROZPOCET | 0 | 0 | 0 | 0 | 0 | 1 | 0 | 16 | 192
93 | K | 3.10M | Potrubí 4-hranné z pozink. plechu sk.I, včetně tvarovek 60%, do obvodu 1800mm | M2 | 15 |  | 0 |  |  |  | základní |  | 0 | 0 | 0 | 0 | 0 | 16 | K | 1 | ROZPOCET | 0 | 0 | 0 | 0 | 0 | 1 | 0 | 16 | 194
94 | M | 3.10D | Potrubí 4-hranné z pozink. plechu sk.I, včetně tvarovek 60%, do obvodu 1800mm | M2 | 15 |  | 0 |  |  |  | základní |  | 0 | 0 | 0 | 0 | 0 | 32 | M | 1 | ROZPOCET | 0 | 0 | 0 | 0 | 0 | 1 | 0 | 16 | 196
95 | K | 3.11M | Potrubí kruhové z pozink. plechu sk.I, včetně tvarovek 40%, do průměru DN200mm | M | 30 |  | 0 |  |  |  | základní |  | 0 | 0 | 0 | 0 | 0 | 16 | K | 1 | ROZPOCET | 0 | 0 | 0 | 0 | 0 | 1 | 0 | 16 | 198
96 | M | 3.11D | Potrubí kruhové z pozink. plechu sk.I, včetně tvarovek 40%, do průměru DN200mm | M | 30 |  | 0 |  |  |  | základní |  | 0 | 0 | 0 | 0 | 0 | 32 | M | 1 | ROZPOCET | 0 | 0 | 0 | 0 | 0 | 1 | 0 | 16 | 200
97 | K | 3.12M | Termoakustická izolace do vnitřního prostředí - syntetický kaučuk tl.40mm s Al polepem, samolep | M2 | 15 |  | 0 |  |  |  | základní |  | 0 | 0 | 0 | 0 | 0 | 16 | K | 1 | ROZPOCET | 0 | 0 | 0 | 0 | 0 | 1 | 0 | 16 | 202
98 | M | 3.12D | Termoakustická izolace do vnitřního prostředí - syntetický kaučuk tl.40mm s Al polepem, samolep | M2 | 15 |  | 0 |  |  |  | základní |  | 0 | 0 | 0 | 0 | 0 | 32 | M | 1 | ROZPOCET | 0 | 0 | 0 | 0 | 0 | 1 | 0 | 16 | 204
99 | K | 3.13M | Montážní, kotvící a spojovací materiál | KG | 270 |  | 0 |  |  |  | základní |  | 0 | 0 | 0 | 0 | 0 | 16 | K | 1 | ROZPOCET | 0 | 0 | 0 | 0 | 0 | 1 | 0 | 16 | 206
100 | M | 3.13D | Montážní, kotvící a spojovací materiál | KG | 270 |  | 0 |  |  |  | základní |  | 0 | 0 | 0 | 0 | 0 | 32 | M | 1 | ROZPOCET | 0 | 0 | 0 | 0 | 0 | 1 | 0 | 16 | 208
| D | 3 | ZAŘÍZENÍ 3 - CELKEM |  |  |  | 0 | [5 empty] | 0 |  | 0 |  | 0 | 2 | D | 1 | ROZPOCET | [6 empty] | 0
| D | oddíl 4 | ZAŘÍZENÍ Č.4 – VĚTRÁNÍ SUŠÁRNY V 1.NP |  |  |  | 0 | [5 empty] | 0 |  | 0.0067 |  | 0 | 2 | D | 0 | ROZPOCET | [6 empty] | 0
101 | K | 4.1M | Stěnový / axiální ventilátor DN250, V=350m3/h / dp=80Pa, Pi=0.14kW/230V, včetně regulátoru výkonu | KS | 1 |  | 0 |  |  |  | základní |  | 0 | 0 | 0 | 0 | 0 | 16 | K | 1 | ROZPOCET | 0 | 0 | 0 | 0 | 0 | 1 | 0 | 16 | 210
102 | M | 4.1D | Stěnový / axiální ventilátor DN250, V=350m3/h / dp=80Pa, Pi=0.14kW/230V, včetně regulátoru výkonu | KS | 1 |  | 0 |  |  |  | základní |  | 0 | 0 | 0 | 0 | 0 | 32 | M | 1 | ROZPOCET | 0 | 0 | 0 | 0 | 0 | 1 | 0 | 16 | 212
103 | K | 4.2M | Koncový prvek pro odfuk vzduchu-protidešťová žaluzie DN250, se sítem proti ptactvu, samotížná / přetlaková | KS | 1 |  | 0 |  |  |  | základní |  | 0 | 0 | 0 | 0 | 0 | 16 | K | 1 | ROZPOCET | 0 | 0 | 0 | 0 | 0 | 1 | 0 | 16 | 214
104 | M | 4.2D | Koncový prvek pro odfuk vzduchu-protidešťová žaluzie DN250, se sítem proti ptactvu, samotížná / přetlaková | KS | 1 |  | 0 |  |  |  | základní |  | 0 | 0 | 0 | 0 | 0 | 32 | M | 1 | ROZPOCET | 0 | 0 | 0 | 0 | 0 | 1 | 0 | 16 | 216
105 | K | 4.3M | Potrubí kruhové z pozink. plechu sk.I, včetně tvarovek 0%, do průměru DN250mm | M | 1 |  | 0 |  |  |  | základní |  | 0 | 0 | 0 | 0 | 0 | 16 | K | 1 | ROZPOCET | 0 | 0 | 0 | 0 | 0 | 1 | 0 | 16 | 218
106 | M | 4.3D | Potrubí kruhové z pozink. plechu sk.I, včetně tvarovek 0%, do průměru DN250mm | M | 1 |  | 0 |  |  |  | základní |  | 0 | 0 | 0 | 0 | 0 | 32 | M | 1 | ROZPOCET | 0 | 0 | 0 | 0 | 0 | 1 | 0 | 16 | 220
107 | K | 4.4M | Termoakustická izolace do vnitřního prostředí - syntetický kaučuk tl.40mm s Al polepem, samolep | M2 | 1 |  | 0 |  |  |  | základní |  | 0 | 0 | 0 | 0 | 0 | 16 | K | 1 | ROZPOCET | 0 | 0 | 0 | 0 | 0 | 1 | 0 | 16 | 222
108 | M | 4.4D | Termoakustická izolace do vnitřního prostředí - syntetický kaučuk tl.40mm s Al polepem, samolep | M2 | 1 |  | 0 |  |  |  | základní |  | 0 | 0 | 0 | 0 | 0 | 32 | M | 1 | ROZPOCET | 0 | 0 | 0 | 0 | 0 | 1 | 0 | 16 | 224
109 | K | 4.5M | Montážní, kotvící a spojovací materiál | KG | 10 |  | 0 |  |  |  | základní |  | 0 | 0.00022 | 0.0022 | 0 | 0 | 16 | K | 1 | ROZPOCET | 0 | 0 | 0 | 0 | 0 | 1 | 0 | 16 | 226
110 | M | 4.5D | Montážní, kotvící a spojovací materiál | KG | 10 |  | 0 |  |  |  | základní |  | 0 | 0.00045 | 0.0045 | 0 | 0 | 32 | M | 1 | ROZPOCET | 0 | 0 | 0 | 0 | 0 | 1 | 0 | 16 | 228
| D | 4 | ZAŘÍZENÍ 4 - CELKEM |  |  |  | 0 | [5 empty] | 0 |  | 0 |  | 0 | 2 | D | 1 | ROZPOCET | [6 empty] | 0
| D | oddíl 5 | ZAŘÍZENÍ Č.5 – VĚTRÁNÍ VĚŽE V 1.NP-STŘECHA |  |  |  | 0 | [5 empty] | 0 |  | 0 |  | 0 | 2 | D | 0 | ROZPOCET | [6 empty] | 0
111 | K | 5.1M | Stěnový / axiální ventilátor DN350, V=650m3/h / dp=80Pa, Pi=0.18kW/230V, včetně regulátoru výkonu | KS | 1 |  | 0 |  |  |  | základní |  | 0 | 0 | 0 | 0 | 0 | 16 | K | 1 | ROZPOCET | 0 | 0 | 0 | 0 | 0 | 1 | 0 | 16 | 230
112 | M | 5.1D | Stěnový / axiální ventilátor DN350, V=650m3/h / dp=80Pa, Pi=0.18kW/230V, včetně regulátoru výkonu | KS | 1 |  | 0 |  |  |  | základní |  | 0 | 0 | 0 | 0 | 0 | 32 | M | 1 | ROZPOCET | 0 | 0 | 0 | 0 | 0 | 1 | 0 | 16 | 232
113 | K | 5.2M | Koncový prvek pro odfuk vzduchu-protidešťová žaluzie DN350, se sítem proti ptactvu, samotížná / přetlaková | KS | 1 |  | 0 |  |  |  | základní |  | 0 | 0 | 0 | 0 | 0 | 16 | K | 1 | ROZPOCET | 0 | 0 | 0 | 0 | 0 | 1 | 0 | 16 | 234
114 | M | 5.2D | Koncový prvek pro odfuk vzduchu-protidešťová žaluzie DN350, se sítem proti ptactvu, samotížná / přetlaková | KS | 1 |  | 0 |  |  |  | základní |  | 0 | 0 | 0 | 0 | 0 | 32 | M | 1 | ROZPOCET | 0 | 0 | 0 | 0 | 0 | 1 | 0 | 16 | 236
115 | K | 5.3M | Koncový prvek pro sání vzduchu-protidešťová žaluzie 315x450, se sítem proti ptactvu | KS | 1 |  | 0 |  |  |  | základní |  | 0 | 0 | 0 | 0 | 0 | 16 | K | 1 | ROZPOCET | 0 | 0 | 0 | 0 | 0 | 1 | 0 | 16 | 238
116 | M | 5.3D | Koncový prvek pro sání vzduchu-protidešťová žaluzie 315x450, se sítem proti ptactvu | KS | 1 |  | 0 |  |  |  | základní |  | 0 | 0 | 0 | 0 | 0 | 32 | M | 1 | ROZPOCET | 0 | 0 | 0 | 0 | 0 | 1 | 0 | 16 | 240
117 | K | 5.4M | Regulační klapka do 4-hranného potrubí 200x450, těsná, včetně servopohonu 230V ON/OFF s pružinou (hav.fce) | KS | 1 |  | 0 |  |  |  | základní |  | 0 | 0 | 0 | 0 | 0 | 16 | K | 1 | ROZPOCET | 0 | 0 | 0 | 0 | 0 | 1 | 0 | 16 | 242
118 | M | 5.4D | Regulační klapka do 4-hranného potrubí 200x450, těsná, včetně servopohonu 230V ON/OFF s pružinou (hav.fce) | KS | 1 |  | 0 |  |  |  | základní |  | 0 | 0 | 0 | 0 | 0 | 32 | M | 1 | ROZPOCET | 0 | 0 | 0 | 0 | 0 | 1 | 0 | 16 | 244
119 | K | 5.5M | Krycí mřížka - síto na přírubu potrubí 315x450 | KS | 1 |  | 0 |  |  |  | základní |  | 0 | 0 | 0 | 0 | 0 | 16 | K | 1 | ROZPOCET | 0 | 0 | 0 | 0 | 0 | 1 | 0 | 16 | 246
120 | M | 5.5D | Krycí mřížka - síto na přírubu potrubí 315x450 | KS | 1 |  | 0 |  |  |  | základní |  | 0 | 0 | 0 | 0 | 0 | 32 | M | 1 | ROZPOCET | 0 | 0 | 0 | 0 | 0 | 1 | 0 | 16 | 248
121 | K | 5.6M | Potrubí 4-hranné z pozink. plechu sk.I, včetně tvarovek 60%, do obvodu 1530mm | M2 | 20 |  | 0 |  |  |  | základní |  | 0 | 0 | 0 | 0 | 0 | 16 | K | 1 | ROZPOCET | 0 | 0 | 0 | 0 | 0 | 1 | 0 | 16 | 250
122 | M | 5.6D | Potrubí 4-hranné z pozink. plechu sk.I, včetně tvarovek 60%, do obvodu 1530mm | M2 | 20 |  | 0 |  |  |  | základní |  | 0 | 0 | 0 | 0 | 0 | 32 | M | 1 | ROZPOCET | 0 | 0 | 0 | 0 | 0 | 1 | 0 | 16 | 252
123 | K | 5.7M | Potrubí kruhové z pozink. plechu sk.I, včetně tvarovek 0%, do průměru DN350mm | M | 1 |  | 0 |  |  |  | základní |  | 0 | 0 | 0 | 0 | 0 | 16 | K | 1 | ROZPOCET | 0 | 0 | 0 | 0 | 0 | 1 | 0 | 16 | 254
124 | M | 5.7D | Potrubí kruhové z pozink. plechu sk.I, včetně tvarovek 0%, do průměru DN350mm | M | 1 |  | 0 |  |  |  | základní |  | 0 | 0 | 0 | 0 | 0 | 32 | M | 1 | ROZPOCET | 0 | 0 | 0 | 0 | 0 | 1 | 0 | 16 | 256
125 | K | 5.8M | Termoakustická izolace do vnitřního prostředí - syntetický kaučuk tl.40mm s Al polepem, samolep | M2 | 25 |  | 0 |  |  |  | základní |  | 0 | 0 | 0 | 0 | 0 | 16 | K | 1 | ROZPOCET | 0 | 0 | 0 | 0 | 0 | 1 | 0 | 16 | 258
126 | M | 5.8D | Termoakustická izolace do vnitřního prostředí - syntetický kaučuk tl.40mm s Al polepem, samolep | M2 | 25 |  | 0 |  |  |  | základní |  | 0 | 0 | 0 | 0 | 0 | 32 | M | 1 | ROZPOCET | 0 | 0 | 0 | 0 | 0 | 1 | 0 | 16 | 260
0 | K | 5,9M | Montážní, kotvící a spojovací materiál | KG | 90 |  | 0 |  |  |  | základní |  | 0 | 0 | 0 | 0 | 0 | 16 | K | 1 | ROZPOCET | 0 | 0 | 0 | 0 | 0 | 1 | 0 | 16 | 262
127 | M | 5.9D | Montážní, kotvící a spojovací materiál | KG | 90 |  | 0 |  |  |  | základní |  | 0 | 0 | 0 | 0 | 0 | 32 | M | 1 | ROZPOCET | 0 | 0 | 0 | 0 | 0 | 1 | 0 | 16 | 264
| D | 5 | ZAŘÍZENÍ 5 - CELKEM |  |  |  | 0 | [5 empty] | 0 |  | 0 |  | 0 | 2 | D | 1 | ROZPOCET | [6 empty] | 0
| D | oddíl 6 | ZAŘÍZENÍ Č.6 – VĚTRÁNÍ ÚKLIDOVÉ MÍSTNOSTI V 2.NP |  |  |  | 0 | [5 empty] | 0 |  | 0.00028 |  | 0 | 2 | D | 0 | ROZPOCET | [6 empty] | 0
128 | K | 6.1M | Stěnový / axiální ventilátor DN125, V=50m3/h / dp=80Pa, Pi=40W/230V | KS | 1 |  | 0 |  |  |  | základní |  | 0 | 0 | 0 | 0 | 0 | 16 | K | 1 | ROZPOCET | 0 | 0 | 0 | 0 | 0 | 1 | 0 | 16 | 266
129 | M | 6.1D | Stěnový / axiální ventilátor DN125, V=50m3/h / dp=80Pa, Pi=40W/230V | KS | 1 |  | 0 |  |  |  | základní |  | 0 | 0 | 0 | 0 | 0 | 32 | M | 1 | ROZPOCET | 0 | 0 | 0 | 0 | 0 | 1 | 0 | 16 | 268
130 | K | 6.2M | Koncový prvek pro odfuk vzduchu-protidešťová žaluzie DN125, se sítem proti ptactvu, samotížná / přetlaková | KS | 1 |  | 0 |  |  |  | základní |  | 0 | 0 | 0 | 0 | 0 | 16 | K | 1 | ROZPOCET | 0 | 0 | 0 | 0 | 0 | 1 | 0 | 16 | 270
131 | M | 6.3D | Koncový prvek pro odfuk vzduchu-protidešťová žaluzie DN125, se sítem proti ptactvu, samotížná / přetlaková | KS | 1 |  | 0 |  |  |  | základní |  | 0 | 0 | 0 | 0 | 0 | 32 | M | 1 | ROZPOCET | 0 | 0 | 0 | 0 | 0 | 1 | 0 | 16 | 272
132 | K | 6.4M | Potrubí kruhové z pozink. plechu sk.I, včetně tvarovek 0%, do průměru DN125mm | M | 4 |  | 0 |  |  |  | základní |  | 0 | 0 | 0 | 0 | 0 | 16 | K | 1 | ROZPOCET | 0 | 0 | 0 | 0 | 0 | 1 | 0 | 16 | 274
133 | M | 6.4D | Potrubí kruhové z pozink. plechu sk.I, včetně tvarovek 0%, do průměru DN125mm | M | 4 |  | 0 |  |  |  | základní |  | 0 | 0 | 0 | 0 | 0 | 32 | M | 1 | ROZPOCET | 0 | 0 | 0 | 0 | 0 | 1 | 0 | 16 | 276
134 | K | 6.5M | Termoakustická izolace do vnitřního prostředí - syntetický kaučuk tl.40mm s Al polepem, samolep | M2 | 2 |  | 0 |  |  |  | základní |  | 0 | 0 | 0 | 0 | 0 | 16 | K | 1 | ROZPOCET | 0 | 0 | 0 | 0 | 0 | 1 | 0 | 16 | 278
135 | M | 6.5D | Termoakustická izolace do vnitřního prostředí - syntetický kaučuk tl.40mm s Al polepem, samolep | M2 | 2 |  | 0 |  |  |  | základní |  | 0 | 0.00014 | 0.00028 | 0 | 0 | 32 | M | 1 | ROZPOCET | 0 | 0 | 0 | 0 | 0 | 1 | 0 | 16 | 280
0 | K | 6.6M | Montážní, kotvící a spojovací materiál | KG | 10 |  | 0 |  |  |  | základní |  | 0 | 0 | 0 | 0 | 0 | 16 | K | 1 | ROZPOCET | 0 | 0 | 0 | 0 | 0 | 1 | 0 | 16 | 282
136 | M | 6.6D | Montážní, kotvící a spojovací materiál | KG | 10 |  | 0 |  |  |  | základní |  | 0 | 0 | 0 | 0 | 0 | 32 | M | 1 | ROZPOCET | 0 | 0 | 0 | 0 | 0 | 1 | 0 | 16 | 284
| D | 6 | ZAŘÍZENÍ 6 - CELKEM |  |  |  | 0 | [5 empty] | 0 |  | 0 |  | 0 | 2 | D | 1 | ROZPOCET | [6 empty] | 0
| D | oddíl 7 | OSTATNÍ |  |  |  | 0 | [5 empty] | 0 |  | 0 |  | 0 | 2 | D | 0 | ROZPOCET | [6 empty] | 0
137 | K | 7.1O | Doprava (zařízení / potrubí / pracovníci apod.) | KC | 1 |  | 0 |  |  |  | základní |  | 0 | 0 | 0 | 0 | 0 | 16 | K | 1 | ROZPOCET | 0 | 0 | 0 | 0 | 0 | 1 | 0 | 16 | 286
138 | K | 7.2O | Přesun hmot + jeřábová technika - břemeno ~500kg do výšky ~8m | KC | 1 |  | 0 |  |  |  | základní |  | 0 | 0 | 0 | 0 | 0 | 16 | K | 1 | ROZPOCET | 0 | 0 | 0 | 0 | 0 | 1 | 0 | 16 | 288
139 | K | 7.3O | Komplexní vyzkoušení zařízení, oživení a vyregulování zařízení | KC | 1 |  | 0 |  |  |  | základní |  | 0 | 0 | 0 | 0 | 0 | 16 | K | 1 | ROZPOCET | 0 | 0 | 0 | 0 | 0 | 1 | 0 | 16 | 290
140 | K | 7.4O | Vypracování protokolu o proměření a vyregulování | KC | 1 |  | 0 |  |  |  | základní |  | 0 | 0 | 0 | 0 | 0 | 16 | K | 1 | ROZPOCET | 0 | 0 | 0 | 0 | 0 | 1 | 0 | 16 | 292
141 | K | 7.5O | Zaškolení obsluhy + vypracování provozních předpisů | KC | 1 |  | 0 |  |  |  | základní |  | 0 | 0 | 0 | 0 | 0 | 16 | K | 1 | ROZPOCET | 0 | 0 | 0 | 0 | 0 | 1 | 0 | 16 | 294
142 | K | 631319151 | Projektová dokumentace skutečného provedení + výrobní dokumentace | KC | 1 |  | 0 |  |  |  | základní |  | 0 | 0 | 0 | 0 | 0 | 16 | K | 1 | ROZPOCET | 0 | 0 | 0 | 0 | 0 | 1 | 0 | 16 | 296
| D | 7 | OSTATNÍ CELKEM |  |  |  | 0 | [5 empty] | 0 |  | 0 |  | 0 | 2 | D | 1 | ROZPOCET | [6 empty] | 0

## SO 01 - 4-OBJEKT HZ - ÚST...
| List obsahuje: |  | 1) Krycí list soupisu | 2) Rekapitulace |  |  | 3) Soupis prací | Zpět na list: | Rekapitulace stavby
{c75c7cbb-9b6a-43ab-81a5-ecc6b72d1963}
2
| KRYCÍ LIST SOUPISU | [8 empty] | v --- níže se nacházejí doplnkové a pomocné údaje k sestavám --- v | [8 empty] | False
Stavba:
STAVEBNÍ ÚPRAVY HASIČSKÉ ZBROJNICE HEŘMANICE - SLEZSKÁ OSTRAVA
Objekt:
SO 01 - 4-OBJEKT HZ - ÚSTŘEDNÍ TOPENÍ
| KSO: |  |  |  |  | CC-CZ:
| Místo: |  | SLEZSKÁ OSTRAVA |  |  | Datum: | 25. 2. 2023
| Zadavatel: |  |  |  |  | IČ:
|  | SMO - SLEZSKÁ OSTRAVA |  |  |  | DIČ:
| Uchazeč: |  |  |  |  | IČ:
DIČ:
| Projektant: |  |  |  |  | IČ:
|  | SPAN |  |  |  | DIČ:
Poznámka:
| Cena bez DPH | [5 empty] | 0
|  |  | Základ daně |  |  | Sazba daně | Výše daně
| DPH | základní | 0 |  |  | 21% | 0
|  | snížená | 0 |  |  | 15% | 0
|  | zákl. přenesená | 0 |  |  | 21% | 0
|  | sníž. přenesená | 0 |  |  | 15% | 0
|  | nulová | 0 |  |  | 0% | 0
| Cena s DPH |  |  | v | CZK |  | 0
REKAPITULACE ČLENĚNÍ SOUPISU PRACÍ
Stavba:
STAVEBNÍ ÚPRAVY HASIČSKÉ ZBROJNICE HEŘMANICE - SLEZSKÁ OSTRAVA
Objekt:
SO 01 - 4-OBJEKT HZ - ÚSTŘEDNÍ TOPENÍ
Místo: |  |  | SLEZSKÁ OSTRAVA |  |  | Datum: | 25. 2. 2023
Zadavatel: |  |  | SMO - SLEZSKÁ OSTRAVA |  |  | Projektant: | SPAN
Uchazeč:
Kód dílu - Popis | [6 empty] | Cena celkem [CZK]
Náklady soupisu celkem | [6 empty] | 0 | [12 empty] | -1
| PSV - 731 - kotelny | [5 empty] | 0
| D1 - | [5 empty] | 0
| D2 - 732 - strojovny | [5 empty] | 0
| D1 - | [5 empty] | 0
| D3 - 733 - potrubí | [5 empty] | 0
| D1 - | [5 empty] | 0
| D4 - 734 - armatury | [5 empty] | 0
| D1 - | [5 empty] | 0
| D5 - 735 - otopná tělesa | [5 empty] | 0
| D1 - | [5 empty] | 0
| D6 - Solární ohřev TUV | [5 empty] | 0
| PSV - 731 - kotelny | [5 empty] | 0
| D1 - | [5 empty] | 0
| D3 - 733 - potrubí | [5 empty] | 0
| D1 - | [5 empty] | 0
| D4 - 734 - armatury | [5 empty] | 0
| D1 - | [5 empty] | 0
SOUPIS PRACÍ
Stavba:
STAVEBNÍ ÚPRAVY HASIČSKÉ ZBROJNICE HEŘMANICE - SLEZSKÁ OSTRAVA
Objekt:
SO 01 - 4-OBJEKT HZ - ÚSTŘEDNÍ TOPENÍ
Místo: |  |  | SLEZSKÁ OSTRAVA |  |  | Datum: | 25. 2. 2023
Zadavatel: |  |  | SMO - SLEZSKÁ OSTRAVA |  |  | Projektant: | SPAN
Uchazeč:
PČ | Typ | Kód | Popis | MJ | Množství | J.cena [CZK] | Cena celkem [CZK] | Cenová soustava |  | Poznámka | DPH | J. Nh [h] | Nh celkem [h] | J. hmotnost [t] | Hmotnost celkem [t] | J. suť [t] | Suť Celkem [t]
Náklady soupisu celkem | [6 empty] | 0 | [5 empty] | 0 |  | 0 |  | 0 |  | D | -1 | [7 empty] | 0
| D | PSV | 731 - kotelny |  |  |  | 0 | [5 empty] | 0 |  | 0 |  | 0 | 2 | D | 0 | ROZPOCET | [6 empty] | 0
| D | D1 |  |  |  |  | 0 | [5 empty] | 0 |  | 0 |  | 0 | 2 | D | 1 | ROZPOCET | [6 empty] | 0
1 | M | 731119117 | Pl.kondenz.kotel 38kW | soubor | 2 |  | 0 |  |  |  | základní |  | 0 | 0 | 0 | 0 | 0 | 32 | M | 2 | ROZPOCET | 0 | 0 | 0 | 0 | 0 | 1 | 0 | 16 | 2
2 | K | 731119118 | Mtž kondenz. kotle | soubor | 2 |  | 0 |  |  |  | základní |  | 0 | 0 | 0 | 0 | 0 | 16 | K | 2 | ROZPOCET | 0 | 0 | 0 | 0 | 0 | 1 | 0 | 16 | 4
3 | K | 731119119 | D+M odtahu spalin, | soubor | 1 |  | 0 |  |  |  | základní |  | 0 | 0 | 0 | 0 | 0 | 16 | K | 2 | ROZPOCET | 0 | 0 | 0 | 0 | 0 | 1 | 0 | 16 | 6
4 | K | 731119120 | Prostorový termostat | soubor | 1 |  | 0 |  |  |  | základní |  | 0 | 0 | 0 | 0 | 0 | 16 | K | 2 | ROZPOCET | 0 | 0 | 0 | 0 | 0 | 1 | 0 | 16 | 8
5 | K | 731119122 | Servisní spuštění , záruka | soubor | 1 |  | 0 |  |  |  | základní |  | 0 | 0 | 0 | 0 | 0 | 16 | K | 2 | ROZPOCET | 0 | 0 | 0 | 0 | 0 | 1 | 0 | 16 | 10
6 | K | 731241272 | Agregát teplovodní nástenný 8,1kW | soubor | 2 |  | 0 |  |  |  | základní |  | 0 | 0 | 0 | 0 | 0 | 16 | K | 2 | ROZPOCET | 0 | 0 | 0 | 0 | 0 | 1 | 0 | 16 | 12
7 | K | 731241281 | Mtž teplovodního agregátu | soubor | 2 |  | 0 |  |  |  | základní |  | 0 | 0 | 0 | 0 | 0 | 16 | K | 2 | ROZPOCET | 0 | 0 | 0 | 0 | 0 | 1 | 0 | 16 | 14
8 | K | 998731101 | Přesun kotelny objekt v -6m | T | 0.842 |  | 0 |  |  |  | základní |  | 0 | 0 | 0 | 0 | 0 | 16 | K | 2 | ROZPOCET | 0 | 0 | 0 | 0 | 0 | 1 | 0 | 16 | 16
| D | D2 | 732 - strojovny |  |  |  | 0 | [5 empty] | 0 |  | 0 |  | 0 | 2 | D | 0 | ROZPOCET | [6 empty] | 0
| D | D1 |  |  |  |  | 0 | [5 empty] | 0 |  | 0 |  | 0 | 2 | D | 1 | ROZPOCET | [6 empty] | 0
1 | K | 732111147 | Rozdělovače/sběrače RS KOMBI-M 120/,6 MPa | kus | 1 |  | 0 |  |  |  | základní |  | 0 | 0 | 0 | 0 | 0 | 16 | K | 2 | ROZPOCET | 0 | 0 | 0 | 0 | 0 | 1 | 0 | 16 | 18
2 | K | 732111148 | Hyd.vyr.dyn. tlaků HVDT-S typ II Q=8m3/h hrdloDN65 | kus | 1 |  | 0 |  |  |  | základní |  | 0 | 0 | 0 | 0 | 0 | 16 | K | 2 | ROZPOCET | 0 | 0 | 0 | 0 | 0 | 1 | 0 | 16 | 20
3 | K | 732219105 | ohřív vody stoj, -500l dva výměníky pro solárNepřímotopý zásobník | soubor | 1 |  | 0 |  |  |  | základní |  | 0 | 0 | 0 | 0 | 0 | 16 | K | 2 | ROZPOCET | 0 | 0 | 0 | 0 | 0 | 1 | 0 | 16 | 22
4 | K | 732219113 | Mtž ohřív vody PN 0,6-1,6 500l | soubor | 1 |  | 0 |  |  |  | základní |  | 0 | 0 | 0 | 0 | 0 | 16 | K | 2 | ROZPOCET | 0 | 0 | 0 | 0 | 0 | 1 | 0 | 16 | 24
5 | K | 732331515 | Nádoba expanz tlak B 50l | soubor | 1 |  | 0 |  |  |  | základní |  | 0 | 0 | 0 | 0 | 0 | 16 | K | 2 | ROZPOCET | 0 | 0 | 0 | 0 | 0 | 1 | 0 | 16 | 26
6 | K | 732331522 | MTZ Nád exp tlak | soubor | 1 |  | 0 |  |  |  | základní |  | 0 | 0 | 0 | 0 | 0 | 16 | K | 2 | ROZPOCET | 0 | 0 | 0 | 0 | 0 | 1 | 0 | 16 | 28
7 | K | 732331523 | Připojovací armatura k tlak | soubor | 1 |  | 0 |  |  |  | základní |  | 0 | 0 | 0 | 0 | 0 | 16 | K | 2 | ROZPOCET | 0 | 0 | 0 | 0 | 0 | 1 | 0 | 16 | 30
8 | K | 732341215 | upevnění exp,.nádoby | soubor | 1 |  | 0 |  |  |  | základní |  | 0 | 0 | 0 | 0 | 0 | 16 | K | 2 | ROZPOCET | 0 | 0 | 0 | 0 | 0 | 1 | 0 | 16 | 32
9 | K | 732421227 | Čerpadlo dle projektové dokumentace | soubor | 6 |  | 0 |  |  |  | základní |  | 0 | 0 | 0 | 0 | 0 | 16 | K | 2 | ROZPOCET | 0 | 0 | 0 | 0 | 0 | 1 | 0 | 16 | 34
10 | K | 732429112 | Mtž čerpadel oběh doDN40 | soubor | 6 |  | 0 |  |  |  | základní |  | 0 | 0 | 0 | 0 | 0 | 16 | K | 2 | ROZPOCET | 0 | 0 | 0 | 0 | 0 | 1 | 0 | 16 | 36
11 | K | 732429119 | šroubení pro čerpadlo s uzavíracím kul. uzávěrem | soubor | 12 |  | 0 |  |  |  | základní |  | 0 | 0 | 0 | 0 | 0 | 16 | K | 2 | ROZPOCET | 0 | 0 | 0 | 0 | 0 | 1 | 0 | 16 | 38
12 | K | 998732101 | Přesun hmot strojovny objekt v -6m | T | 4.099 |  | 0 |  |  |  | základní |  | 0 | 0 | 0 | 0 | 0 | 16 | K | 2 | ROZPOCET | 0 | 0 | 0 | 0 | 0 | 1 | 0 | 16 | 40
| D | D3 | 733 - potrubí |  |  |  | 0 | [5 empty] | 0 |  | 0 |  | 0 | 2 | D | 0 | ROZPOCET | [6 empty] | 0
| D | D1 |  |  |  |  | 0 | [5 empty] | 0 |  | 0 |  | 0 | 2 | D | 1 | ROZPOCET | [6 empty] | 0
1 | K | 733222102 | Potrubí Cu polotvrdé-měk pájení D15 | m | 184 |  | 0 |  |  |  | základní |  | 0 | 0 | 0 | 0 | 0 | 16 | K | 2 | ROZPOCET | 0 | 0 | 0 | 0 | 0 | 1 | 0 | 16 | 42
2 | K | 733222103 | Potrubí Cu polotvrdé-měk pájení D18 | m | 86 |  | 0 |  |  |  | základní |  | 0 | 0 | 0 | 0 | 0 | 16 | K | 2 | ROZPOCET | 0 | 0 | 0 | 0 | 0 | 1 | 0 | 16 | 44
3 | K | 733222104 | Potrubí Cu polotvrdé-měk pájení D22 | m | 144 |  | 0 |  |  |  | základní |  | 0 | 0 | 0 | 0 | 0 | 16 | K | 2 | ROZPOCET | 0 | 0 | 0 | 0 | 0 | 1 | 0 | 16 | 46
4 | K | 733222105 | Potrubí Cu polotvrdé-měk pájení D28 | m | 100 |  | 0 |  |  |  | základní |  | 0 | 0 | 0 | 0 | 0 | 16 | K | 2 | ROZPOCET | 0 | 0 | 0 | 0 | 0 | 1 | 0 | 16 | 48
5 | K | 733222106 | Potrubí Cu polotvrdé-měk pájení D35 | m | 150 |  | 0 |  |  |  | základní |  | 0 | 0 | 0 | 0 | 0 | 16 | K | 2 | ROZPOCET | 0 | 0 | 0 | 0 | 0 | 1 | 0 | 16 | 50
6 | K | 733222107 | Potrubí Cu polotvrdé-měk pájení D42x1 | m | 47 |  | 0 |  |  |  | základní |  | 0 | 0 | 0 | 0 | 0 | 16 | K | 2 | ROZPOCET | 0 | 0 | 0 | 0 | 0 | 1 | 0 | 16 | 52
7 | K | 733222108 | Potrubí Cu polotvrdé-měk pájení D54x1,5 | m | 20 |  | 0 |  |  |  | základní |  | 0 | 0 | 0 | 0 | 0 | 16 | K | 2 | ROZPOCET | 0 | 0 | 0 | 0 | 0 | 1 | 0 | 16 | 54
8 | K | 733222110 | Potrubí Cu polotvrdé fiting,cín, pájka | soub | 10 |  | 0 |  |  |  | základní |  | 0 | 0 | 0 | 0 | 0 | 16 | K | 2 | ROZPOCET | 0 | 0 | 0 | 0 | 0 | 1 | 0 | 16 | 56
9 | K | 733321101 | Termoizolační trubice pěnového PE D 15 | m | 184 |  | 0 |  |  |  | základní |  | 0 | 0 | 0 | 0 | 0 | 16 | K | 2 | ROZPOCET | 0 | 0 | 0 | 0 | 0 | 1 | 0 | 16 | 58
10 | K | 733321102 | Termoizolační trubice pěnového PE D 18 | m | 86 |  | 0 |  |  |  | základní |  | 0 | 0 | 0 | 0 | 0 | 16 | K | 2 | ROZPOCET | 0 | 0 | 0 | 0 | 0 | 1 | 0 | 16 | 60
11 | K | 733321103 | Termoizolační trubice pěnového PE D 22 | m | 80 |  | 0 |  |  |  | základní |  | 0 | 0 | 0 | 0 | 0 | 16 | K | 2 | ROZPOCET | 0 | 0 | 0 | 0 | 0 | 1 | 0 | 16 | 62
12 | K | 733321104 | Termoizolační trubice z pěnového PE D 28 | m | 66 |  | 0 |  |  |  | základní |  | 0 | 0 | 0 | 0 | 0 | 16 | K | 2 | ROZPOCET | 0 | 0 | 0 | 0 | 0 | 1 | 0 | 16 | 64
13 | K | 733321105 | Termoizolační trubice pěnového PE D 35 | m | 116 |  | 0 |  |  |  | základní |  | 0 | 0 | 0 | 0 | 0 | 16 | K | 2 | ROZPOCET | 0 | 0 | 0 | 0 | 0 | 1 | 0 | 16 | 66
14 | K | 733321106 | Termoizolační trubice pěnového PE D 42 | m | 23 |  | 0 |  |  |  | základní |  | 0 | 0 | 0 | 0 | 0 | 16 | K | 2 | ROZPOCET | 0 | 0 | 0 | 0 | 0 | 1 | 0 | 16 | 68
15 | K | 733321112 | TI pouzdra z mineralnich vlaken s hlinikovou folii „w 22, tl. 30mm | m | 64 |  | 0 |  |  |  | základní |  | 0 | 0 | 0 | 0 | 0 | 16 | K | 2 | ROZPOCET | 0 | 0 | 0 | 0 | 0 | 1 | 0 | 16 | 70
16 | K | 733321113 | TI pouzdra z mineralnich vlaken s hlinikovou folii „w 28, tl. 30mm | m | 34 |  | 0 |  |  |  | základní |  | 0 | 0 | 0 | 0 | 0 | 16 | K | 2 | ROZPOCET | 0 | 0 | 0 | 0 | 0 | 1 | 0 | 16 | 72
17 | K | 733321114 | TI pouzdra z mineralnich vlaken s hlinikovou folii „w 35, tl. 40mm | m | 34 |  | 0 |  |  |  | základní |  | 0 | 0 | 0 | 0 | 0 | 16 | K | 2 | ROZPOCET | 0 | 0 | 0 | 0 | 0 | 1 | 0 | 16 | 74
18 | K | 733321115 | TI pouzdra z mineralnich vlaken s hlinikovou folii „w 42, tl. 40mm | m | 24 |  | 0 |  |  |  | základní |  | 0 | 0 | 0 | 0 | 0 | 16 | K | 2 | ROZPOCET | 0 | 0 | 0 | 0 | 0 | 1 | 0 | 16 | 76
19 | K | 733321116 | TI pouzdra z mineralnich vlaken s hlinikovou folii „w 54, tl. 50mm | m | 20 |  | 0 |  |  |  | základní |  | 0 | 0 | 0 | 0 | 0 | 16 | K | 2 | ROZPOCET | 0 | 0 | 0 | 0 | 0 | 1 | 0 | 16 | 78
20 | K | 733322102 | Potrubí D 16x2 podl.vyt. | m | 850 |  | 0 |  |  |  | základní |  | 0 | 0 | 0 | 0 | 0 | 16 | K | 2 | ROZPOCET | 0 | 0 | 0 | 0 | 0 | 1 | 0 | 16 | 80
21 | K | 733322304 | Dilatační pás | m | 200 |  | 0 |  |  |  | základní |  | 0 | 0 | 0 | 0 | 0 | 16 | K | 2 | ROZPOCET | 0 | 0 | 0 | 0 | 0 | 1 | 0 | 16 | 82
22 | K | 733322305 | ochranná trubka | M | 50 |  | 0 |  |  |  | základní |  | 0 | 0 | 0 | 0 | 0 | 16 | K | 2 | ROZPOCET | 0 | 0 | 0 | 0 | 0 | 1 | 0 | 16 | 84
23 | K | 733322306 | adaprér | M | 22 |  | 0 |  |  |  | základní |  | 0 | 0 | 0 | 0 | 0 | 16 | K | 2 | ROZPOCET | 0 | 0 | 0 | 0 | 0 | 1 | 0 | 16 | 86
24 | K | 733322307 | rozdělovač 6 okruhů | M | 2 |  | 0 |  |  |  | základní |  | 0 | 0 | 0 | 0 | 0 | 16 | K | 2 | ROZPOCET | 0 | 0 | 0 | 0 | 0 | 1 | 0 | 16 | 88
25 | K | 733322308 | skříň rozdělovače 6 okruhů | M | 2 |  | 0 |  |  |  | základní |  | 0 | 0 | 0 | 0 | 0 | 16 | K | 2 | ROZPOCET | 0 | 0 | 0 | 0 | 0 | 1 | 0 | 16 | 90
26 | K | 733322310 | montáž podlahového topení | M | 796 |  | 0 |  |  |  | základní |  | 0 | 0 | 0 | 0 | 0 | 16 | K | 2 | ROZPOCET | 0 | 0 | 0 | 0 | 0 | 1 | 0 | 16 | 92
27 | K | 733322312 | příchytka plastová | kus | 3000 |  | 0 |  |  |  | základní |  | 0 | 0 | 0 | 0 | 0 | 16 | K | 2 | ROZPOCET | 0 | 0 | 0 | 0 | 0 | 1 | 0 | 16 | 94
28 | K | 733322314 | Odrazová fólie | m2 | 150 |  | 0 |  |  |  | základní |  | 0 | 0 | 0 | 0 | 0 | 16 | K | 2 | ROZPOCET | 0 | 0 | 0 | 0 | 0 | 1 | 0 | 16 | 96
29 | K | 733391101 | Tlak zkouška potrubí | m | 1527 |  | 0 |  |  |  | základní |  | 0 | 0 | 0 | 0 | 0 | 16 | K | 2 | ROZPOCET | 0 | 0 | 0 | 0 | 0 | 1 | 0 | 16 | 98
30 | K | 998733101 | Přesun hmot potrubí objekt v -6m | T | 1.124 |  | 0 |  |  |  | základní |  | 0 | 0 | 0 | 0 | 0 | 16 | K | 2 | ROZPOCET | 0 | 0 | 0 | 0 | 0 | 1 | 0 | 16 | 100
| D | D4 | 734 - armatury |  |  |  | 0 | [5 empty] | 0 |  | 0 |  | 0 | 2 | D | 0 | ROZPOCET | [6 empty] | 0
| D | D1 |  |  |  |  | 0 | [5 empty] | 0 |  | 0 |  | 0 | 2 | D | 1 | ROZPOCET | [6 empty] | 0
1 | K | 734191740 | Ventil regulační TA STAD závit. DN 20 | soubor | 2 |  | 0 |  |  |  | základní |  | 0 | 0 | 0 | 0 | 0 | 16 | K | 2 | ROZPOCET | 0 | 0 | 0 | 0 | 0 | 1 | 0 | 16 | 102
2 | K | 734191741 | Ventil regulační TA STAD závit. DN 25 | soubor | 1 |  | 0 |  |  |  | základní |  | 0 | 0 | 0 | 0 | 0 | 16 | K | 2 | ROZPOCET | 0 | 0 | 0 | 0 | 0 | 1 | 0 | 16 | 104
3 | K | 734191742 | Ventil regulační TA STAD závit. DN 32 | soubor | 1 |  | 0 |  |  |  | základní |  | 0 | 0 | 0 | 0 | 0 | 16 | K | 2 | ROZPOCET | 0 | 0 | 0 | 0 | 0 | 1 | 0 | 16 | 106
4 | K | 734191743 | Ventil regulační TA STAD závit. DN 40 | soubor | 1 |  | 0 |  |  |  | základní |  | 0 | 0 | 0 | 0 | 0 | 16 | K | 2 | ROZPOCET | 0 | 0 | 0 | 0 | 0 | 1 | 0 | 16 | 108
5 | K | 734191750 | Aut. vyvaž. a reg. ventil DN 20 | soubor | 2 |  | 0 |  |  |  | základní |  | 0 | 0 | 0 | 0 | 0 | 16 | K | 2 | ROZPOCET | 0 | 0 | 0 | 0 | 0 | 1 | 0 | 16 | 110
6 | K | 734209114 | Mtž armatura 2závity G 3/4 | kus | 12 |  | 0 |  |  |  | základní |  | 0 | 0 | 0 | 0 | 0 | 16 | K | 2 | ROZPOCET | 0 | 0 | 0 | 0 | 0 | 1 | 0 | 16 | 112
7 | K | 734209115 | Mtž armatura 2závity G 1 | kus | 12 |  | 0 |  |  |  | základní |  | 0 | 0 | 0 | 0 | 0 | 16 | K | 2 | ROZPOCET | 0 | 0 | 0 | 0 | 0 | 1 | 0 | 16 | 114
8 | K | 734209116 | Mtž armatura 2závity G 5/4 | kus | 6 |  | 0 |  |  |  | základní |  | 0 | 0 | 0 | 0 | 0 | 16 | K | 2 | ROZPOCET | 0 | 0 | 0 | 0 | 0 | 1 | 0 | 16 | 116
9 | K | 734209117 | Mtž armatura 2závity G 6/4 | kus | 5 |  | 0 |  |  |  | základní |  | 0 | 0 | 0 | 0 | 0 | 16 | K | 2 | ROZPOCET | 0 | 0 | 0 | 0 | 0 | 1 | 0 | 16 | 118
10 | K | 734209118 | Mtž armatura 2závity G 2 | kus | 8 |  | 0 |  |  |  | základní |  | 0 | 0 | 0 | 0 | 0 | 16 | K | 2 | ROZPOCET | 0 | 0 | 0 | 0 | 0 | 1 | 0 | 16 | 120
11 | K | 734209125 | Mtž armatura 3závity G 1 | kus | 1 |  | 0 |  |  |  | základní |  | 0 | 0 | 0 | 0 | 0 | 16 | K | 2 | ROZPOCET | 0 | 0 | 0 | 0 | 0 | 1 | 0 | 16 | 122
12 | K | 734209126 | Mtž armatura 3závity G 5/4 | kus | 1 |  | 0 |  |  |  | základní |  | 0 | 0 | 0 | 0 | 0 | 16 | K | 2 | ROZPOCET | 0 | 0 | 0 | 0 | 0 | 1 | 0 | 16 | 124
13 | K | 734209127 | Mtž armatura 3závity G 6/4 | kus | 1 |  | 0 |  |  |  | základní |  | 0 | 0 | 0 | 0 | 0 | 16 | K | 2 | ROZPOCET | 0 | 0 | 0 | 0 | 0 | 1 | 0 | 16 | 126
14 | K | 734212115 | Ventil odvzduš automatický DN 10 | kus | 8 |  | 0 |  |  |  | základní |  | 0 | 0 | 0 | 0 | 0 | 16 | K | 2 | ROZPOCET | 0 | 0 | 0 | 0 | 0 | 1 | 0 | 16 | 128
15 | K | 734221682 | Hlavice ovládání RAE | kus | 22 |  | 0 |  |  |  | základní |  | 0 | 0 | 0 | 0 | 0 | 16 | K | 2 | ROZPOCET | 0 | 0 | 0 | 0 | 0 | 1 | 0 | 16 | 130
16 | K | 734241215 | Ventil zpět přímý Ve3030 G 1 | kus | 2 |  | 0 |  |  |  | základní |  | 0 | 0 | 0 | 0 | 0 | 16 | K | 2 | ROZPOCET | 0 | 0 | 0 | 0 | 0 | 1 | 0 | 16 | 132
17 | K | 734241216 | Ventil zpět přímý Ve3030 G 5/4 | kus | 1 |  | 0 |  |  |  | základní |  | 0 | 0 | 0 | 0 | 0 | 16 | K | 2 | ROZPOCET | 0 | 0 | 0 | 0 | 0 | 1 | 0 | 16 | 134
18 | K | 734241217 | Ventil zpět přímý Ve3030 G 6/4 | kus | 1 |  | 0 |  |  |  | základní |  | 0 | 0 | 0 | 0 | 0 | 16 | K | 2 | ROZPOCET | 0 | 0 | 0 | 0 | 0 | 1 | 0 | 16 | 136
19 | K | 734241218 | Ventil zpět přímý Ve3030 G 2 | kus | 2 |  | 0 |  |  |  | základní |  | 0 | 0 | 0 | 0 | 0 | 16 | K | 2 | ROZPOCET | 0 | 0 | 0 | 0 | 0 | 1 | 0 | 16 | 138
20 | K | 734261325 | Připojovací armatura pro VK | kus | 22 |  | 0 |  |  |  | základní |  | 0 | 0 | 0 | 0 | 0 | 16 | K | 2 | ROZPOCET | 0 | 0 | 0 | 0 | 0 | 1 | 0 | 16 | 140
21 | K | 734261723 | Svorné šroubení Cu-Ni 15 | kus | 44 |  | 0 |  |  |  | základní |  | 0 | 0 | 0 | 0 | 0 | 16 | K | 2 | ROZPOCET | 0 | 0 | 0 | 0 | 0 | 1 | 0 | 16 | 142
22 | K | 734261767 | VHX mono připojení koup.rad. | kus | 3 |  | 0 |  |  |  | základní |  | 0 | 0 | 0 | 0 | 0 | 16 | K | 2 | ROZPOCET | 0 | 0 | 0 | 0 | 0 | 1 | 0 | 16 | 144
23 | K | 734291113 | Kohout plnící vypouš ČSN137061 G1/2 | kus | 2 |  | 0 |  |  |  | základní |  | 0 | 0 | 0 | 0 | 0 | 16 | K | 2 | ROZPOCET | 0 | 0 | 0 | 0 | 0 | 1 | 0 | 16 | 146
24 | K | 734291244 | Filtr závitový přímý R74A G 1 | kus | 2 |  | 0 |  |  |  | základní |  | 0 | 0 | 0 | 0 | 0 | 16 | K | 2 | ROZPOCET | 0 | 0 | 0 | 0 | 0 | 1 | 0 | 16 | 148
25 | K | 734291245 | Filtr závitový přímý R74A G 1 1/4 | kus | 1 |  | 0 |  |  |  | základní |  | 0 | 0 | 0 | 0 | 0 | 16 | K | 2 | ROZPOCET | 0 | 0 | 0 | 0 | 0 | 1 | 0 | 16 | 150
26 | K | 734291246 | Filtr závitový přímý R74A G 1 1/2 | kus | 1 |  | 0 |  |  |  | základní |  | 0 | 0 | 0 | 0 | 0 | 16 | K | 2 | ROZPOCET | 0 | 0 | 0 | 0 | 0 | 1 | 0 | 16 | 152
27 | K | 734292714 | Kulový kohout R250D G 3/4 | kus | 8 |  | 0 |  |  |  | základní |  | 0 | 0 | 0 | 0 | 0 | 16 | K | 2 | ROZPOCET | 0 | 0 | 0 | 0 | 0 | 1 | 0 | 16 | 154
28 | K | 734292715 | Kulový kohout R250D G 1 | kus | 8 |  | 0 |  |  |  | základní |  | 0 | 0 | 0 | 0 | 0 | 16 | K | 2 | ROZPOCET | 0 | 0 | 0 | 0 | 0 | 1 | 0 | 16 | 156
29 | K | 734292716 | Kulový kohout R250D G 1 1/4 | kus | 3 |  | 0 |  |  |  | základní |  | 0 | 0 | 0 | 0 | 0 | 16 | K | 2 | ROZPOCET | 0 | 0 | 0 | 0 | 0 | 1 | 0 | 16 | 158
30 | K | 734292717 | Kulový kohout R250D G 1 1/2 | kus | 3 |  | 0 |  |  |  | základní |  | 0 | 0 | 0 | 0 | 0 | 16 | K | 2 | ROZPOCET | 0 | 0 | 0 | 0 | 0 | 1 | 0 | 16 | 160
31 | K | 734292718 | Kulový kohout R250D G 2 | kus | 6 |  | 0 |  |  |  | základní |  | 0 | 0 | 0 | 0 | 0 | 16 | K | 2 | ROZPOCET | 0 | 0 | 0 | 0 | 0 | 1 | 0 | 16 | 162
32 | K | 734295112 | Směš armatura 3cest DN 25 | kus | 1 |  | 0 |  |  |  | základní |  | 0 | 0 | 0 | 0 | 0 | 16 | K | 2 | ROZPOCET | 0 | 0 | 0 | 0 | 0 | 1 | 0 | 16 | 164
33 | K | 734295113 | Směš armatura 3cest DN 32 | kus | 1 |  | 0 |  |  |  | základní |  | 0 | 0 | 0 | 0 | 0 | 16 | K | 2 | ROZPOCET | 0 | 0 | 0 | 0 | 0 | 1 | 0 | 16 | 166
34 | K | 734295114 | Směš armatura 3cest DN 40 | kus | 1 |  | 0 |  |  |  | základní |  | 0 | 0 | 0 | 0 | 0 | 16 | K | 2 | ROZPOCET | 0 | 0 | 0 | 0 | 0 | 1 | 0 | 16 | 168
35 | K | 734295120 | Pohon pro 3cest 62M-24V | kus | 3 |  | 0 |  |  |  | základní |  | 0 | 0 | 0 | 0 | 0 | 16 | K | 2 | ROZPOCET | 0 | 0 | 0 | 0 | 0 | 1 | 0 | 16 | 170
36 | K | 734411121 | Teploměr úhlový malý pouzdro | kus | 6 |  | 0 |  |  |  | základní |  | 0 | 0 | 0 | 0 | 0 | 16 | K | 2 | ROZPOCET | 0 | 0 | 0 | 0 | 0 | 1 | 0 | 16 | 172
37 | K | 998734101 | Přesun armatury objekt v -6m | T | 1.022 |  | 0 |  |  |  | základní |  | 0 | 0 | 0 | 0 | 0 | 16 | K | 2 | ROZPOCET | 0 | 0 | 0 | 0 | 0 | 1 | 0 | 16 | 174
| D | D5 | 735 - otopná tělesa |  |  |  | 0 | [5 empty] | 0 |  | 0 |  | 0 | 2 | D | 0 | ROZPOCET | [6 empty] | 0
| D | D1 |  |  |  |  | 0 | [5 empty] | 0 |  | 0 |  | 0 | 2 | D | 1 | ROZPOCET | [6 empty] | 0
1 | K | 735152571 | Těleso Ventil Kompakt22 v/l 600/400 | kus | 1 |  | 0 |  |  |  | základní |  | 0 | 0 | 0 | 0 | 0 | 16 | K | 2 | ROZPOCET | 0 | 0 | 0 | 0 | 0 | 1 | 0 | 16 | 176
2 | K | 735152572 | Těleso Ventil Kompakt22 v/l 600/500 | kus | 1 |  | 0 |  |  |  | základní |  | 0 | 0 | 0 | 0 | 0 | 16 | K | 2 | ROZPOCET | 0 | 0 | 0 | 0 | 0 | 1 | 0 | 16 | 178
3 | K | 735152573 | Těleso Ventil Kompakt22 v/l 600/600 | kus | 3 |  | 0 |  |  |  | základní |  | 0 | 0 | 0 | 0 | 0 | 16 | K | 2 | ROZPOCET | 0 | 0 | 0 | 0 | 0 | 1 | 0 | 16 | 180
4 | K | 735152575 | Těleso Ventil Kompakt22 v/l 600/800 | kus | 2 |  | 0 |  |  |  | základní |  | 0 | 0 | 0 | 0 | 0 | 16 | K | 2 | ROZPOCET | 0 | 0 | 0 | 0 | 0 | 1 | 0 | 16 | 182
5 | K | 735152576 | Těleso Ventil Kompakt22 v/l 600/900 | kus | 1 |  | 0 |  |  |  | základní |  | 0 | 0 | 0 | 0 | 0 | 16 | K | 2 | ROZPOCET | 0 | 0 | 0 | 0 | 0 | 1 | 0 | 16 | 184
6 | K | 735152578 | Těleso Ventil Kompakt22 v/l600/1100 | kus | 1 |  | 0 |  |  |  | základní |  | 0 | 0 | 0 | 0 | 0 | 16 | K | 2 | ROZPOCET | 0 | 0 | 0 | 0 | 0 | 1 | 0 | 16 | 186
7 | K | 735152579 | Těleso Ventil Kompakt22 v/l600/1200 | kus | 5 |  | 0 |  |  |  | základní |  | 0 | 0 | 0 | 0 | 0 | 16 | K | 2 | ROZPOCET | 0 | 0 | 0 | 0 | 0 | 1 | 0 | 16 | 188
8 | K | 735152580 | Těleso Ventil Kompakt22 v/l600/1400 | kus | 1 |  | 0 |  |  |  | základní |  | 0 | 0 | 0 | 0 | 0 | 16 | K | 2 | ROZPOCET | 0 | 0 | 0 | 0 | 0 | 1 | 0 | 16 | 190
9 | K | 735152582 | Těleso Ventil Kompakt22 v/l600/1800 | kus | 6 |  | 0 |  |  |  | základní |  | 0 | 0 | 0 | 0 | 0 | 16 | K | 2 | ROZPOCET | 0 | 0 | 0 | 0 | 0 | 1 | 0 | 16 | 192
10 | K | 735152583 | Těleso Ventil Kompakt22 v/l600/2000 | kus | 1 |  | 0 |  |  |  | základní |  | 0 | 0 | 0 | 0 | 0 | 16 | K | 2 | ROZPOCET | 0 | 0 | 0 | 0 | 0 | 1 | 0 | 16 | 194
11 | K | 735158220 | konzole rad. | kus | 22 |  | 0 |  |  |  | základní |  | 0 | 0 | 0 | 0 | 0 | 16 | K | 2 | ROZPOCET | 0 | 0 | 0 | 0 | 0 | 1 | 0 | 16 | 196
12 | K | 735159110 | Mtž panel těl | kus | 22 |  | 0 |  |  |  | základní |  | 0 | 0 | 0 | 0 | 0 | 16 | K | 2 | ROZPOCET | 0 | 0 | 0 | 0 | 0 | 1 | 0 | 16 | 198
13 | K | 73515823 | Agregát teplovodní 8.1 kW | kus | 2 |  | 0 |  |  |  | základní |  | 0 | 0 | 0 | 0 | 0 | 16 | K | 2 | ROZPOCET | 0 | 0 | 0 | 0 | 0 | 1 | 0 | 16 | 200
14 | K | 73515824 | montáž teplovod.agregátu | kus | 2 |  | 0 |  |  |  | základní |  | 0 | 0 | 0 | 0 | 0 | 16 | K | 2 | ROZPOCET | 0 | 0 | 0 | 0 | 0 | 1 | 0 | 16 | 202
15 | K | 735153107 | Otop těl trubkové 1820/600 | kus | 3 |  | 0 |  |  |  | základní |  | 0 | 0 | 0 | 0 | 0 | 16 | K | 2 | ROZPOCET | 0 | 0 | 0 | 0 | 0 | 1 | 0 | 16 | 204
16 | K | 735153112 | Sada s termostatem Z- SKVT 300 W | kus | 3 |  | 0 |  |  |  | základní |  | 0 | 0 | 0 | 0 | 0 | 16 | K | 2 | ROZPOCET | 0 | 0 | 0 | 0 | 0 | 1 | 0 | 16 | 206
17 | K | 735153113 | montáž koup. tělesa | kus | 3 |  | 0 |  |  |  | základní |  | 0 | 0 | 0 | 0 | 0 | 16 | K | 2 | ROZPOCET | 0 | 0 | 0 | 0 | 0 | 1 | 0 | 16 | 208
18 | K | 734499213 | Protipožární ucpávka | kus | 22 |  | 0 |  |  |  | základní |  | 0 | 0 | 0 | 0 | 0 | 16 | K | 2 | ROZPOCET | 0 | 0 | 0 | 0 | 0 | 1 | 0 | 16 | 210
19 | K | 725929102 | Výrobní dokumentace umístění protipožárních ucpávek | soubor | 1 |  | 0 |  |  |  | základní |  | 0 | 0 | 0 | 0 | 0 | 16 | K | 2 | ROZPOCET | 0 | 0 | 0 | 0 | 0 | 1 | 0 | 16 | 212
20 | K | 998735101 | Přesun otop tělesa objekt v -6m | T | 1.165 |  | 0 |  |  |  | základní |  | 0 | 0 | 0 | 0 | 0 | 16 | K | 2 | ROZPOCET | 0 | 0 | 0 | 0 | 0 | 1 | 0 | 16 | 214
| D | D6 | Solární ohřev TUV |  |  |  | 0 | [5 empty] | 0 |  | 0 |  | 0 | 2 | D | 2 | ROZPOCET | [6 empty] | 0
| D | PSV | 731 - kotelny |  |  |  | 0 | [5 empty] | 0 |  | 0 |  | 0 | 2 | D | 0 | ROZPOCET | [6 empty] | 0
| D | D1 |  |  |  |  | 0 | [5 empty] | 0 |  | 0 |  | 0 | 2 | D | 1 | ROZPOCET | [6 empty] | 0
1 | K | 731159317 | Solární kolektor 2,49 m2 | soubor | 4 |  | 0 |  |  |  | základní |  | 0 | 0 | 0 | 0 | 0 | 16 | K | 2 | ROZPOCET | 0 | 0 | 0 | 0 | 0 | 1 | 0 | 16 | 216
2 | K | 731159318 | Čerpací jednotka | soubor | 1 |  | 0 |  |  |  | základní |  | 0 | 0 | 0 | 0 | 0 | 16 | K | 2 | ROZPOCET | 0 | 0 | 0 | 0 | 0 | 1 | 0 | 16 | 218
3 | K | 731159319 | Regulace solár. | soubor | 1 |  | 0 |  |  |  | základní |  | 0 | 0 | 0 | 0 | 0 | 16 | K | 2 | ROZPOCET | 0 | 0 | 0 | 0 | 0 | 1 | 0 | 16 | 220
4 | K | 731159320 | Aut. odvz.ventil | soubor | 1 |  | 0 |  |  |  | základní |  | 0 | 0 | 0 | 0 | 0 | 16 | K | 2 | ROZPOCET | 0 | 0 | 0 | 0 | 0 | 1 | 0 | 16 | 222
5 | K | 731159321 | Kotvení pro 4 kolektory | soubor | 1 |  | 0 |  |  |  | základní |  | 0 | 0 | 0 | 0 | 0 | 16 | K | 2 | ROZPOCET | 0 | 0 | 0 | 0 | 0 | 1 | 0 | 16 | 224
6 | K | 731159322 | nemrznoucí kap. | L | 40 |  | 0 |  |  |  | základní |  | 0 | 0 | 0 | 0 | 0 | 16 | K | 2 | ROZPOCET | 0 | 0 | 0 | 0 | 0 | 1 | 0 | 16 | 226
7 | K | 731159323 | Expanzomat 35 l | soubor | 1 |  | 0 |  |  |  | základní |  | 0 | 0 | 0 | 0 | 0 | 16 | K | 2 | ROZPOCET | 0 | 0 | 0 | 0 | 0 | 1 | 0 | 16 | 228
8 | K | 731159324 | Montáž solárního systému | soubor | 1 |  | 0 |  |  |  | základní |  | 0 | 0 | 0 | 0 | 0 | 16 | K | 2 | ROZPOCET | 0 | 0 | 0 | 0 | 0 | 1 | 0 | 16 | 230
9 | K | 732331523 | Připojovací armatura k tlak | soubor | 1 |  | 0 |  |  |  | základní |  | 0 | 0 | 0 | 0 | 0 | 16 | K | 2 | ROZPOCET | 0 | 0 | 0 | 0 | 0 | 1 | 0 | 16 | 232
10 | K | 732341215 | upevnění exp,.nádoby | soubor | 1 |  | 0 |  |  |  | základní |  | 0 | 0 | 0 | 0 | 0 | 16 | K | 2 | ROZPOCET | 0 | 0 | 0 | 0 | 0 | 1 | 0 | 16 | 234
11 | K | 998732101 | Přesun hmot strojovny objekt v -6m | T | 0.879 |  | 0 |  |  |  | základní |  | 0 | 0 | 0 | 0 | 0 | 16 | K | 2 | ROZPOCET | 0 | 0 | 0 | 0 | 0 | 1 | 0 | 16 | 236
| D | D3 | 733 - potrubí |  |  |  | 0 | [5 empty] | 0 |  | 0 |  | 0 | 2 | D | 0 | ROZPOCET | [6 empty] | 0
| D | D1 |  |  |  |  | 0 | [5 empty] | 0 |  | 0 |  | 0 | 2 | D | 1 | ROZPOCET | [6 empty] | 0
1 | K | 733222304 | Potrubí Cu polotvrdé-lisování DN 22 | m | 56 |  | 0 |  |  |  | základní |  | 0 | 0 | 0 | 0 | 0 | 16 | K | 2 | ROZPOCET | 0 | 0 | 0 | 0 | 0 | 1 | 0 | 16 | 238
2 | K | 733321103.1 | Termoizolační trubice kaučuk. D 22 | m | 56 |  | 0 |  |  |  | základní |  | 0 | 0 | 0 | 0 | 0 | 16 | K | 2 | ROZPOCET | 0 | 0 | 0 | 0 | 0 | 1 | 0 | 16 | 240
3 | K | 998733101 | Přesun hmot potrubí objekt v -6m | T | 0.13 |  | 0 |  |  |  | základní |  | 0 | 0 | 0 | 0 | 0 | 16 | K | 2 | ROZPOCET | 0 | 0 | 0 | 0 | 0 | 1 | 0 | 16 | 242
| D | D4 | 734 - armatury |  |  |  | 0 | [5 empty] | 0 |  | 0 |  | 0 | 2 | D | 0 | ROZPOCET | [6 empty] | 0
| D | D1 |  |  |  |  | 0 | [5 empty] | 0 |  | 0 |  | 0 | 2 | D | 1 | ROZPOCET | [6 empty] | 0
1 | K | 734191750.1 | vyvažovací ventil DN 20 | soubor | 1 |  | 0 |  |  |  | základní |  | 0 | 0 | 0 | 0 | 0 | 16 | K | 2 | ROZPOCET | 0 | 0 | 0 | 0 | 0 | 1 | 0 | 16 | 244
2 | K | 734209114 | Mtž armatura 2závity G 3/4 | kus | 5 |  | 0 |  |  |  | základní |  | 0 | 0 | 0 | 0 | 0 | 16 | K | 2 | ROZPOCET | 0 | 0 | 0 | 0 | 0 | 1 | 0 | 16 | 246
3 | K | 734211135 | Mikro odvzdušňovač vzduchu DN 32 | kus | 1 |  | 0 |  |  |  | základní |  | 0 | 0 | 0 | 0 | 0 | 16 | K | 2 | ROZPOCET | 0 | 0 | 0 | 0 | 0 | 1 | 0 | 16 | 248
4 | K | 734292754 | Kulový kohout R254D G 3/4 | kus | 4 |  | 0 |  |  |  | základní |  | 0 | 0 | 0 | 0 | 0 | 16 | K | 2 | ROZPOCET | 0 | 0 | 0 | 0 | 0 | 1 | 0 | 16 | 250
5 | K | 734411121 | Teploměr úhlový malý pouzdro | kus | 2 |  | 0 |  |  |  | základní |  | 0 | 0 | 0 | 0 | 0 | 16 | K | 2 | ROZPOCET | 0 | 0 | 0 | 0 | 0 | 1 | 0 | 16 | 252
6 | K | 734422110 | Tlakoměr diferenční 03360 D 60 | kus | 1 |  | 0 |  |  |  | základní |  | 0 | 0 | 0 | 0 | 0 | 16 | K | 2 | ROZPOCET | 0 | 0 | 0 | 0 | 0 | 1 | 0 | 16 | 254
7 | K | 998734101 | Přesun armatury objekt v -6m | T | 0.156 |  | 0 |  |  |  | základní |  | 0 | 0 | 0 | 0 | 0 | 16 | K | 2 | ROZPOCET | 0 | 0 | 0 | 0 | 0 | 1 | 0 | 16 | 256

## SO 01 - 3-OBJEKT HZ - ZDR...
| List obsahuje: |  | 1) Krycí list soupisu | 2) Rekapitulace |  |  | 3) Soupis prací | Zpět na list: | Rekapitulace stavby
{1add1c6f-207b-4a0b-ab17-f04801dfbf49}
2
| KRYCÍ LIST SOUPISU | [8 empty] | v --- níže se nacházejí doplnkové a pomocné údaje k sestavám --- v | [8 empty] | False
Stavba:
STAVEBNÍ ÚPRAVY HASIČSKÉ ZBROJNICE HEŘMANICE - SLEZSKÁ OSTRAVA
Objekt:
SO 01 - 3-OBJEKT HZ - ZDRAVOTECHNIKA
| KSO: |  |  |  |  | CC-CZ:
| Místo: |  | SLEZSKÁ OSTRAVA |  |  | Datum: | 25. 2. 2023
| Zadavatel: |  |  |  |  | IČ:
|  | SMO - SLEZSKÁ OSTRAVA |  |  |  | DIČ:
| Uchazeč: |  |  |  |  | IČ:
DIČ:
| Projektant: |  |  |  |  | IČ:
|  | SPAN |  |  |  | DIČ:
Poznámka:
| Cena bez DPH | [5 empty] | 0
|  |  | Základ daně |  |  | Sazba daně | Výše daně
| DPH | základní | 0 |  |  | 21% | 0
|  | snížená | 0 |  |  | 15% | 0
|  | zákl. přenesená | 0 |  |  | 21% | 0
|  | sníž. přenesená | 0 |  |  | 15% | 0
|  | nulová | 0 |  |  | 0% | 0
| Cena s DPH |  |  | v | CZK |  | 0
REKAPITULACE ČLENĚNÍ SOUPISU PRACÍ
Stavba:
STAVEBNÍ ÚPRAVY HASIČSKÉ ZBROJNICE HEŘMANICE - SLEZSKÁ OSTRAVA
Objekt:
SO 01 - 3-OBJEKT HZ - ZDRAVOTECHNIKA
Místo: |  |  | SLEZSKÁ OSTRAVA |  |  | Datum: | 25. 2. 2023
Zadavatel: |  |  | SMO - SLEZSKÁ OSTRAVA |  |  | Projektant: | SPAN
Uchazeč:
Kód dílu - Popis | [6 empty] | Cena celkem [CZK]
Náklady soupisu celkem | [6 empty] | 0 | [12 empty] | -1
| PSV - 721 - kanalizace vnitřní | [5 empty] | 0
| D1 - | [5 empty] | 0
| D2 - 722 - vodovod vnitřní | [5 empty] | 0
| D1 - | [5 empty] | 0
| D3 - 723 - plynovod vnitřní | [5 empty] | 0
| D1 - | [5 empty] | 0
| D4 - 724 - stlačený vzduch | [5 empty] | 0
| D1 - | [5 empty] | 0
| D5 - 725 - kompletace ZT | [5 empty] | 0
| D1 - | [5 empty] | 0
SOUPIS PRACÍ
Stavba:
STAVEBNÍ ÚPRAVY HASIČSKÉ ZBROJNICE HEŘMANICE - SLEZSKÁ OSTRAVA
Objekt:
SO 01 - 3-OBJEKT HZ - ZDRAVOTECHNIKA
Místo: |  |  | SLEZSKÁ OSTRAVA |  |  | Datum: | 25. 2. 2023
Zadavatel: |  |  | SMO - SLEZSKÁ OSTRAVA |  |  | Projektant: | SPAN
Uchazeč:
PČ | Typ | Kód | Popis | MJ | Množství | J.cena [CZK] | Cena celkem [CZK] | Cenová soustava |  | Poznámka | DPH | J. Nh [h] | Nh celkem [h] | J. hmotnost [t] | Hmotnost celkem [t] | J. suť [t] | Suť Celkem [t]
Náklady soupisu celkem | [6 empty] | 0 | [5 empty] | 0 |  | 8.4219 |  | 0 |  | D | -1 | [7 empty] | 0
| D | PSV | 721 - kanalizace vnitřní |  |  |  | 0 | [5 empty] | 0 |  | 6.1724 |  | 0 | 2 | D | 0 | ROZPOCET | [6 empty] | 0
| D | D1 |  |  |  |  | 0 | [5 empty] | 0 |  | 6.1724 |  | 0 | 2 | D | 1 | ROZPOCET | [6 empty] | 0
1 | K | 721110105 | Prostup základem 200x200 mm | m | 7 |  | 0 |  |  |  | základní |  | 0 | 0.01896 | 0.13272 | 0 | 0 | 16 | K | 2 | ROZPOCET | 0 | 0 | 0 | 0 | 0 | 1 | 0 | 16 | 2
2 | K | 721110106 | kapsa š.200 mm | m | 8 |  | 0 |  |  |  | základní |  | 0 | 0.02391 | 0.19128 | 0 | 0 | 16 | K | 2 | ROZPOCET | 0 | 0 | 0 | 0 | 0 | 1 | 0 | 16 | 4
3 | K | 722150212 | Výstřažná folie hnědá | m | 244 |  | 0 |  |  |  | základní |  | 0 | 0.01458 | 3.5575 | 0 | 0 | 16 | K | 2 | ROZPOCET | 0 | 0 | 0 | 0 | 0 | 1 | 0 | 16 | 6
4 | K | 721100901 | Šachta PVC 425/Dn 150 | kus | 4 |  | 0 |  |  |  | základní |  | 0 | 0.00066 | 0.00264 | 0 | 0 | 16 | K | 2 | ROZPOCET | 0 | 0 | 0 | 0 | 0 | 1 | 0 | 16 | 8
5 | K | 721100903 | MTZ šachty kanalizační | kus | 4 |  | 0 |  |  |  | základní |  | 0 | 0.00066 | 0.00264 | 0 | 0 | 16 | K | 2 | ROZPOCET | 0 | 0 | 0 | 0 | 0 | 1 | 0 | 16 | 10
6 | K | 721173401 | Kan potr PVC sys KG lež DN 100 vni | m | 50 |  | 0 |  |  |  | základní |  | 0 | 0.00126 | 0.063 | 0 | 0 | 16 | K | 2 | ROZPOCET | 0 | 0 | 0 | 0 | 0 | 1 | 0 | 16 | 12
7 | K | 721173402 | Kan potr PVC sys KG lež DN 125 vni | m | 91 |  | 0 |  |  |  | základní |  | 0 | 0.00177 | 0.16107 | 0 | 0 | 16 | K | 2 | ROZPOCET | 0 | 0 | 0 | 0 | 0 | 1 | 0 | 16 | 14
8 | K | 721173403 | Kan potr PVC sys KG lež DN 150 vni | m | 103 |  | 0 |  |  |  | základní |  | 0 | 0.00275 | 0.28325 | 0 | 0 | 16 | K | 2 | ROZPOCET | 0 | 0 | 0 | 0 | 0 | 1 | 0 | 16 | 16
9 | K | 721174021 | Kanal potr PP odpadní hrdlové DN 32 | m | 5 |  | 0 |  |  |  | základní |  | 0 | 0.00658 | 0.0329 | 0 | 0 | 16 | K | 2 | ROZPOCET | 0 | 0 | 0 | 0 | 0 | 1 | 0 | 16 | 18
10 | K | 721174022 | Kanal potr PP odpadní hrdlové DN 40 | m | 25 |  | 0 |  |  |  | základní |  | 0 | 0.00729 | 0.18225 | 0 | 0 | 16 | K | 2 | ROZPOCET | 0 | 0 | 0 | 0 | 0 | 1 | 0 | 16 | 20
11 | K | 721174023 | Kanal potr PP odpadní hrdlové DN 50 | m | 45 |  | 0 |  |  |  | základní |  | 0 | 0.0091 | 0.4095 | 0 | 0 | 16 | K | 2 | ROZPOCET | 0 | 0 | 0 | 0 | 0 | 1 | 0 | 16 | 22
12 | K | 721174024 | Kanal potr PP odpadní hrdlové DN 70 | m | 5 |  | 0 |  |  |  | základní |  | 0 | 0.01106 | 0.0553 | 0 | 0 | 16 | K | 2 | ROZPOCET | 0 | 0 | 0 | 0 | 0 | 1 | 0 | 16 | 24
13 | K | 721174025 | Kanal potr PP odpad hrdlové DN 100 | m | 37 |  | 0 |  |  |  | základní |  | 0 | 0.01281 | 0.47397 | 0 | 0 | 16 | K | 2 | ROZPOCET | 0 | 0 | 0 | 0 | 0 | 1 | 0 | 16 | 26
14 | K | 721175024 | Izolace z pěnového PE DN 40 | m | 30 |  | 0 |  |  |  | základní |  | 0 | 0.00448 | 0.1344 | 0 | 0 | 16 | K | 2 | ROZPOCET | 0 | 0 | 0 | 0 | 0 | 1 | 0 | 16 | 28
15 | K | 721175025 | Izolace z pěnového PE DN 50 | m | 45 |  | 0 |  |  |  | základní |  | 0 | 0.00448 | 0.2016 | 0 | 0 | 16 | K | 2 | ROZPOCET | 0 | 0 | 0 | 0 | 0 | 1 | 0 | 16 | 30
16 | K | 721175026 | Izolace z pěnového PE DN 70 | m | 5 |  | 0 |  |  |  | základní |  | 0 | 0.00448 | 0.0224 | 0 | 0 | 16 | K | 2 | ROZPOCET | 0 | 0 | 0 | 0 | 0 | 1 | 0 | 16 | 32
17 | K | 721175027 | Izolace z pěnového PE DN 100 | m | 37 |  | 0 |  |  |  | základní |  | 0 | 0.00448 | 0.16576 | 0 | 0 | 16 | K | 2 | ROZPOCET | 0 | 0 | 0 | 0 | 0 | 1 | 0 | 16 | 34
18 | K | 721194103 | Vyvedení kanal výpustek D 32 | kus | 15 |  | 0 |  |  |  | základní |  | 0 | 0 | 0 | 0 | 0 | 16 | K | 2 | ROZPOCET | 0 | 0 | 0 | 0 | 0 | 1 | 0 | 16 | 36
19 | K | 721194104 | Vyvedení kanal výpustek D 40 | kus | 38 |  | 0 |  |  |  | základní |  | 0 | 0 | 0 | 0 | 0 | 16 | K | 2 | ROZPOCET | 0 | 0 | 0 | 0 | 0 | 1 | 0 | 16 | 38
20 | K | 721194105 | Vyvedení kanal výpustek D 50 | kus | 50 |  | 0 |  |  |  | základní |  | 0 | 0 | 0 | 0 | 0 | 16 | K | 2 | ROZPOCET | 0 | 0 | 0 | 0 | 0 | 1 | 0 | 16 | 40
21 | K | 721194107 | Vyvedení kanal výpustek D 75 | kus | 14 |  | 0 |  |  |  | základní |  | 0 | 0 | 0 | 0 | 0 | 16 | K | 2 | ROZPOCET | 0 | 0 | 0 | 0 | 0 | 1 | 0 | 16 | 42
22 | K | 721194109 | Vyvedení kanal výpustek D 110 | kus | 38 |  | 0 |  |  |  | základní |  | 0 | 0 | 0 | 0 | 0 | 16 | K | 2 | ROZPOCET | 0 | 0 | 0 | 0 | 0 | 1 | 0 | 16 | 44
23 | K | 721273213 | Protipožární ucpávka | kus | 6 |  | 0 |  |  |  | základní |  | 0 | 0.00291 | 0.01746 | 0 | 0 | 16 | K | 2 | ROZPOCET | 0 | 0 | 0 | 0 | 0 | 1 | 0 | 16 | 46
24 | K | 725929102 | Výrobní dokumentace umístění protipožárních ucpávek | soubor | 1 |  | 0 |  |  |  | základní |  | 0 | 0.00902 | 0.00902 | 0 | 0 | 16 | K | 2 | ROZPOCET | 0 | 0 | 0 | 0 | 0 | 1 | 0 | 16 | 48
25 | K | 721273220 | Čistící kus 110 | kus | 8 |  | 0 |  |  |  | základní |  | 0 | 0.00565 | 0.0452 | 0 | 0 | 16 | K | 2 | ROZPOCET | 0 | 0 | 0 | 0 | 0 | 1 | 0 | 16 | 50
26 | K | 721273217 | Hlavice ventilační DN 150 | kus | 2 |  | 0 |  |  |  | základní |  | 0 | 0.00565 | 0.0113 | 0 | 0 | 16 | K | 2 | ROZPOCET | 0 | 0 | 0 | 0 | 0 | 1 | 0 | 16 | 52
27 | K | 721242115 | Lapač střešních splavenin DN 100 | kus | 9 |  | 0 |  |  |  | základní |  | 0 | 0.00191 | 0.01719 | 0 | 0 | 16 | K | 2 | ROZPOCET | 0 | 0 | 0 | 0 | 0 | 1 | 0 | 16 | 54
28 | K | 721290111 | Zkouška těs kanal vodou -DN 125 | m | 529 |  | 0 |  |  |  | základní |  | 0 | 0 | 0 | 0 | 0 | 16 | K | 2 | ROZPOCET | 0 | 0 | 0 | 0 | 0 | 1 | 0 | 16 | 56
29 | K | 998721101 | Přesun kanalizace objekt v -6m | t | 6.172 |  | 0 |  |  |  | základní |  | 0 | 0 | 0 | 0 | 0 | 16 | K | 2 | ROZPOCET | 0 | 0 | 0 | 0 | 0 | 1 | 0 | 16 | 58
| D | D2 | 722 - vodovod vnitřní |  |  |  | 0 | [5 empty] | 0 |  | 1.0741 |  | 0 | 2 | D | 0 | ROZPOCET | [6 empty] | 0
| D | D1 |  |  |  |  | 0 | [5 empty] | 0 |  | 1.0741 |  | 0 | 2 | D | 1 | ROZPOCET | [6 empty] | 0
1 | K | 722150210 | Potrubí plast. rPE 32 voda | m | 12 |  | 0 |  |  |  | základní |  | 0 | 0.01458 | 0.17496 | 0 | 0 | 16 | K | 2 | ROZPOCET | 0 | 0 | 0 | 0 | 0 | 1 | 0 | 16 | 60
2 | K | 722150211 | Signalizační vodič | m | 14 |  | 0 |  |  |  | základní |  | 0 | 0.01458 | 0.20412 | 0 | 0 | 16 | K | 2 | ROZPOCET | 0 | 0 | 0 | 0 | 0 | 1 | 0 | 16 | 62
3 | K | 722150212.1 | Výstřažná folie | m | 14 |  | 0 |  |  |  | základní |  | 0 | 0.01458 | 0.20412 | 0 | 0 | 16 | K | 2 | ROZPOCET | 0 | 0 | 0 | 0 | 0 | 1 | 0 | 16 | 64
4 | K | 722176012 | Rozvody z plastů polyfuze -D 20mm | m | 227 |  | 0 |  |  |  | základní |  | 0 | 0.00049 | 0.11123 | 0 | 0 | 16 | K | 2 | ROZPOCET | 0 | 0 | 0 | 0 | 0 | 1 | 0 | 16 | 66
5 | K | 722176013 | Rozvody z plastů polyfuze -D 25mm | m | 97 |  | 0 |  |  |  | základní |  | 0 | 0.0006 | 0.0582 | 0 | 0 | 16 | K | 2 | ROZPOCET | 0 | 0 | 0 | 0 | 0 | 1 | 0 | 16 | 68
6 | K | 722176014 | Rozvody z plastů polyfuze -D 32mm | m | 37 |  | 0 |  |  |  | základní |  | 0 | 0.00079 | 0.02923 | 0 | 0 | 16 | K | 2 | ROZPOCET | 0 | 0 | 0 | 0 | 0 | 1 | 0 | 16 | 70
7 | K | 722176015 | Rozvody z plastů polyfuze -D 40mm | m | 102 |  | 0 |  |  |  | základní |  | 0 | 0.0011 | 0.1122 | 0 | 0 | 16 | K | 2 | ROZPOCET | 0 | 0 | 0 | 0 | 0 | 1 | 0 | 16 | 72
8 | K | 722176038 | Zlab pozink. D 20 mm | m | 12 |  | 0 |  |  |  | základní |  | 0 | 0.00193 | 0.02316 | 0 | 0 | 16 | K | 2 | ROZPOCET | 0 | 0 | 0 | 0 | 0 | 1 | 0 | 16 | 74
9 | K | 722176041 | Zlab pozink. D 40mm | m | 12 |  | 0 |  |  |  | základní |  | 0 | 0.00193 | 0.02316 | 0 | 0 | 16 | K | 2 | ROZPOCET | 0 | 0 | 0 | 0 | 0 | 1 | 0 | 16 | 76
10 | K | 722182112 | Plastové potrubí izolace PE -D 20 | m | 227 |  | 0 |  |  |  | základní |  | 0 | 4e-05 | 0.00908 | 0 | 0 | 16 | K | 2 | ROZPOCET | 0 | 0 | 0 | 0 | 0 | 1 | 0 | 16 | 78
11 | K | 722182113 | Plastové potrubí izolace PE -D 25 | m | 97 |  | 0 |  |  |  | základní |  | 0 | 5e-05 | 0.00485 | 0 | 0 | 16 | K | 2 | ROZPOCET | 0 | 0 | 0 | 0 | 0 | 1 | 0 | 16 | 80
12 | K | 722182114 | Plastové potrubí izolace PE -D 32 | m | 37 |  | 0 |  |  |  | základní |  | 0 | 5e-05 | 0.00185 | 0 | 0 | 16 | K | 2 | ROZPOCET | 0 | 0 | 0 | 0 | 0 | 1 | 0 | 16 | 82
13 | K | 722182115 | Plastové potrubí izolace PE -D 40 | m | 102 |  | 0 |  |  |  | základní |  | 0 | 9e-05 | 0.00918 | 0 | 0 | 16 | K | 2 | ROZPOCET | 0 | 0 | 0 | 0 | 0 | 1 | 0 | 16 | 84
14 | K | 722190401 | Upevnění výpustku DN 15 | kus | 55 |  | 0 |  |  |  | základní |  | 0 | 0 | 0 | 0 | 0 | 16 | K | 2 | ROZPOCET | 0 | 0 | 0 | 0 | 0 | 1 | 0 | 16 | 86
15 | K | 722220111 | Nástěnka K 247 | kus | 55 |  | 0 |  |  |  | základní |  | 0 | 0.00023 | 0.01265 | 0 | 0 | 16 | K | 2 | ROZPOCET | 0 | 0 | 0 | 0 | 0 | 1 | 0 | 16 | 88
16 | K | 722224111 | Kohout plnicí a vypouštěcí DN 15 | kus | 1 |  | 0 |  |  |  | základní |  | 0 | 0.00041 | 0.00041 | 0 | 0 | 16 | K | 2 | ROZPOCET | 0 | 0 | 0 | 0 | 0 | 1 | 0 | 16 | 90
17 | K | 722231061 | Ventil zpětný Ve 3030 G 1/2 | kus | 1 |  | 0 |  |  |  | základní |  | 0 | 0.00027 | 0.00027 | 0 | 0 | 16 | K | 2 | ROZPOCET | 0 | 0 | 0 | 0 | 0 | 1 | 0 | 16 | 92
18 | K | 722231064 | Ventil zpětný Ve 3030 G 5/4 | kus | 1 |  | 0 |  |  |  | základní |  | 0 | 0.001 | 0.001 | 0 | 0 | 16 | K | 2 | ROZPOCET | 0 | 0 | 0 | 0 | 0 | 1 | 0 | 16 | 94
19 | K | 722232061 | Kulový kohout R250DS 1/2" vyp+páčka | kus | 3 |  | 0 |  |  |  | základní |  | 0 | 0.00027 | 0.00081 | 0 | 0 | 16 | K | 2 | ROZPOCET | 0 | 0 | 0 | 0 | 0 | 1 | 0 | 16 | 96
20 | K | 722232062 | Kulový kohout R250DS 3/4" vyp+páčka | kus | 1 |  | 0 |  |  |  | základní |  | 0 | 0.0004 | 0.0004 | 0 | 0 | 16 | K | 2 | ROZPOCET | 0 | 0 | 0 | 0 | 0 | 1 | 0 | 16 | 98
21 | K | 722232064 | Kulový kohout R250DS 11/4"vyp+páčka | kus | 3 |  | 0 |  |  |  | základní |  | 0 | 0.0008 | 0.0024 | 0 | 0 | 16 | K | 2 | ROZPOCET | 0 | 0 | 0 | 0 | 0 | 1 | 0 | 16 | 100
22 | K | 722231164 | Ventil pojistný pruž ON 137030 G5/4 | kus | 1 |  | 0 |  |  |  | základní |  | 0 | 0.00197 | 0.00197 | 0 | 0 | 16 | K | 2 | ROZPOCET | 0 | 0 | 0 | 0 | 0 | 1 | 0 | 16 | 102
23 | K | 722239101 | Mtž vodov armatur 2závity G 1/2 | kus | 4 |  | 0 |  |  |  | základní |  | 0 | 2e-05 | 8e-05 | 0 | 0 | 16 | K | 2 | ROZPOCET | 0 | 0 | 0 | 0 | 0 | 1 | 0 | 16 | 104
24 | K | 722239102 | Mtž vodov armatur 2závity G 3/4 | kus | 1 |  | 0 |  |  |  | základní |  | 0 | 2e-05 | 2e-05 | 0 | 0 | 16 | K | 2 | ROZPOCET | 0 | 0 | 0 | 0 | 0 | 1 | 0 | 16 | 106
25 | K | 722239104 | Mtž vodov armatur 2závity G 5/4 | kus | 2 |  | 0 |  |  |  | základní |  | 0 | 2e-05 | 4e-05 | 0 | 0 | 16 | K | 2 | ROZPOCET | 0 | 0 | 0 | 0 | 0 | 1 | 0 | 16 | 108
26 | K | 722241125 | expanzní nádoba 18 l | kus | 1 |  | 0 |  |  |  | základní |  | 0 | 0.0019 | 0.0019 | 0 | 0 | 16 | K | 2 | ROZPOCET | 0 | 0 | 0 | 0 | 0 | 1 | 0 | 16 | 110
27 | K | 722241126 | Flowjet armatura pro expanz.nádobu | kus | 1 |  | 0 |  |  |  | základní |  | 0 | 0.003 | 0.003 | 0 | 0 | 16 | K | 2 | ROZPOCET | 0 | 0 | 0 | 0 | 0 | 1 | 0 | 16 | 112
28 | K | 722241132 | Cirk. čerpadlo s programátorem | kus | 1 |  | 0 |  |  |  | základní |  | 0 | 0.0005 | 0.0005 | 0 | 0 | 16 | K | 2 | ROZPOCET | 0 | 0 | 0 | 0 | 0 | 1 | 0 | 16 | 114
29 | K | 722290226 | Zkouška tlak potrubí -DN 50 | m | 463 |  | 0 |  |  |  | základní |  | 0 | 0.00018 | 0.08334 | 0 | 0 | 16 | K | 2 | ROZPOCET | 0 | 0 | 0 | 0 | 0 | 1 | 0 | 16 | 116
30 | K | 722290238 | Hygienický rozbor vody | kč | 1 |  | 0 |  |  |  | základní |  | 0 | 1e-05 | 1e-05 | 0 | 0 | 16 | K | 2 | ROZPOCET | 0 | 0 | 0 | 0 | 0 | 1 | 0 | 16 | 118
31 | K | 998722101 | Přesun vodovod objekt v -6m | t | 1.074 |  | 0 |  |  |  | základní |  | 0 | 0 | 0 | 0 | 0 | 16 | K | 2 | ROZPOCET | 0 | 0 | 0 | 0 | 0 | 1 | 0 | 16 | 120
| D | D3 | 723 - plynovod vnitřní |  |  |  | 0 | [5 empty] | 0 |  | 0.0975 |  | 0 | 2 | D | 0 | ROZPOCET | [6 empty] | 0
| D | D1 |  |  |  |  | 0 | [5 empty] | 0 |  | 0.0975 |  | 0 | 2 | D | 1 | ROZPOCET | [6 empty] | 0
1 | K | 723150371 | Chránička D 108mm | m | 1 |  | 0 |  |  |  | základní |  | 0 | 0.0112 | 0.0112 | 0 | 0 | 16 | K | 2 | ROZPOCET | 0 | 0 | 0 | 0 | 0 | 1 | 0 | 16 | 122
2 | K | 723181015 | Potr plyn polotvrdCu spoj lis DN 28 | m | 5 |  | 0 |  |  |  | základní |  | 0 | 0.00337 | 0.01685 | 0 | 0 | 16 | K | 2 | ROZPOCET | 0 | 0 | 0 | 0 | 0 | 1 | 0 | 16 | 124
3 | K | 723181021 | Potrubí plyn polotvrdCu spoj lis DN 35 | m | 13 |  | 0 |  |  |  | základní |  | 0 | 0.00101 | 0.01313 | 0 | 0 | 16 | K | 2 | ROZPOCET | 0 | 0 | 0 | 0 | 0 | 1 | 0 | 16 | 126
4 | K | 723190204 | Přípojka plynovodní pevná DN 25 | soubor | 1 |  | 0 |  |  |  | základní |  | 0 | 0.00681 | 0.00681 | 0 | 0 | 16 | K | 2 | ROZPOCET | 0 | 0 | 0 | 0 | 0 | 1 | 0 | 16 | 128
5 | K | 723190253 | Plynovodní výpustky DN 25 | kus | 1 |  | 0 |  |  |  | základní |  | 0 | 0 | 0 | 0 | 0 | 16 | K | 2 | ROZPOCET | 0 | 0 | 0 | 0 | 0 | 1 | 0 | 16 | 130
6 | K | 723190254 | Plynovodní výpustky -DN 32 | kus | 1 |  | 0 |  |  |  | základní |  | 0 | 0 | 0 | 0 | 0 | 16 | K | 2 | ROZPOCET | 0 | 0 | 0 | 0 | 0 | 1 | 0 | 16 | 132
7 | K | 723213265 | Kulový kohout D 1" | kus | 1 |  | 0 |  |  |  | základní |  | 0 | 0.00051 | 0.00051 | 0 | 0 | 16 | K | 2 | ROZPOCET | 0 | 0 | 0 | 0 | 0 | 1 | 0 | 16 | 134
8 | K | 723213275 | Kulový kohout s protipož. arm. DN 1" | kus | 2 |  | 0 |  |  |  | základní |  | 0 | 0.00055 | 0.0011 | 0 | 0 | 16 | K | 2 | ROZPOCET | 0 | 0 | 0 | 0 | 0 | 1 | 0 | 16 | 136
9 | K | 723160340 | plynoměr G 6 | soubor | 1 |  | 0 |  |  |  | základní |  | 0 | 0.00034 | 0.00034 | 0 | 0 | 16 | K | 2 | ROZPOCET | 0 | 0 | 0 | 0 | 0 | 1 | 0 | 16 | 138
10 | K | 723160334 | Rozpěrka přípojek plynoměru G 1 | soubor | 1 |  | 0 |  |  |  | základní |  | 0 | 0.00016 | 0.00016 | 0 | 0 | 16 | K | 2 | ROZPOCET | 0 | 0 | 0 | 0 | 0 | 1 | 0 | 16 | 140
11 | K | 723234204 | Revize plynového zařízení | soubor | 1 |  | 0 |  |  |  | základní |  | 0 | 0.03561 | 0.03561 | 0 | 0 | 16 | K | 2 | ROZPOCET | 0 | 0 | 0 | 0 | 0 | 1 | 0 | 16 | 142
12 | K | 723234211 | Regulátor střtlak AL z 6U jed | soubor | 1 |  | 0 |  |  |  | základní |  | 0 | 0.01161 | 0.01161 | 0 | 0 | 16 | K | 2 | ROZPOCET | 0 | 0 | 0 | 0 | 0 | 1 | 0 | 16 | 144
13 | K | 723239103 | Mtž plyn armatur 2 závity G 1 | kus | 3 |  | 0 |  |  |  | základní |  | 0 | 3e-05 | 9e-05 | 0 | 0 | 16 | K | 2 | ROZPOCET | 0 | 0 | 0 | 0 | 0 | 1 | 0 | 16 | 146
14 | K | 723239104 | Mtž plyn armatur 2 závity G 5/4 | kus | 3 |  | 0 |  |  |  | základní |  | 0 | 3e-05 | 9e-05 | 0 | 0 | 16 | K | 2 | ROZPOCET | 0 | 0 | 0 | 0 | 0 | 1 | 0 | 16 | 148
15 | K | 998723101 | Přesun plynovod objekt v -6m | t | 0.95 |  | 0 |  |  |  | základní |  | 0 | 0 | 0 | 0 | 0 | 16 | K | 2 | ROZPOCET | 0 | 0 | 0 | 0 | 0 | 1 | 0 | 16 | 150
| D | D4 | 724 - stlačený vzduch |  |  |  | 0 | [5 empty] | 0 |  | 0.17017 |  | 0 | 2 | D | 0 | ROZPOCET | [6 empty] | 0
| D | D1 |  |  |  |  | 0 | [5 empty] | 0 |  | 0.17017 |  | 0 | 2 | D | 1 | ROZPOCET | [6 empty] | 0
1 | K | 722182112 | Plastové potrubí izolace PE -D 20 | m | 50 |  | 0 |  |  |  | základní |  | 0 | 4e-05 | 0.002 | 0 | 0 | 16 | K | 2 | ROZPOCET | 0 | 0 | 0 | 0 | 0 | 1 | 0 | 16 | 152
2 | K | 722182113 | Plastové potrubí izolace PE -D 25 | m | 8 |  | 0 |  |  |  | základní |  | 0 | 5e-05 | 0.0004 | 0 | 0 | 16 | K | 2 | ROZPOCET | 0 | 0 | 0 | 0 | 0 | 1 | 0 | 16 | 154
3 | K | 722182114 | Plastové potrubí izolace PE -D 32 | m | 8 |  | 0 |  |  |  | základní |  | 0 | 5e-05 | 0.0004 | 0 | 0 | 16 | K | 2 | ROZPOCET | 0 | 0 | 0 | 0 | 0 | 1 | 0 | 16 | 156
4 | K | 722176012 | Rozvody z plastů polyfuze -D 20mm | m | 50 |  | 0 |  |  |  | základní |  | 0 | 0.00049 | 0.0245 | 0 | 0 | 16 | K | 2 | ROZPOCET | 0 | 0 | 0 | 0 | 0 | 1 | 0 | 16 | 158
5 | K | 722176013 | Rozvody z plastů polyfuze -D 25mm | m | 8 |  | 0 |  |  |  | základní |  | 0 | 0.0006 | 0.0048 | 0 | 0 | 16 | K | 2 | ROZPOCET | 0 | 0 | 0 | 0 | 0 | 1 | 0 | 16 | 160
6 | K | 722176014 | Rozvody z plastů polyfuze -D 32mm | m | 8 |  | 0 |  |  |  | základní |  | 0 | 0.00079 | 0.00632 | 0 | 0 | 16 | K | 2 | ROZPOCET | 0 | 0 | 0 | 0 | 0 | 1 | 0 | 16 | 162
7 | K | 722176038 | Zlab pozink. D 20 mm | m | 32 |  | 0 |  |  |  | základní |  | 0 | 0.00193 | 0.06176 | 0 | 0 | 16 | K | 2 | ROZPOCET | 0 | 0 | 0 | 0 | 0 | 1 | 0 | 16 | 164
8 | K | 722176039 | Zlab pozink. D 25mm | m | 8 |  | 0 |  |  |  | základní |  | 0 | 0.00193 | 0.01544 | 0 | 0 | 16 | K | 2 | ROZPOCET | 0 | 0 | 0 | 0 | 0 | 1 | 0 | 16 | 166
9 | K | 722190401 | Upevnění výpustku DN 15 | kus | 6 |  | 0 |  |  |  | základní |  | 0 | 0 | 0 | 0 | 0 | 16 | K | 2 | ROZPOCET | 0 | 0 | 0 | 0 | 0 | 1 | 0 | 16 | 168
10 | K | 722190504 | Rychlospojka | soubor | 6 |  | 0 |  |  |  | základní |  | 0 | 0.00878 | 0.05268 | 0 | 0 | 16 | K | 2 | ROZPOCET | 0 | 0 | 0 | 0 | 0 | 1 | 0 | 16 | 170
11 | K | 722220111 | Nástěnka K 247 | kus | 6 |  | 0 |  |  |  | základní |  | 0 | 0.00023 | 0.00138 | 0 | 0 | 16 | K | 2 | ROZPOCET | 0 | 0 | 0 | 0 | 0 | 1 | 0 | 16 | 172
12 | K | 722221117 | Kompresor s odluč. oleje | soubor | 1 |  | 0 |  |  |  | základní |  | 0 | 0.00049 | 0.00049 | 0 | 0 | 16 | K | 2 | ROZPOCET | 0 | 0 | 0 | 0 | 0 | 1 | 0 | 16 | 174
| D | D5 | 725 - kompletace ZT |  |  |  | 0 | [5 empty] | 0 |  | 0.90771 |  | 0 | 2 | D | 0 | ROZPOCET | [6 empty] | 0
| D | D1 |  |  |  |  | 0 | [5 empty] | 0 |  | 0.90771 |  | 0 | 2 | D | 1 | ROZPOCET | [6 empty] | 0
2 | K | 725112145 | WC modul ovl zepředu | soubor | 4 |  | 0 |  |  |  | základní |  | 0 | 0.01336 | 0.05344 | 0 | 0 | 16 | K | 2 | ROZPOCET | 0 | 0 | 0 | 0 | 0 | 1 | 0 | 16 | 176
3 | K | 725112148 | Souprava zvukoizolační WC | soubor | 4 |  | 0 |  |  |  | základní |  | 0 | 0.00014 | 0.00056 | 0 | 0 | 16 | K | 2 | ROZPOCET | 0 | 0 | 0 | 0 | 0 | 1 | 0 | 16 | 178
4 | K | 725112149 | Mtž WC modulu | soubor | 4 |  | 0 |  |  |  | základní |  | 0 | 0.00014 | 0.00056 | 0 | 0 | 16 | K | 2 | ROZPOCET | 0 | 0 | 0 | 0 | 0 | 1 | 0 | 16 | 180
5 | K | 725112150 | Ovládací tlačítko plastové, bílé | soubor | 4 |  | 0 |  |  |  | základní |  | 0 | 0.00014 | 0.00056 | 0 | 0 | 16 | K | 2 | ROZPOCET | 0 | 0 | 0 | 0 | 0 | 1 | 0 | 16 | 182
6 | K | 725112152 | Sedátko antibakt. pro klozet keramický | soubor | 4 |  | 0 |  |  |  | základní |  | 0 | 0.01056 | 0.04224 | 0 | 0 | 16 | K | 2 | ROZPOCET | 0 | 0 | 0 | 0 | 0 | 1 | 0 | 16 | 184
7 | K | 725112331 | Klozet závěsný | soubor | 4 |  | 0 |  |  |  | základní |  | 0 | 0.02937 | 0.11748 | 0 | 0 | 16 | K | 2 | ROZPOCET | 0 | 0 | 0 | 0 | 0 | 1 | 0 | 16 | 186
8 | K | 725119213 | Mtž klozet mís závěsných | kus | 4 |  | 0 |  |  |  | základní |  | 0 | 0.00239 | 0.00956 | 0 | 0 | 16 | K | 2 | ROZPOCET | 0 | 0 | 0 | 0 | 0 | 1 | 0 | 16 | 188
9 | K | 725121412 | Předstěnová inst.souprava pro pisoár | soubor | 4 |  | 0 |  |  |  | základní |  | 0 | 0.01635 | 0.0654 | 0 | 0 | 16 | K | 2 | ROZPOCET | 0 | 0 | 0 | 0 | 0 | 1 | 0 | 16 | 190
10 | K | 725121413 | Předstěnová inst.souprava pro pisoár montáž | soubor | 4 |  | 0 |  |  |  | základní |  | 0 | 0.01635 | 0.0654 | 0 | 0 | 16 | K | 2 | ROZPOCET | 0 | 0 | 0 | 0 | 0 | 1 | 0 | 16 | 192
11 | K | 725121311 | Pisoár automat senzor teplotní | soubor | 4 |  | 0 |  |  |  | základní |  | 0 | 0.0094 | 0.0376 | 0 | 0 | 16 | K | 2 | ROZPOCET | 0 | 0 | 0 | 0 | 0 | 1 | 0 | 16 | 194
12 | K | 725122111 | Zdroj napájecí 1/20 | soubor | 2 |  | 0 |  |  |  | základní |  | 0 | 0.01072 | 0.02144 | 0 | 0 | 16 | K | 2 | ROZPOCET | 0 | 0 | 0 | 0 | 0 | 1 | 0 | 16 | 196
13 | K | 725122112 | Zdroj napájecí 1/25 | soubor | 1 |  | 0 |  |  |  | základní |  | 0 | 0.01222 | 0.01222 | 0 | 0 | 16 | K | 2 | ROZPOCET | 0 | 0 | 0 | 0 | 0 | 1 | 0 | 16 | 198
14 | K | 725211211 | Umyvadlo keram | soubor | 10 |  | 0 |  |  |  | základní |  | 0 | 0.01794 | 0.1794 | 0 | 0 | 16 | K | 2 | ROZPOCET | 0 | 0 | 0 | 0 | 0 | 1 | 0 | 16 | 200
15 | K | 725212210 | Umyvadlo nerez | soubor | 1 |  | 0 |  |  |  | základní |  | 0 | 0.00748 | 0.00748 | 0 | 0 | 16 | K | 2 | ROZPOCET | 0 | 0 | 0 | 0 | 0 | 1 | 0 | 16 | 202
16 | K | 725219401 | Mtž umyvadel na šrouby do zdiva | soubor | 5 |  | 0 |  |  |  | základní |  | 0 | 0.00097 | 0.00485 | 0 | 0 | 16 | K | 2 | ROZPOCET | 0 | 0 | 0 | 0 | 0 | 1 | 0 | 16 | 204
17 | K | 725331113 | předstěnová inst. souprava pro výlevku | soubor | 2 |  | 0 |  |  |  | základní |  | 0 | 0.01849 | 0.03698 | 0 | 0 | 16 | K | 2 | ROZPOCET | 0 | 0 | 0 | 0 | 0 | 1 | 0 | 16 | 206
18 | K | 725331114 | Ovládací tlačítko pro výlevku | soubor | 2 |  | 0 |  |  |  | základní |  | 0 | 0.01849 | 0.03698 | 0 | 0 | 16 | K | 2 | ROZPOCET | 0 | 0 | 0 | 0 | 0 | 1 | 0 | 16 | 208
19 | K | 725331115 | MTZ předstěnové instalace pro výlevku | soubor | 2 |  | 0 |  |  |  | základní |  | 0 | 0.01849 | 0.03698 | 0 | 0 | 16 | K | 2 | ROZPOCET | 0 | 0 | 0 | 0 | 0 | 1 | 0 | 16 | 210
20 | K | 725332320 | MTZ Výlevka diturvitová 7101/2 | soubor | 2 |  | 0 |  |  |  | základní |  | 0 | 0.01959 | 0.03918 | 0 | 0 | 16 | K | 2 | ROZPOCET | 0 | 0 | 0 | 0 | 0 | 1 | 0 | 16 | 212
21 | K | 725713121 | Výlevky keram | soubor | 2 |  | 0 |  |  |  | základní |  | 0 | 0.03421 | 0.06842 | 0 | 0 | 16 | K | 2 | ROZPOCET | 0 | 0 | 0 | 0 | 0 | 1 | 0 | 16 | 214
22 | K | 725810403 | Ventil rohový 1/2 | soubor | 26 |  | 0 |  |  |  | základní |  | 0 | 0.00033 | 0.00858 | 0 | 0 | 16 | K | 2 | ROZPOCET | 0 | 0 | 0 | 0 | 0 | 1 | 0 | 16 | 216
23 | K | 725810102 | Ventil pračkový G 3/4 | soubor | 2 |  | 0 |  |  |  | základní |  | 0 | 0.00059 | 0.00118 | 0 | 0 | 16 | K | 2 | ROZPOCET | 0 | 0 | 0 | 0 | 0 | 1 | 0 | 16 | 218
24 | K | 725819201 | Mtž ventilů nástěnných G 1/2 | soubor | 28 |  | 0 |  |  |  | základní |  | 0 | 9e-05 | 0.00252 | 0 | 0 | 16 | K | 2 | ROZPOCET | 0 | 0 | 0 | 0 | 0 | 1 | 0 | 16 | 220
25 | K | 725820361 | Bat umyv stojánkové T 850 V G 1/2 | kus | 11 |  | 0 |  |  |  | základní |  | 0 | 0.00174 | 0.01914 | 0 | 0 | 16 | K | 2 | ROZPOCET | 0 | 0 | 0 | 0 | 0 | 1 | 0 | 16 | 222
26 | K | 725821216 | Baterie dřezová, otáčivá | soubor | 2 |  | 0 |  |  |  | základní |  | 0 | 0.00192 | 0.00384 | 0 | 0 | 16 | K | 2 | ROZPOCET | 0 | 0 | 0 | 0 | 0 | 1 | 0 | 16 | 224
27 | K | 725821552 | Baterie 150 zeď pro výlevku | soubor | 2 |  | 0 |  |  |  | základní |  | 0 | 0.00155 | 0.0031 | 0 | 0 | 16 | K | 2 | ROZPOCET | 0 | 0 | 0 | 0 | 0 | 1 | 0 | 16 | 226
28 | K | 725821558 | MTZ Baterie pro výlevku | soubor | 2 |  | 0 |  |  |  | základní |  | 0 | 0.00148 | 0.00296 | 0 | 0 | 16 | K | 2 | ROZPOCET | 0 | 0 | 0 | 0 | 0 | 1 | 0 | 16 | 228
29 | K | 725829202 | Mtž baterií umyv-dřez | kus | 13 |  | 0 |  |  |  | základní |  | 0 | 0.0002 | 0.0026 | 0 | 0 | 16 | K | 2 | ROZPOCET | 0 | 0 | 0 | 0 | 0 | 1 | 0 | 16 | 230
30 | K | 725841159 | Baterie páka sprcha včetně setu | kus | 7 |  | 0 |  |  |  | základní |  | 0 | 0.00193 | 0.01351 | 0 | 0 | 16 | K | 2 | ROZPOCET | 0 | 0 | 0 | 0 | 0 | 1 | 0 | 16 | 232
31 | K | 725849200 | Mtž bat sprch nástěnné nastav výška | kus | 7 |  | 0 |  |  |  | základní |  | 0 | 0.00013 | 0.00091 | 0 | 0 | 16 | K | 2 | ROZPOCET | 0 | 0 | 0 | 0 | 0 | 1 | 0 | 16 | 234
32 | K | 725860103 | Uzávěrka zápach DN32 | kus | 1 |  | 0 |  |  |  | základní |  | 0 | 0.00046 | 0.00046 | 0 | 0 | 16 | K | 2 | ROZPOCET | 0 | 0 | 0 | 0 | 0 | 1 | 0 | 16 | 236
33 | K | 725860108 | Uzávěrka zápach podomítková pračková | kus | 1 |  | 0 |  |  |  | základní |  | 0 | 0.0005 | 0.0005 | 0 | 0 | 16 | K | 2 | ROZPOCET | 0 | 0 | 0 | 0 | 0 | 1 | 0 | 16 | 238
34 | K | 725860109 | Zápach uzávěr umyv DN40 | kus | 11 |  | 0 |  |  |  | základní |  | 0 | 0.00048 | 0.00528 | 0 | 0 | 16 | K | 2 | ROZPOCET | 0 | 0 | 0 | 0 | 0 | 1 | 0 | 16 | 240
35 | K | 725862122 | Zápach uzávěr dřez DN50 | kus | 2 |  | 0 |  |  |  | základní |  | 0 | 0.00072 | 0.00144 | 0 | 0 | 16 | K | 2 | ROZPOCET | 0 | 0 | 0 | 0 | 0 | 1 | 0 | 16 | 242
36 | K | 725866112 | Vpust podlahová DN50 | kus | 2 |  | 0 |  |  |  | základní |  | 0 | 0.00082 | 0.00164 | 0 | 0 | 16 | K | 2 | ROZPOCET | 0 | 0 | 0 | 0 | 0 | 1 | 0 | 16 | 244
37 | K | 725869101 | Mtž uzávěrka zápach -DN 40 umyv | kus | 11 |  | 0 |  |  |  | základní |  | 0 | 0.00016 | 0.00176 | 0 | 0 | 16 | K | 2 | ROZPOCET | 0 | 0 | 0 | 0 | 0 | 1 | 0 | 16 | 246
38 | K | 725869203 | Mtž uzávěrka zápach DN 40 1dřez | kus | 2 |  | 0 |  |  |  | základní |  | 0 | 0.00018 | 0.00036 | 0 | 0 | 16 | K | 2 | ROZPOCET | 0 | 0 | 0 | 0 | 0 | 1 | 0 | 16 | 248
39 | K | 725869220 | Osazení LOZ- liniový žlábek | m | 3 |  | 0 |  |  |  | základní |  | 0 | 0.0002 | 0.0006 | 0 | 0 | 16 | K | 2 | ROZPOCET | 0 | 0 | 0 | 0 | 0 | 1 | 0 | 16 | 250
40 | K | 725869221 | Nerez liniový žlábek do sprch. koutu | ks | 3 |  | 0 |  |  |  | základní |  | 0 | 0.0002 | 0.0006 | 0 | 0 | 16 | K | 2 | ROZPOCET | 0 | 0 | 0 | 0 | 0 | 1 | 0 | 16 | 252
41 | K | 998725101 | Přesun zařiz předměty objekt v -6m | t | 0.908 |  | 0 |  |  |  | základní |  | 0 | 0 | 0 | 0 | 0 | 16 | K | 2 | ROZPOCET | 0 | 0 | 0 | 0 | 0 | 1 | 0 | 16 | 254

## SO 01 - 2-OBJEKT HZ - HSV...
| List obsahuje: |  | 1) Krycí list soupisu | 2) Rekapitulace |  |  | 3) Soupis prací | Zpět na list: | Rekapitulace stavby
{197e6aaf-70ad-4d62-9d5a-8553b2e1397a}
2
| KRYCÍ LIST SOUPISU | [8 empty] | v --- níže se nacházejí doplnkové a pomocné údaje k sestavám --- v | [8 empty] | False
Stavba:
STAVEBNÍ ÚPRAVY HASIČSKÉ ZBROJNICE HEŘMANICE - SLEZSKÁ OSTRAVA
Objekt:
SO 01 - 2-OBJEKT HZ - HSV+ PSV
| KSO: |  |  |  |  | CC-CZ:
| Místo: |  | SLEZSKÁ OSTRAVA |  |  | Datum: | 25. 2. 2023
| Zadavatel: |  |  |  |  | IČ:
|  | SMO - SLEZSKÁ OSTRAVA |  |  |  | DIČ:
| Uchazeč: |  |  |  |  | IČ:
DIČ:
| Projektant: |  |  |  |  | IČ:
|  | SPAN |  |  |  | DIČ:
Poznámka:
| Cena bez DPH | [5 empty] | 0
|  |  | Základ daně |  |  | Sazba daně | Výše daně
| DPH | základní | 0 |  |  | 21% | 0
|  | snížená | 0 |  |  | 15% | 0
|  | zákl. přenesená | 0 |  |  | 21% | 0
|  | sníž. přenesená | 0 |  |  | 15% | 0
|  | nulová | 0 |  |  | 0% | 0
| Cena s DPH |  |  | v | CZK |  | 0
REKAPITULACE ČLENĚNÍ SOUPISU PRACÍ
Stavba:
STAVEBNÍ ÚPRAVY HASIČSKÉ ZBROJNICE HEŘMANICE - SLEZSKÁ OSTRAVA
Objekt:
SO 01 - 2-OBJEKT HZ - HSV+ PSV
Místo: |  |  | SLEZSKÁ OSTRAVA |  |  | Datum: | 25. 2. 2023
Zadavatel: |  |  | SMO - SLEZSKÁ OSTRAVA |  |  | Projektant: | SPAN
Uchazeč:
Kód dílu - Popis | [6 empty] | Cena celkem [CZK]
Náklady soupisu celkem | [6 empty] | 0 | [12 empty] | -1
| D1 - HSV: | [5 empty] | 0
| oddíl 1 - Zemní práce: | [5 empty] | 0
| 1 - ZEMNÍ PRÁCE CELKEM | [5 empty] | 0
| oddíl 2 - Základy a zvláštní zakládání: | [5 empty] | 0
| 2 - ZÁKLADY A ZVLÁŠTNÍ ZAKLÁDÁNÍ CELKEM | [5 empty] | 0
| oddíl 3 - Svislé konstrukce: | [5 empty] | 0
| 3 - SVISLÉ KONSTRUKCE CELKEM | [5 empty] | 0
| oddíl 4 - Vodorovné konstrukce: | [5 empty] | 0
| 4 - VODOROVNÉ KONSTRUKCE CELKEM | [5 empty] | 0
| oddíl 61 - Úpravy povrchů vnitřní: | [5 empty] | 0
| 61 - ÚPRAVY POVRCHŮ VNITŘNÍ CELKEM | [5 empty] | 0
| oddíl 62 - Úpravy povrchů vnější: | [5 empty] | 0
| 62 - ÚPRAVY POVRCHŮ VNĚJŠÍ CELKEM | [5 empty] | 0
| oddíl 63 - Podlahy: | [5 empty] | 0
| 63 - PODLAHY CELKEM | [5 empty] | 0
| oddíl 64 - Osazování výplní otvorů: | [5 empty] | 0
| 64 - OSAZOVÁNÍ VÝPLNÍ OTVORŮ CELKEM | [5 empty] | 0
| oddíl 8 - Potrubí: | [5 empty] | 0
| 8 - POTRUBÍ CELKEM | [5 empty] | 0
| oddíl 9 - Ostatní konstrukce a práce: | [5 empty] | 0
| 9 - OSTATNÍ KONSTRUKCE A PRÁCE CELKEM | [5 empty] | 0
| oddíl 94 - Lešení a stavební výtahy: | [5 empty] | 0
| 94 - LEŠENÍ A STAVEBNÍ VÝTAHY CELKEM | [5 empty] | 0
| oddíl 99 - Přesun hmot: | [5 empty] | 0
| 99 - PŘESUN HMOT CELKEM | [5 empty] | 0
| D2 - PSV: | [5 empty] | 0
| oddíl 711 - Izolace proti vodě: | [5 empty] | 0
| 711 - IZOLACE PROTI VODĚ CELKEM | [5 empty] | 0
| oddíl 712 - Povlakové krytiny: | [5 empty] | 0
| 712 - POVLAKOVÉ KRYTINY CELKEM | [5 empty] | 0
| oddíl 713 - Izolace tepelné: | [5 empty] | 0
| 713 - IZOLACE TEPELNÉ CELKEM | [5 empty] | 0
| oddíl 762 - Konstrukce tesařské: | [5 empty] | 0
| 762 - KONSTRUKCE TESAŘSKÉ CELKEM | [5 empty] | 0
| oddíl 763 - Dřevostavby a konstrukce sádrokartonové: | [5 empty] | 0
| 763 - DŘEVOSTAVBY A KONSTR. SÁDROKARTONOVÉ CELKEM | [5 empty] | 0
| oddíl 764 - Konstrukce klempířské: | [5 empty] | 0
| 764 - KONSTRUKCE KLEMPÍŘSKÉ CELKEM | [5 empty] | 0
| oddíl 766 - Konstrukce truhlářské: | [5 empty] | 0
| 766 - KONSTRUKCE TRUHLÁŘSKÉ CELKEM | [5 empty] | 0
| oddíl 767 - Kovové doplňkové konstrukce: | [5 empty] | 0
| 767 - KOVOVÉ DOPLŇKOVÉ KONSTRUKCE CELKEM | [5 empty] | 0
| oddíl 771 - Podlahy z dlaždic: | [5 empty] | 0
| 771 - PODLAHY Z DLAŽDIC CELKEM | [5 empty] | 0
| oddíl 775 - Podlahy parketové a plovoucí: | [5 empty] | 0
| 775 - PODLAHY PARKETOVÉ A PLOVOUCÍ CELKEM | [5 empty] | 0
| oddíl 776 - Podlahy povlakové: | [5 empty] | 0
| 776 - PODLAHY POVLAKOVÉ CELKEM | [5 empty] | 0
| 777 - PODLAHY SYNTETICKÉ CELKEM | [5 empty] | 0
| oddíl 781 - Obklady: | [5 empty] | 0
| 781 - OBKLADY CELKEM | [5 empty] | 0
| oddíl 783 - Nátěry: | [5 empty] | 0
| 783 - NÁTĚRY CELKEM | [5 empty] | 0
| oddíl 784 - Malby: | [5 empty] | 0
| D3 - MONTÁŽNÍ PRÁCE: | [5 empty] | 0
| oddíl M43 - Montáže konstrukcí ocelových: | [5 empty] | 0
| M43 - MONTÁŽE KONSTRUKCÍ OCELOVÝCH CELKEM | [5 empty] | 0
SOUPIS PRACÍ
Stavba:
STAVEBNÍ ÚPRAVY HASIČSKÉ ZBROJNICE HEŘMANICE - SLEZSKÁ OSTRAVA
Objekt:
SO 01 - 2-OBJEKT HZ - HSV+ PSV
Místo: |  |  | SLEZSKÁ OSTRAVA |  |  | Datum: | 25. 2. 2023
Zadavatel: |  |  | SMO - SLEZSKÁ OSTRAVA |  |  | Projektant: | SPAN
Uchazeč:
PČ | Typ | Kód | Popis | MJ | Množství | J.cena [CZK] | Cena celkem [CZK] | Cenová soustava |  | Poznámka | DPH | J. Nh [h] | Nh celkem [h] | J. hmotnost [t] | Hmotnost celkem [t] | J. suť [t] | Suť Celkem [t]
Náklady soupisu celkem | [6 empty] | 0 | [5 empty] | 0 |  | 1443.201 |  | 0 |  | D | -1 | [7 empty] | 0
| D | D1 | HSV: |  |  |  | 0 | [5 empty] | 0 |  | 0 |  | 0 | 1 | D | 0 | ROZPOCET | [6 empty] | 0
| D | oddíl 1 | Zemní práce: |  |  |  | 0 | [5 empty] | 0 |  | 99.8468 |  | 0 | 1 | D | 0 | ROZPOCET | [6 empty] | 0
1 | K | 111101102 | ODSTR TRAVIN Z CELK PLOCHY DO 1HA | HA | 0.052 |  | 0 |  |  |  | základní |  | 0 | 0 | 0 | 0 | 0 | 4 | K | 1 | ROZPOCET | 0 | 0 | 0 | 0 | 0 | 1 | 0 | 4 | 2
0 | K | množství = | 0.052 |  | 0 |  | 0 |  |  |  | základní |  | 0 | 0 | 0 | 0 | 0 | 4 | K | 1 | ROZPOCET | 0 | 0 | 0 | 0 | 0 | 1 | 0 | 4 | 4
2 | K | 111201101 | ODSTR KROVIN D -10CM +KORENU 1000M2 | M2 | 31.2 |  | 0 |  |  |  | základní |  | 0 | 0 | 0 | 0 | 0 | 4 | K | 1 | ROZPOCET | 0 | 0 | 0 | 0 | 0 | 1 | 0 | 4 | 6
0 | K | množství =.1 | 31.2 |  | 0 |  | 0 |  |  |  | základní |  | 0 | 0 | 0 | 0 | 0 | 4 | K | 1 | ROZPOCET | 0 | 0 | 0 | 0 | 0 | 1 | 0 | 4 | 8
3 | K | 115001102 | PREVEDENI VODY POTRUBIM DO DN150 - zatrubněný potok po dobu výstavby základů | M | 13 |  | 0 |  |  |  | základní |  | 0 | 0.00701 | 0.09113 | 0 | 0 | 4 | K | 1 | ROZPOCET | 0 | 0 | 0 | 0 | 0 | 1 | 0 | 4 | 10
4 | K | 115101202 | CERPANI VODY DO 10M DO 1000l/min | HOD | 78 |  | 0 |  |  |  | základní |  | 0 | 4e-05 | 0.00312 | 0 | 0 | 4 | K | 1 | ROZPOCET | 0 | 0 | 0 | 0 | 0 | 1 | 0 | 4 | 12
5 | K | 115101209 | PRIPL ZKD 2000l/min CERP VODY DO 10M | HOD | 26 |  | 0 |  |  |  | základní |  | 0 | 4e-05 | 0.00104 | 0 | 0 | 4 | K | 1 | ROZPOCET | 0 | 0 | 0 | 0 | 0 | 1 | 0 | 4 | 14
6 | K | 115101301 | POHOTOVOST CERP DO 10M DO 500l/min-zatrubněný potok | DEN | 20.8 |  | 0 |  |  |  | základní |  | 0 | 0 | 0 | 0 | 0 | 4 | K | 1 | ROZPOCET | 0 | 0 | 0 | 0 | 0 | 1 | 0 | 4 | 16
0 | K | množství =.2 | 20.8 |  | 0 |  | 0 |  |  |  | základní |  | 0 | 0 | 0 | 0 | 0 | 4 | K | 1 | ROZPOCET | 0 | 0 | 0 | 0 | 0 | 1 | 0 | 4 | 18
7 | K | 115201201 | CERPACI JEHLA VPLAVENI OPOTREB A UDRZ - základová spára a vodohospodářská část | M | 20.8 |  | 0 |  |  |  | základní |  | 0 | 0.00264 | 0.054912 | 0 | 0 | 4 | K | 1 | ROZPOCET | 0 | 0 | 0 | 0 | 0 | 1 | 0 | 4 | 20
0 | K | množství =.2 | 20.8 |  | 0 |  | 0 |  |  |  | základní |  | 0 | 0 | 0 | 0 | 0 | 4 | K | 1 | ROZPOCET | 0 | 0 | 0 | 0 | 0 | 1 | 0 | 4 | 22
8 | K | 119001401 | DOCASNE ZAJIST POTR OCEL/LIT DO DN200 | M | 15.6 |  | 0 |  |  |  | základní |  | 0 | 0.00761 | 0.11872 | 0 | 0 | 4 | K | 1 | ROZPOCET | 0 | 0 | 0 | 0 | 0 | 1 | 0 | 4 | 24
0 | K | množství =.3 | 15.6 |  | 0 |  | 0 |  |  |  | základní |  | 0 | 0 | 0 | 0 | 0 | 4 | K | 1 | ROZPOCET | 0 | 0 | 0 | 0 | 0 | 1 | 0 | 4 | 26
9 | K | 119001421 | DOCASNE ZAJIST KABELU DO 3 KABELU | M | 18.2 |  | 0 |  |  |  | základní |  | 0 | 0.03607 | 0.65647 | 0 | 0 | 4 | K | 1 | ROZPOCET | 0 | 0 | 0 | 0 | 0 | 1 | 0 | 4 | 28
0 | K | množství =.4 | 18.2 |  | 0 |  | 0 |  |  |  | základní |  | 0 | 0 | 0 | 0 | 0 | 4 | K | 1 | ROZPOCET | 0 | 0 | 0 | 0 | 0 | 1 | 0 | 4 | 30
10 | K | 120001101 | PRIPL ZA ZTIZ VYKOP V BLIZK PODZ VED | M3 | 20.8 |  | 0 |  |  |  | základní |  | 0 | 0 | 0 | 0 | 0 | 4 | K | 1 | ROZPOCET | 0 | 0 | 0 | 0 | 0 | 1 | 0 | 4 | 32
0 | K | množství =.2 | 20.8 |  | 0 |  | 0 |  |  |  | základní |  | 0 | 0 | 0 | 0 | 0 | 4 | K | 1 | ROZPOCET | 0 | 0 | 0 | 0 | 0 | 1 | 0 | 4 | 34
11 | K | 120901121 | BOURANI V ODKOP KOMP BET PROSTY | M3 | 2.08 |  | 0 |  |  |  | základní |  | 0 | 0 | 0 | 0 | 0 | 4 | K | 1 | ROZPOCET | 0 | 0 | 0 | 0 | 0 | 1 | 0 | 4 | 36
0 | K | množství =.5 | 2.08 |  | 0 |  | 0 |  |  |  | základní |  | 0 | 0 | 0 | 0 | 0 | 4 | K | 1 | ROZPOCET | 0 | 0 | 0 | 0 | 0 | 1 | 0 | 4 | 38
12 | K | 122101101 | ODKOP NEZAP HORN TR 1-2 DO 100M3 | M3 | 58.859 |  | 0 |  |  |  | základní |  | 0 | 0 | 0 | 0 | 0 | 4 | K | 1 | ROZPOCET | 0 | 0 | 0 | 0 | 0 | 1 | 0 | 4 | 40
0 | K | množství =.6 | 58.8588 |  | 0 |  | 0 |  |  |  | základní |  | 0 | 0 | 0 | 0 | 0 | 4 | K | 1 | ROZPOCET | 0 | 0 | 0 | 0 | 0 | 1 | 0 | 4 | 42
13 | K | 130901121 | BOURANI VE VYKOP KOMP BET PROSTY | M3 | 1.56 |  | 0 |  |  |  | základní |  | 0 | 0 | 0 | 0 | 0 | 4 | K | 1 | ROZPOCET | 0 | 0 | 0 | 0 | 0 | 1 | 0 | 4 | 44
0 | K | množství =.7 | 1.56 |  | 0 |  | 0 |  |  |  | základní |  | 0 | 0 | 0 | 0 | 0 | 4 | K | 1 | ROZPOCET | 0 | 0 | 0 | 0 | 0 | 1 | 0 | 4 | 46
14 | K | 132211000 | RUCNI HLOUBENI RYH HORNINA TR 3 - oboustranné výkopy rýh podél stávajících základových pásů | M3 | 51.982 |  | 0 |  |  |  | základní |  | 0 | 0 | 0 | 0 | 0 | 4 | K | 1 | ROZPOCET | 0 | 0 | 0 | 0 | 0 | 1 | 0 | 4 | 48
0 | K | množství =.8 | 51.981696 |  | 0 |  | 0 |  |  |  | základní |  | 0 | 0 | 0 | 0 | 0 | 4 | K | 1 | ROZPOCET | 0 | 0 | 0 | 0 | 0 | 1 | 0 | 4 | 50
15 | K | 131211000 | RUCNI HLOUBENI JAM HORNINA TR 3 - základové patky ve vnitřní dispozici | M3 | 8.008 |  | 0 |  |  |  | základní |  | 0 | 0 | 0 | 0 | 0 | 4 | K | 1 | ROZPOCET | 0 | 0 | 0 | 0 | 0 | 1 | 0 | 4 | 52
0 | K | množství =.9 | 8.008 |  | 0 |  | 0 |  |  |  | základní |  | 0 | 0 | 0 | 0 | 0 | 4 | K | 1 | ROZPOCET | 0 | 0 | 0 | 0 | 0 | 1 | 0 | 4 | 54
16 | K | 132311009 | PRIPL ZA LEPIVOST HL RYH TR 4 RUCNI | M3 | 51.982 |  | 0 |  |  |  | základní |  | 0 | 0 | 0 | 0 | 0 | 4 | K | 1 | ROZPOCET | 0 | 0 | 0 | 0 | 0 | 1 | 0 | 4 | 56
0 | K | množství =.10 | 51.9818 |  | 0 |  | 0 |  |  |  | základní |  | 0 | 0 | 0 | 0 | 0 | 4 | K | 1 | ROZPOCET | 0 | 0 | 0 | 0 | 0 | 1 | 0 | 4 | 58
17 | K | 131201101 | HLOUBENI JAM TR 3 NEZAP DO 100M3 - obnažení zatrubněného potoka | M3 | 10.4 |  | 0 |  |  |  | základní |  | 0 | 0 | 0 | 0 | 0 | 4 | K | 1 | ROZPOCET | 0 | 0 | 0 | 0 | 0 | 1 | 0 | 4 | 60
0 | K | množství =.11 | 10.4 |  | 0 |  | 0 |  |  |  | základní |  | 0 | 0 | 0 | 0 | 0 | 4 | K | 1 | ROZPOCET | 0 | 0 | 0 | 0 | 0 | 1 | 0 | 4 | 62
18 | K | 132201201 | HLOUB RYH TR 3 S DO 200CM DO 100M3 | M3 | 81.809 |  | 0 |  |  |  | základní |  | 0 | 0 | 0 | 0 | 0 | 4 | K | 1 | ROZPOCET | 0 | 0 | 0 | 0 | 0 | 1 | 0 | 4 | 64
0 | K | množství =.12 | 81.809 |  | 0 |  | 0 |  |  |  | základní |  | 0 | 0 | 0 | 0 | 0 | 4 | K | 1 | ROZPOCET | 0 | 0 | 0 | 0 | 0 | 1 | 0 | 4 | 66
19 | K | 132301209 | PRIPL ZA LEPIVOST HL RYH TR 4 200CM | M3 | 81.64 |  | 0 |  |  |  | základní |  | 0 | 0 | 0 | 0 | 0 | 4 | K | 1 | ROZPOCET | 0 | 0 | 0 | 0 | 0 | 1 | 0 | 4 | 68
0 | K | množství =.13 | 81.64 |  | 0 |  | 0 |  |  |  | základní |  | 0 | 0 | 0 | 0 | 0 | 4 | K | 1 | ROZPOCET | 0 | 0 | 0 | 0 | 0 | 1 | 0 | 4 | 70
20 | K | 132201401 | HLOUBENI VYKOP POD ZAKLADY HORN TR 3 - patky | M3 | 5.169 |  | 0 |  |  |  | základní |  | 0 | 0 | 0 | 0 | 0 | 4 | K | 1 | ROZPOCET | 0 | 0 | 0 | 0 | 0 | 1 | 0 | 4 | 72
0 | K | množství =.14 | 5.1688 |  | 0 |  | 0 |  |  |  | základní |  | 0 | 0 | 0 | 0 | 0 | 4 | K | 1 | ROZPOCET | 0 | 0 | 0 | 0 | 0 | 1 | 0 | 4 | 74
21 | K | 151101101 | PAZENI PRILOZNE STEN RYH HL DO 2M | M2 | 102.96 |  | 0 |  |  |  | základní |  | 0 | 0.00075 | 0.07722 | 0 | 0 | 4 | K | 1 | ROZPOCET | 0 | 0 | 0 | 0 | 0 | 1 | 0 | 4 | 76
0 | K | množství =.15 | 102.96 |  | 0 |  | 0 |  |  |  | základní |  | 0 | 0 | 0 | 0 | 0 | 4 | K | 1 | ROZPOCET | 0 | 0 | 0 | 0 | 0 | 1 | 0 | 4 | 78
22 | K | 151101111 | ODPAZENI PRILOZ STEN RYH HL DO 2M | M2 | 102.96 |  | 0 |  |  |  | základní |  | 0 | 0 | 0 | 0 | 0 | 4 | K | 1 | ROZPOCET | 0 | 0 | 0 | 0 | 0 | 1 | 0 | 4 | 80
0 | K | množství =.15 | 102.96 |  | 0 |  | 0 |  |  |  | základní |  | 0 | 0 | 0 | 0 | 0 | 4 | K | 1 | ROZPOCET | 0 | 0 | 0 | 0 | 0 | 1 | 0 | 4 | 82
23 | K | 161101101 | SVISLE PREMIST VYKOPKU HORN 1-4 2,5M | M3 | 137.28 |  | 0 |  |  |  | základní |  | 0 | 0 | 0 | 0 | 0 | 4 | K | 1 | ROZPOCET | 0 | 0 | 0 | 0 | 0 | 1 | 0 | 4 | 84
0 | K | množství =.16 | 137.28 |  | 0 |  | 0 |  |  |  | základní |  | 0 | 0 | 0 | 0 | 0 | 4 | K | 1 | ROZPOCET | 0 | 0 | 0 | 0 | 0 | 1 | 0 | 4 | 86
24 | K | 161101601 | VYTAZ VYKOPKU ZAKL HORN 1-4 2M - vnitřní výkop | M3 | 9.36 |  | 0 |  |  |  | základní |  | 0 | 0 | 0 | 0 | 0 | 4 | K | 1 | ROZPOCET | 0 | 0 | 0 | 0 | 0 | 1 | 0 | 4 | 88
0 | K | množství =.17 | 9.36 |  | 0 |  | 0 |  |  |  | základní |  | 0 | 0 | 0 | 0 | 0 | 4 | K | 1 | ROZPOCET | 0 | 0 | 0 | 0 | 0 | 1 | 0 | 4 | 90
25 | K | 162201102 | VODOROVNE PREM VYKOPKU DO 50M TR 1-4 | M3 | 197.028 |  | 0 |  |  |  | základní |  | 0 | 0 | 0 | 0 | 0 | 4 | K | 1 | ROZPOCET | 0 | 0 | 0 | 0 | 0 | 1 | 0 | 4 | 92
0 | K | množství =.18 | 197.028 |  | 0 |  | 0 |  |  |  | základní |  | 0 | 0 | 0 | 0 | 0 | 4 | K | 1 | ROZPOCET | 0 | 0 | 0 | 0 | 0 | 1 | 0 | 4 | 94
26 | K | 162701105 | VODOROVNE PREM VYKOPKU DO 10000M 1-4 | M3 | 197.028 |  | 0 |  |  |  | základní |  | 0 | 0 | 0 | 0 | 0 | 4 | K | 1 | ROZPOCET | 0 | 0 | 0 | 0 | 0 | 1 | 0 | 4 | 96
0 | K | množství =.18 | 197.028 |  | 0 |  | 0 |  |  |  | základní |  | 0 | 0 | 0 | 0 | 0 | 4 | K | 1 | ROZPOCET | 0 | 0 | 0 | 0 | 0 | 1 | 0 | 4 | 98
27 | K | 162701109 | PRIPL ZKD 1KM VOD PREM VYKOPKU TR 1-4 | M3 | 985.4 |  | 0 |  |  |  | základní |  | 0 | 0 | 0 | 0 | 0 | 4 | K | 1 | ROZPOCET | 0 | 0 | 0 | 0 | 0 | 1 | 0 | 4 | 100
0 | K | množství =.19 | 985.4 |  | 0 |  | 0 |  |  |  | základní |  | 0 | 0 | 0 | 0 | 0 | 4 | K | 1 | ROZPOCET | 0 | 0 | 0 | 0 | 0 | 1 | 0 | 4 | 102
28 | K | 167101101 | NAKLADANI VYKOPKU HOR 1-4 DO 100M3 | M3 | 78 |  | 0 |  |  |  | základní |  | 0 | 0 | 0 | 0 | 0 | 4 | K | 1 | ROZPOCET | 0 | 0 | 0 | 0 | 0 | 1 | 0 | 4 | 104
29 | K | 171101101 | NASYPY ZHUT HORNINA SOUDRZNA 95% PS | M3 | 196.56 |  | 0 |  |  |  | základní |  | 0 | 0 | 0 | 0 | 0 | 4 | K | 1 | ROZPOCET | 0 | 0 | 0 | 0 | 0 | 1 | 0 | 4 | 106
0 | K | množství =.20 | 196.56 |  | 0 |  | 0 |  |  |  | základní |  | 0 | 0 | 0 | 0 | 0 | 4 | K | 1 | ROZPOCET | 0 | 0 | 0 | 0 | 0 | 1 | 0 | 4 | 108
30 | K | 174101101 | ZASYP ZHUTNENI JAM RYH KOLEM OBJEKTU | M3 | 39 |  | 0 |  |  |  | základní |  | 0 | 0 | 0 | 0 | 0 | 4 | K | 1 | ROZPOCET | 0 | 0 | 0 | 0 | 0 | 1 | 0 | 4 | 110
31 | K | 174101102 | ZASYP ZHUTNENI UZAVRENYCH PROSTOR | M3 | 13 |  | 0 |  |  |  | základní |  | 0 | 0 | 0 | 0 | 0 | 4 | K | 1 | ROZPOCET | 0 | 0 | 0 | 0 | 0 | 1 | 0 | 4 | 112
32 | M | 12261140 | STRUSKA VYSOKOPECNI TRIDENA 16-32mm | T | 98.8 |  | 0 |  |  |  | základní |  | 0 | 1 | 98.8 | 0 | 0 | 8 | M | 1 | ROZPOCET | 0 | 0 | 0 | 0 | 0 | 1 | 0 | 4 | 114
0 | K | množství =.21 | 98.8 |  | 0 |  | 0 |  |  |  | základní |  | 0 | 0 | 0 | 0 | 0 | 4 | K | 1 | ROZPOCET | 0 | 0 | 0 | 0 | 0 | 1 | 0 | 4 | 116
33 | K | 162201101 | VODOROVNE PREM VYKOPKU DO 20M TR 1-4- ZÁSYPY | M3 | 52 |  | 0 |  |  |  | základní |  | 0 | 0 | 0 | 0 | 0 | 4 | K | 1 | ROZPOCET | 0 | 0 | 0 | 0 | 0 | 1 | 0 | 4 | 118
34 | K | 162701105.1 | VODOROVNE PREM VYKOPKU DO 10000M 1-4-ZÁSYPY | M3 | 52 |  | 0 |  |  |  | základní |  | 0 | 0 | 0 | 0 | 0 | 4 | K | 1 | ROZPOCET | 0 | 0 | 0 | 0 | 0 | 1 | 0 | 4 | 120
35 | K | 162701159 | PRIPL ZKD 1KM VOD PREM VYKOPKU TR 5-7 - ZÁSYPY | M3 | 260 |  | 0 |  |  |  | základní |  | 0 | 0 | 0 | 0 | 0 | 4 | K | 1 | ROZPOCET | 0 | 0 | 0 | 0 | 0 | 1 | 0 | 4 | 122
0 | K | množství =.22 | 260 |  | 0 |  | 0 |  |  |  | základní |  | 0 | 0 | 0 | 0 | 0 | 4 | K | 1 | ROZPOCET | 0 | 0 | 0 | 0 | 0 | 1 | 0 | 4 | 124
36 | K | 180402111 | ZALOZ TRAVNIKU VYSEV PARK V ROVINE | M2 | 130 |  | 0 |  |  |  | základní |  | 0 | 0 | 0 | 0 | 0 | 4 | K | 1 | ROZPOCET | 0 | 0 | 0 | 0 | 0 | 1 | 0 | 4 | 126
37 | K | 180402112 | ZALOZ TRAVNIKU VYSEV PARK SVAH 1:2 | M2 | 78 |  | 0 |  |  |  | základní |  | 0 | 0 | 0 | 0 | 0 | 4 | K | 1 | ROZPOCET | 0 | 0 | 0 | 0 | 0 | 1 | 0 | 4 | 128
38 | K | 182001111 | PLOS UPRAVA TER NEROV -0,10M V ROVINE | M2 | 130 |  | 0 |  |  |  | základní |  | 0 | 0 | 0 | 0 | 0 | 4 | K | 1 | ROZPOCET | 0 | 0 | 0 | 0 | 0 | 1 | 0 | 4 | 130
39 | K | 182001112 | PLOS UPRAVA TER NEROV -0,10M SVAH 1:2 | M2 | 78 |  | 0 |  |  |  | základní |  | 0 | 0 | 0 | 0 | 0 | 4 | K | 1 | ROZPOCET | 0 | 0 | 0 | 0 | 0 | 1 | 0 | 4 | 132
40 | M | 577462 | SMES TRAVNI PARKOVA II MIR ZATEZ 25kg | KG | 44.2 |  | 0 |  |  |  | základní |  | 0 | 0.001 | 0.0442 | 0 | 0 | 8 | M | 1 | ROZPOCET | 0 | 0 | 0 | 0 | 0 | 1 | 0 | 4 | 134
0 | K | množství =.23 | 44.2 |  | 0 |  | 0 |  |  |  | základní |  | 0 | 0 | 0 | 0 | 0 | 4 | K | 1 | ROZPOCET | 0 | 0 | 0 | 0 | 0 | 1 | 0 | 4 | 136
| D | 1 | ZEMNÍ PRÁCE CELKEM |  |  |  | 0 | [5 empty] | 0 |  | 0 |  | 0 | 1 | D | 1 | ROZPOCET | [6 empty] | 0
| D | oddíl 2 | Základy a zvláštní zakládání: |  |  |  | 0 | [5 empty] | 0 |  | 270.8355 |  | 0 | 1 | D | 0 | ROZPOCET | [6 empty] | 0
41 | K | 215901101 | ZHUT PODL NASPU 1-4 DO 92%PS I(D)0,8 - zhutnění základové spáry | M2 | 130 |  | 0 |  |  |  | základní |  | 0 | 0 | 0 | 0 | 0 | 4 | K | 1 | ROZPOCET | 0 | 0 | 0 | 0 | 0 | 1 | 0 | 4 | 138
42 | K | 279311116 | PODBETONOVANI ZAKLAD ZDIVA TR C25/30 - rozšíření stávajících základů - náhradní položka | M3 | 27.99 |  | 0 |  |  |  | základní |  | 0 | 2.4842 | 69.5336 | 0 | 0 | 4 | K | 1 | ROZPOCET | 0 | 0 | 0 | 0 | 0 | 1 | 0 | 4 | 140
0 | K | množství =.24 | 27.990144 |  | 0 |  | 0 |  |  |  | základní |  | 0 | 0 | 0 | 0 | 0 | 4 | K | 1 | ROZPOCET | 0 | 0 | 0 | 0 | 0 | 1 | 0 | 4 | 142
43 | K | 389944521 | HELIKAL KOTVA NA SUCHO VRTACKOU D10mm - spoje se stávajícím základem - vrty-dle statického výpočtu | M | 44.984 |  | 0 |  |  |  | základní |  | 0 | 0.00023 | 0.010346 | 0 | 0 | 4 | K | 1 | ROZPOCET | 0 | 0 | 0 | 0 | 0 | 1 | 0 | 4 | 144
0 | K | množství =.25 | 44.98416 |  | 0 |  | 0 |  |  |  | základní |  | 0 | 0 | 0 | 0 | 0 | 4 | K | 1 | ROZPOCET | 0 | 0 | 0 | 0 | 0 | 1 | 0 | 4 | 146
44 | K | 953946562 | CHEM KOTVA DO BET+K SROUB M12 L 220MM - chemická kotva spojovací výztuže včetně dodávky žb oceli D12-náhradní položka-dle statického výpočtu - DODAVATELSKÁ DOKUMENTACE | SADA | 105 |  | 0 |  |  |  | základní |  | 0 | 0.00224 | 0.2352 | 0 | 0 | 4 | K | 1 | ROZPOCET | 0 | 0 | 0 | 0 | 0 | 1 | 0 | 4 | 148
0 | K | množství =.26 | 104.988 |  | 0 |  | 0 |  |  |  | základní |  | 0 | 0 | 0 | 0 | 0 | 4 | K | 1 | ROZPOCET | 0 | 0 | 0 | 0 | 0 | 1 | 0 | 4 | 150
45 | K | 272311611 | BETON ZAKL KLENEB PROKL SPC C16/20 - podkladní beton | M3 | 6.589 |  | 0 |  |  |  | základní |  | 0 | 2.5327 | 16.688 | 0 | 0 | 4 | K | 1 | ROZPOCET | 0 | 0 | 0 | 0 | 0 | 1 | 0 | 4 | 152
0 | K | množství =.27 | 6.58944 |  | 0 |  | 0 |  |  |  | základní |  | 0 | 0 | 0 | 0 | 0 | 4 | K | 1 | ROZPOCET | 0 | 0 | 0 | 0 | 0 | 1 | 0 | 4 | 154
46 | K | 272321511 | BETON ZAKL KLENEB ZELEZ TR C25/30-VÝKRESY VÝZTUŽE DODAVATELSKÁ DOKUMENTACE | M3 | 31.356 |  | 0 |  |  |  | základní |  | 0 | 2.3733 | 74.4166 | 0 | 0 | 4 | K | 1 | ROZPOCET | 0 | 0 | 0 | 0 | 0 | 1 | 0 | 4 | 156
0 | K | množství =.28 | 31.356 |  | 0 |  | 0 |  |  |  | základní |  | 0 | 0 | 0 | 0 | 0 | 4 | K | 1 | ROZPOCET | 0 | 0 | 0 | 0 | 0 | 1 | 0 | 4 | 158
47 | K | 272351215 | BEDNENI STEN ZAKL KLENEB ZRIZENI | M2 | 149.989 |  | 0 |  |  |  | základní |  | 0 | 0.00176 | 0.26398 | 0 | 0 | 4 | K | 1 | ROZPOCET | 0 | 0 | 0 | 0 | 0 | 1 | 0 | 4 | 160
0 | K | množství =.29 | 149.9888 |  | 0 |  | 0 |  |  |  | základní |  | 0 | 0 | 0 | 0 | 0 | 4 | K | 1 | ROZPOCET | 0 | 0 | 0 | 0 | 0 | 1 | 0 | 4 | 162
48 | K | 272351216 | BEDNENI STEN ZAKL KLENEB ODSTRANENI | M2 | 149.989 |  | 0 |  |  |  | základní |  | 0 | 0.00022 | 0.032998 | 0 | 0 | 4 | K | 1 | ROZPOCET | 0 | 0 | 0 | 0 | 0 | 1 | 0 | 4 | 164
0 | K | množství =.29 | 149.9888 |  | 0 |  | 0 |  |  |  | základní |  | 0 | 0 | 0 | 0 | 0 | 4 | K | 1 | ROZPOCET | 0 | 0 | 0 | 0 | 0 | 1 | 0 | 4 | 166
49 | K | 272361321 | VYZTUZ ZAKL KLENEB OCEL 11373 - základové pásy a patky- VÝHRESY VÝZTUŽE - DODAVATELSKÁ DOKUMENTACE | T | 1.778 |  | 0 |  |  |  | základní |  | 0 | 1.0241 | 1.8209 | 0 | 0 | 4 | K | 1 | ROZPOCET | 0 | 0 | 0 | 0 | 0 | 1 | 0 | 4 | 168
0 | K | množství =.30 | 1.7784 |  | 0 |  | 0 |  |  |  | základní |  | 0 | 0 | 0 | 0 | 0 | 4 | K | 1 | ROZPOCET | 0 | 0 | 0 | 0 | 0 | 1 | 0 | 4 | 170
50 | K | 279385714 | ZAKL ZDI ZTRAC BED TL 50CM B C25/30-betonové tvárnice ztraceného bednění vč konstrukční výztuže a zmonolitnění betonem c25/30 | M2 | 92.352 |  | 0 |  |  |  | základní |  | 0 | 1.1676 | 107.8339 | 0 | 0 | 4 | K | 1 | ROZPOCET | 0 | 0 | 0 | 0 | 0 | 1 | 0 | 4 | 172
0 | K | množství =.31 | 92.352 |  | 0 |  | 0 |  |  |  | základní |  | 0 | 0 | 0 | 0 | 0 | 4 | K | 1 | ROZPOCET | 0 | 0 | 0 | 0 | 0 | 1 | 0 | 4 | 174
| D | 2 | ZÁKLADY A ZVLÁŠTNÍ ZAKLÁDÁNÍ CELKEM |  |  |  | 0 | [5 empty] | 0 |  | 0 |  | 0 | 1 | D | 1 | ROZPOCET | [6 empty] | 0
| D | oddíl 3 | Svislé konstrukce: |  |  |  | 0 | [5 empty] | 0 |  | 254.3363 |  | 0 | 1 | D | 0 | ROZPOCET | [6 empty] | 0
51 | K | 310237261 | ZAZDIVKA OTV 0,25M2 ZDIVO CI 60CM | KS | 5 |  | 0 |  |  |  | základní |  | 0 | 0.2601 | 1.3005 | 0 | 0 | 4 | K | 1 | ROZPOCET | 0 | 0 | 0 | 0 | 0 | 1 | 0 | 4 | 176
0 | K | množství =.32 | 5.2 |  | 0 |  | 0 |  |  |  | základní |  | 0 | 0 | 0 | 0 | 0 | 4 | K | 1 | ROZPOCET | 0 | 0 | 0 | 0 | 0 | 1 | 0 | 4 | 178
52 | K | 310239411 | ZAZDIVKA OTV 4M2 ZDIVO CI MC | M3 | 3.931 |  | 0 |  |  |  | základní |  | 0 | 2.0567 | 8.085 | 0 | 0 | 4 | K | 1 | ROZPOCET | 0 | 0 | 0 | 0 | 0 | 1 | 0 | 4 | 180
0 | K | množství =.33 | 3.9312 |  | 0 |  | 0 |  |  |  | základní |  | 0 | 0 | 0 | 0 | 0 | 4 | K | 1 | ROZPOCET | 0 | 0 | 0 | 0 | 0 | 1 | 0 | 4 | 182
53 | K | 317234410 | VYZDIVKA MEZI NOSNIKY CIHELNA MC | M3 | 0.796 |  | 0 |  |  |  | základní |  | 0 | 2.1931 | 1.7457 | 0 | 0 | 4 | K | 1 | ROZPOCET | 0 | 0 | 0 | 0 | 0 | 1 | 0 | 4 | 184
0 | K | množství =.34 | 0.7956 |  | 0 |  | 0 |  |  |  | základní |  | 0 | 0 | 0 | 0 | 0 | 4 | K | 1 | ROZPOCET | 0 | 0 | 0 | 0 | 0 | 1 | 0 | 4 | 186
54 | K | 317944313 | VALC NOSNIKY DO PRIPR OTV C 14 AZ 22- P1-P6 | T | 1.641 |  | 0 |  |  |  | základní |  | 0 | 1.09 | 1.7887 | 0 | 0 | 4 | K | 1 | ROZPOCET | 0 | 0 | 0 | 0 | 0 | 1 | 0 | 4 | 188
0 | K | množství =.35 | 1.640704 |  | 0 |  | 0 |  |  |  | základní |  | 0 | 0 | 0 | 0 | 0 | 4 | K | 1 | ROZPOCET | 0 | 0 | 0 | 0 | 0 | 1 | 0 | 4 | 190
55 | K | 340235212 | ZAZDIVKA OTV 0,0225M2 PRICEK CI 10CM- | KS | 13 |  | 0 |  |  |  | základní |  | 0 | 0.00641 | 0.08333 | 0 | 0 | 4 | K | 1 | ROZPOCET | 0 | 0 | 0 | 0 | 0 | 1 | 0 | 4 | 192
56 | K | 340236212 | ZAZDIVKA OTV 0,09M2 PRICEK CI 10CM- | KS | 6 |  | 0 |  |  |  | základní |  | 0 | 0.02491 | 0.14946 | 0 | 0 | 4 | K | 1 | ROZPOCET | 0 | 0 | 0 | 0 | 0 | 1 | 0 | 4 | 194
0 | K | množství =.36 | 6.24 |  | 0 |  | 0 |  |  |  | základní |  | 0 | 0 | 0 | 0 | 0 | 4 | K | 1 | ROZPOCET | 0 | 0 | 0 | 0 | 0 | 1 | 0 | 4 | 196
57 | K | 346234311 | ZAZD RYH 15x30 CI 1xPRUDUCH S OMITKOU | M | 6.24 |  | 0 |  |  |  | základní |  | 0 | 0.06888 | 0.42981 | 0 | 0 | 4 | K | 1 | ROZPOCET | 0 | 0 | 0 | 0 | 0 | 1 | 0 | 4 | 198
0 | K | množství =.36 | 6.24 |  | 0 |  | 0 |  |  |  | základní |  | 0 | 0 | 0 | 0 | 0 | 4 | K | 1 | ROZPOCET | 0 | 0 | 0 | 0 | 0 | 1 | 0 | 4 | 200
58 | K | 311236274 | ZDI VNI PROFIB BRUS 30 M TENK CELOPL - nové zdivo ve v stávající vnitřní dispozici 1.NP | M2 | 18.377 |  | 0 |  |  |  | základní |  | 0 | 0.24599 | 4.5206 | 0 | 0 | 4 | K | 1 | ROZPOCET | 0 | 0 | 0 | 0 | 0 | 1 | 0 | 4 | 202
0 | K | množství =.37 | 18.3768 |  | 0 |  | 0 |  |  |  | základní |  | 0 | 0 | 0 | 0 | 0 | 4 | K | 1 | ROZPOCET | 0 | 0 | 0 | 0 | 0 | 1 | 0 | 4 | 204
59 | K | 311236274.1 | ZDI VNI PROFIB BRUS 30 M TENK CELOPL - nové zdivo 2.NP nad stávajícím objektem | M2 | 84.448 |  | 0 |  |  |  | základní |  | 0 | 0.24599 | 20.7734 | 0 | 0 | 4 | K | 1 | ROZPOCET | 0 | 0 | 0 | 0 | 0 | 1 | 0 | 4 | 206
0 | K | množství =.38 | 84.448 |  | 0 |  | 0 |  |  |  | základní |  | 0 | 0 | 0 | 0 | 0 | 4 | K | 1 | ROZPOCET | 0 | 0 | 0 | 0 | 0 | 1 | 0 | 4 | 208
60 | K | 311236263 | ZDI OBV PROFIB BRUS 36,5 MTENK CELOPL - vnitřní zdivo - přístavba - dilatace a vnitřní dispozice přístavby 1.a2.NP | M2 | 23.4 |  | 0 |  |  |  | základní |  | 0 | 0.31019 | 7.2584 | 0 | 0 | 4 | K | 1 | ROZPOCET | 0 | 0 | 0 | 0 | 0 | 1 | 0 | 4 | 210
0 | K | množství =.39 | 23.4 |  | 0 |  | 0 |  |  |  | základní |  | 0 | 0 | 0 | 0 | 0 | 4 | K | 1 | ROZPOCET | 0 | 0 | 0 | 0 | 0 | 1 | 0 | 4 | 212
61 | K | 311236262 | ZDI OBV PROFIB BRUS 40 M TENK CELOPL 2.np - stávající objekt 2.np | M2 | 94.692 |  | 0 |  |  |  | základní |  | 0 | 0.30677 | 29.0487 | 0 | 0 | 4 | K | 1 | ROZPOCET | 0 | 0 | 0 | 0 | 0 | 1 | 0 | 4 | 214
0 | K | množství =.40 | 94.692 |  | 0 |  | 0 |  |  |  | základní |  | 0 | 0 | 0 | 0 | 0 | 4 | K | 1 | ROZPOCET | 0 | 0 | 0 | 0 | 0 | 1 | 0 | 4 | 216
62 | K | 311236262.1 | ZDI OBV PROFIB BRUS 40 M TENK CELOPL 1.np - přístavba | M2 | 133.084 |  | 0 |  |  |  | základní |  | 0 | 0.30677 | 40.8262 | 0 | 0 | 4 | K | 1 | ROZPOCET | 0 | 0 | 0 | 0 | 0 | 1 | 0 | 4 | 218
0 | K | množství =.41 | 133.0836 |  | 0 |  | 0 |  |  |  | základní |  | 0 | 0 | 0 | 0 | 0 | 4 | K | 1 | ROZPOCET | 0 | 0 | 0 | 0 | 0 | 1 | 0 | 4 | 220
63 | K | 311236263.1 | ZDI OBV PROFIB BRUS 36,5 MTENK CELOPL - 2.np přístavba | M2 | 121.784 |  | 0 |  |  |  | základní |  | 0 | 0.31019 | 37.7762 | 0 | 0 | 4 | K | 1 | ROZPOCET | 0 | 0 | 0 | 0 | 0 | 1 | 0 | 4 | 222
0 | K | množství =.42 | 121.784 |  | 0 |  | 0 |  |  |  | základní |  | 0 | 0 | 0 | 0 | 0 | 4 | K | 1 | ROZPOCET | 0 | 0 | 0 | 0 | 0 | 1 | 0 | 4 | 224
64 | K | 311236224 | ZDI VNI PROFIB BRUS 30 M TENK NA ZEBR - zděné zábradlí terasy přístavby - 2.np | M2 | 28.357 |  | 0 |  |  |  | základní |  | 0 | 0.24155 | 6.8496 | 0 | 0 | 4 | K | 1 | ROZPOCET | 0 | 0 | 0 | 0 | 0 | 1 | 0 | 4 | 226
0 | K | množství =.43 | 28.3569 |  | 0 |  | 0 |  |  |  | základní |  | 0 | 0 | 0 | 0 | 0 | 4 | K | 1 | ROZPOCET | 0 | 0 | 0 | 0 | 0 | 1 | 0 | 4 | 228
65 | K | 311236224.1 | ZDI VNI PROFIB BRUS 30 M TENK NA ZEBR - zděná atika | M2 | 42.614 |  | 0 |  |  |  | základní |  | 0 | 0.24155 | 10.2934 | 0 | 0 | 4 | K | 1 | ROZPOCET | 0 | 0 | 0 | 0 | 0 | 1 | 0 | 4 | 230
0 | K | množství =.44 | 42.614 |  | 0 |  | 0 |  |  |  | základní |  | 0 | 0 | 0 | 0 | 0 | 4 | K | 1 | ROZPOCET | 0 | 0 | 0 | 0 | 0 | 1 | 0 | 4 | 232
66 | K | 311236274.2 | ZDI VNI PROFIB BRUS 30 M TENK CELOPL - šachtice | M2 | 78.52 |  | 0 |  |  |  | základní |  | 0 | 0.24599 | 19.3151 | 0 | 0 | 4 | K | 1 | ROZPOCET | 0 | 0 | 0 | 0 | 0 | 1 | 0 | 4 | 234
0 | K | množství =.45 | 78.52 |  | 0 |  | 0 |  |  |  | základní |  | 0 | 0 | 0 | 0 | 0 | 4 | K | 1 | ROZPOCET | 0 | 0 | 0 | 0 | 0 | 1 | 0 | 4 | 236
67 | K | 314231118 | ZDI KOMIN CI PLNE 29 P15 MC 15 | M3 | 1.105 |  | 0 |  |  |  | základní |  | 0 | 1.955 | 2.1603 | 0 | 0 | 4 | K | 1 | ROZPOCET | 0 | 0 | 0 | 0 | 0 | 1 | 0 | 4 | 238
0 | K | množství =.46 | 1.105 |  | 0 |  | 0 |  |  |  | základní |  | 0 | 0 | 0 | 0 | 0 | 4 | K | 1 | ROZPOCET | 0 | 0 | 0 | 0 | 0 | 1 | 0 | 4 | 240
68 | K | 317941123 | OSAZ OCEL VALC NOSNIKU C 14 AZ 22 - nové zdivo s otvorem delším než 3,3 m | T | 1.354 |  | 0 |  |  |  | základní |  | 0 | 0.01709 | 0.02314 | 0 | 0 | 4 | K | 1 | ROZPOCET | 0 | 0 | 0 | 0 | 0 | 1 | 0 | 4 | 242
0 | K | množství =.47 | 1.35408 |  | 0 |  | 0 |  |  |  | základní |  | 0 | 0 | 0 | 0 | 0 | 4 | K | 1 | ROZPOCET | 0 | 0 | 0 | 0 | 0 | 1 | 0 | 4 | 244
69 | M | 13383430 | NOSNIK OCEL IPE 11375 PROFIL 160 | T | 1.528 |  | 0 |  |  |  | základní |  | 0 | 1 | 1.528 | 0 | 0 | 8 | M | 1 | ROZPOCET | 0 | 0 | 0 | 0 | 0 | 1 | 0 | 4 | 246
0 | K | množství =.48 | 1.528176 |  | 0 |  | 0 |  |  |  | základní |  | 0 | 0 | 0 | 0 | 0 | 4 | K | 1 | ROZPOCET | 0 | 0 | 0 | 0 | 0 | 1 | 0 | 4 | 248
70 | K | 330321816 | BETON SLOUPU ZELEZOVY POHLED C30/37-2.np - soplu s průvlakem - dodavatelská dokumentace | M3 | 1.956 |  | 0 |  |  |  | základní |  | 0 | 2.5686 | 5.0243 | 0 | 0 | 4 | K | 1 | ROZPOCET | 0 | 0 | 0 | 0 | 0 | 1 | 0 | 4 | 250
0 | K | množství =.49 | 1.95624 |  | 0 |  | 0 |  |  |  | základní |  | 0 | 0 | 0 | 0 | 0 | 4 | K | 1 | ROZPOCET | 0 | 0 | 0 | 0 | 0 | 1 | 0 | 4 | 252
71 | K | 330321816.1 | BETON SLOUPU ZELEZOVY POHLED C30/37 - 1.np- přístavba - dodavatelská dokumentace | M3 | 5.591 |  | 0 |  |  |  | základní |  | 0 | 2.5686 | 14.3613 | 0 | 0 | 4 | K | 1 | ROZPOCET | 0 | 0 | 0 | 0 | 0 | 1 | 0 | 4 | 254
0 | K | množství =.50 | 5.59104 |  | 0 |  | 0 |  |  |  | základní |  | 0 | 0 | 0 | 0 | 0 | 4 | K | 1 | ROZPOCET | 0 | 0 | 0 | 0 | 0 | 1 | 0 | 4 | 256
72 | K | 331351101 | BEDNENI PILIRU CTYRUHEL ZRIZENI | M2 | 65.395 |  | 0 |  |  |  | základní |  | 0 | 0.00456 | 0.2982 | 0 | 0 | 4 | K | 1 | ROZPOCET | 0 | 0 | 0 | 0 | 0 | 1 | 0 | 4 | 258
0 | K | množství =.51 | 65.3952 |  | 0 |  | 0 |  |  |  | základní |  | 0 | 0 | 0 | 0 | 0 | 4 | K | 1 | ROZPOCET | 0 | 0 | 0 | 0 | 0 | 1 | 0 | 4 | 260
73 | K | 331351102 | BEDNENI PILIRU CTYRUHEL ODSTRANENI | M2 | 65.395 |  | 0 |  |  |  | základní |  | 0 | 0.00022 | 0.014387 | 0 | 0 | 4 | K | 1 | ROZPOCET | 0 | 0 | 0 | 0 | 0 | 1 | 0 | 4 | 262
0 | K | množství =.51 | 65.3952 |  | 0 |  | 0 |  |  |  | základní |  | 0 | 0 | 0 | 0 | 0 | 4 | K | 1 | ROZPOCET | 0 | 0 | 0 | 0 | 0 | 1 | 0 | 4 | 264
74 | K | 331361321 | VYZTUZ PIRIRU Z OCELI 11373 - upřesněno v dodavatelské dokumentaci | T | 2.438 |  | 0 |  |  |  | základní |  | 0 | 1.0175 | 2.4806 | 0 | 0 | 4 | K | 1 | ROZPOCET | 0 | 0 | 0 | 0 | 0 | 1 | 0 | 4 | 266
0 | K | množství =.52 | 2.43828 |  | 0 |  | 0 |  |  |  | základní |  | 0 | 0 | 0 | 0 | 0 | 4 | K | 1 | ROZPOCET | 0 | 0 | 0 | 0 | 0 | 1 | 0 | 4 | 268
75 | K | 342247591 | PRICKY PTH BROUS PROFI 11,5 PENA - 2.NP | M2 | 135.408 |  | 0 |  |  |  | základní |  | 0 | 0.10443 | 14.1407 | 0 | 0 | 4 | K | 1 | ROZPOCET | 0 | 0 | 0 | 0 | 0 | 1 | 0 | 4 | 270
0 | K | množství =.53 | 135.408 |  | 0 |  | 0 |  |  |  | základní |  | 0 | 0 | 0 | 0 | 0 | 4 | K | 1 | ROZPOCET | 0 | 0 | 0 | 0 | 0 | 1 | 0 | 4 | 272
76 | K | 342247591.1 | PRICKY PTH BROUS PROFI 11,5 PENA - 1.NP | M2 | 58.864 |  | 0 |  |  |  | základní |  | 0 | 0.10443 | 6.1472 | 0 | 0 | 4 | K | 1 | ROZPOCET | 0 | 0 | 0 | 0 | 0 | 1 | 0 | 4 | 274
0 | K | množství =.54 | 58.864 |  | 0 |  | 0 |  |  |  | základní |  | 0 | 0 | 0 | 0 | 0 | 4 | K | 1 | ROZPOCET | 0 | 0 | 0 | 0 | 0 | 1 | 0 | 4 | 276
77 | K | 346244351 | OBEZDIVKY LAZENS VAN TL 6,5CM ROVNE | M2 | 1.56 |  | 0 |  |  |  | základní |  | 0 | 0.14576 | 0.22739 | 0 | 0 | 4 | K | 1 | ROZPOCET | 0 | 0 | 0 | 0 | 0 | 1 | 0 | 4 | 278
0 | K | množství =.7 | 1.56 |  | 0 |  | 0 |  |  |  | základní |  | 0 | 0 | 0 | 0 | 0 | 4 | K | 1 | ROZPOCET | 0 | 0 | 0 | 0 | 0 | 1 | 0 | 4 | 280
78 | K | 346244371 | ZAZDIVKA CIHEL RYH/POTR/NIK TL 14CM | M2 | 6.24 |  | 0 |  |  |  | základní |  | 0 | 0.26735 | 1.6683 | 0 | 0 | 4 | K | 1 | ROZPOCET | 0 | 0 | 0 | 0 | 0 | 1 | 0 | 4 | 282
0 | K | množství =.36 | 6.24 |  | 0 |  | 0 |  |  |  | základní |  | 0 | 0 | 0 | 0 | 0 | 4 | K | 1 | ROZPOCET | 0 | 0 | 0 | 0 | 0 | 1 | 0 | 4 | 284
79 | K | 346244381 | PLENTOVANI VAL NOSNIKU CIHLAMI V 20CM | M2 | 20.28 |  | 0 |  |  |  | základní |  | 0 | 0.18478 | 3.7473 | 0 | 0 | 4 | K | 1 | ROZPOCET | 0 | 0 | 0 | 0 | 0 | 1 | 0 | 4 | 286
0 | K | množství =.55 | 20.28 |  | 0 |  | 0 |  |  |  | základní |  | 0 | 0 | 0 | 0 | 0 | 4 | K | 1 | ROZPOCET | 0 | 0 | 0 | 0 | 0 | 1 | 0 | 4 | 288
80 | K | 346481113 | ZAPLENT RYH STEN PLETIVEM SKLOVLAK | M2 | 6.24 |  | 0 |  |  |  | základní |  | 0 | 0.0083 | 0.051792 | 0 | 0 | 4 | K | 1 | ROZPOCET | 0 | 0 | 0 | 0 | 0 | 1 | 0 | 4 | 290
0 | K | množství =.36 | 6.24 |  | 0 |  | 0 |  |  |  | základní |  | 0 | 0 | 0 | 0 | 0 | 4 | K | 1 | ROZPOCET | 0 | 0 | 0 | 0 | 0 | 1 | 0 | 4 | 292
81 | K | 346991122 | IZOLACE DVOJ STĚN POLYST DESKY 2CM - DILATACE | M2 | 62.4 |  | 0 |  |  |  | základní |  | 0 | 0.00034 | 0.021216 | 0 | 0 | 4 | K | 1 | ROZPOCET | 0 | 0 | 0 | 0 | 0 | 1 | 0 | 4 | 294
0 | K | množství =.56 | 62.4 |  | 0 |  | 0 |  |  |  | základní |  | 0 | 0 | 0 | 0 | 0 | 4 | K | 1 | ROZPOCET | 0 | 0 | 0 | 0 | 0 | 1 | 0 | 4 | 296
82 | K | 386381111 | JIMKA V GARÁŽI BET ZEL 60x60x60CM | KS | 2 |  | 0 |  |  |  | základní |  | 0 | 1.0526 | 2.1051 | 0 | 0 | 4 | K | 1 | ROZPOCET | 0 | 0 | 0 | 0 | 0 | 1 | 0 | 4 | 298
0 | K | množství =.7 | 1.56 |  | 0 |  | 0 |  |  |  | základní |  | 0 | 0 | 0 | 0 | 0 | 4 | K | 1 | ROZPOCET | 0 | 0 | 0 | 0 | 0 | 1 | 0 | 4 | 300
83 | K | 388381112 | KANALY IS B PROSTY+BED VOLNE 30x30CM | M | 15.08 |  | 0 |  |  |  | základní |  | 0 | 0.38091 | 5.7441 | 0 | 0 | 4 | K | 1 | ROZPOCET | 0 | 0 | 0 | 0 | 0 | 1 | 0 | 4 | 302
0 | K | množství =.57 | 15.08 |  | 0 |  | 0 |  |  |  | základní |  | 0 | 0 | 0 | 0 | 0 | 4 | K | 1 | ROZPOCET | 0 | 0 | 0 | 0 | 0 | 1 | 0 | 4 | 304
84 | M | 59885154 | KOMIN SCHIEDEL ABS 1PR-VS D 16CM L 8M | SADA | 1 |  | 0 |  |  |  | základní |  | 0 | 0.568 | 0.568 | 0 | 0 | 8 | M | 1 | ROZPOCET | 0 | 0 | 0 | 0 | 0 | 1 | 0 | 4 | 306
0 | K | množství =.58 | 0.52 |  | 0 |  | 0 |  |  |  | základní |  | 0 | 0 | 0 | 0 | 0 | 4 | K | 1 | ROZPOCET | 0 | 0 | 0 | 0 | 0 | 1 | 0 | 4 | 308
85 | M | 59537526 | PREKLAD NENOS PORFIX L1200 V250 S150 | KS | 8 |  | 0 |  |  |  | základní |  | 0 | 0.0338 | 0.2704 | 0 | 0 | 8 | M | 1 | ROZPOCET | 0 | 0 | 0 | 0 | 0 | 1 | 0 | 4 | 310
0 | K | množství =.59 | 8.32 |  | 0 |  | 0 |  |  |  | základní |  | 0 | 0 | 0 | 0 | 0 | 4 | K | 1 | ROZPOCET | 0 | 0 | 0 | 0 | 0 | 1 | 0 | 4 | 312
86 | M | 59641052 | PREKLAD KERAM PTH KP 7 V 23,8 L 150 | KS | 22 |  | 0 |  |  |  | základní |  | 0 | 0.0525 | 1.155 | 0 | 0 | 8 | M | 1 | ROZPOCET | 0 | 0 | 0 | 0 | 0 | 1 | 0 | 4 | 314
0 | K | množství =.60 | 22.36 |  | 0 |  | 0 |  |  |  | základní |  | 0 | 0 | 0 | 0 | 0 | 4 | K | 1 | ROZPOCET | 0 | 0 | 0 | 0 | 0 | 1 | 0 | 4 | 316
87 | M | 59641054 | PREKLAD KERAM PTH KP 7 V 23,8 L 200 | KS | 6 |  | 0 |  |  |  | základní |  | 0 | 0.07 | 0.42 | 0 | 0 | 8 | M | 1 | ROZPOCET | 0 | 0 | 0 | 0 | 0 | 1 | 0 | 4 | 318
0 | K | množství =.61 | 5.72 |  | 0 |  | 0 |  |  |  | základní |  | 0 | 0 | 0 | 0 | 0 | 4 | K | 1 | ROZPOCET | 0 | 0 | 0 | 0 | 0 | 1 | 0 | 4 | 320
88 | M | 59641056 | PREKLAD KERAM PTH KP 7 V 23,8 L 250 | KS | 4 |  | 0 |  |  |  | základní |  | 0 | 0.0875 | 0.35 | 0 | 0 | 8 | M | 1 | ROZPOCET | 0 | 0 | 0 | 0 | 0 | 1 | 0 | 4 | 322
0 | K | množství =.62 | 4.16 |  | 0 |  | 0 |  |  |  | základní |  | 0 | 0 | 0 | 0 | 0 | 4 | K | 1 | ROZPOCET | 0 | 0 | 0 | 0 | 0 | 1 | 0 | 4 | 324
89 | M | 59641057 | PREKLAD KERAM PTH KP 7 V 23,8 L 275 | KS | 6 |  | 0 |  |  |  | základní |  | 0 | 0.09625 | 0.5775 | 0 | 0 | 8 | M | 1 | ROZPOCET | 0 | 0 | 0 | 0 | 0 | 1 | 0 | 4 | 326
0 | K | množství =.36 | 6.24 |  | 0 |  | 0 |  |  |  | základní |  | 0 | 0 | 0 | 0 | 0 | 4 | K | 1 | ROZPOCET | 0 | 0 | 0 | 0 | 0 | 1 | 0 | 4 | 328
90 | M | 59641060 | PREKLAD KERAM PTH KP 7 V 23,8 L 350 | KS | 8 |  | 0 |  |  |  | základní |  | 0 | 0.126 | 1.008 | 0 | 0 | 8 | M | 1 | ROZPOCET | 0 | 0 | 0 | 0 | 0 | 1 | 0 | 4 | 330
0 | K | množství =.63 | 7.8 |  | 0 |  | 0 |  |  |  | základní |  | 0 | 0 | 0 | 0 | 0 | 4 | K | 1 | ROZPOCET | 0 | 0 | 0 | 0 | 0 | 1 | 0 | 4 | 332
| D | 3 | SVISLÉ KONSTRUKCE CELKEM |  |  |  | 0 | [5 empty] | 0 |  | 0 |  | 0 | 1 | D | 1 | ROZPOCET | [6 empty] | 0
| D | oddíl 4 | Vodorovné konstrukce: |  |  |  | 0 | [5 empty] | 0 |  | 317.8365 |  | 0 | 1 | D | 0 | ROZPOCET | [6 empty] | 0
91 | K | 413231211 | ZAZD ZHLAVI STROP TRAMU F 200CM2 | KS | 13 |  | 0 |  |  |  | základní |  | 0 | 0.06233 | 0.81029 | 0 | 0 | 4 | K | 1 | ROZPOCET | 0 | 0 | 0 | 0 | 0 | 1 | 0 | 4 | 334
92 | K | 411161448 | STROP VLOZKY MIAKO VYS/OS VZD 23/62,5 | M2 | 253.5 |  | 0 |  |  |  | základní |  | 0 | 0.25578 | 64.8402 | 0 | 0 | 4 | K | 1 | ROZPOCET | 0 | 0 | 0 | 0 | 0 | 1 | 0 | 4 | 336
0 | K | množství =.64 | 253.5 |  | 0 |  | 0 |  |  |  | základní |  | 0 | 0 | 0 | 0 | 0 | 4 | K | 1 | ROZPOCET | 0 | 0 | 0 | 0 | 0 | 1 | 0 | 4 | 338
93 | K | 417238225 | OBEZD PASU VENCOV HELUZ L 333 H 249MM | M | 88.4 |  | 0 |  |  |  | základní |  | 0 | 0.03617 | 3.1974 | 0 | 0 | 4 | K | 1 | ROZPOCET | 0 | 0 | 0 | 0 | 0 | 1 | 0 | 4 | 340
0 | K | množství =.65 | 88.4 |  | 0 |  | 0 |  |  |  | základní |  | 0 | 0 | 0 | 0 | 0 | 4 | K | 1 | ROZPOCET | 0 | 0 | 0 | 0 | 0 | 1 | 0 | 4 | 342
94 | K | 411168145 | STROPY PTH OVN 50 TL 25CM NOSNIKY 6M-keramické nosníky vč.podpěrné konstrukce | M2 | 253.24 |  | 0 |  |  |  | základní |  | 0 | 0.35751 | 90.5358 | 0 | 0 | 4 | K | 1 | ROZPOCET | 0 | 0 | 0 | 0 | 0 | 1 | 0 | 4 | 344
0 | K | množství =.66 | 253.24 |  | 0 |  | 0 |  |  |  | základní |  | 0 | 0 | 0 | 0 | 0 | 4 | K | 1 | ROZPOCET | 0 | 0 | 0 | 0 | 0 | 1 | 0 | 4 | 346
95 | K | 411321414 | BETON STROPU DESK ZELEZOVY TR C20/25 - zalití keramické stropy vč. věnců | M3 | 19.404 |  | 0 |  |  |  | základní |  | 0 | 2.3453 | 45.5092 | 0 | 0 | 4 | K | 1 | ROZPOCET | 0 | 0 | 0 | 0 | 0 | 1 | 0 | 4 | 348
0 | K | množství =.67 | 19.4038 |  | 0 |  | 0 |  |  |  | základní |  | 0 | 0 | 0 | 0 | 0 | 4 | K | 1 | ROZPOCET | 0 | 0 | 0 | 0 | 0 | 1 | 0 | 4 | 350
96 | K | 411362021 | VYZTUZ STROPU SVAROVANE SITE KARI - keramické stropy | T | 1.138 |  | 0 |  |  |  | základní |  | 0 | 1.0383 | 1.1816 | 0 | 0 | 4 | K | 1 | ROZPOCET | 0 | 0 | 0 | 0 | 0 | 1 | 0 | 4 | 352
0 | K | množství =.68 | 1.1376612 |  | 0 |  | 0 |  |  |  | základní |  | 0 | 0 | 0 | 0 | 0 | 4 | K | 1 | ROZPOCET | 0 | 0 | 0 | 0 | 0 | 1 | 0 | 4 | 354
97 | K | 411322525 | BETON STROPU TRAM ZELEZOVY TR C25/30 - přístavba - garáž | M3 | 33.093 |  | 0 |  |  |  | základní |  | 0 | 2.4072 | 79.6628 | 0 | 0 | 4 | K | 1 | ROZPOCET | 0 | 0 | 0 | 0 | 0 | 1 | 0 | 4 | 356
0 | K | množství =.69 | 33.0928 |  | 0 |  | 0 |  |  |  | základní |  | 0 | 0 | 0 | 0 | 0 | 4 | K | 1 | ROZPOCET | 0 | 0 | 0 | 0 | 0 | 1 | 0 | 4 | 358
98 | K | 411351105 | BED STROP TRAMU ZRIZENI | M2 | 144.872 |  | 0 |  |  |  | základní |  | 0 | 0.00412 | 0.59687 | 0 | 0 | 4 | K | 1 | ROZPOCET | 0 | 0 | 0 | 0 | 0 | 1 | 0 | 4 | 360
0 | K | množství =.70 | 144.872 |  | 0 |  | 0 |  |  |  | základní |  | 0 | 0 | 0 | 0 | 0 | 4 | K | 1 | ROZPOCET | 0 | 0 | 0 | 0 | 0 | 1 | 0 | 4 | 362
99 | K | 411351106 | BED STROP TRAMU ODSTRANENI | M2 | 144.872 |  | 0 |  |  |  | základní |  | 0 | 0.00022 | 0.031872 | 0 | 0 | 4 | K | 1 | ROZPOCET | 0 | 0 | 0 | 0 | 0 | 1 | 0 | 4 | 364
0 | K | množství =.70 | 144.872 |  | 0 |  | 0 |  |  |  | základní |  | 0 | 0 | 0 | 0 | 0 | 4 | K | 1 | ROZPOCET | 0 | 0 | 0 | 0 | 0 | 1 | 0 | 4 | 366
100 | K | 411354171 | PODPER KONSTR STROPU -4M -5kPa ZRIZ | M2 | 233.48 |  | 0 |  |  |  | základní |  | 0 | 0.00045 | 0.10507 | 0 | 0 | 4 | K | 1 | ROZPOCET | 0 | 0 | 0 | 0 | 0 | 1 | 0 | 4 | 368
0 | K | množství =.71 | 233.48 |  | 0 |  | 0 |  |  |  | základní |  | 0 | 0 | 0 | 0 | 0 | 4 | K | 1 | ROZPOCET | 0 | 0 | 0 | 0 | 0 | 1 | 0 | 4 | 370
101 | K | 411354172 | PODPER KONSTR STROPU -4M -5kPa ODSTR | M2 | 233.48 |  | 0 |  |  |  | základní |  | 0 | 0 | 0 | 0 | 0 | 4 | K | 1 | ROZPOCET | 0 | 0 | 0 | 0 | 0 | 1 | 0 | 4 | 372
0 | K | množství =.71 | 233.48 |  | 0 |  | 0 |  |  |  | základní |  | 0 | 0 | 0 | 0 | 0 | 4 | K | 1 | ROZPOCET | 0 | 0 | 0 | 0 | 0 | 1 | 0 | 4 | 374
102 | K | 411361321 | VYZTUZ STROPU OCEL 11373- upřesnění v dodavatelské dokumentaci | T | 2.129 |  | 0 |  |  |  | základní |  | 0 | 1.0194 | 2.1704 | 0 | 0 | 4 | K | 1 | ROZPOCET | 0 | 0 | 0 | 0 | 0 | 1 | 0 | 4 | 376
0 | K | množství =.72 | 2.1294 |  | 0 |  | 0 |  |  |  | základní |  | 0 | 0 | 0 | 0 | 0 | 4 | K | 1 | ROZPOCET | 0 | 0 | 0 | 0 | 0 | 1 | 0 | 4 | 378
103 | K | 417321515 | BETON ZTUZ PASU/VENCU ZELEZ TR C25/30 | M3 | 8.023 |  | 0 |  |  |  | základní |  | 0 | 2.4072 | 19.313 | 0 | 0 | 4 | K | 1 | ROZPOCET | 0 | 0 | 0 | 0 | 0 | 1 | 0 | 4 | 380
0 | K | množství =.73 | 8.02256 |  | 0 |  | 0 |  |  |  | základní |  | 0 | 0 | 0 | 0 | 0 | 4 | K | 1 | ROZPOCET | 0 | 0 | 0 | 0 | 0 | 1 | 0 | 4 | 382
104 | K | 417361321 | VYZTUZ ZTUZUJICICH PASU OCEL 11373 | T | 2.075 |  | 0 |  |  |  | základní |  | 0 | 1.0168 | 2.1099 | 0 | 0 | 4 | K | 1 | ROZPOCET | 0 | 0 | 0 | 0 | 0 | 1 | 0 | 4 | 384
0 | K | množství =.74 | 2.0748 |  | 0 |  | 0 |  |  |  | základní |  | 0 | 0 | 0 | 0 | 0 | 4 | K | 1 | ROZPOCET | 0 | 0 | 0 | 0 | 0 | 1 | 0 | 4 | 386
105 | K | 430321515 | BETON SCHODIST ZELEZOVY TR C25/30 | M3 | 2.99 |  | 0 |  |  |  | základní |  | 0 | 2.4113 | 7.2098 | 0 | 0 | 4 | K | 1 | ROZPOCET | 0 | 0 | 0 | 0 | 0 | 1 | 0 | 4 | 388
0 | K | množství =.75 | 2.99 |  | 0 |  | 0 |  |  |  | základní |  | 0 | 0 | 0 | 0 | 0 | 4 | K | 1 | ROZPOCET | 0 | 0 | 0 | 0 | 0 | 1 | 0 | 4 | 390
106 | K | 430362021 | VYZTUZ SCHODIST KONSTR SVAR SITE KARI - dodavatelská dokumentace | T | 0.416 |  | 0 |  |  |  | základní |  | 0 | 1.0383 | 0.43192 | 0 | 0 | 4 | K | 1 | ROZPOCET | 0 | 0 | 0 | 0 | 0 | 1 | 0 | 4 | 392
0 | K | množství =.76 | 0.416 |  | 0 |  | 0 |  |  |  | základní |  | 0 | 0 | 0 | 0 | 0 | 4 | K | 1 | ROZPOCET | 0 | 0 | 0 | 0 | 0 | 1 | 0 | 4 | 394
107 | K | 431351125 | BEDNENI PODEST KRIVOCARYCH ZRIZENI | M2 | 11.44 |  | 0 |  |  |  | základní |  | 0 | 0.00907 | 0.10376 | 0 | 0 | 4 | K | 1 | ROZPOCET | 0 | 0 | 0 | 0 | 0 | 1 | 0 | 4 | 396
0 | K | množství =.77 | 11.44 |  | 0 |  | 0 |  |  |  | základní |  | 0 | 0 | 0 | 0 | 0 | 4 | K | 1 | ROZPOCET | 0 | 0 | 0 | 0 | 0 | 1 | 0 | 4 | 398
108 | K | 431351126 | BEDNENI PODEST KRIVOCARYCH ODSTRANENI | M2 | 11.44 |  | 0 |  |  |  | základní |  | 0 | 0.00022 | 0.0025168 | 0 | 0 | 4 | K | 1 | ROZPOCET | 0 | 0 | 0 | 0 | 0 | 1 | 0 | 4 | 400
0 | K | množství =.77 | 11.44 |  | 0 |  | 0 |  |  |  | základní |  | 0 | 0 | 0 | 0 | 0 | 4 | K | 1 | ROZPOCET | 0 | 0 | 0 | 0 | 0 | 1 | 0 | 4 | 402
109 | K | 431351128 | PRIPL BED PODEST PODPERY -6M ZRIZ | M2 | 11.44 |  | 0 |  |  |  | základní |  | 0 | 0.00018 | 0.0020592 | 0 | 0 | 4 | K | 1 | ROZPOCET | 0 | 0 | 0 | 0 | 0 | 1 | 0 | 4 | 404
0 | K | množství =.77 | 11.44 |  | 0 |  | 0 |  |  |  | základní |  | 0 | 0 | 0 | 0 | 0 | 4 | K | 1 | ROZPOCET | 0 | 0 | 0 | 0 | 0 | 1 | 0 | 4 | 406
110 | K | 431351129 | PRIPL BED PODEST PODPERY -6M ODSTR | M2 | 11.44 |  | 0 |  |  |  | základní |  | 0 | 0 | 0 | 0 | 0 | 4 | K | 1 | ROZPOCET | 0 | 0 | 0 | 0 | 0 | 1 | 0 | 4 | 408
0 | K | množství =.77 | 11.44 |  | 0 |  | 0 |  |  |  | základní |  | 0 | 0 | 0 | 0 | 0 | 4 | K | 1 | ROZPOCET | 0 | 0 | 0 | 0 | 0 | 1 | 0 | 4 | 410
111 | K | 434351145 | BEDNENI STUPNU KRIVOCARYCH ZRIZENI | M2 | 4.16 |  | 0 |  |  |  | základní |  | 0 | 0.00505 | 0.021008 | 0 | 0 | 4 | K | 1 | ROZPOCET | 0 | 0 | 0 | 0 | 0 | 1 | 0 | 4 | 412
0 | K | množství =.62 | 4.16 |  | 0 |  | 0 |  |  |  | základní |  | 0 | 0 | 0 | 0 | 0 | 4 | K | 1 | ROZPOCET | 0 | 0 | 0 | 0 | 0 | 1 | 0 | 4 | 414
112 | K | 434351146 | BEDNENI STUPNU KRIVOCARYCH ODSTRANENI | M2 | 4.16 |  | 0 |  |  |  | základní |  | 0 | 0.00022 | 0.0009152 | 0 | 0 | 4 | K | 1 | ROZPOCET | 0 | 0 | 0 | 0 | 0 | 1 | 0 | 4 | 416
0 | K | množství =.62 | 4.16 |  | 0 |  | 0 |  |  |  | základní |  | 0 | 0 | 0 | 0 | 0 | 4 | K | 1 | ROZPOCET | 0 | 0 | 0 | 0 | 0 | 1 | 0 | 4 | 418
| D | 4 | VODOROVNÉ KONSTRUKCE CELKEM |  |  |  | 0 | [5 empty] | 0 |  | 0 |  | 0 | 1 | D | 1 | ROZPOCET | [6 empty] | 0
| D | oddíl 61 | Úpravy povrchů vnitřní: |  |  |  | 0 | [5 empty] | 0 |  | 96.0872 |  | 0 | 1 | D | 0 | ROZPOCET | [6 empty] | 0
113 | K | 611421431 | OPRAVA OMIT STROPU ROVN MVC STUK -50% | M2 | 115.44 |  | 0 |  |  |  | základní |  | 0 | 0.03368 | 3.888 | 0 | 0 | 4 | K | 1 | ROZPOCET | 0 | 0 | 0 | 0 | 0 | 1 | 0 | 4 | 420
0 | K | množství =.78 | 115.44 |  | 0 |  | 0 |  |  |  | základní |  | 0 | 0 | 0 | 0 | 0 | 4 | K | 1 | ROZPOCET | 0 | 0 | 0 | 0 | 0 | 1 | 0 | 4 | 422
114 | K | 615481111 | POTAZENI VALC NOSNIKU RABIC PLETIVEM | M2 | 13 |  | 0 |  |  |  | základní |  | 0 | 0.00138 | 0.01794 | 0 | 0 | 4 | K | 1 | ROZPOCET | 0 | 0 | 0 | 0 | 0 | 1 | 0 | 4 | 424
115 | K | 610991111 | ZAKRYVANI OKENNICH OTVORU VNITRNI | M2 | 65 |  | 0 |  |  |  | základní |  | 0 | 0.00014 | 0.0091 | 0 | 0 | 4 | K | 1 | ROZPOCET | 0 | 0 | 0 | 0 | 0 | 1 | 0 | 4 | 426
116 | K | 611401991 | PRIPL ZA PRIS PRILNAVOSTI OMIT STROPU | M2 | 314.652 |  | 0 |  |  |  | základní |  | 0 | 0.00014 | 0.044051 | 0 | 0 | 4 | K | 1 | ROZPOCET | 0 | 0 | 0 | 0 | 0 | 1 | 0 | 4 | 428
0 | K | množství =.79 | 314.652 |  | 0 |  | 0 |  |  |  | základní |  | 0 | 0 | 0 | 0 | 0 | 4 | K | 1 | ROZPOCET | 0 | 0 | 0 | 0 | 0 | 1 | 0 | 4 | 430
117 | K | 611421133 | OMIT STROPU ROVNYCH VAPCEM STUKOVE | M2 | 314.652 |  | 0 |  |  |  | základní |  | 0 | 0.05126 | 16.1291 | 0 | 0 | 4 | K | 1 | ROZPOCET | 0 | 0 | 0 | 0 | 0 | 1 | 0 | 4 | 432
0 | K | množství =.79 | 314.652 |  | 0 |  | 0 |  |  |  | základní |  | 0 | 0 | 0 | 0 | 0 | 4 | K | 1 | ROZPOCET | 0 | 0 | 0 | 0 | 0 | 1 | 0 | 4 | 434
118 | K | 611459181 | ZATRENI SPAR STROPU Z CI/STROPNIC/DES - původní stropy | M2 | 119.08 |  | 0 |  |  |  | základní |  | 0 | 0.00829 | 0.98717 | 0 | 0 | 4 | K | 1 | ROZPOCET | 0 | 0 | 0 | 0 | 0 | 1 | 0 | 4 | 436
0 | K | množství =.80 | 119.08 |  | 0 |  | 0 |  |  |  | základní |  | 0 | 0 | 0 | 0 | 0 | 4 | K | 1 | ROZPOCET | 0 | 0 | 0 | 0 | 0 | 1 | 0 | 4 | 438
119 | K | 611471413 | UPRAVA STROPU AKTIVOV STUK 3MM S PRIS - žb schodiště+stropv garáži | M2 | 88.4 |  | 0 |  |  |  | základní |  | 0 | 0.0061 | 0.53924 | 0 | 0 | 4 | K | 1 | ROZPOCET | 0 | 0 | 0 | 0 | 0 | 1 | 0 | 4 | 440
0 | K | množství =.65 | 88.4 |  | 0 |  | 0 |  |  |  | základní |  | 0 | 0 | 0 | 0 | 0 | 4 | K | 1 | ROZPOCET | 0 | 0 | 0 | 0 | 0 | 1 | 0 | 4 | 442
120 | K | 611481119 | POTAZ STROPU PERLINKA+LEP+PENETRACE | M2 | 314.652 |  | 0 |  |  |  | základní |  | 0 | 0.00453 | 1.4254 | 0 | 0 | 4 | K | 1 | ROZPOCET | 0 | 0 | 0 | 0 | 0 | 1 | 0 | 4 | 444
0 | K | množství =.79 | 314.652 |  | 0 |  | 0 |  |  |  | základní |  | 0 | 0 | 0 | 0 | 0 | 4 | K | 1 | ROZPOCET | 0 | 0 | 0 | 0 | 0 | 1 | 0 | 4 | 446
121 | K | 611901111 | UBROUS VYSTUPKU BET PO ODBED STROPU | M2 | 80.6 |  | 0 |  |  |  | základní |  | 0 | 0.00624 | 0.50294 | 0 | 0 | 4 | K | 1 | ROZPOCET | 0 | 0 | 0 | 0 | 0 | 1 | 0 | 4 | 448
0 | K | množství =.81 | 80.6 |  | 0 |  | 0 |  |  |  | základní |  | 0 | 0 | 0 | 0 | 0 | 4 | K | 1 | ROZPOCET | 0 | 0 | 0 | 0 | 0 | 1 | 0 | 4 | 450
122 | K | 612421637 | OMIT VNI STEN VAPCEM STUKOVE - 1.np | M2 | 663 |  | 0 |  |  |  | základní |  | 0 | 0.04766 | 31.5986 | 0 | 0 | 4 | K | 1 | ROZPOCET | 0 | 0 | 0 | 0 | 0 | 1 | 0 | 4 | 452
0 | K | množství =.82 | 663 |  | 0 |  | 0 |  |  |  | základní |  | 0 | 0 | 0 | 0 | 0 | 4 | K | 1 | ROZPOCET | 0 | 0 | 0 | 0 | 0 | 1 | 0 | 4 | 454
123 | K | 612481119 | POTAZ VNI STEN PERLINKA+LEP+PENETR - 1.np | M2 | 663 |  | 0 |  |  |  | základní |  | 0 | 0.00453 | 3.0034 | 0 | 0 | 4 | K | 1 | ROZPOCET | 0 | 0 | 0 | 0 | 0 | 1 | 0 | 4 | 456
124 | K | 612451243 | OMIT VNI STEN CEM PERLIT STUK TL 2CM - šachtice | M2 | 111.28 |  | 0 |  |  |  | základní |  | 0 | 0.04125 | 4.5903 | 0 | 0 | 4 | K | 1 | ROZPOCET | 0 | 0 | 0 | 0 | 0 | 1 | 0 | 4 | 458
0 | K | množství =.83 | 111.28 |  | 0 |  | 0 |  |  |  | základní |  | 0 | 0 | 0 | 0 | 0 | 4 | K | 1 | ROZPOCET | 0 | 0 | 0 | 0 | 0 | 1 | 0 | 4 | 460
125 | K | 612451264 | OMIT VNI STEN CEM DO CERNA PALENE-šachtice | M2 | 111.28 |  | 0 |  |  |  | základní |  | 0 | 0.05245 | 5.8366 | 0 | 0 | 4 | K | 1 | ROZPOCET | 0 | 0 | 0 | 0 | 0 | 1 | 0 | 4 | 462
0 | K | množství =.83 | 111.28 |  | 0 |  | 0 |  |  |  | základní |  | 0 | 0 | 0 | 0 | 0 | 4 | K | 1 | ROZPOCET | 0 | 0 | 0 | 0 | 0 | 1 | 0 | 4 | 464
126 | K | 612481119.1 | POTAZ VNI STEN PERLINKA+LEP+PENETR-šachtice | M2 | 111.28 |  | 0 |  |  |  | základní |  | 0 | 0.00453 | 0.5041 | 0 | 0 | 4 | K | 1 | ROZPOCET | 0 | 0 | 0 | 0 | 0 | 1 | 0 | 4 | 466
0 | K | množství =.83 | 111.28 |  | 0 |  | 0 |  |  |  | základní |  | 0 | 0 | 0 | 0 | 0 | 4 | K | 1 | ROZPOCET | 0 | 0 | 0 | 0 | 0 | 1 | 0 | 4 | 468
127 | K | 612421637.1 | OMIT VNI STEN VAPCEM STUKOVE - 2.np | M2 | 490.074 |  | 0 |  |  |  | základní |  | 0 | 0.04766 | 23.3569 | 0 | 0 | 4 | K | 1 | ROZPOCET | 0 | 0 | 0 | 0 | 0 | 1 | 0 | 4 | 470
0 | K | množství =.84 | 490.074 |  | 0 |  | 0 |  |  |  | základní |  | 0 | 0 | 0 | 0 | 0 | 4 | K | 1 | ROZPOCET | 0 | 0 | 0 | 0 | 0 | 1 | 0 | 4 | 472
128 | K | 612481119.2 | POTAZ VNI STEN PERLINKA+LEP+PENETR - 2.np | M2 | 490.074 |  | 0 |  |  |  | základní |  | 0 | 0.00453 | 2.22 | 0 | 0 | 4 | K | 1 | ROZPOCET | 0 | 0 | 0 | 0 | 0 | 1 | 0 | 4 | 474
0 | K | množství =.84 | 490.074 |  | 0 |  | 0 |  |  |  | základní |  | 0 | 0 | 0 | 0 | 0 | 4 | K | 1 | ROZPOCET | 0 | 0 | 0 | 0 | 0 | 1 | 0 | 4 | 476
129 | K | 613451133 | OMIT VNITR PILIRU CEM STUKOVE | M2 | 28.6 |  | 0 |  |  |  | základní |  | 0 | 0.05015 | 1.4343 | 0 | 0 | 4 | K | 1 | ROZPOCET | 0 | 0 | 0 | 0 | 0 | 1 | 0 | 4 | 478
0 | K | množství =.85 | 28.6 |  | 0 |  | 0 |  |  |  | základní |  | 0 | 0 | 0 | 0 | 0 | 4 | K | 1 | ROZPOCET | 0 | 0 | 0 | 0 | 0 | 1 | 0 | 4 | 480
| D | 61 | ÚPRAVY POVRCHŮ VNITŘNÍ CELKEM |  |  |  | 0 | [5 empty] | 0 |  | 0 |  | 0 | 1 | D | 1 | ROZPOCET | [6 empty] | 0
| D | oddíl 62 | Úpravy povrchů vnější: |  |  |  | 0 | [5 empty] | 0 |  | 16.2981 |  | 0 | 1 | D | 0 | ROZPOCET | [6 empty] | 0
130 | K | 622422421 | OPRAVA FASADY MVC CLEN 1-2 STUK -40% - oprava stávajících vnějších omítek jako podklad pro zateplení | M2 | 145.6 |  | 0 |  |  |  | základní |  | 0 | 0.04762 | 6.9335 | 0 | 0 | 4 | K | 1 | ROZPOCET | 0 | 0 | 0 | 0 | 0 | 1 | 0 | 4 | 482
0 | K | množství =.86 | 145.6 |  | 0 |  | 0 |  |  |  | základní |  | 0 | 0 | 0 | 0 | 0 | 4 | K | 1 | ROZPOCET | 0 | 0 | 0 | 0 | 0 | 1 | 0 | 4 | 484
131 | K | 620601222 | MTZ ZATEPL VNE STEN OBL POLYST -16CM - stěny | M2 | 396.24 |  | 0 |  |  |  | základní |  | 0 | 0.00735 | 2.9124 | 0 | 0 | 4 | K | 1 | ROZPOCET | 0 | 0 | 0 | 0 | 0 | 1 | 0 | 4 | 486
0 | K | množství =.87 | 396.24 |  | 0 |  | 0 |  |  |  | základní |  | 0 | 0 | 0 | 0 | 0 | 4 | K | 1 | ROZPOCET | 0 | 0 | 0 | 0 | 0 | 1 | 0 | 4 | 488
132 | K | 620601221 | MTZ ZATEPL VNE STEN OBL POLYST -8CM - sokl a vnitřní část atiky a věž | M2 | 133.64 |  | 0 |  |  |  | základní |  | 0 | 0.00637 | 0.85129 | 0 | 0 | 4 | K | 1 | ROZPOCET | 0 | 0 | 0 | 0 | 0 | 1 | 0 | 4 | 490
0 | K | množství =.88 | 133.64 |  | 0 |  | 0 |  |  |  | základní |  | 0 | 0 | 0 | 0 | 0 | 4 | K | 1 | ROZPOCET | 0 | 0 | 0 | 0 | 0 | 1 | 0 | 4 | 492
133 | K | 620601563 | ZATEPL OSTEN PUR TL 3CM SILIKON OMIT - ostění | M2 | 18.2 |  | 0 |  |  |  | základní |  | 0 | 0.01214 | 0.22095 | 0 | 0 | 4 | K | 1 | ROZPOCET | 0 | 0 | 0 | 0 | 0 | 1 | 0 | 4 | 494
0 | K | množství =.4 | 18.2 |  | 0 |  | 0 |  |  |  | základní |  | 0 | 0 | 0 | 0 | 0 | 4 | K | 1 | ROZPOCET | 0 | 0 | 0 | 0 | 0 | 1 | 0 | 4 | 496
134 | M | 28375542 | DESKY POLYST EPS GREYWALL+ TL 16CM | M2 | 435.864 |  | 0 |  |  |  | základní |  | 0 | 0.00252 | 1.0984 | 0 | 0 | 8 | M | 1 | ROZPOCET | 0 | 0 | 0 | 0 | 0 | 1 | 0 | 4 | 498
0 | K | množství =.89 | 435.864 |  | 0 |  | 0 |  |  |  | základní |  | 0 | 0 | 0 | 0 | 0 | 4 | K | 1 | ROZPOCET | 0 | 0 | 0 | 0 | 0 | 1 | 0 | 4 | 500
135 | M | 28375148 | DESKY POLYST SOKL STYRO SD 150 8CM | M2 | 147.004 |  | 0 |  |  |  | základní |  | 0 | 0.0012 | 0.1764 | 0 | 0 | 8 | M | 1 | ROZPOCET | 0 | 0 | 0 | 0 | 0 | 1 | 0 | 4 | 502
0 | K | množství =.90 | 147.004 |  | 0 |  | 0 |  |  |  | základní |  | 0 | 0 | 0 | 0 | 0 | 4 | K | 1 | ROZPOCET | 0 | 0 | 0 | 0 | 0 | 1 | 0 | 4 | 504
136 | K | 622481119 | POTAZ VNE STEN PERLINKA+ZATMEL+PRICH | M2 | 587.6 |  | 0 |  |  |  | základní |  | 0 | 0.00446 | 2.6207 | 0 | 0 | 4 | K | 1 | ROZPOCET | 0 | 0 | 0 | 0 | 0 | 1 | 0 | 4 | 506
0 | K | množství =.91 | 587.6 |  | 0 |  | 0 |  |  |  | základní |  | 0 | 0 | 0 | 0 | 0 | 4 | K | 1 | ROZPOCET | 0 | 0 | 0 | 0 | 0 | 1 | 0 | 4 | 508
137 | K | 620991121 | ZAKRYVANI OKENNICH OTVORU Z LESENI | M2 | 54.6 |  | 0 |  |  |  | základní |  | 0 | 0.00014 | 0.007644 | 0 | 0 | 4 | K | 1 | ROZPOCET | 0 | 0 | 0 | 0 | 0 | 1 | 0 | 4 | 510
0 | K | množství =.92 | 54.6 |  | 0 |  | 0 |  |  |  | základní |  | 0 | 0 | 0 | 0 | 0 | 4 | K | 1 | ROZPOCET | 0 | 0 | 0 | 0 | 0 | 1 | 0 | 4 | 512
138 | K | 622471513 | OMIT VNE STEN DEKOR SILIKON ZATIR 1,5 | M2 | 529.36 |  | 0 |  |  |  | základní |  | 0 | 0.00279 | 1.4769 | 0 | 0 | 4 | K | 1 | ROZPOCET | 0 | 0 | 0 | 0 | 0 | 1 | 0 | 4 | 514
0 | K | množství =.93 | 529.36 |  | 0 |  | 0 |  |  |  | základní |  | 0 | 0 | 0 | 0 | 0 | 4 | K | 1 | ROZPOCET | 0 | 0 | 0 | 0 | 0 | 1 | 0 | 4 | 516
| D | 62 | ÚPRAVY POVRCHŮ VNĚJŠÍ CELKEM |  |  |  | 0 | [5 empty] | 0 |  | 0 |  | 0 | 1 | D | 1 | ROZPOCET | [6 empty] | 0
| D | oddíl 63 | Podlahy: |  |  |  | 0 | [5 empty] | 0 |  | 337.8433 |  | 0 | 1 | D | 0 | ROZPOCET | [6 empty] | 0
139 | K | 631312711 | MAZANINA Z BETONU TL 8CM TR C20/25 podkladní beton - 1.np | M3 | 13.26 |  | 0 |  |  |  | základní |  | 0 | 2.3472 | 31.1244 | 0 | 0 | 4 | K | 1 | ROZPOCET | 0 | 0 | 0 | 0 | 0 | 1 | 0 | 4 | 518
0 | K | množství =.94 | 13.26 |  | 0 |  | 0 |  |  |  | základní |  | 0 | 0 | 0 | 0 | 0 | 4 | K | 1 | ROZPOCET | 0 | 0 | 0 | 0 | 0 | 1 | 0 | 4 | 520
140 | K | 631312811 | MAZANINA Z BETONU TL 8CM TR C25/30 - 1.np | M3 | 25.178 |  | 0 |  |  |  | základní |  | 0 | 2.3644 | 59.5311 | 0 | 0 | 4 | K | 1 | ROZPOCET | 0 | 0 | 0 | 0 | 0 | 1 | 0 | 4 | 522
0 | K | množství =.95 | 25.1784 |  | 0 |  | 0 |  |  |  | základní |  | 0 | 0 | 0 | 0 | 0 | 4 | K | 1 | ROZPOCET | 0 | 0 | 0 | 0 | 0 | 1 | 0 | 4 | 524
141 | K | 631319153 | PRIPL ZA PREHLAZ POD POVLAKY TL 12CM - 1.np | M3 | 25.178 |  | 0 |  |  |  | základní |  | 0 | 0 | 0 | 0 | 0 | 4 | K | 1 | ROZPOCET | 0 | 0 | 0 | 0 | 0 | 1 | 0 | 4 | 526
0 | K | množství =.95 | 25.1784 |  | 0 |  | 0 |  |  |  | základní |  | 0 | 0 | 0 | 0 | 0 | 4 | K | 1 | ROZPOCET | 0 | 0 | 0 | 0 | 0 | 1 | 0 | 4 | 528
142 | K | 631362021 | VYZTUZ MAZANIN STRKPIS SVAR SITE KARI - 1.np | T | 1.536 |  | 0 |  |  |  | základní |  | 0 | 1.0383 | 1.5948 | 0 | 0 | 4 | K | 1 | ROZPOCET | 0 | 0 | 0 | 0 | 0 | 1 | 0 | 4 | 530
0 | K | množství =.96 | 1.5356016 |  | 0 |  | 0 |  |  |  | základní |  | 0 | 0 | 0 | 0 | 0 | 4 | K | 1 | ROZPOCET | 0 | 0 | 0 | 0 | 0 | 1 | 0 | 4 | 532
143 | K | 631312811.1 | MAZANINA Z BETONU TL 8CM TR C25/30 - 2.np | M3 | 7.205 |  | 0 |  |  |  | základní |  | 0 | 2.3644 | 17.0356 | 0 | 0 | 4 | K | 1 | ROZPOCET | 0 | 0 | 0 | 0 | 0 | 1 | 0 | 4 | 534
0 | K | množství =.97 | 7.2046 |  | 0 |  | 0 |  |  |  | základní |  | 0 | 0 | 0 | 0 | 0 | 4 | K | 1 | ROZPOCET | 0 | 0 | 0 | 0 | 0 | 1 | 0 | 4 | 536
144 | K | 631319151 | PRIPL ZA PREHLAZ POD POVLAKY TL 8CM -2.np | M3 | 7.205 |  | 0 |  |  |  | základní |  | 0 | 0 | 0 | 0 | 0 | 4 | K | 1 | ROZPOCET | 0 | 0 | 0 | 0 | 0 | 1 | 0 | 4 | 538
0 | K | množství =.97 | 7.2046 |  | 0 |  | 0 |  |  |  | základní |  | 0 | 0 | 0 | 0 | 0 | 4 | K | 1 | ROZPOCET | 0 | 0 | 0 | 0 | 0 | 1 | 0 | 4 | 540
145 | K | 631362021.1 | VYZTUZ MAZANIN STRKPIS SVAR SITE KARI - 2.np | T | 0.254 |  | 0 |  |  |  | základní |  | 0 | 1.0383 | 0.26372 | 0 | 0 | 4 | K | 1 | ROZPOCET | 0 | 0 | 0 | 0 | 0 | 1 | 0 | 4 | 542
0 | K | množství =.98 | 0.2540304 |  | 0 |  | 0 |  |  |  | základní |  | 0 | 0 | 0 | 0 | 0 | 4 | K | 1 | ROZPOCET | 0 | 0 | 0 | 0 | 0 | 1 | 0 | 4 | 544
146 | K | 631571004 | NASYP ZE STERKOPISKU 0-32 TR I - 1.np podlahy | M3 | 45.24 |  | 0 |  |  |  | základní |  | 0 | 1.837 | 83.1059 | 0 | 0 | 4 | K | 1 | ROZPOCET | 0 | 0 | 0 | 0 | 0 | 1 | 0 | 4 | 546
0 | K | množství =.99 | 45.24 |  | 0 |  | 0 |  |  |  | základní |  | 0 | 0 | 0 | 0 | 0 | 4 | K | 1 | ROZPOCET | 0 | 0 | 0 | 0 | 0 | 1 | 0 | 4 | 548
147 | K | 631571013 | NASYP Z KACIRKU FR 16-32 SE ZHUTNENIM - střecha | M3 | 8.336 |  | 0 |  |  |  | základní |  | 0 | 1.75 | 14.588 | 0 | 0 | 4 | K | 1 | ROZPOCET | 0 | 0 | 0 | 0 | 0 | 1 | 0 | 4 | 550
0 | K | množství =.100 | 8.3356 |  | 0 |  | 0 |  |  |  | základní |  | 0 | 0 | 0 | 0 | 0 | 4 | K | 1 | ROZPOCET | 0 | 0 | 0 | 0 | 0 | 1 | 0 | 4 | 552
148 | K | 632472115 | STERKA SAMONIVEL ANHYDRIT 25MPa 5MM | M2 | 237.12 |  | 0 |  |  |  | základní |  | 0 | 0.00935 | 2.2171 | 0 | 0 | 4 | K | 1 | ROZPOCET | 0 | 0 | 0 | 0 | 0 | 1 | 0 | 4 | 554
0 | K | množství =.101 | 237.12 |  | 0 |  | 0 |  |  |  | základní |  | 0 | 0 | 0 | 0 | 0 | 4 | K | 1 | ROZPOCET | 0 | 0 | 0 | 0 | 0 | 1 | 0 | 4 | 556
149 | K | 632661135 | POTER SAMONIVEL ANHYDRIT 30MPa 50MM - víceúčelová místnost | M2 | 81.12 |  | 0 |  |  |  | základní |  | 0 | 0.11459 | 9.2955 | 0 | 0 | 4 | K | 1 | ROZPOCET | 0 | 0 | 0 | 0 | 0 | 1 | 0 | 4 | 558
0 | K | množství =.102 | 81.12 |  | 0 |  | 0 |  |  |  | základní |  | 0 | 0 | 0 | 0 | 0 | 4 | K | 1 | ROZPOCET | 0 | 0 | 0 | 0 | 0 | 1 | 0 | 4 | 560
150 | K | 632473380 | STERKA SAMONIVEL POLYMERC 40MPa 10MM - garáž | M2 | 108.16 |  | 0 |  |  |  | základní |  | 0 | 0.0187 | 2.0226 | 0 | 0 | 4 | K | 1 | ROZPOCET | 0 | 0 | 0 | 0 | 0 | 1 | 0 | 4 | 562
0 | K | množství =.103 | 108.16 |  | 0 |  | 0 |  |  |  | základní |  | 0 | 0 | 0 | 0 | 0 | 4 | K | 1 | ROZPOCET | 0 | 0 | 0 | 0 | 0 | 1 | 0 | 4 | 564
151 | K | 631571004.1 | NASYP ZE STERKOPISKU 0-32 TR I | M3 | 63.726 |  | 0 |  |  |  | základní |  | 0 | 1.837 | 117.0647 | 0 | 0 | 4 | K | 1 | ROZPOCET | 0 | 0 | 0 | 0 | 0 | 1 | 0 | 4 | 566
0 | K | množství =.104 | 63.726 |  | 0 |  | 0 |  |  |  | základní |  | 0 | 0 | 0 | 0 | 0 | 4 | K | 1 | ROZPOCET | 0 | 0 | 0 | 0 | 0 | 1 | 0 | 4 | 568
| D | 63 | PODLAHY CELKEM |  |  |  | 0 | [5 empty] | 0 |  | 0 |  | 0 | 1 | D | 1 | ROZPOCET | [6 empty] | 0
| D | oddíl 64 | Osazování výplní otvorů: |  |  |  | 0 | [5 empty] | 0 |  | 5.1548 |  | 0 | 1 | D | 0 | ROZPOCET | [6 empty] | 0
152 | K | 642944121 | OSAZ DVER ZARUB OCEL DODATECNE -2,5M2 | KS | 4 |  | 0 |  |  |  | základní |  | 0 | 0.00282 | 0.01128 | 0 | 0 | 4 | K | 1 | ROZPOCET | 0 | 0 | 0 | 0 | 0 | 1 | 0 | 4 | 570
0 | K | množství =.62 | 4.16 |  | 0 |  | 0 |  |  |  | základní |  | 0 | 0 | 0 | 0 | 0 | 4 | K | 1 | ROZPOCET | 0 | 0 | 0 | 0 | 0 | 1 | 0 | 4 | 572
153 | K | 641991721 | OSAZ RAMU OKEN PLAST PLOCHA DO 4M2 | KS | 14 |  | 0 |  |  |  | základní |  | 0 | 0.00106 | 0.01484 | 0 | 0 | 4 | K | 1 | ROZPOCET | 0 | 0 | 0 | 0 | 0 | 1 | 0 | 4 | 574
0 | K | množství =.105 | 13.52 |  | 0 |  | 0 |  |  |  | základní |  | 0 | 0 | 0 | 0 | 0 | 4 | K | 1 | ROZPOCET | 0 | 0 | 0 | 0 | 0 | 1 | 0 | 4 | 576
154 | K | 641991831 | OSAZ RAMU OKEN PLAST PLOCHA DO 10M2 | KS | 3 |  | 0 |  |  |  | základní |  | 0 | 0.00163 | 0.00489 | 0 | 0 | 4 | K | 1 | ROZPOCET | 0 | 0 | 0 | 0 | 0 | 1 | 0 | 4 | 578
0 | K | množství =.106 | 3.12 |  | 0 |  | 0 |  |  |  | základní |  | 0 | 0 | 0 | 0 | 0 | 4 | K | 1 | ROZPOCET | 0 | 0 | 0 | 0 | 0 | 1 | 0 | 4 | 580
155 | K | 642942111 | OSAZ DVER ZARUB OCEL PL OTV DO 2,5M2 | KS | 7 |  | 0 |  |  |  | základní |  | 0 | 0.00065 | 0.00455 | 0 | 0 | 4 | K | 1 | ROZPOCET | 0 | 0 | 0 | 0 | 0 | 1 | 0 | 4 | 582
0 | K | množství =.107 | 6.76 |  | 0 |  | 0 |  |  |  | základní |  | 0 | 0 | 0 | 0 | 0 | 4 | K | 1 | ROZPOCET | 0 | 0 | 0 | 0 | 0 | 1 | 0 | 4 | 584
156 | K | 642945111 | OSAZ POZAR ZARUBNI 1-KRIDL PL 2,5M2 | KS | 10 |  | 0 |  |  |  | základní |  | 0 | 0.44385 | 4.4385 | 0 | 0 | 4 | K | 1 | ROZPOCET | 0 | 0 | 0 | 0 | 0 | 1 | 0 | 4 | 586
0 | K | množství =.108 | 9.88 |  | 0 |  | 0 |  |  |  | základní |  | 0 | 0 | 0 | 0 | 0 | 4 | K | 1 | ROZPOCET | 0 | 0 | 0 | 0 | 0 | 1 | 0 | 4 | 588
157 | K | 642943112 | OSAZ UHEL RAMU S DVERMI PLOCHA 4M2 | KS | 2 |  | 0 |  |  |  | základní |  | 0 | 0.03688 | 0.07376 | 0 | 0 | 4 | K | 1 | ROZPOCET | 0 | 0 | 0 | 0 | 0 | 1 | 0 | 4 | 590
0 | K | množství =.5 | 2.08 |  | 0 |  | 0 |  |  |  | základní |  | 0 | 0 | 0 | 0 | 0 | 4 | K | 1 | ROZPOCET | 0 | 0 | 0 | 0 | 0 | 1 | 0 | 4 | 592
158 | K | 648943121 | OSAZ PARAP PLECHU PREFA AL S 40CM | M | 16.64 |  | 0 |  |  |  | základní |  | 0 | 0.01107 | 0.1842 | 0 | 0 | 4 | K | 1 | ROZPOCET | 0 | 0 | 0 | 0 | 0 | 1 | 0 | 4 | 594
0 | K | množství =.109 | 16.64 |  | 0 |  | 0 |  |  |  | základní |  | 0 | 0 | 0 | 0 | 0 | 4 | K | 1 | ROZPOCET | 0 | 0 | 0 | 0 | 0 | 1 | 0 | 4 | 596
159 | M | 55331400 | ZARUBEN OCEL POROB YHtm 100/700 1KR | KS | 3 |  | 0 |  |  |  | základní |  | 0 | 0.01951 | 0.05853 | 0 | 0 | 8 | M | 1 | ROZPOCET | 0 | 0 | 0 | 0 | 0 | 1 | 0 | 4 | 598
0 | K | množství =.106 | 3.12 |  | 0 |  | 0 |  |  |  | základní |  | 0 | 0 | 0 | 0 | 0 | 4 | K | 1 | ROZPOCET | 0 | 0 | 0 | 0 | 0 | 1 | 0 | 4 | 600
160 | M | 55331402 | ZARUBEN OCEL POROB YHtm 100/800 1KR | KS | 5 |  | 0 |  |  |  | základní |  | 0 | 0.02011 | 0.10055 | 0 | 0 | 8 | M | 1 | ROZPOCET | 0 | 0 | 0 | 0 | 0 | 1 | 0 | 4 | 602
0 | K | množství =.110 | 4.68 |  | 0 |  | 0 |  |  |  | základní |  | 0 | 0 | 0 | 0 | 0 | 4 | K | 1 | ROZPOCET | 0 | 0 | 0 | 0 | 0 | 1 | 0 | 4 | 604
161 | M | 55331404 | ZARUBEN OCEL POROB YHtm 100/900 1KR | KS | 1 |  | 0 |  |  |  | základní |  | 0 | 0.02075 | 0.02075 | 0 | 0 | 8 | M | 1 | ROZPOCET | 0 | 0 | 0 | 0 | 0 | 1 | 0 | 4 | 606
0 | K | množství =.58 | 0.52 |  | 0 |  | 0 |  |  |  | základní |  | 0 | 0 | 0 | 0 | 0 | 4 | K | 1 | ROZPOCET | 0 | 0 | 0 | 0 | 0 | 1 | 0 | 4 | 608
162 | M | 55334721 | ZARUB OC POZAR EI,EW 45 POR 100/700 | KS | 2 |  | 0 |  |  |  | základní |  | 0 | 0.02356 | 0.04712 | 0 | 0 | 8 | M | 1 | ROZPOCET | 0 | 0 | 0 | 0 | 0 | 1 | 0 | 4 | 610
0 | K | množství =.5 | 2.08 |  | 0 |  | 0 |  |  |  | základní |  | 0 | 0 | 0 | 0 | 0 | 4 | K | 1 | ROZPOCET | 0 | 0 | 0 | 0 | 0 | 1 | 0 | 4 | 612
163 | M | 55334722 | ZARUB OC POZAR EI,EW 45 POR 100/800 | KS | 6 |  | 0 |  |  |  | základní |  | 0 | 0.02429 | 0.14574 | 0 | 0 | 8 | M | 1 | ROZPOCET | 0 | 0 | 0 | 0 | 0 | 1 | 0 | 4 | 614
0 | K | množství =.61 | 5.72 |  | 0 |  | 0 |  |  |  | základní |  | 0 | 0 | 0 | 0 | 0 | 4 | K | 1 | ROZPOCET | 0 | 0 | 0 | 0 | 0 | 1 | 0 | 4 | 616
164 | M | 55334723 | ZARUB OC POZAR EI,EW 45 POR 100/900 | KS | 2 |  | 0 |  |  |  | základní |  | 0 | 0.02505 | 0.0501 | 0 | 0 | 8 | M | 1 | ROZPOCET | 0 | 0 | 0 | 0 | 0 | 1 | 0 | 4 | 618
0 | K | množství =.5 | 2.08 |  | 0 |  | 0 |  |  |  | základní |  | 0 | 0 | 0 | 0 | 0 | 4 | K | 1 | ROZPOCET | 0 | 0 | 0 | 0 | 0 | 1 | 0 | 4 | 620
| D | 64 | OSAZOVÁNÍ VÝPLNÍ OTVORŮ CELKEM |  |  |  | 0 | [5 empty] | 0 |  | 0 |  | 0 | 1 | D | 1 | ROZPOCET | [6 empty] | 0
| D | oddíl 8 | Potrubí: |  |  |  | 0 | [5 empty] | 0 |  | 2.2664 |  | 0 | 1 | D | 0 | ROZPOCET | [6 empty] | 0
165 | K | 894215111 | SACHTICE DOMOVNI KANALIZ BETON -1,3M3 | M3 | 1.3 |  | 0 |  |  |  | základní |  | 0 | 1.7434 | 2.2664 | 0 | 0 | 4 | K | 1 | ROZPOCET | 0 | 0 | 0 | 0 | 0 | 1 | 0 | 4 | 622
0 | K | množství =.111 | 0.44928 |  | 0 |  | 0 |  |  |  | základní |  | 0 | 0 | 0 | 0 | 0 | 4 | K | 1 | ROZPOCET | 0 | 0 | 0 | 0 | 0 | 1 | 0 | 4 | 624
| D | 8 | POTRUBÍ CELKEM |  |  |  | 0 | [5 empty] | 0 |  | 0 |  | 0 | 1 | D | 1 | ROZPOCET | [6 empty] | 0
| D | oddíl 9 | Ostatní konstrukce a práce: |  |  |  | 0 | [5 empty] | 0 |  | 0.76207 |  | 0 | 1 | D | 0 | ROZPOCET | [6 empty] | 0
166 | K | 953940111 | MTZ OCEL PROFILU -10kg/m CELK HM -1t - ocel do základů pro spojení | T | 0.276 |  | 0 |  |  |  | základní |  | 0 | 0 | 0 | 0 | 0 | 4 | K | 1 | ROZPOCET | 0 | 0 | 0 | 0 | 0 | 1 | 0 | 4 | 626
0 | K | množství =.112 | 0.2756 |  | 0 |  | 0 |  |  |  | základní |  | 0 | 0 | 0 | 0 | 0 | 4 | K | 1 | ROZPOCET | 0 | 0 | 0 | 0 | 0 | 1 | 0 | 4 | 628
167 | K | 952901111 | VYCISTENI BUDOV VYSKY PODLAZI DO 4M | M2 | 448.76 |  | 0 |  |  |  | základní |  | 0 | 4e-05 | 0.01795 | 0 | 0 | 4 | K | 1 | ROZPOCET | 0 | 0 | 0 | 0 | 0 | 1 | 0 | 4 | 630
0 | K | množství =.113 | 448.76 |  | 0 |  | 0 |  |  |  | základní |  | 0 | 0 | 0 | 0 | 0 | 4 | K | 1 | ROZPOCET | 0 | 0 | 0 | 0 | 0 | 1 | 0 | 4 | 632
168 | K | 953942121 | OSAZENI OCHRANNYCH UHELNIKU | KS | 29 |  | 0 |  |  |  | základní |  | 0 | 0.00468 | 0.13572 | 0 | 0 | 4 | K | 1 | ROZPOCET | 0 | 0 | 0 | 0 | 0 | 1 | 0 | 4 | 634
0 | K | množství =.85 | 28.6 |  | 0 |  | 0 |  |  |  | základní |  | 0 | 0 | 0 | 0 | 0 | 4 | K | 1 | ROZPOCET | 0 | 0 | 0 | 0 | 0 | 1 | 0 | 4 | 636
169 | K | 953943113 | OSAZENI VYROBKU HM DO 15kg DO ZDIVA | KS | 13 |  | 0 |  |  |  | základní |  | 0 | 0.0234 | 0.3042 | 0 | 0 | 4 | K | 1 | ROZPOCET | 0 | 0 | 0 | 0 | 0 | 1 | 0 | 4 | 638
170 | K | 956901111 | OSAZ ZABRADLI SCHOD DO OTVORU NA MC | KS | 26 |  | 0 |  |  |  | základní |  | 0 | 0.0117 | 0.3042 | 0 | 0 | 4 | K | 1 | ROZPOCET | 0 | 0 | 0 | 0 | 0 | 1 | 0 | 4 | 640
| D | 9 | OSTATNÍ KONSTRUKCE A PRÁCE CELKEM |  |  |  | 0 | [5 empty] | 0 |  | 0 |  | 0 | 1 | D | 1 | ROZPOCET | [6 empty] | 0
| D | oddíl 94 | Lešení a stavební výtahy: |  |  |  | 0 | [5 empty] | 0 |  | 7.1698 |  | 0 | 1 | D | 0 | ROZPOCET | [6 empty] | 0
171 | K | 941941051 | MTZ LESENI LEH RAD PRIME S 1,5M H 10M | M2 | 624.052 |  | 0 |  |  |  | základní |  | 0 | 0 | 0 | 0 | 0 | 4 | K | 1 | ROZPOCET | 0 | 0 | 0 | 0 | 0 | 1 | 0 | 4 | 642
0 | K | množství =.114 | 624.052 |  | 0 |  | 0 |  |  |  | základní |  | 0 | 0 | 0 | 0 | 0 | 4 | K | 1 | ROZPOCET | 0 | 0 | 0 | 0 | 0 | 1 | 0 | 4 | 644
172 | K | 941941391 | PRIPL ZK MESIC POUZ LESENI K POL 1051 | M2 | 3432 |  | 0 |  |  |  | základní |  | 0 | 0.00175 | 6.006 | 0 | 0 | 4 | K | 1 | ROZPOCET | 0 | 0 | 0 | 0 | 0 | 1 | 0 | 4 | 646
0 | K | množství =.115 | 3432 |  | 0 |  | 0 |  |  |  | základní |  | 0 | 0 | 0 | 0 | 0 | 4 | K | 1 | ROZPOCET | 0 | 0 | 0 | 0 | 0 | 1 | 0 | 4 | 648
173 | K | 941941851 | DMTZ LESENI L RAD PRIME S 1,5M H 10M | M2 | 624 |  | 0 |  |  |  | základní |  | 0 | 0 | 0 | 0 | 0 | 4 | K | 1 | ROZPOCET | 0 | 0 | 0 | 0 | 0 | 1 | 0 | 4 | 650
174 | K | 941955002 | LESENI LEH PRAC POMOC H PODLAHY 1,9M | M2 | 166.4 |  | 0 |  |  |  | základní |  | 0 | 0.00372 | 0.61901 | 0 | 0 | 4 | K | 1 | ROZPOCET | 0 | 0 | 0 | 0 | 0 | 1 | 0 | 4 | 652
0 | K | množství =.116 | 166.4 |  | 0 |  | 0 |  |  |  | základní |  | 0 | 0 | 0 | 0 | 0 | 4 | K | 1 | ROZPOCET | 0 | 0 | 0 | 0 | 0 | 1 | 0 | 4 | 654
175 | K | 943943222 | MTZ LESENI PROSTOR LEH -200kg H 20M | M3 | 93.6 |  | 0 |  |  |  | základní |  | 0 | 0 | 0 | 0 | 0 | 4 | K | 1 | ROZPOCET | 0 | 0 | 0 | 0 | 0 | 1 | 0 | 4 | 656
0 | K | množství =.117 | 93.6 |  | 0 |  | 0 |  |  |  | základní |  | 0 | 0 | 0 | 0 | 0 | 4 | K | 1 | ROZPOCET | 0 | 0 | 0 | 0 | 0 | 1 | 0 | 4 | 658
176 | K | 943943292 | PRIPL ZK MESIC POUZ LES K POL 3221+22 | M3 | 468 |  | 0 |  |  |  | základní |  | 0 | 0.00022 | 0.10296 | 0 | 0 | 4 | K | 1 | ROZPOCET | 0 | 0 | 0 | 0 | 0 | 1 | 0 | 4 | 660
0 | K | množství =.118 | 468 |  | 0 |  | 0 |  |  |  | základní |  | 0 | 0 | 0 | 0 | 0 | 4 | K | 1 | ROZPOCET | 0 | 0 | 0 | 0 | 0 | 1 | 0 | 4 | 662
177 | K | 943943822 | DMTZ LESENI PROSTOR LEH -200kg H 20M | M3 | 93.6 |  | 0 |  |  |  | základní |  | 0 | 0 | 0 | 0 | 0 | 4 | K | 1 | ROZPOCET | 0 | 0 | 0 | 0 | 0 | 1 | 0 | 4 | 664
0 | K | množství =.117 | 93.6 |  | 0 |  | 0 |  |  |  | základní |  | 0 | 0 | 0 | 0 | 0 | 4 | K | 1 | ROZPOCET | 0 | 0 | 0 | 0 | 0 | 1 | 0 | 4 | 666
178 | K | 944941103 | OCHRANNE ZABRADLI NA LESENI 2-TYCOVE | M | 78 |  | 0 |  |  |  | základní |  | 0 | 0.00077 | 0.06006 | 0 | 0 | 4 | K | 1 | ROZPOCET | 0 | 0 | 0 | 0 | 0 | 1 | 0 | 4 | 668
179 | K | 944945013 | MTZ ZACHYTNE STRISKY H 4,5M S NAD 2M | M | 13 |  | 0 |  |  |  | základní |  | 0 | 0.00469 | 0.06097 | 0 | 0 | 4 | K | 1 | ROZPOCET | 0 | 0 | 0 | 0 | 0 | 1 | 0 | 4 | 670
180 | K | 944945193 | PRIPL ZK MESIC POUZ STRIS K POL 5013 | M | 65 |  | 0 |  |  |  | základní |  | 0 | 0.0034 | 0.221 | 0 | 0 | 4 | K | 1 | ROZPOCET | 0 | 0 | 0 | 0 | 0 | 1 | 0 | 4 | 672
0 | K | množství =.119 | 65 |  | 0 |  | 0 |  |  |  | základní |  | 0 | 0 | 0 | 0 | 0 | 4 | K | 1 | ROZPOCET | 0 | 0 | 0 | 0 | 0 | 1 | 0 | 4 | 674
181 | K | 944945813 | DMTZ ZACHYTNE STRISKY H 4,5M S NAD 2M | M | 13 |  | 0 |  |  |  | základní |  | 0 | 0 | 0 | 0 | 0 | 4 | K | 1 | ROZPOCET | 0 | 0 | 0 | 0 | 0 | 1 | 0 | 4 | 676
182 | K | 941991011 | MTZ OCHRANNE SITE LESENI H DO 10M | M2 | 624 |  | 0 |  |  |  | základní |  | 0 | 0.0001 | 0.0624 | 0 | 0 | 4 | K | 1 | ROZPOCET | 0 | 0 | 0 | 0 | 0 | 1 | 0 | 4 | 678
183 | K | 941991191 | PRIPL ZK MESIC POUZITI LES SITE H 10M | M2 | 1872 |  | 0 |  |  |  | základní |  | 0 | 2e-05 | 0.03744 | 0 | 0 | 4 | K | 1 | ROZPOCET | 0 | 0 | 0 | 0 | 0 | 1 | 0 | 4 | 680
0 | K | množství =.120 | 1872 |  | 0 |  | 0 |  |  |  | základní |  | 0 | 0 | 0 | 0 | 0 | 4 | K | 1 | ROZPOCET | 0 | 0 | 0 | 0 | 0 | 1 | 0 | 4 | 682
184 | K | 941991811 | DMTZ OCHRANNE SITE LESENI H DO 10M | M2 | 624 |  | 0 |  |  |  | základní |  | 0 | 0 | 0 | 0 | 0 | 4 | K | 1 | ROZPOCET | 0 | 0 | 0 | 0 | 0 | 1 | 0 | 4 | 684
185 | K | 998009101 | PRESUN HMOT LESENI SAMOSTAT BUDOVANE | T | 6.618 |  | 0 |  |  |  | základní |  | 0 | 0 | 0 | 0 | 0 | 4 | K | 1 | ROZPOCET | 0 | 0 | 0 | 0 | 0 | 1 | 0 | 4 | 686
0 | K | množství =.121 | 6.61804 |  | 0 |  | 0 |  |  |  | základní |  | 0 | 0 | 0 | 0 | 0 | 4 | K | 1 | ROZPOCET | 0 | 0 | 0 | 0 | 0 | 1 | 0 | 4 | 688
| D | 94 | LEŠENÍ A STAVEBNÍ VÝTAHY CELKEM |  |  |  | 0 | [5 empty] | 0 |  | 0 |  | 0 | 1 | D | 1 | ROZPOCET | [6 empty] | 0
| D | oddíl 99 | Přesun hmot: |  |  |  | 0 | [5 empty] | 0 |  | 0 |  | 0 | 1 | D | 0 | ROZPOCET | [6 empty] | 0
186 | K | 998011002 | PRESUN HMOT BUDOVY ZDENE VYSKY -12M | T | 1299.216 |  | 0 |  |  |  | základní |  | 0 | 0 | 0 | 0 | 0 | 4 | K | 1 | ROZPOCET | 0 | 0 | 0 | 0 | 0 | 1 | 0 | 4 | 690
0 | K | množství =.122 | 1299.21584 |  | 0 |  | 0 |  |  |  | základní |  | 0 | 0 | 0 | 0 | 0 | 4 | K | 1 | ROZPOCET | 0 | 0 | 0 | 0 | 0 | 1 | 0 | 4 | 692
| D | 99 | PŘESUN HMOT CELKEM |  |  |  | 0 | [5 empty] | 0 |  | 0 |  | 0 | 1 | D | 1 | ROZPOCET | [6 empty] | 0
| D | D2 | PSV: |  |  |  | 0 | [5 empty] | 0 |  | 0 |  | 0 | 2 | D | 0 | ROZPOCET | [6 empty] | 0
| D | oddíl 711 | Izolace proti vodě: |  |  |  | 0 | [5 empty] | 0 |  | 2.1077 |  | 0 | 2 | D | 0 | ROZPOCET | [6 empty] | 0
187 | K | 711111001 | NATER IZOL ZEM VLHK VOD STUD PENETR - 1.np - podlaha 2xnátěr | M2 | 534.56 |  | 0 |  |  |  | základní |  | 0 | 0 | 0 | 0 | 0 | 16 | K | 1 | ROZPOCET | 0 | 0 | 0 | 0 | 0 | 1 | 0 | 16 | 694
0 | K | množství =.123 | 534.56 |  | 0 |  | 0 |  |  |  | základní |  | 0 | 0 | 0 | 0 | 0 | 16 | K | 1 | ROZPOCET | 0 | 0 | 0 | 0 | 0 | 1 | 0 | 16 | 696
188 | K | 711112001 | NATER IZOL ZEM VLHK SVI STUD PENETR | M2 | 7.8 |  | 0 |  |  |  | základní |  | 0 | 0.00017 | 0.001326 | 0 | 0 | 16 | K | 1 | ROZPOCET | 0 | 0 | 0 | 0 | 0 | 1 | 0 | 16 | 698
0 | K | množství =.63 | 7.8 |  | 0 |  | 0 |  |  |  | základní |  | 0 | 0 | 0 | 0 | 0 | 16 | K | 1 | ROZPOCET | 0 | 0 | 0 | 0 | 0 | 1 | 0 | 16 | 700
189 | M | 11163143 | LAK ASFALT ALP PENETRAL KANYSTR 20kg | T | 0.542 |  | 0 |  |  |  | základní |  | 0 | 1 | 0.542 | 0 | 0 | 32 | M | 1 | ROZPOCET | 0 | 0 | 0 | 0 | 0 | 1 | 0 | 16 | 702
0 | K | množství =.124 | 0.54236 |  | 0 |  | 0 |  |  |  | základní |  | 0 | 0 | 0 | 0 | 0 | 16 | K | 1 | ROZPOCET | 0 | 0 | 0 | 0 | 0 | 1 | 0 | 16 | 704
190 | K | 711141559 | PRITAVENI IZOL ZEM VLHK VOD ASF PASY | M2 | 267.384 |  | 0 |  |  |  | základní |  | 0 | 0.0004 | 0.10695 | 0 | 0 | 16 | K | 1 | ROZPOCET | 0 | 0 | 0 | 0 | 0 | 1 | 0 | 16 | 706
0 | K | množství =.125 | 267.384 |  | 0 |  | 0 |  |  |  | základní |  | 0 | 0 | 0 | 0 | 0 | 16 | K | 1 | ROZPOCET | 0 | 0 | 0 | 0 | 0 | 1 | 0 | 16 | 708
191 | K | 711142559 | PRITAVENI IZOL ZEM VLHK SVI ASF PASY | M2 | 7.8 |  | 0 |  |  |  | základní |  | 0 | 0.00057 | 0.004446 | 0 | 0 | 16 | K | 1 | ROZPOCET | 0 | 0 | 0 | 0 | 0 | 1 | 0 | 16 | 710
0 | K | množství =.63 | 7.8 |  | 0 |  | 0 |  |  |  | základní |  | 0 | 0 | 0 | 0 | 0 | 16 | K | 1 | ROZPOCET | 0 | 0 | 0 | 0 | 0 | 1 | 0 | 16 | 712
192 | M | 62835541 | PASY TEZ ASFALT SKLOBIT 40 MINERAL | M2 | 302.702 |  | 0 |  |  |  | základní |  | 0 | 0.0048 | 1.453 | 0 | 0 | 32 | M | 1 | ROZPOCET | 0 | 0 | 0 | 0 | 0 | 1 | 0 | 16 | 714
0 | K | množství =.126 | 302.7024 |  | 0 |  | 0 |  |  |  | základní |  | 0 | 0 | 0 | 0 | 0 | 16 | K | 1 | ROZPOCET | 0 | 0 | 0 | 0 | 0 | 1 | 0 | 16 | 716
193 | K | 998711101 | IZOL VODA PRESUN HMOT VYSKA -6M | T | 2.108 |  | 0 |  |  |  | základní |  | 0 | 0 | 0 | 0 | 0 | 16 | K | 1 | ROZPOCET | 0 | 0 | 0 | 0 | 0 | 1 | 0 | 16 | 718
0 | K | množství =.127 | 2.10756 |  | 0 |  | 0 |  |  |  | základní |  | 0 | 0 | 0 | 0 | 0 | 16 | K | 1 | ROZPOCET | 0 | 0 | 0 | 0 | 0 | 1 | 0 | 16 | 720
| D | 711 | IZOLACE PROTI VODĚ CELKEM |  |  |  | 0 | [5 empty] | 0 |  | 0 |  | 0 | 2 | D | 1 | ROZPOCET | [6 empty] | 0
| D | oddíl 712 | Povlakové krytiny: |  |  |  | 0 | [5 empty] | 0 |  | 4.2683 |  | 0 | 2 | D | 0 | ROZPOCET | [6 empty] | 0
318 | K | 58351148 | DODÁVKA A ROZPROSTŘENÍ VYMÝVANÉHO ŠTĚRKU FR. 2-5CM NA STŘEŠNÍ KRYTINĚ V TL. 5-7 CM | M2 | 249 |  | 0 |  |  |  | základní |  | 0 | 0 | 0 | 0 | 0 | 16 | K | 1 | ROZPOCET | 0 | 0 | 0 | 0 | 0 | 1 | 0 | 16 | 73633303
316 | K | 7120000 | SOUVRSTVÍ ZELENÉ STŘECHY POLOINTEZIVNÍ VČETNĚ ZELENE | M2 | 129 |  | 0 |  |  |  | základní |  | 0 | 0 | 0 | 0 | 0 | 16 | K | 1 | ROZPOCET | 0 | 0 | 0 | 0 | 0 | 1 | 0 | 16 | 1804248151
194 | K | 712311101 | IZOL NATER STRECH PL STUD NAP AL | M2 | 172.12 |  | 0 |  |  |  | základní |  | 0 | 0 | 0 | 0 | 0 | 16 | K | 1 | ROZPOCET | 0 | 0 | 0 | 0 | 0 | 1 | 0 | 16 | 722
0 | K | množství =.128 | 172.12 |  | 0 |  | 0 |  |  |  | základní |  | 0 | 0 | 0 | 0 | 0 | 16 | K | 1 | ROZPOCET | 0 | 0 | 0 | 0 | 0 | 1 | 0 | 16 | 724
195 | M | 11163143 | LAK ASFALT ALP PENETRAL KANYSTR 20kg | T | 0.086 |  | 0 |  |  |  | základní |  | 0 | 1 | 0.086 | 0 | 0 | 32 | M | 1 | ROZPOCET | 0 | 0 | 0 | 0 | 0 | 1 | 0 | 16 | 726
0 | K | množství =.129 | 0.08606 |  | 0 |  | 0 |  |  |  | základní |  | 0 | 0 | 0 | 0 | 0 | 16 | K | 1 | ROZPOCET | 0 | 0 | 0 | 0 | 0 | 1 | 0 | 16 | 728
196 | K | 712341559 | IZOL POVL STRECH PL PRITAV NAIP ZPLNA - PLOCHA STŘECHY | M2 | 272.48 |  | 0 |  |  |  | základní |  | 0 | 0.00032 | 0.087194 | 0 | 0 | 16 | K | 1 | ROZPOCET | 0 | 0 | 0 | 0 | 0 | 1 | 0 | 16 | 730
0 | K | množství =.130 | 272.48 |  | 0 |  | 0 |  |  |  | základní |  | 0 | 0 | 0 | 0 | 0 | 16 | K | 1 | ROZPOCET | 0 | 0 | 0 | 0 | 0 | 1 | 0 | 16 | 732
197 | K | 712341559.1 | IZOL POVL STRECH PL PRITAV NAIP ZPLNA-atika svislá část | M2 | 59.904 |  | 0 |  |  |  | základní |  | 0 | 0.00032 | 0.019169 | 0 | 0 | 16 | K | 1 | ROZPOCET | 0 | 0 | 0 | 0 | 0 | 1 | 0 | 16 | 734
0 | K | množství =.131 | 59.904 |  | 0 |  | 0 |  |  |  | základní |  | 0 | 0 | 0 | 0 | 0 | 16 | K | 1 | ROZPOCET | 0 | 0 | 0 | 0 | 0 | 1 | 0 | 16 | 736
198 | K | 62835541 | PASY TEZ ASFALT SKLOBIT 40 MINERAL | M2 | 365.508 |  | 0 |  |  |  | základní |  | 0 | 0.0048 | 1.7544 | 0 | 0 | 16 | K | 1 | ROZPOCET | 0 | 0 | 0 | 0 | 0 | 1 | 0 | 16 | 738
0 | K | množství =.132 | 365.508 |  | 0 |  | 0 |  |  |  | základní |  | 0 | 0 | 0 | 0 | 0 | 16 | K | 1 | ROZPOCET | 0 | 0 | 0 | 0 | 0 | 1 | 0 | 16 | 740
199 | K | 712361701 | IZOL POVL STRECH PL FOLIE PVC-P VOLNE- přístavba | M2 | 84.24 |  | 0 |  |  |  | základní |  | 0 | 0.00023 | 0.019375 | 0 | 0 | 16 | K | 1 | ROZPOCET | 0 | 0 | 0 | 0 | 0 | 1 | 0 | 16 | 742
0 | K | množství =.133 | 84.24 |  | 0 |  | 0 |  |  |  | základní |  | 0 | 0 | 0 | 0 | 0 | 16 | K | 1 | ROZPOCET | 0 | 0 | 0 | 0 | 0 | 1 | 0 | 16 | 744
200 | M | 28329262 | PAROZABRANA DEKFOL N 150 REFLEX-přístavba | M2 | 92.664 |  | 0 |  |  |  | základní |  | 0 | 0.00015 | 0.0139 | 0 | 0 | 32 | M | 1 | ROZPOCET | 0 | 0 | 0 | 0 | 0 | 1 | 0 | 16 | 746
0 | K | množství =.134 | 92.664 |  | 0 |  | 0 |  |  |  | základní |  | 0 | 0 | 0 | 0 | 0 | 16 | K | 1 | ROZPOCET | 0 | 0 | 0 | 0 | 0 | 1 | 0 | 16 | 748
201 | K | 712361702 | IZOL POVL STRECH PL FOLIE firest-P BOD - povlaková krytina střech | M2 | 326.56 |  | 0 |  |  |  | základní |  | 0 | 0.00055 | 0.17961 | 0 | 0 | 16 | K | 1 | ROZPOCET | 0 | 0 | 0 | 0 | 0 | 1 | 0 | 16 | 750
0 | K | množství =.135 | 326.56 |  | 0 |  | 0 |  |  |  | základní |  | 0 | 0 | 0 | 0 | 0 | 16 | K | 1 | ROZPOCET | 0 | 0 | 0 | 0 | 0 | 1 | 0 | 16 | 752
202 | M | 62852658 | PASY MODIF PV 250 MONO 50 S - náhradní položka za pásy za kaučukovou fólii EPDM 1 MM | M2 | 359.216 |  | 0 |  |  |  | základní |  | 0 | 0.00587 | 2.1086 | 0 | 0 | 32 | M | 1 | ROZPOCET | 0 | 0 | 0 | 0 | 0 | 1 | 0 | 16 | 754
0 | K | množství =.136 | 359.216 |  | 0 |  | 0 |  |  |  | základní |  | 0 | 0 | 0 | 0 | 0 | 16 | K | 1 | ROZPOCET | 0 | 0 | 0 | 0 | 0 | 1 | 0 | 16 | 756
203 | K | 998712102 | IZOL POVLAKOVA PRESUN HMOT VYSKA -12M | T | 4.269 |  | 0 |  |  |  | základní |  | 0 | 0 | 0 | 0 | 0 | 16 | K | 1 | ROZPOCET | 0 | 0 | 0 | 0 | 0 | 1 | 0 | 16 | 758
0 | K | množství =.137 | 4.2692 |  | 0 |  | 0 |  |  |  | základní |  | 0 | 0 | 0 | 0 | 0 | 16 | K | 1 | ROZPOCET | 0 | 0 | 0 | 0 | 0 | 1 | 0 | 16 | 760
| D | 712 | POVLAKOVÉ KRYTINY CELKEM |  |  |  | 0 | [5 empty] | 0 |  | 0 |  | 0 | 2 | D | 1 | ROZPOCET | [6 empty] | 0
| D | oddíl 713 | Izolace tepelné: |  |  |  | 0 | [5 empty] | 0 |  | 3.0034 |  | 0 | 2 | D | 0 | ROZPOCET | [6 empty] | 0
204 | K | 713141151 | OSAZ IZOL TEPEL PODLAH PL VOLNE 1VR - PODLAHA 1.NP | M2 | 220.48 |  | 0 |  |  |  | základní |  | 0 | 0 | 0 | 0 | 0 | 16 | K | 1 | ROZPOCET | 0 | 0 | 0 | 0 | 0 | 1 | 0 | 16 | 762
0 | K | množství =.138 | 220.48 |  | 0 |  | 0 |  |  |  | základní |  | 0 | 0 | 0 | 0 | 0 | 16 | K | 1 | ROZPOCET | 0 | 0 | 0 | 0 | 0 | 1 | 0 | 16 | 764
205 | M | 28376138 | DESKY POLYST EPS 150 S SEDE TL 8CM - PODLAHA 1.NP | M2 | 231.504 |  | 0 |  |  |  | základní |  | 0 | 0.0024 | 0.55561 | 0 | 0 | 32 | M | 1 | ROZPOCET | 0 | 0 | 0 | 0 | 0 | 1 | 0 | 16 | 766
0 | K | množství =.139 | 231.504 |  | 0 |  | 0 |  |  |  | základní |  | 0 | 0 | 0 | 0 | 0 | 16 | K | 1 | ROZPOCET | 0 | 0 | 0 | 0 | 0 | 1 | 0 | 16 | 768
206 | K | 713141151.1 | OSAZ IZOL TEPEL STRECH PL VOLNE 1VR - 2.NP -STROVNÁNÍ VÝŠEK | M2 | 68.12 |  | 0 |  |  |  | základní |  | 0 | 0 | 0 | 0 | 0 | 16 | K | 1 | ROZPOCET | 0 | 0 | 0 | 0 | 0 | 1 | 0 | 16 | 770
0 | K | množství =.140 | 68.12 |  | 0 |  | 0 |  |  |  | základní |  | 0 | 0 | 0 | 0 | 0 | 16 | K | 1 | ROZPOCET | 0 | 0 | 0 | 0 | 0 | 1 | 0 | 16 | 772
207 | M | 28376135 | DESKY POLYST EPS 150 S SEDE TL 5CM | M2 | 71.526 |  | 0 |  |  |  | základní |  | 0 | 0.0015 | 0.10729 | 0 | 0 | 32 | M | 1 | ROZPOCET | 0 | 0 | 0 | 0 | 0 | 1 | 0 | 16 | 774
0 | K | množství =.141 | 71.526 |  | 0 |  | 0 |  |  |  | základní |  | 0 | 0 | 0 | 0 | 0 | 16 | K | 1 | ROZPOCET | 0 | 0 | 0 | 0 | 0 | 1 | 0 | 16 | 776
208 | K | 713141151.2 | OSAZ IZOL TEPEL STRECH PL VOLNE 1VR izolace mezi lepené vazníky | M2 | 84.24 |  | 0 |  |  |  | základní |  | 0 | 0 | 0 | 0 | 0 | 16 | K | 1 | ROZPOCET | 0 | 0 | 0 | 0 | 0 | 1 | 0 | 16 | 778
0 | K | množství =.133 | 84.24 |  | 0 |  | 0 |  |  |  | základní |  | 0 | 0 | 0 | 0 | 0 | 16 | K | 1 | ROZPOCET | 0 | 0 | 0 | 0 | 0 | 1 | 0 | 16 | 780
209 | K | 713141151.3 | OSAZ IZOL TEPEL STRECH PL VOLNE 1VR-střecha spádové klíny | M2 | 161.2 |  | 0 |  |  |  | základní |  | 0 | 0 | 0 | 0 | 0 | 16 | K | 1 | ROZPOCET | 0 | 0 | 0 | 0 | 0 | 1 | 0 | 16 | 782
0 | K | množství =.142 | 161.2 |  | 0 |  | 0 |  |  |  | základní |  | 0 | 0 | 0 | 0 | 0 | 16 | K | 1 | ROZPOCET | 0 | 0 | 0 | 0 | 0 | 1 | 0 | 16 | 784
210 | K | 713141152 | OSAZ IZOL TEPEL STRECH PL VOLNE 2VR střecha | M2 | 245.44 |  | 0 |  |  |  | základní |  | 0 | 0 | 0 | 0 | 0 | 16 | K | 1 | ROZPOCET | 0 | 0 | 0 | 0 | 0 | 1 | 0 | 16 | 786
0 | K | množství =.143 | 245.44 |  | 0 |  | 0 |  |  |  | základní |  | 0 | 0 | 0 | 0 | 0 | 16 | K | 1 | ROZPOCET | 0 | 0 | 0 | 0 | 0 | 1 | 0 | 16 | 788
211 | K | 713131145 | OSAZ IZOL TEPEL STEN LEPENIM BODOVE- atiková stěna | M2 | 59.8 |  | 0 |  |  |  | základní |  | 0 | 0.00223 | 0.13335 | 0 | 0 | 16 | K | 1 | ROZPOCET | 0 | 0 | 0 | 0 | 0 | 1 | 0 | 16 | 790
0 | K | množství =.144 | 59.8 |  | 0 |  | 0 |  |  |  | základní |  | 0 | 0 | 0 | 0 | 0 | 16 | K | 1 | ROZPOCET | 0 | 0 | 0 | 0 | 0 | 1 | 0 | 16 | 792
212 | M | 63161496 | ROHOZ MINERALNI ROLL TL 10CM | M2 | 101.088 |  | 0 |  |  |  | základní |  | 0 | 0.00122 | 0.12333 | 0 | 0 | 32 | M | 1 | ROZPOCET | 0 | 0 | 0 | 0 | 0 | 1 | 0 | 16 | 794
0 | K | množství =.145 | 101.088 |  | 0 |  | 0 |  |  |  | základní |  | 0 | 0 | 0 | 0 | 0 | 16 | K | 1 | ROZPOCET | 0 | 0 | 0 | 0 | 0 | 1 | 0 | 16 | 796
213 | M | 28375013 | SPADOVE KLINY POLYSTYREN BILY EPS 150 | M3 | 17.199 |  | 0 |  |  |  | základní |  | 0 | 0.03 | 0.51597 | 0 | 0 | 32 | M | 1 | ROZPOCET | 0 | 0 | 0 | 0 | 0 | 1 | 0 | 16 | 798
0 | K | množství =.146 | 17.199 |  | 0 |  | 0 |  |  |  | základní |  | 0 | 0 | 0 | 0 | 0 | 16 | K | 1 | ROZPOCET | 0 | 0 | 0 | 0 | 0 | 1 | 0 | 16 | 800
214 | M | 28376220 | DESKY POLYST EPS 100 F SEDE TL 20CM | M2 | 318.864 |  | 0 |  |  |  | základní |  | 0 | 0.0046 | 1.4668 | 0 | 0 | 32 | M | 1 | ROZPOCET | 0 | 0 | 0 | 0 | 0 | 1 | 0 | 16 | 802
0 | K | množství =.147 | 318.864 |  | 0 |  | 0 |  |  |  | základní |  | 0 | 0 | 0 | 0 | 0 | 16 | K | 1 | ROZPOCET | 0 | 0 | 0 | 0 | 0 | 1 | 0 | 16 | 804
215 | M | 28376207 | DESKY POLYST EPS 100 F SEDE TL 7CM-stěny atiky | M2 | 62.79 |  | 0 |  |  |  | základní |  | 0 | 0.00161 | 0.10109 | 0 | 0 | 32 | M | 1 | ROZPOCET | 0 | 0 | 0 | 0 | 0 | 1 | 0 | 16 | 806
0 | K | množství =.148 | 62.79 |  | 0 |  | 0 |  |  |  | základní |  | 0 | 0 | 0 | 0 | 0 | 16 | K | 1 | ROZPOCET | 0 | 0 | 0 | 0 | 0 | 1 | 0 | 16 | 808
216 | K | 998713102 | IZOL TEPELNA PRESUN HMOT VYSKA -12M | T | 3.041 |  | 0 |  |  |  | základní |  | 0 | 0 | 0 | 0 | 0 | 16 | K | 1 | ROZPOCET | 0 | 0 | 0 | 0 | 0 | 1 | 0 | 16 | 810
0 | K | množství =.149 | 3.00352 |  | 0 |  | 0 |  |  |  | základní |  | 0 | 0 | 0 | 0 | 0 | 16 | K | 1 | ROZPOCET | 0 | 0 | 0 | 0 | 0 | 1 | 0 | 16 | 812
| D | 713 | IZOLACE TEPELNÉ CELKEM |  |  |  | 0 | [5 empty] | 0 |  | 0 |  | 0 | 2 | D | 1 | ROZPOCET | [6 empty] | 0
| D | oddíl 762 | Konstrukce tesařské: |  |  |  | 0 | [5 empty] | 0 |  | 3.0414 |  | 0 | 2 | D | 0 | ROZPOCET | [6 empty] | 0
217 | K | 762333110 | TESAR KROV VAZANY PROM TVAR HRAN -120-střecha přístavba - víceúč.sál | M | 102.96 |  | 0 |  |  |  | základní |  | 0 | 0.00099 | 0.10193 | 0 | 0 | 16 | K | 1 | ROZPOCET | 0 | 0 | 0 | 0 | 0 | 1 | 0 | 16 | 814
0 | K | množství =.15 | 102.96 |  | 0 |  | 0 |  |  |  | základní |  | 0 | 0 | 0 | 0 | 0 | 16 | K | 1 | ROZPOCET | 0 | 0 | 0 | 0 | 0 | 1 | 0 | 16 | 816
218 | K | 60515208 | HRANOLY SM 1 100x140MM L 400-600CM | M3 | 1.514 |  | 0 |  |  |  | základní |  | 0 | 0.47 | 0.71158 | 0 | 0 | 16 | K | 1 | ROZPOCET | 0 | 0 | 0 | 0 | 0 | 1 | 0 | 16 | 818
0 | K | množství =.150 | 1.513512 |  | 0 |  | 0 |  |  |  | základní |  | 0 | 0 | 0 | 0 | 0 | 16 | K | 1 | ROZPOCET | 0 | 0 | 0 | 0 | 0 | 1 | 0 | 16 | 820
219 | K | 762195000 | TESAR STENY SPOJOVACI PROSTREDKY | M3 | 1.514 |  | 0 |  |  |  | základní |  | 0 | 0.01169 | 0.017699 | 0 | 0 | 16 | K | 1 | ROZPOCET | 0 | 0 | 0 | 0 | 0 | 1 | 0 | 16 | 822
0 | K | množství =.151 | 1.51372 |  | 0 |  | 0 |  |  |  | základní |  | 0 | 0 | 0 | 0 | 0 | 16 | K | 1 | ROZPOCET | 0 | 0 | 0 | 0 | 0 | 1 | 0 | 16 | 824
220 | K | 762341026 | ZABEDNENI STRECH DES OSB PD TL 22mm | M2 | 87.36 |  | 0 |  |  |  | základní |  | 0 | 0.01479 | 1.2921 | 0 | 0 | 16 | K | 1 | ROZPOCET | 0 | 0 | 0 | 0 | 0 | 1 | 0 | 16 | 826
0 | K | množství =.152 | 87.36 |  | 0 |  | 0 |  |  |  | základní |  | 0 | 0 | 0 | 0 | 0 | 16 | K | 1 | ROZPOCET | 0 | 0 | 0 | 0 | 0 | 1 | 0 | 16 | 828
221 | K | 762841230 | TESAR MTZ PODHLED PRKNA HOBL NA PD-podhled mezi nosníky | M2 | 87.36 |  | 0 |  |  |  | základní |  | 0 | 0.00017 | 0.014851 | 0 | 0 | 16 | K | 1 | ROZPOCET | 0 | 0 | 0 | 0 | 0 | 1 | 0 | 16 | 830
0 | K | množství =.152 | 87.36 |  | 0 |  | 0 |  |  |  | základní |  | 0 | 0 | 0 | 0 | 0 | 16 | K | 1 | ROZPOCET | 0 | 0 | 0 | 0 | 0 | 1 | 0 | 16 | 832
222 | M | 60595022 | PRKNA SM/BO SUS HOBL TL 22MM JAK I | M2 | 87.36 |  | 0 |  |  |  | základní |  | 0 | 0.01034 | 0.9033 | 0 | 0 | 32 | M | 1 | ROZPOCET | 0 | 0 | 0 | 0 | 0 | 1 | 0 | 16 | 834
0 | K | množství =.152 | 87.36 |  | 0 |  | 0 |  |  |  | základní |  | 0 | 0 | 0 | 0 | 0 | 16 | K | 1 | ROZPOCET | 0 | 0 | 0 | 0 | 0 | 1 | 0 | 16 | 836
223 | K | 76235000 | D+M - LEPENÉ VAZNÍKY - DODAVATELSKÁ DOKUMENTACE-DL.10,5 | KS | 11 |  | 0 |  |  |  | základní |  | 0 | 0 | 0 | 0 | 0 | 16 | K | 1 | ROZPOCET | 0 | 0 | 0 | 0 | 0 | 1 | 0 | 16 | 838
0 | K | množství =.153 | 10.92 |  | 0 |  | 0 |  |  |  | základní |  | 0 | 0 | 0 | 0 | 0 | 16 | K | 1 | ROZPOCET | 0 | 0 | 0 | 0 | 0 | 1 | 0 | 16 | 840
224 | K | 998762102 | KONSTR TESAR PRESUN HMOT VYSKA -12M | T | 3.04 |  | 0 |  |  |  | základní |  | 0 | 0 | 0 | 0 | 0 | 16 | K | 1 | ROZPOCET | 0 | 0 | 0 | 0 | 0 | 1 | 0 | 16 | 842
0 | K | množství =.154 | 3.04044 |  | 0 |  | 0 |  |  |  | základní |  | 0 | 0 | 0 | 0 | 0 | 16 | K | 1 | ROZPOCET | 0 | 0 | 0 | 0 | 0 | 1 | 0 | 16 | 844
| D | 762 | KONSTRUKCE TESAŘSKÉ CELKEM |  |  |  | 0 | [5 empty] | 0 |  | 0 |  | 0 | 2 | D | 1 | ROZPOCET | [6 empty] | 0
| D | oddíl 763 | Dřevostavby a konstrukce sádrokartonové: |  |  |  | 0 | [5 empty] | 0 |  | 0.41421 |  | 0 | 2 | D | 0 | ROZPOCET | [6 empty] | 0
225 | K | 763131221 | PODHLEDY SDK D111 12,5 GKF | M2 | 29.047 |  | 0 |  |  |  | základní |  | 0 | 0.01426 | 0.41421 | 0 | 0 | 16 | K | 1 | ROZPOCET | 0 | 0 | 0 | 0 | 0 | 1 | 0 | 16 | 846
0 | K | množství =.155 | 29.0472 |  | 0 |  | 0 |  |  |  | základní |  | 0 | 0 | 0 | 0 | 0 | 16 | K | 1 | ROZPOCET | 0 | 0 | 0 | 0 | 0 | 1 | 0 | 16 | 848
226 | K | 998763102 | DREVOSTAVBY PRESUN HMOT VYSKA -12M | T | 0.414 |  | 0 |  |  |  | základní |  | 0 | 0 | 0 | 0 | 0 | 16 | K | 1 | ROZPOCET | 0 | 0 | 0 | 0 | 0 | 1 | 0 | 16 | 850
0 | K | množství =.156 | 0.41444 |  | 0 |  | 0 |  |  |  | základní |  | 0 | 0 | 0 | 0 | 0 | 16 | K | 1 | ROZPOCET | 0 | 0 | 0 | 0 | 0 | 1 | 0 | 16 | 852
| D | 763 | DŘEVOSTAVBY A KONSTR. SÁDROKARTONOVÉ CELKEM |  |  |  | 0 | [5 empty] | 0 |  | 0 |  | 0 | 2 | D | 1 | ROZPOCET | [6 empty] | 0
| D | oddíl 764 | Konstrukce klempířské: |  |  |  | 0 | [5 empty] | 0 |  | 1.1889 |  | 0 | 2 | D | 0 | ROZPOCET | [6 empty] | 0
227 | K | 764211522 | KLEMP TIZN ZASTR JEDN SVIT S 670 45S-poplastovaný | M2 | 12.48 |  | 0 |  |  |  | základní |  | 0 | 0.01714 | 0.21391 | 0 | 0 | 16 | K | 1 | ROZPOCET | 0 | 0 | 0 | 0 | 0 | 1 | 0 | 16 | 854
0 | K | množství =.157 | 12.48 |  | 0 |  | 0 |  |  |  | základní |  | 0 | 0 | 0 | 0 | 0 | 16 | K | 1 | ROZPOCET | 0 | 0 | 0 | 0 | 0 | 1 | 0 | 16 | 856
228 | K | 764222520 | KLEMP TIZN OKAP TVRDA KRYTINA RS 330-poplastovaný | M | 13 |  | 0 |  |  |  | základní |  | 0 | 0.0034 | 0.0442 | 0 | 0 | 16 | K | 1 | ROZPOCET | 0 | 0 | 0 | 0 | 0 | 1 | 0 | 16 | 858
229 | K | 764233550 | KLEMP TIZN LEM ZDI S MEK KRYT RS 500-poplastovaný-věž | M | 10.4 |  | 0 |  |  |  | základní |  | 0 | 0.00485 | 0.05044 | 0 | 0 | 16 | K | 1 | ROZPOCET | 0 | 0 | 0 | 0 | 0 | 1 | 0 | 16 | 860
0 | K | množství =.11 | 10.4 |  | 0 |  | 0 |  |  |  | základní |  | 0 | 0 | 0 | 0 | 0 | 16 | K | 1 | ROZPOCET | 0 | 0 | 0 | 0 | 0 | 1 | 0 | 16 | 862
230 | K | 764239530 | KLEMP TIZN LEM KOMIN HLAD KRYT PLOCHA - poplastovaný | M2 | 0.78 |  | 0 |  |  |  | základní |  | 0 | 0.00895 | 0.006981 | 0 | 0 | 16 | K | 1 | ROZPOCET | 0 | 0 | 0 | 0 | 0 | 1 | 0 | 16 | 864
0 | K | množství =.158 | 0.78 |  | 0 |  | 0 |  |  |  | základní |  | 0 | 0 | 0 | 0 | 0 | 16 | K | 1 | ROZPOCET | 0 | 0 | 0 | 0 | 0 | 1 | 0 | 16 | 866
231 | K | 764244511 | KLEMP TIZN LEM TRUB HLAD D 300MM 30S- svislé prvky vynášecí kontrukce vzt jednotek | KS | 6 |  | 0 |  |  |  | základní |  | 0 | 0.00608 | 0.03648 | 0 | 0 | 16 | K | 1 | ROZPOCET | 0 | 0 | 0 | 0 | 0 | 1 | 0 | 16 | 868
0 | K | množství =.36 | 6.24 |  | 0 |  | 0 |  |  |  | základní |  | 0 | 0 | 0 | 0 | 0 | 16 | K | 1 | ROZPOCET | 0 | 0 | 0 | 0 | 0 | 1 | 0 | 16 | 870
232 | K | 764251601 | KLEMP TIZN-P ZLAB PODOKAP 4HR RS 250-věž-poplastovaný | M | 4.68 |  | 0 |  |  |  | základní |  | 0 | 0.00238 | 0.011138 | 0 | 0 | 16 | K | 1 | ROZPOCET | 0 | 0 | 0 | 0 | 0 | 1 | 0 | 16 | 872
0 | K | množství =.110 | 4.68 |  | 0 |  | 0 |  |  |  | základní |  | 0 | 0 | 0 | 0 | 0 | 16 | K | 1 | ROZPOCET | 0 | 0 | 0 | 0 | 0 | 1 | 0 | 16 | 874
233 | K | 764259231 | KLEMP CU ZLAB KOTLIK 4HR 200x250x350- svody-poplastovaný | KS | 5 |  | 0 |  |  |  | základní |  | 0 | 0.00329 | 0.01645 | 0 | 0 | 16 | K | 1 | ROZPOCET | 0 | 0 | 0 | 0 | 0 | 1 | 0 | 16 | 876
0 | K | množství =.32 | 5.2 |  | 0 |  | 0 |  |  |  | základní |  | 0 | 0 | 0 | 0 | 0 | 16 | K | 1 | ROZPOCET | 0 | 0 | 0 | 0 | 0 | 1 | 0 | 16 | 878
234 | K | 764295520 | KLEMP TIZN STRES DILATACE 1DIL RS 330- poplastovaný | M | 6.24 |  | 0 |  |  |  | základní |  | 0 | 0.00466 | 0.029078 | 0 | 0 | 16 | K | 1 | ROZPOCET | 0 | 0 | 0 | 0 | 0 | 1 | 0 | 16 | 880
0 | K | množství =.36 | 6.24 |  | 0 |  | 0 |  |  |  | základní |  | 0 | 0 | 0 | 0 | 0 | 16 | K | 1 | ROZPOCET | 0 | 0 | 0 | 0 | 0 | 1 | 0 | 16 | 882
235 | K | 764510570 | KLEMP TIZN OPLECHOVANI PARAPET RS 500- poplastovaný | M | 44.2 |  | 0 |  |  |  | základní |  | 0 | 0.00424 | 0.18741 | 0 | 0 | 16 | K | 1 | ROZPOCET | 0 | 0 | 0 | 0 | 0 | 1 | 0 | 16 | 884
0 | K | množství =.23 | 44.2 |  | 0 |  | 0 |  |  |  | základní |  | 0 | 0 | 0 | 0 | 0 | 16 | K | 1 | ROZPOCET | 0 | 0 | 0 | 0 | 0 | 1 | 0 | 16 | 886
236 | K | 764530550 | KLEMP TIZN OPLECHOVANI ZDI RS 600- poplastovaný | M | 86.32 |  | 0 |  |  |  | základní |  | 0 | 0.00463 | 0.39966 | 0 | 0 | 16 | K | 1 | ROZPOCET | 0 | 0 | 0 | 0 | 0 | 1 | 0 | 16 | 888
0 | K | množství =.159 | 86.32 |  | 0 |  | 0 |  |  |  | základní |  | 0 | 0 | 0 | 0 | 0 | 16 | K | 1 | ROZPOCET | 0 | 0 | 0 | 0 | 0 | 1 | 0 | 16 | 890
237 | K | 764551203 | KLEMP CU ODPADNI TROUBY 4HRAN S 120- poplastovaný | M | 40.04 |  | 0 |  |  |  | základní |  | 0 | 0.00429 | 0.17177 | 0 | 0 | 16 | K | 1 | ROZPOCET | 0 | 0 | 0 | 0 | 0 | 1 | 0 | 16 | 892
0 | K | množství =.160 | 40.04 |  | 0 |  | 0 |  |  |  | základní |  | 0 | 0 | 0 | 0 | 0 | 16 | K | 1 | ROZPOCET | 0 | 0 | 0 | 0 | 0 | 1 | 0 | 16 | 894
238 | K | 764593520 | KLEMP TIZN VYPLECH TRUHLIKU RS 660 u svodů přes zed | M | 5.2 |  | 0 |  |  |  | základní |  | 0 | 0.00411 | 0.021372 | 0 | 0 | 16 | K | 1 | ROZPOCET | 0 | 0 | 0 | 0 | 0 | 1 | 0 | 16 | 896
0 | K | množství =.32 | 5.2 |  | 0 |  | 0 |  |  |  | základní |  | 0 | 0 | 0 | 0 | 0 | 16 | K | 1 | ROZPOCET | 0 | 0 | 0 | 0 | 0 | 1 | 0 | 16 | 898
239 | K | 998764102 | KONSTR KLEMPIR PRESUN HMOT VYSKA -12M | T | 1.191 |  | 0 |  |  |  | základní |  | 0 | 0 | 0 | 0 | 0 | 16 | K | 1 | ROZPOCET | 0 | 0 | 0 | 0 | 0 | 1 | 0 | 16 | 900
0 | K | množství =.161 | 1.19132 |  | 0 |  | 0 |  |  |  | základní |  | 0 | 0 | 0 | 0 | 0 | 16 | K | 1 | ROZPOCET | 0 | 0 | 0 | 0 | 0 | 1 | 0 | 16 | 902
| D | 764 | KONSTRUKCE KLEMPÍŘSKÉ CELKEM |  |  |  | 0 | [5 empty] | 0 |  | 0 |  | 0 | 2 | D | 1 | ROZPOCET | [6 empty] | 0
| D | oddíl 766 | Konstrukce truhlářské: |  |  |  | 0 | [5 empty] | 0 |  | 0 |  | 0 | 2 | D | 0 | ROZPOCET | [6 empty] | 0
240 | K | 766660001 | TI1-DVEŘE 800/1970 DŘEVĚNÉ PLNÉ - DLE VÝPISU - D+M | KS | 8 |  | 0 |  |  |  | základní |  | 0 | 0 | 0 | 0 | 0 | 16 | K | 1 | ROZPOCET | 0 | 0 | 0 | 0 | 0 | 1 | 0 | 16 | 904
0 | K | množství =.110 | 4.68 |  | 0 |  | 0 |  |  |  | základní |  | 0 | 0 | 0 | 0 | 0 | 16 | K | 1 | ROZPOCET | 0 | 0 | 0 | 0 | 0 | 1 | 0 | 16 | 906
241 | K | 766660002 | TI2-DVEŘE 700/1970 DŘEVĚNÉ PLNÉ - DLE VÝPISU - D+M | KS | 6 |  | 0 |  |  |  | základní |  | 0 | 0 | 0 | 0 | 0 | 16 | K | 1 | ROZPOCET | 0 | 0 | 0 | 0 | 0 | 1 | 0 | 16 | 908
0 | K | množství =.106 | 3.12 |  | 0 |  | 0 |  |  |  | základní |  | 0 | 0 | 0 | 0 | 0 | 16 | K | 1 | ROZPOCET | 0 | 0 | 0 | 0 | 0 | 1 | 0 | 16 | 910
242 | K | 766660003 | TI3-DVEŘE 900/1970 DŘEVĚNÉ PLNÉ - DLE VÝPISU - D+M | KS | 1 |  | 0 |  |  |  | základní |  | 0 | 0 | 0 | 0 | 0 | 16 | K | 1 | ROZPOCET | 0 | 0 | 0 | 0 | 0 | 1 | 0 | 16 | 912
0 | K | množství =.58 | 0.52 |  | 0 |  | 0 |  |  |  | základní |  | 0 | 0 | 0 | 0 | 0 | 16 | K | 1 | ROZPOCET | 0 | 0 | 0 | 0 | 0 | 1 | 0 | 16 | 914
243 | K | 766660004 | TI4-DVEŘE 1700/2100 DŘEVĚNÉ PROSKLENÉ - DLE VÝPISU - D+M | KS | 1 |  | 0 |  |  |  | základní |  | 0 | 0 | 0 | 0 | 0 | 16 | K | 1 | ROZPOCET | 0 | 0 | 0 | 0 | 0 | 1 | 0 | 16 | 916
0 | K | množství =.58 | 0.52 |  | 0 |  | 0 |  |  |  | základní |  | 0 | 0 | 0 | 0 | 0 | 16 | K | 1 | ROZPOCET | 0 | 0 | 0 | 0 | 0 | 1 | 0 | 16 | 918
244 | K | 766660005 | TI4-KRYT OTOPNÝCH TĚLES DŘEVĚNÝ - DLE VÝPISU+VÝROBNÍ DOKUMENTACE - D+M | KS | 6 |  | 0 |  |  |  | základní |  | 0 | 0 | 0 | 0 | 0 | 16 | K | 1 | ROZPOCET | 0 | 0 | 0 | 0 | 0 | 1 | 0 | 16 | 920
0 | K | množství =.63 | 7.8 |  | 0 |  | 0 |  |  |  | základní |  | 0 | 0 | 0 | 0 | 0 | 16 | K | 1 | ROZPOCET | 0 | 0 | 0 | 0 | 0 | 1 | 0 | 16 | 922
245 | K | 766660006 | TP1-DVEŘE 900/1970 PROTIPOŽ. DŘEVĚNÉ PLNÉ - DLE VÝPISU A PBŘ - D+M | KS | 1 |  | 0 |  |  |  | základní |  | 0 | 0 | 0 | 0 | 0 | 16 | K | 1 | ROZPOCET | 0 | 0 | 0 | 0 | 0 | 1 | 0 | 16 | 924
0 | K | množství =.58 | 0.52 |  | 0 |  | 0 |  |  |  | základní |  | 0 | 0 | 0 | 0 | 0 | 16 | K | 1 | ROZPOCET | 0 | 0 | 0 | 0 | 0 | 1 | 0 | 16 | 926
246 | K | 766660007 | TP2-DVEŘE P00/1970 PROTIPOŽ DŘEVĚNÉ PLNÉ - DLE VÝPISU A PBŘ - D+M | KS | 3 |  | 0 |  |  |  | základní |  | 0 | 0 | 0 | 0 | 0 | 16 | K | 1 | ROZPOCET | 0 | 0 | 0 | 0 | 0 | 1 | 0 | 16 | 928
0 | K | množství =.58 | 0.52 |  | 0 |  | 0 |  |  |  | základní |  | 0 | 0 | 0 | 0 | 0 | 16 | K | 1 | ROZPOCET | 0 | 0 | 0 | 0 | 0 | 1 | 0 | 16 | 930
247 | K | 766660008 | TP3-DVEŘE 800/1970 PROTIPOŽ DŘEVĚNÉ PLNÉ - DLE VÝPISU A PBŘ - D+M | KS | 11 |  | 0 |  |  |  | základní |  | 0 | 0 | 0 | 0 | 0 | 16 | K | 1 | ROZPOCET | 0 | 0 | 0 | 0 | 0 | 1 | 0 | 16 | 932
0 | K | množství =.61 | 5.72 |  | 0 |  | 0 |  |  |  | základní |  | 0 | 0 | 0 | 0 | 0 | 16 | K | 1 | ROZPOCET | 0 | 0 | 0 | 0 | 0 | 1 | 0 | 16 | 934
248 | K | 766660009 | TP4-DVEŘE POSUVNÉ 900/1970 PROTIPOŽ DŘEVĚNÉ PLNÉ - DLE VÝPISU A PBŘ - D+M | KS | 1 |  | 0 |  |  |  | základní |  | 0 | 0 | 0 | 0 | 0 | 16 | K | 1 | ROZPOCET | 0 | 0 | 0 | 0 | 0 | 1 | 0 | 16 | 936
0 | K | množství =.58 | 0.52 |  | 0 |  | 0 |  |  |  | základní |  | 0 | 0 | 0 | 0 | 0 | 16 | K | 1 | ROZPOCET | 0 | 0 | 0 | 0 | 0 | 1 | 0 | 16 | 938
249 | K | 766660010 | TP5-DVEŘE 700/1970 PROTIPOŽ DŘEVĚNÉ PLNÉ - DLE VÝPISU A PBŘ - D+M | KS | 4 |  | 0 |  |  |  | základní |  | 0 | 0 | 0 | 0 | 0 | 16 | K | 1 | ROZPOCET | 0 | 0 | 0 | 0 | 0 | 1 | 0 | 16 | 940
0 | K | množství =.5 | 2.08 |  | 0 |  | 0 |  |  |  | základní |  | 0 | 0 | 0 | 0 | 0 | 16 | K | 1 | ROZPOCET | 0 | 0 | 0 | 0 | 0 | 1 | 0 | 16 | 942
250 | K | 766660011 | T1-VSTUPNÍ DVEŘE 900/2000 PLAST - PROSKLENÉ- DLE VÝPISU - D+M | KS | 1 |  | 0 |  |  |  | základní |  | 0 | 0 | 0 | 0 | 0 | 16 | K | 1 | ROZPOCET | 0 | 0 | 0 | 0 | 0 | 1 | 0 | 16 | 944
0 | K | množství =.58 | 0.52 |  | 0 |  | 0 |  |  |  | základní |  | 0 | 0 | 0 | 0 | 0 | 16 | K | 1 | ROZPOCET | 0 | 0 | 0 | 0 | 0 | 1 | 0 | 16 | 946
251 | K | 766660012 | T2-VSTUPNÍ DVEŘE 900/2000+550 S NADSVĚTLÍKEM PLAST - PLNÉ- DLE VÝPISU - D+M | KS | 1 |  | 0 |  |  |  | základní |  | 0 | 0 | 0 | 0 | 0 | 16 | K | 1 | ROZPOCET | 0 | 0 | 0 | 0 | 0 | 1 | 0 | 16 | 948
0 | K | množství =.58 | 0.52 |  | 0 |  | 0 |  |  |  | základní |  | 0 | 0 | 0 | 0 | 0 | 16 | K | 1 | ROZPOCET | 0 | 0 | 0 | 0 | 0 | 1 | 0 | 16 | 950
252 | K | 766660013 | T3-VSTUPNÍ DVEŘE 900/2000 PLAST - PLNÉ- DLE VÝPISU - D+M | KS | 1 |  | 0 |  |  |  | základní |  | 0 | 0 | 0 | 0 | 0 | 16 | K | 1 | ROZPOCET | 0 | 0 | 0 | 0 | 0 | 1 | 0 | 16 | 952
0 | K | množství =.58 | 0.52 |  | 0 |  | 0 |  |  |  | základní |  | 0 | 0 | 0 | 0 | 0 | 16 | K | 1 | ROZPOCET | 0 | 0 | 0 | 0 | 0 | 1 | 0 | 16 | 954
253 | K | 766660014 | T4-GARÁŽOVÁ VRATA SEKČNÍ 2900X2900 - DLE VÝPISU - D+M | KS | 1 |  | 0 |  |  |  | základní |  | 0 | 0 | 0 | 0 | 0 | 16 | K | 1 | ROZPOCET | 0 | 0 | 0 | 0 | 0 | 1 | 0 | 16 | 956
0 | K | množství =.58 | 0.52 |  | 0 |  | 0 |  |  |  | základní |  | 0 | 0 | 0 | 0 | 0 | 16 | K | 1 | ROZPOCET | 0 | 0 | 0 | 0 | 0 | 1 | 0 | 16 | 958
254 | K | 766660015 | T5-GARÁŽOVÁ VRATA SEKČNÍ 3200X4200 - DLE VÝPISU - D+M | KS | 1 |  | 0 |  |  |  | základní |  | 0 | 0 | 0 | 0 | 0 | 16 | K | 1 | ROZPOCET | 0 | 0 | 0 | 0 | 0 | 1 | 0 | 16 | 960
0 | K | množství =.58 | 0.52 |  | 0 |  | 0 |  |  |  | základní |  | 0 | 0 | 0 | 0 | 0 | 16 | K | 1 | ROZPOCET | 0 | 0 | 0 | 0 | 0 | 1 | 0 | 16 | 962
255 | K | 766660016 | T6-GARÁŽOVÁ VRATA SEKČNÍ 3600X4200 - DLE VÝPISU - D+M | KS | 2 |  | 0 |  |  |  | základní |  | 0 | 0 | 0 | 0 | 0 | 16 | K | 1 | ROZPOCET | 0 | 0 | 0 | 0 | 0 | 1 | 0 | 16 | 964
0 | K | množství =.162 | 1.04 |  | 0 |  | 0 |  |  |  | základní |  | 0 | 0 | 0 | 0 | 0 | 16 | K | 1 | ROZPOCET | 0 | 0 | 0 | 0 | 0 | 1 | 0 | 16 | 966
256 | K | 766690001 | T7-OKNOU PVC DVOUŘ 1625*1300 - DLE VÝPISU - D+M | KS | 1 |  | 0 |  |  |  | základní |  | 0 | 0 | 0 | 0 | 0 | 16 | K | 1 | ROZPOCET | 0 | 0 | 0 | 0 | 0 | 1 | 0 | 16 | 968
0 | K | množství =.58 | 0.52 |  | 0 |  | 0 |  |  |  | základní |  | 0 | 0 | 0 | 0 | 0 | 16 | K | 1 | ROZPOCET | 0 | 0 | 0 | 0 | 0 | 1 | 0 | 16 | 970
257 | K | 766690002 | T8-OKNOU PVC TŘÍKŘ 2700*1300 - DLE VÝPISU - D+M | KS | 1 |  | 0 |  |  |  | základní |  | 0 | 0 | 0 | 0 | 0 | 16 | K | 1 | ROZPOCET | 0 | 0 | 0 | 0 | 0 | 1 | 0 | 16 | 972
0 | K | množství =.58 | 0.52 |  | 0 |  | 0 |  |  |  | základní |  | 0 | 0 | 0 | 0 | 0 | 16 | K | 1 | ROZPOCET | 0 | 0 | 0 | 0 | 0 | 1 | 0 | 16 | 974
258 | K | 766690003 | T9-OKNOU PVC JEDNOKŘ 900*1300 - DLE VÝPISU - D+M | KS | 2 |  | 0 |  |  |  | základní |  | 0 | 0 | 0 | 0 | 0 | 16 | K | 1 | ROZPOCET | 0 | 0 | 0 | 0 | 0 | 1 | 0 | 16 | 976
0 | K | množství =.162 | 1.04 |  | 0 |  | 0 |  |  |  | základní |  | 0 | 0 | 0 | 0 | 0 | 16 | K | 1 | ROZPOCET | 0 | 0 | 0 | 0 | 0 | 1 | 0 | 16 | 978
259 | K | 766690004 | T10-OKNOU PVC TŘÍK 3000*800 - DLE VÝPISU - D+M | KS | 1 |  | 0 |  |  |  | základní |  | 0 | 0 | 0 | 0 | 0 | 16 | K | 1 | ROZPOCET | 0 | 0 | 0 | 0 | 0 | 1 | 0 | 16 | 980
0 | K | množství =.58 | 0.52 |  | 0 |  | 0 |  |  |  | základní |  | 0 | 0 | 0 | 0 | 0 | 16 | K | 1 | ROZPOCET | 0 | 0 | 0 | 0 | 0 | 1 | 0 | 16 | 982
260 | K | 766690005 | T11-OKNOU PVC DVOUŘ 2300*1100 - DLE VÝPISU - D+M | KS | 2 |  | 0 |  |  |  | základní |  | 0 | 0 | 0 | 0 | 0 | 16 | K | 1 | ROZPOCET | 0 | 0 | 0 | 0 | 0 | 1 | 0 | 16 | 984
0 | K | množství =.162 | 1.04 |  | 0 |  | 0 |  |  |  | základní |  | 0 | 0 | 0 | 0 | 0 | 16 | K | 1 | ROZPOCET | 0 | 0 | 0 | 0 | 0 | 1 | 0 | 16 | 986
261 | K | 766690006 | T12-OKNOU PVC DVOUŘ 2300*800 - DLE VÝPISU - D+M | KS | 1 |  | 0 |  |  |  | základní |  | 0 | 0 | 0 | 0 | 0 | 16 | K | 1 | ROZPOCET | 0 | 0 | 0 | 0 | 0 | 1 | 0 | 16 | 988
0 | K | množství =.58 | 0.52 |  | 0 |  | 0 |  |  |  | základní |  | 0 | 0 | 0 | 0 | 0 | 16 | K | 1 | ROZPOCET | 0 | 0 | 0 | 0 | 0 | 1 | 0 | 16 | 990
262 | K | 766690007 | T13-OKNOU PVC JEDNOKŘ 635*800 - DLE VÝPISU - D+M | KS | 1 |  | 0 |  |  |  | základní |  | 0 | 0 | 0 | 0 | 0 | 16 | K | 1 | ROZPOCET | 0 | 0 | 0 | 0 | 0 | 1 | 0 | 16 | 992
0 | K | množství =.58 | 0.52 |  | 0 |  | 0 |  |  |  | základní |  | 0 | 0 | 0 | 0 | 0 | 16 | K | 1 | ROZPOCET | 0 | 0 | 0 | 0 | 0 | 1 | 0 | 16 | 994
263 | K | 766690008 | T14-OKNOU PVC DVOUŘ 2300*1000 - DLE VÝPISU - D+M | KS | 2 |  | 0 |  |  |  | základní |  | 0 | 0 | 0 | 0 | 0 | 16 | K | 1 | ROZPOCET | 0 | 0 | 0 | 0 | 0 | 1 | 0 | 16 | 996
0 | K | množství =.162 | 1.04 |  | 0 |  | 0 |  |  |  | základní |  | 0 | 0 | 0 | 0 | 0 | 16 | K | 1 | ROZPOCET | 0 | 0 | 0 | 0 | 0 | 1 | 0 | 16 | 998
264 | K | 766690009 | T15-OKNOU PVC DVOUŘ 2300*1300 - DLE VÝPISU - D+M | KS | 1 |  | 0 |  |  |  | základní |  | 0 | 0 | 0 | 0 | 0 | 16 | K | 1 | ROZPOCET | 0 | 0 | 0 | 0 | 0 | 1 | 0 | 16 | 1000
0 | K | množství =.58 | 0.52 |  | 0 |  | 0 |  |  |  | základní |  | 0 | 0 | 0 | 0 | 0 | 16 | K | 1 | ROZPOCET | 0 | 0 | 0 | 0 | 0 | 1 | 0 | 16 | 1002
265 | K | 766690010 | T16-OKNOU PVC TŘÍKŘ,ČTYŘDÍLN 3400*1500 - DLE VÝPISU - D+M | KS | 3 |  | 0 |  |  |  | základní |  | 0 | 0 | 0 | 0 | 0 | 16 | K | 1 | ROZPOCET | 0 | 0 | 0 | 0 | 0 | 1 | 0 | 16 | 1004
0 | K | množství =.7 | 1.56 |  | 0 |  | 0 |  |  |  | základní |  | 0 | 0 | 0 | 0 | 0 | 16 | K | 1 | ROZPOCET | 0 | 0 | 0 | 0 | 0 | 1 | 0 | 16 | 1006
266 | K | 766690011 | T17-OKNOU PVC DVOUŘ,TŘIDÍL 2300*1500 - DLE VÝPISU - D+M | KS | 1 |  | 0 |  |  |  | základní |  | 0 | 0 | 0 | 0 | 0 | 16 | K | 1 | ROZPOCET | 0 | 0 | 0 | 0 | 0 | 1 | 0 | 16 | 1008
0 | K | množství =.58 | 0.52 |  | 0 |  | 0 |  |  |  | základní |  | 0 | 0 | 0 | 0 | 0 | 16 | K | 1 | ROZPOCET | 0 | 0 | 0 | 0 | 0 | 1 | 0 | 16 | 1010
267 | K | 766690012 | T18-OKNOU PVC TŘIKŘ 3300*1300 - DLE VÝPISU - D+M | KS | 2 |  | 0 |  |  |  | základní |  | 0 | 0 | 0 | 0 | 0 | 16 | K | 1 | ROZPOCET | 0 | 0 | 0 | 0 | 0 | 1 | 0 | 16 | 1012
0 | K | množství =.162 | 1.04 |  | 0 |  | 0 |  |  |  | základní |  | 0 | 0 | 0 | 0 | 0 | 16 | K | 1 | ROZPOCET | 0 | 0 | 0 | 0 | 0 | 1 | 0 | 16 | 1014
268 | K | 766690013 | T19-OKNOU PVC JEDNOKŘ 600*2200 - DLE VÝPISU - D+M | KS | 1 |  | 0 |  |  |  | základní |  | 0 | 0 | 0 | 0 | 0 | 16 | K | 1 | ROZPOCET | 0 | 0 | 0 | 0 | 0 | 1 | 0 | 16 | 1016
0 | K | množství =.58 | 0.52 |  | 0 |  | 0 |  |  |  | základní |  | 0 | 0 | 0 | 0 | 0 | 16 | K | 1 | ROZPOCET | 0 | 0 | 0 | 0 | 0 | 1 | 0 | 16 | 1018
269 | K | 766690014 | T20-OKNOU PVC TŘIKŘÍD 3000*1300 - DLE VÝPISU - D+M | KS | 1 |  | 0 |  |  |  | základní |  | 0 | 0 | 0 | 0 | 0 | 16 | K | 1 | ROZPOCET | 0 | 0 | 0 | 0 | 0 | 1 | 0 | 16 | 1020
0 | K | množství =.58 | 0.52 |  | 0 |  | 0 |  |  |  | základní |  | 0 | 0 | 0 | 0 | 0 | 16 | K | 1 | ROZPOCET | 0 | 0 | 0 | 0 | 0 | 1 | 0 | 16 | 1022
270 | K | 766690015 | T21-OKNOU PVC TŘIKŘÍD 2700*1400 - DLE VÝPISU - D+M | KS | 2 |  | 0 |  |  |  | základní |  | 0 | 0 | 0 | 0 | 0 | 16 | K | 1 | ROZPOCET | 0 | 0 | 0 | 0 | 0 | 1 | 0 | 16 | 1024
0 | K | množství =.162 | 1.04 |  | 0 |  | 0 |  |  |  | základní |  | 0 | 0 | 0 | 0 | 0 | 16 | K | 1 | ROZPOCET | 0 | 0 | 0 | 0 | 0 | 1 | 0 | 16 | 1026
271 | K | 766690016 | T22-OKNOU PVC TŘÍKŘÍ 2300*1500 - DLE VÝPISU - D+M | KS | 3 |  | 0 |  |  |  | základní |  | 0 | 0 | 0 | 0 | 0 | 16 | K | 1 | ROZPOCET | 0 | 0 | 0 | 0 | 0 | 1 | 0 | 16 | 1028
0 | K | množství =.7 | 1.56 |  | 0 |  | 0 |  |  |  | základní |  | 0 | 0 | 0 | 0 | 0 | 16 | K | 1 | ROZPOCET | 0 | 0 | 0 | 0 | 0 | 1 | 0 | 16 | 1030
272 | K | 766690017 | T23-OKNOU PVC JEDNOKŘ 635*1500 - DLE VÝPISU - D+M | KS | 1 |  | 0 |  |  |  | základní |  | 0 | 0 | 0 | 0 | 0 | 16 | K | 1 | ROZPOCET | 0 | 0 | 0 | 0 | 0 | 1 | 0 | 16 | 1032
0 | K | množství =.58 | 0.52 |  | 0 |  | 0 |  |  |  | základní |  | 0 | 0 | 0 | 0 | 0 | 16 | K | 1 | ROZPOCET | 0 | 0 | 0 | 0 | 0 | 1 | 0 | 16 | 1034
273 | K | 766690018 | T24-OKNOU PVC JEDNOKŘÍ 100*1500 - DLE VÝPISU - D+M | KS | 1 |  | 0 |  |  |  | základní |  | 0 | 0 | 0 | 0 | 0 | 16 | K | 1 | ROZPOCET | 0 | 0 | 0 | 0 | 0 | 1 | 0 | 16 | 1036
0 | K | množství =.58 | 0.52 |  | 0 |  | 0 |  |  |  | základní |  | 0 | 0 | 0 | 0 | 0 | 16 | K | 1 | ROZPOCET | 0 | 0 | 0 | 0 | 0 | 1 | 0 | 16 | 1038
274 | K | 766690019 | T25-OKNOU PVC TŘÍKŘÍ, ŠESTIDÍL, 3800*2150 - DLE VÝPISU - D+M | KS | 5 |  | 0 |  |  |  | základní |  | 0 | 0 | 0 | 0 | 0 | 16 | K | 1 | ROZPOCET | 0 | 0 | 0 | 0 | 0 | 1 | 0 | 16 | 1040
0 | K | množství =.163 | 2.6 |  | 0 |  | 0 |  |  |  | základní |  | 0 | 0 | 0 | 0 | 0 | 16 | K | 1 | ROZPOCET | 0 | 0 | 0 | 0 | 0 | 1 | 0 | 16 | 1042
275 | K | 766690020 | T26-OKNOU PVC TŘIKŘ,ŠESTIDÍ,DVEŘE 3800*2150 - DLE VÝPISU - D+M | KS | 1 |  | 0 |  |  |  | základní |  | 0 | 0 | 0 | 0 | 0 | 16 | K | 1 | ROZPOCET | 0 | 0 | 0 | 0 | 0 | 1 | 0 | 16 | 1044
0 | K | množství =.58 | 0.52 |  | 0 |  | 0 |  |  |  | základní |  | 0 | 0 | 0 | 0 | 0 | 16 | K | 1 | ROZPOCET | 0 | 0 | 0 | 0 | 0 | 1 | 0 | 16 | 1046
276 | K | 766690021 | T27-OKNOU PVC JEDNOKŘ 960*2160 - DLE VÝPISU - D+M | KS | 2 |  | 0 |  |  |  | základní |  | 0 | 0 | 0 | 0 | 0 | 16 | K | 1 | ROZPOCET | 0 | 0 | 0 | 0 | 0 | 1 | 0 | 16 | 1048
0 | K | množství =.58 | 0.52 |  | 0 |  | 0 |  |  |  | základní |  | 0 | 0 | 0 | 0 | 0 | 16 | K | 1 | ROZPOCET | 0 | 0 | 0 | 0 | 0 | 1 | 0 | 16 | 1050
277 | K | 766690022 | T28-VÝLEZ NA ROVNOU STŘECH,ZATEPLENÝ,PROTIPOŽ.- DLE VÝPISU - D+M | KS | 1 |  | 0 |  |  |  | základní |  | 0 | 0 | 0 | 0 | 0 | 16 | K | 1 | ROZPOCET | 0 | 0 | 0 | 0 | 0 | 1 | 0 | 16 | 1052
0 | K | množství =.58 | 0.52 |  | 0 |  | 0 |  |  |  | základní |  | 0 | 0 | 0 | 0 | 0 | 16 | K | 1 | ROZPOCET | 0 | 0 | 0 | 0 | 0 | 1 | 0 | 16 | 1054
| D | 766 | KONSTRUKCE TRUHLÁŘSKÉ CELKEM |  |  |  | 0 | [5 empty] | 0 |  | 0 |  | 0 | 2 | D | 1 | ROZPOCET | [6 empty] | 0
| D | oddíl 767 | Kovové doplňkové konstrukce: |  |  |  | 0 | [5 empty] | 0 |  | 0 |  | 0 | 2 | D | 0 | ROZPOCET | [6 empty] | 0
278 | K | 767110001 | Z1 - ZÁBRADLÍ SCHODIŠTOVÉ Z 4HR TRUBEK A VÝPLNÍ Z 4HR TYČÍ D+M+DÍLENSKÁ DOKUMENTACE - DLE VÝPISU | M | 6 |  | 0 |  |  |  | základní |  | 0 | 0 | 0 | 0 | 0 | 16 | K | 1 | ROZPOCET | 0 | 0 | 0 | 0 | 0 | 1 | 0 | 16 | 1056
0 | K | množství =.164 | 5.98 |  | 0 |  | 0 |  |  |  | základní |  | 0 | 0 | 0 | 0 | 0 | 16 | K | 1 | ROZPOCET | 0 | 0 | 0 | 0 | 0 | 1 | 0 | 16 | 1058
279 | K | 767110002 | Z2 - ČISTÍCÍ ROHOŽE - DLE VÝPISU - D+M | KS | 1 |  | 0 |  |  |  | základní |  | 0 | 0 | 0 | 0 | 0 | 16 | K | 1 | ROZPOCET | 0 | 0 | 0 | 0 | 0 | 1 | 0 | 16 | 1060
0 | K | množství =.58 | 0.52 |  | 0 |  | 0 |  |  |  | základní |  | 0 | 0 | 0 | 0 | 0 | 16 | K | 1 | ROZPOCET | 0 | 0 | 0 | 0 | 0 | 1 | 0 | 16 | 1062
280 | K | 767110003 | Z3 - MONTOVANÉ, LEHKÉ DĚLÍCÍ STENY DO SPRCH S DVEŘNÍM OTVOREM - DLE VÝPISU - D+M | M | 2.6 |  | 0 |  |  |  | základní |  | 0 | 0 | 0 | 0 | 0 | 16 | K | 1 | ROZPOCET | 0 | 0 | 0 | 0 | 0 | 1 | 0 | 16 | 1064
0 | K | množství =.163 | 2.6 |  | 0 |  | 0 |  |  |  | základní |  | 0 | 0 | 0 | 0 | 0 | 16 | K | 1 | ROZPOCET | 0 | 0 | 0 | 0 | 0 | 1 | 0 | 16 | 1066
281 | K | 767110004 | Z4 - SVĚTLOVODY D 300 MM - DLE VÝPISU - D+M | KS | 12 |  | 0 |  |  |  | základní |  | 0 | 0 | 0 | 0 | 0 | 16 | K | 1 | ROZPOCET | 0 | 0 | 0 | 0 | 0 | 1 | 0 | 16 | 1068
0 | K | množství =.36 | 6.24 |  | 0 |  | 0 |  |  |  | základní |  | 0 | 0 | 0 | 0 | 0 | 16 | K | 1 | ROZPOCET | 0 | 0 | 0 | 0 | 0 | 1 | 0 | 16 | 1070
282 | K | 767110005 | Z5 - OCELOVÝ STŘEŠNÍ ŽEBŘÍK - TR 4HR - DLE VÝPISU D+M+DÍLENSKÁ DOKUMENTACE | KS | 2 |  | 0 |  |  |  | základní |  | 0 | 0 | 0 | 0 | 0 | 16 | K | 1 | ROZPOCET | 0 | 0 | 0 | 0 | 0 | 1 | 0 | 16 | 1072
0 | K | množství =.162 | 1.04 |  | 0 |  | 0 |  |  |  | základní |  | 0 | 0 | 0 | 0 | 0 | 16 | K | 1 | ROZPOCET | 0 | 0 | 0 | 0 | 0 | 1 | 0 | 16 | 1074
283 | K | 767110006 | Z6 - OCELOVÉ DVEŘE 800/2000-ZATEPLENÉ-DO ÚHEL.ZÁRUBNÍ - DLE VÝPISU - D+M | KS | 1 |  | 0 |  |  |  | základní |  | 0 | 0 | 0 | 0 | 0 | 16 | K | 1 | ROZPOCET | 0 | 0 | 0 | 0 | 0 | 1 | 0 | 16 | 1076
0 | K | množství =.58 | 0.52 |  | 0 |  | 0 |  |  |  | základní |  | 0 | 0 | 0 | 0 | 0 | 16 | K | 1 | ROZPOCET | 0 | 0 | 0 | 0 | 0 | 1 | 0 | 16 | 1078
284 | K | 767110007 | Z7 - KRAKOREC VČ ZÁBRADLÍ Z TR 4HR - DLE VÝPISU - D+M+DÍLENSKÁ DOKUMENTACE | KS | 1 |  | 0 |  |  |  | základní |  | 0 | 0 | 0 | 0 | 0 | 16 | K | 1 | ROZPOCET | 0 | 0 | 0 | 0 | 0 | 1 | 0 | 16 | 1080
0 | K | množství =.58 | 0.52 |  | 0 |  | 0 |  |  |  | základní |  | 0 | 0 | 0 | 0 | 0 | 16 | K | 1 | ROZPOCET | 0 | 0 | 0 | 0 | 0 | 1 | 0 | 16 | 1082
285 | K | 767110008 | Z8 - OCELOVÉ OSAZOVACÍ RÁMY PRO JEDNOTKY STŘEŠNÍ VZT - DLE VÝPISU- D+M+DÍLENSKÁ DOKUMENTACE | KG | 338 |  | 0 |  |  |  | základní |  | 0 | 0 | 0 | 0 | 0 | 16 | K | 1 | ROZPOCET | 0 | 0 | 0 | 0 | 0 | 1 | 0 | 16 | 1084
286 | K | 767110009 | Z9 - PLOŠINY DO VĚŽE VČ.ŽEBŘÍKŮ - DLE VÝPISU - D+M+DÍLENSKÁ DOKUMENTACE | KG | 858 |  | 0 |  |  |  | základní |  | 0 | 0 | 0 | 0 | 0 | 16 | K | 1 | ROZPOCET | 0 | 0 | 0 | 0 | 0 | 1 | 0 | 16 | 1086
287 | K | 767110010 | Z10 - ZDVIHACÍ VĚŠADLO NA SUŠENÍ HADIC-DLE VÝPISU - D+M+DÍLENSKÁ DOKUMENTACE | KS | 1 |  | 0 |  |  |  | základní |  | 0 | 0 | 0 | 0 | 0 | 16 | K | 1 | ROZPOCET | 0 | 0 | 0 | 0 | 0 | 1 | 0 | 16 | 1088
0 | K | množství =.58 | 0.52 |  | 0 |  | 0 |  |  |  | základní |  | 0 | 0 | 0 | 0 | 0 | 16 | K | 1 | ROZPOCET | 0 | 0 | 0 | 0 | 0 | 1 | 0 | 16 | 1090
288 | K | 767110011 | 711 - VNITŘNÍ RÁM 400*2500 DO OSTĚNÍ OKEN S VÝPLNÍ Z TKANINY-2XOTVÍRAVÁ KŘÍDLA - DLE VÝPISI - D+M+DÍLENSKÁ DOKUMENTACE | KS | 6 |  | 0 |  |  |  | základní |  | 0 | 0 | 0 | 0 | 0 | 16 | K | 1 | ROZPOCET | 0 | 0 | 0 | 0 | 0 | 1 | 0 | 16 | 1092
0 | K | množství =.106 | 3.12 |  | 0 |  | 0 |  |  |  | základní |  | 0 | 0 | 0 | 0 | 0 | 16 | K | 1 | ROZPOCET | 0 | 0 | 0 | 0 | 0 | 1 | 0 | 16 | 1094
| D | 767 | KOVOVÉ DOPLŇKOVÉ KONSTRUKCE CELKEM |  |  |  | 0 | [5 empty] | 0 |  | 0 |  | 0 | 2 | D | 1 | ROZPOCET | [6 empty] | 0
| D | oddíl 771 | Podlahy z dlaždic: |  |  |  | 0 | [5 empty] | 0 |  | 3.7428 |  | 0 | 2 | D | 0 | ROZPOCET | [6 empty] | 0
289 | K | 771471022 | LEP+SPAR SOKL KERAM SIK 150x 75 V 75 | M | 83.98 |  | 0 |  |  |  | základní |  | 0 | 0.00029 | 0.024354 | 0 | 0 | 16 | K | 1 | ROZPOCET | 0 | 0 | 0 | 0 | 0 | 1 | 0 | 16 | 1096
0 | K | množství =.165 | 83.98 |  | 0 |  | 0 |  |  |  | základní |  | 0 | 0 | 0 | 0 | 0 | 16 | K | 1 | ROZPOCET | 0 | 0 | 0 | 0 | 0 | 1 | 0 | 16 | 1098
290 | M | 59761702 | SOKL KERAMICKY SK A VYSKA 8CM | M | 88.179 |  | 0 |  |  |  | základní |  | 0 | 0.01496 | 1.3192 | 0 | 0 | 32 | M | 1 | ROZPOCET | 0 | 0 | 0 | 0 | 0 | 1 | 0 | 16 | 1100
0 | K | množství =.166 | 88.179 |  | 0 |  | 0 |  |  |  | základní |  | 0 | 0 | 0 | 0 | 0 | 16 | K | 1 | ROZPOCET | 0 | 0 | 0 | 0 | 0 | 1 | 0 | 16 | 1102
291 | K | 771571491 | LEPENI+SPAR PODLAH KERAM 400x400MM | M2 | 84.027 |  | 0 |  |  |  | základní |  | 0 | 0.00146 | 0.12268 | 0 | 0 | 16 | K | 1 | ROZPOCET | 0 | 0 | 0 | 0 | 0 | 1 | 0 | 16 | 1104
0 | K | množství =.167 | 84.0268 |  | 0 |  | 0 |  |  |  | základní |  | 0 | 0 | 0 | 0 | 0 | 16 | K | 1 | ROZPOCET | 0 | 0 | 0 | 0 | 0 | 1 | 0 | 16 | 1106
292 | M | 59761345 | DLAZ KER RAKO SCHODOVKA SK 90 TL 9MM | M2 | 16.016 |  | 0 |  |  |  | základní |  | 0 | 0.0225 | 0.36036 | 0 | 0 | 32 | M | 1 | ROZPOCET | 0 | 0 | 0 | 0 | 0 | 1 | 0 | 16 | 1108
0 | K | množství =.168 | 16.016 |  | 0 |  | 0 |  |  |  | základní |  | 0 | 0 | 0 | 0 | 0 | 16 | K | 1 | ROZPOCET | 0 | 0 | 0 | 0 | 0 | 1 | 0 | 16 | 1110
293 | M | 59761146 | DLAZ KER RAKO PODLAH SK 92 TL 10MM | M2 | 76.648 |  | 0 |  |  |  | základní |  | 0 | 0.025 | 1.9162 | 0 | 0 | 32 | M | 1 | ROZPOCET | 0 | 0 | 0 | 0 | 0 | 1 | 0 | 16 | 1112
0 | K | množství =.169 | 76.648 |  | 0 |  | 0 |  |  |  | základní |  | 0 | 0 | 0 | 0 | 0 | 16 | K | 1 | ROZPOCET | 0 | 0 | 0 | 0 | 0 | 1 | 0 | 16 | 1114
294 | K | 7715701 | D+M - BET. VYMÝVANÁ DLAŽBA 50 MM NA TERČE -terasa | M2 | 24.96 |  | 0 |  |  |  | základní |  | 0 | 0 | 0 | 0 | 0 | 16 | K | 1 | ROZPOCET | 0 | 0 | 0 | 0 | 0 | 1 | 0 | 16 | 1116
0 | K | množství =.170 | 24.96 |  | 0 |  | 0 |  |  |  | základní |  | 0 | 0 | 0 | 0 | 0 | 16 | K | 1 | ROZPOCET | 0 | 0 | 0 | 0 | 0 | 1 | 0 | 16 | 1118
295 | K | 998771102 | DLAZBY PRESUN HMOT VYSKA -12M | T | 3.743 |  | 0 |  |  |  | základní |  | 0 | 0 | 0 | 0 | 0 | 16 | K | 1 | ROZPOCET | 0 | 0 | 0 | 0 | 0 | 1 | 0 | 16 | 1120
0 | K | množství =.171 | 3.74296 |  | 0 |  | 0 |  |  |  | základní |  | 0 | 0 | 0 | 0 | 0 | 16 | K | 1 | ROZPOCET | 0 | 0 | 0 | 0 | 0 | 1 | 0 | 16 | 1122
| D | 771 | PODLAHY Z DLAŽDIC CELKEM |  |  |  | 0 | [5 empty] | 0 |  | 0 |  | 0 | 2 | D | 0 | ROZPOCET | [6 empty] | 0
| D | oddíl 775 | Podlahy parketové a plovoucí: |  |  |  | 0 | [5 empty] | 0 |  | 1.4502 |  | 0 | 2 | D | 0 | ROZPOCET | [6 empty] | 0
296 | K | 775413121 | SOKLIKY PODL PRIBIJ+PRETM DUB V 6CM | M | 25.48 |  | 0 |  |  |  | základní |  | 0 | 0.00077 | 0.01962 | 0 | 0 | 16 | K | 1 | ROZPOCET | 0 | 0 | 0 | 0 | 0 | 1 | 0 | 16 | 1124
0 | K | množství =.172 | 25.48 |  | 0 |  | 0 |  |  |  | základní |  | 0 | 0 | 0 | 0 | 0 | 16 | K | 1 | ROZPOCET | 0 | 0 | 0 | 0 | 0 | 1 | 0 | 16 | 1126
297 | K | 775511281 | PODLAHY VLYSOVE SIR -60MM DUB TR I | M2 | 81.052 |  | 0 |  |  |  | základní |  | 0 | 0.01765 | 1.4306 | 0 | 0 | 16 | K | 1 | ROZPOCET | 0 | 0 | 0 | 0 | 0 | 1 | 0 | 16 | 1128
0 | K | množství =.173 | 81.0524 |  | 0 |  | 0 |  |  |  | základní |  | 0 | 0 | 0 | 0 | 0 | 16 | K | 1 | ROZPOCET | 0 | 0 | 0 | 0 | 0 | 1 | 0 | 16 | 1130
298 | K | 998775102 | PODLAHY VLYS PRESUN HMOT VYSKA -12M | T | 1.451 |  | 0 |  |  |  | základní |  | 0 | 0 | 0 | 0 | 0 | 16 | K | 1 | ROZPOCET | 0 | 0 | 0 | 0 | 0 | 1 | 0 | 16 | 1132
0 | K | množství =.174 | 1.4508 |  | 0 |  | 0 |  |  |  | základní |  | 0 | 0 | 0 | 0 | 0 | 16 | K | 1 | ROZPOCET | 0 | 0 | 0 | 0 | 0 | 1 | 0 | 16 | 1134
| D | 775 | PODLAHY PARKETOVÉ A PLOVOUCÍ CELKEM |  |  |  | 0 | [5 empty] | 0 |  | 0 |  | 0 | 2 | D | 1 | ROZPOCET | [6 empty] | 0
| D | oddíl 776 | Podlahy povlakové: |  |  |  | 0 | [5 empty] | 0 |  | 1.0909 |  | 0 | 2 | D | 0 | ROZPOCET | [6 empty] | 0
299 | K | 776421100 | LEPENI PODLAH LISTA SOKLIK PVC | M | 130 |  | 0 |  |  |  | základní |  | 0 | 4e-05 | 0.0052 | 0 | 0 | 16 | K | 1 | ROZPOCET | 0 | 0 | 0 | 0 | 0 | 1 | 0 | 16 | 1136
300 | M | 28340303 | PROFIL SOKL PVC THERM SE SIT TL 80MM | M | 143 |  | 0 |  |  |  | základní |  | 0 | 0.0008 | 0.1144 | 0 | 0 | 32 | M | 1 | ROZPOCET | 0 | 0 | 0 | 0 | 0 | 1 | 0 | 16 | 1138
0 | K | množství =.175 | 143 |  | 0 |  | 0 |  |  |  | základní |  | 0 | 0 | 0 | 0 | 0 | 16 | K | 1 | ROZPOCET | 0 | 0 | 0 | 0 | 0 | 1 | 0 | 16 | 1140
301 | K | 776521227 | LEPENI PODLAH POVLAK PVC ELST PASY | M2 | 106.189 |  | 0 |  |  |  | základní |  | 0 | 0.00041 | 0.043537 | 0 | 0 | 16 | K | 1 | ROZPOCET | 0 | 0 | 0 | 0 | 0 | 1 | 0 | 16 | 1142
0 | K | množství =.176 | 106.1892 |  | 0 |  | 0 |  |  |  | základní |  | 0 | 0 | 0 | 0 | 0 | 16 | K | 1 | ROZPOCET | 0 | 0 | 0 | 0 | 0 | 1 | 0 | 16 | 1144
302 | M | 28413011 | PODLAHOVINA VINYL LEP PASY TL 2MM | M2 | 116.688 |  | 0 |  |  |  | základní |  | 0 | 0.0032 | 0.3734 | 0 | 0 | 32 | M | 1 | ROZPOCET | 0 | 0 | 0 | 0 | 0 | 1 | 0 | 16 | 1146
0 | K | množství =.177 | 116.688 |  | 0 |  | 0 |  |  |  | základní |  | 0 | 0 | 0 | 0 | 0 | 16 | K | 1 | ROZPOCET | 0 | 0 | 0 | 0 | 0 | 1 | 0 | 16 | 1148
303 | K | 998776102 | PODLAHY POVLAK PRESUN HMOT VYSKA -12M | T | 0.536 |  | 0 |  |  |  | základní |  | 0 | 0 | 0 | 0 | 0 | 16 | K | 1 | ROZPOCET | 0 | 0 | 0 | 0 | 0 | 1 | 0 | 16 | 1150
0 | K | množství =.178 | 0.53612 |  | 0 |  | 0 |  |  |  | základní |  | 0 | 0 | 0 | 0 | 0 | 16 | K | 1 | ROZPOCET | 0 | 0 | 0 | 0 | 0 | 1 | 0 | 16 | 1152
| D | 776 | PODLAHY POVLAKOVÉ CELKEM |  |  |  | 0 | [5 empty] | 0 |  | 0.55435 |  | 0 | 2 | D | 1 | ROZPOCET | [6 empty] | 0
0 | K | oddíl 777 | Podlahy syntetické: |  | 0 |  | 0 |  |  |  | základní |  | 0 | 0 | 0 | 0 | 0 | 16 | K | 2 | ROZPOCET | 0 | 0 | 0 | 0 | 0 | 1 | 0 | 16 | 1154
304 | K | 777116013 | TEKUTA DLAZBA MODIF EPOX PRYSK TL 3MM | M2 | 119.215 |  | 0 |  |  |  | základní |  | 0 | 0.00465 | 0.55435 | 0 | 0 | 16 | K | 2 | ROZPOCET | 0 | 0 | 0 | 0 | 0 | 1 | 0 | 16 | 1156
0 | K | množství =.179 | 119.2152 |  | 0 |  | 0 |  |  |  | základní |  | 0 | 0 | 0 | 0 | 0 | 16 | K | 2 | ROZPOCET | 0 | 0 | 0 | 0 | 0 | 1 | 0 | 16 | 1158
305 | K | 998777101 | PODLAHY SYNTET PRESUN HMOT VYSKA -6M | T | 0.554 |  | 0 |  |  |  | základní |  | 0 | 0 | 0 | 0 | 0 | 16 | K | 2 | ROZPOCET | 0 | 0 | 0 | 0 | 0 | 1 | 0 | 16 | 1160
0 | K | množství =.180 | 0.55432 |  | 0 |  | 0 |  |  |  | základní |  | 0 | 0 | 0 | 0 | 0 | 16 | K | 2 | ROZPOCET | 0 | 0 | 0 | 0 | 0 | 1 | 0 | 16 | 1162
| D | 777 | PODLAHY SYNTETICKÉ CELKEM |  |  |  | 0 | [5 empty] | 0 |  | 0 |  | 0 | 2 | D | 1 | ROZPOCET | [6 empty] | 0
| D | oddíl 781 | Obklady: |  |  |  | 0 | [5 empty] | 0 |  | 13.9404 |  | 0 | 2 | D | 0 | ROZPOCET | [6 empty] | 0
306 | K | 781411044 | LEP A SPAR OBKLAD VNI POROVIN 400x400 | M2 | 88.4 |  | 0 |  |  |  | základní |  | 0 | 0.00217 | 0.19183 | 0 | 0 | 16 | K | 1 | ROZPOCET | 0 | 0 | 0 | 0 | 0 | 1 | 0 | 16 | 1164
0 | K | množství =.65 | 88.4 |  | 0 |  | 0 |  |  |  | základní |  | 0 | 0 | 0 | 0 | 0 | 16 | K | 1 | ROZPOCET | 0 | 0 | 0 | 0 | 0 | 1 | 0 | 16 | 1166
307 | K | 781491124 | LISTY OBKLADOVE ROHOVE LEPENIM | M | 18.2 |  | 0 |  |  |  | základní |  | 0 | 0.00028 | 0.005096 | 0 | 0 | 16 | K | 1 | ROZPOCET | 0 | 0 | 0 | 0 | 0 | 1 | 0 | 16 | 1168
0 | K | množství =.4 | 18.2 |  | 0 |  | 0 |  |  |  | základní |  | 0 | 0 | 0 | 0 | 0 | 16 | K | 1 | ROZPOCET | 0 | 0 | 0 | 0 | 0 | 1 | 0 | 16 | 1170
308 | M | 59765860 | OBKLAD KERAM B JB HL 400x300 OT3 1 | M2 | 97.24 |  | 0 |  |  |  | základní |  | 0 | 0.021 | 2.042 | 0 | 0 | 32 | M | 1 | ROZPOCET | 0 | 0 | 0 | 0 | 0 | 1 | 0 | 16 | 1172
0 | K | množství =.181 | 97.24 |  | 0 |  | 0 |  |  |  | základní |  | 0 | 0 | 0 | 0 | 0 | 16 | K | 1 | ROZPOCET | 0 | 0 | 0 | 0 | 0 | 1 | 0 | 16 | 1174
309 | K | 781734114 | LEP OBKLAD VNE CIHELNY KLIN PASKY | M2 | 279.79 |  | 0 |  |  |  | základní |  | 0 | 0.00557 | 1.5584 | 0 | 0 | 16 | K | 1 | ROZPOCET | 0 | 0 | 0 | 0 | 0 | 1 | 0 | 16 | 1176
0 | K | množství =.182 | (11,43*9)-(0,8*2+0,8*1,1)+(44,7*4,6)-(3,8*1,15*6) |  | 0 |  | 0 |  |  |  | základní |  | 0 | 0 | 0 | 0 | 0 | 16 | K | 1 | ROZPOCET | 0 | 0 | 0 | 0 | 0 | 1 | 0 | 16 | 1178
310 | M | 59623293 | PASKY CIHLOVE OBKLADOVE KLINKER C | M2 | 294 |  | 0 |  |  |  | základní |  | 0 | 0.0345 | 10.143 | 0 | 0 | 32 | M | 1 | ROZPOCET | 0 | 0 | 0 | 0 | 0 | 1 | 0 | 16 | 1180
0 | K | množství =.183 | 280*1,05 |  | 0 |  | 0 |  |  |  | základní |  | 0 | 0 | 0 | 0 | 0 | 16 | K | 1 | ROZPOCET | 0 | 0 | 0 | 0 | 0 | 1 | 0 | 16 | 1182
311 | K | 998781102 | OBKLADY PRESUN HMOT VYSKA -12M | T | 2.239 |  | 0 |  |  |  | základní |  | 0 | 0 | 0 | 0 | 0 | 16 | K | 1 | ROZPOCET | 0 | 0 | 0 | 0 | 0 | 1 | 0 | 16 | 1184
0 | K | množství =.184 | 2.23912 |  | 0 |  | 0 |  |  |  | základní |  | 0 | 0 | 0 | 0 | 0 | 16 | K | 1 | ROZPOCET | 0 | 0 | 0 | 0 | 0 | 1 | 0 | 16 | 1186
| D | 781 | OBKLADY CELKEM |  |  |  | 0 | [5 empty] | 0 |  | 0 |  | 0 | 2 | D | 1 | ROZPOCET | [6 empty] | 0
| D | oddíl 783 | Nátěry: |  |  |  | 0 | [5 empty] | 0 |  | 0.067938 |  | 0 | 2 | D | 0 | ROZPOCET | [6 empty] | 0
312 | K | 783225100 | NATER KDK SYNTET 2x+1xEMAIL - ZÁRUBNĚ ZV | M2 | 44.2 |  | 0 |  |  |  | základní |  | 0 | 0.00078 | 0.034476 | 0 | 0 | 16 | K | 1 | ROZPOCET | 0 | 0 | 0 | 0 | 0 | 1 | 0 | 16 | 1188
317 | K | 783322000 | NÁPIS NA FASÁDU "HASICSKÁ ZBROJNICE HEŘMANICE" - PÍSMOMALÍŘSTVÍ | KČ | 1 |  | 0 |  |  |  | základní |  | 0 | 0 | 0 | 0 | 0 | 16 | K | 1 | ROZPOCET | 0 | 0 | 0 | 0 | 0 | 1 | 0 | 16 | 905780231
0 | K | množství =.23 | 44.2 |  | 0 |  | 0 |  |  |  | základní |  | 0 | 0 | 0 | 0 | 0 | 16 | K | 1 | ROZPOCET | 0 | 0 | 0 | 0 | 0 | 1 | 0 | 16 | 1190
313 | K | 783626020 | NATER TRUHL KCE SYNT 2xLAKOVANI-2.np vazníky a palubky | M2 | 101.4 |  | 0 |  |  |  | základní |  | 0 | 0.00033 | 0.033462 | 0 | 0 | 16 | K | 1 | ROZPOCET | 0 | 0 | 0 | 0 | 0 | 1 | 0 | 16 | 1192
0 | K | množství =.185 | 101.4 |  | 0 |  | 0 |  |  |  | základní |  | 0 | 0 | 0 | 0 | 0 | 16 | K | 1 | ROZPOCET | 0 | 0 | 0 | 0 | 0 | 1 | 0 | 16 | 1194
| D | 783 | NÁTĚRY CELKEM |  |  |  | 0 | [5 empty] | 0 |  | 0 |  | 0 | 2 | D | 1 | ROZPOCET | [6 empty] | 0
| D | oddíl 784 | Malby: |  |  |  | 0 | [5 empty] | 0 |  | 0.44814 |  | 0 | 2 | D | 0 | ROZPOCET | [6 empty] | 0
314 | K | 784452931 | MALBA PRIMAL BILA+STROP OBRUS M 3,8M | M2 | 815 |  | 0 |  |  |  | základní |  | 0 | 0.00022 | 0.1793 | 0 | 0 | 16 | K | 1 | ROZPOCET | 0 | 0 | 0 | 0 | 0 | 1 | 0 | 16 | 1196
0 | K | množství =.186 | 330.2 |  | 0 |  | 0 |  |  |  | základní |  | 0 | 0 | 0 | 0 | 0 | 16 | K | 1 | ROZPOCET | 0 | 0 | 0 | 0 | 0 | 1 | 0 | 16 | 1198
315 | K | 784452911 | MALBA PRIMAL BILA OBRUS MISTN V 3,8M | M2 | 1222 |  | 0 |  |  |  | základní |  | 0 | 0.00022 | 0.26884 | 0 | 0 | 16 | K | 1 | ROZPOCET | 0 | 0 | 0 | 0 | 0 | 1 | 0 | 16 | 1200
0 | K | 784 | MALBY CELKEM |  | 0 |  | 0 |  |  |  | základní |  | 0 | 0 | 0 | 0 | 0 | 16 | K | 1 | ROZPOCET | 0 | 0 | 0 | 0 | 0 | 1 | 0 | 16 | 1202
| D | D3 | MONTÁŽNÍ PRÁCE: |  |  |  | 0 | [5 empty] | 0 |  | 0 |  | 0 | 3 | D | 0 | ROZPOCET | [6 empty] | 0
| D | oddíl M43 | Montáže konstrukcí ocelových: |  |  |  | 0 | [5 empty] | 0 |  | 0 |  | 0 | 3 | D | 0 | ROZPOCET | [6 empty] | 0
| D | M43 | MONTÁŽE KONSTRUKCÍ OCELOVÝCH CELKEM |  |  |  | 0 | [5 empty] | 0 |  | 0 |  | 0 | 3 | D | 1 | ROZPOCET | [6 empty] | 0

## SO 01 - 1-OBJEKT HZ - 1. ...
| List obsahuje: |  | 1) Krycí list soupisu | 2) Rekapitulace |  |  | 3) Soupis prací | Zpět na list: | Rekapitulace stavby
{eb59d205-9173-4f7c-b102-07958ae4ffe2}
2
| KRYCÍ LIST SOUPISU | [8 empty] | v --- níže se nacházejí doplnkové a pomocné údaje k sestavám --- v | [8 empty] | False
Stavba:
STAVEBNÍ ÚPRAVY HASIČSKÉ ZBROJNICE HEŘMANICE - SLEZSKÁ OSTRAVA
Objekt:
SO 01 - 1-OBJEKT HZ - 1. BOURACÍ PRÁCE A DEMONTÁŽE
| KSO: |  |  |  |  | CC-CZ:
| Místo: |  | SLEZSKÁ OSTRAVA |  |  | Datum: | 25. 2. 2023
| Zadavatel: |  |  |  |  | IČ:
|  | SMO - SLEZSKÁ OSTRAVA |  |  |  | DIČ:
| Uchazeč: |  |  |  |  | IČ:
DIČ:
| Projektant: |  |  |  |  | IČ:
|  | SPAN |  |  |  | DIČ:
Poznámka:
| Cena bez DPH | [5 empty] | 0
|  |  | Základ daně |  |  | Sazba daně | Výše daně
| DPH | základní | 0 |  |  | 21% | 0
|  | snížená | 0 |  |  | 15% | 0
|  | zákl. přenesená | 0 |  |  | 21% | 0
|  | sníž. přenesená | 0 |  |  | 15% | 0
|  | nulová | 0 |  |  | 0% | 0
| Cena s DPH |  |  | v | CZK |  | 0
REKAPITULACE ČLENĚNÍ SOUPISU PRACÍ
Stavba:
STAVEBNÍ ÚPRAVY HASIČSKÉ ZBROJNICE HEŘMANICE - SLEZSKÁ OSTRAVA
Objekt:
SO 01 - 1-OBJEKT HZ - 1. BOURACÍ PRÁCE A DEMONTÁŽE
Místo: |  |  | SLEZSKÁ OSTRAVA |  |  | Datum: | 25. 2. 2023
Zadavatel: |  |  | SMO - SLEZSKÁ OSTRAVA |  |  | Projektant: | SPAN
Uchazeč:
Kód dílu - Popis | [6 empty] | Cena celkem [CZK]
Náklady soupisu celkem | [6 empty] | 0 | [12 empty] | -1
| D1 - HSV: | [5 empty] | 0
| oddíl 96 - Bourání konstrukcí: | [5 empty] | 0
| 96 - BOURÁNÍ KONSTRUKCÍ CELKEM | [5 empty] | 0
| D2 - PSV: | [5 empty] | 0
| oddíl 711 - Izolace proti vodě: | [5 empty] | 0
| 711 - IZOLACE PROTI VODĚ CELKEM | [5 empty] | 0
| oddíl 712 - Povlakové krytiny: | [5 empty] | 0
| 712 - POVLAKOVÉ KRYTINY CELKEM | [5 empty] | 0
| oddíl 713 - Izolace tepelné: | [5 empty] | 0
| 713 - IZOLACE TEPELNÉ CELKEM | [5 empty] | 0
| oddíl 762 - Konstrukce tesařské: | [5 empty] | 0
| 762 - KONSTRUKCE TESAŘSKÉ CELKEM | [5 empty] | 0
| oddíl 764 - Konstrukce klempířské: | [5 empty] | 0
| 764 - KONSTRUKCE KLEMPÍŘSKÉ CELKEM | [5 empty] | 0
| oddíl 767 - Kovové doplňkové konstrukce: | [5 empty] | 0
| 767 - KOVOVÉ DOPLŇKOVÉ KONSTRUKCE CELKEM | [5 empty] | 0
| oddíl 776 - Podlahy povlakové: | [5 empty] | 0
| 776 - PODLAHY POVLAKOVÉ CELKEM | [5 empty] | 0
SOUPIS PRACÍ
Stavba:
STAVEBNÍ ÚPRAVY HASIČSKÉ ZBROJNICE HEŘMANICE - SLEZSKÁ OSTRAVA
Objekt:
SO 01 - 1-OBJEKT HZ - 1. BOURACÍ PRÁCE A DEMONTÁŽE
Místo: |  |  | SLEZSKÁ OSTRAVA |  |  | Datum: | 25. 2. 2023
Zadavatel: |  |  | SMO - SLEZSKÁ OSTRAVA |  |  | Projektant: | SPAN
Uchazeč:
PČ | Typ | Kód | Popis | MJ | Množství | J.cena [CZK] | Cena celkem [CZK] | Cenová soustava |  | Poznámka | DPH | J. Nh [h] | Nh celkem [h] | J. hmotnost [t] | Hmotnost celkem [t] | J. suť [t] | Suť Celkem [t]
Náklady soupisu celkem | [6 empty] | 0 | [5 empty] | 0 |  | 348.0228 |  | 0 |  | D | -1 | [10 empty] | 0
0 | K | Kód položky | Název položky | M.J. | 0 |  | 0 |  |  |  | základní |  | 0 | 0 | 0 | 0 | 0 | 4 | K | 0 |  |  |  | ROZPOCET | 0 | 0 | 0 | 0 | 0 | 1 | 0 | 4 | 2
| D | D1 | HSV: |  |  |  | 0 | [5 empty] | 0 |  | 0 |  | 0 | 1 | D | 0 |  |  |  | ROZPOCET | [6 empty] | 0
| D | oddíl 96 | Bourání konstrukcí: |  |  |  | 0 | [5 empty] | 0 |  | 335.041 |  | 0 | 1 | D | 0 |  |  |  | ROZPOCET | [6 empty] | 0
1 | K | 961044111 | BOURANI ZAKLADU BETON PROSTY - po obnažení stávajících základů | M3 | 2.08 |  | 0 |  |  |  | základní |  | 0 | 2.3 | 4.784 | 0 | 0 | 4 | K | 1 |  |  |  | ROZPOCET | 0 | 0 | 0 | 0 | 0 | 1 | 0 | 4 | 4
| VV |  | 2.08 |  | 2.08 | [13 empty] | VV | 1 | 2 | True | 0 | ROZPOCET
| VV |  | Součet |  | 2.08 | [13 empty] | VV | 1 | 4 | True | 1 | ROZPOCET
2 | K | 962031132 | BOURANI PRICEK Z CIHEL MVC TL DO 10CM | M2 | 57.871 |  | 0 |  |  |  | základní |  | 0 | 0.14068 | 8.1413 | 0 | 0 | 4 | K | 1 |  |  |  | ROZPOCET | 0 | 0 | 0 | 0 | 0 | 1 | 0 | 4 | 6
| VV |  | 57.8708 |  | 57.871 | [13 empty] | VV | 1 | 2 | True | 0 | ROZPOCET
| VV |  | Součet |  | 57.871 | [13 empty] | VV | 1 | 4 | True | 1 | ROZPOCET
3 | K | 962031133 | BOURANI PRICEK Z CIHEL MVC TL DO 15CM | M2 | 5.46 |  | 0 |  |  |  | základní |  | 0 | 0.21068 | 1.1503 | 0 | 0 | 4 | K | 1 |  |  |  | ROZPOCET | 0 | 0 | 0 | 0 | 0 | 1 | 0 | 4 | 8
| VV |  | 5.46 |  | 5.46 | [13 empty] | VV | 1 | 2 | True | 0 | ROZPOCET
| VV |  | Součet |  | 5.46 | [13 empty] | VV | 1 | 4 | True | 1 | ROZPOCET
4 | K | 962032641 | BOURANI ZDIVO KOMIN NADSTR CI MC | M3 | 1.04 |  | 0 |  |  |  | základní |  | 0 | 1.8 | 1.872 | 0 | 0 | 4 | K | 1 |  |  |  | ROZPOCET | 0 | 0 | 0 | 0 | 0 | 1 | 0 | 4 | 10
| VV |  | 1.04 |  | 1.04 | [13 empty] | VV | 1 | 2 | True | 0 | ROZPOCET
| VV |  | Součet |  | 1.04 | [13 empty] | VV | 1 | 4 | True | 1 | ROZPOCET
5 | K | 962032231 | BOURANI ZDIVO Z CIHEL PAL MV MVC | M3 | 41.573 |  | 0 |  |  |  | základní |  | 0 | 1.7013 | 70.7286 | 0 | 0 | 4 | K | 1 |  |  |  | ROZPOCET | 0 | 0 | 0 | 0 | 0 | 1 | 0 | 4 | 12
| VV |  | 41.573155 |  | 41.573 | [13 empty] | VV | 1 | 2 | True | 0 | ROZPOCET
| VV |  | Součet |  | 41.573 | [13 empty] | VV | 1 | 4 | True | 1 | ROZPOCET
6 | K | 963011513 | BOUR STROP TVARNICE NOSNIK BZ TL 30CM - vybourání části stávajících stropů vš.schodišťových desek | M2 | 44.2 |  | 0 |  |  |  | základní |  | 0 | 0.20868 | 9.2237 | 0 | 0 | 4 | K | 1 |  |  |  | ROZPOCET | 0 | 0 | 0 | 0 | 0 | 1 | 0 | 4 | 14
| VV |  | 44.2 |  | 44.2 | [13 empty] | VV | 1 | 2 | True | 0 | ROZPOCET
| VV |  | Součet |  | 44.2 | [13 empty] | VV | 1 | 4 | True | 1 | ROZPOCET
7 | K | 963053936 | BOURANI SCHOD RAMENA BZ SAMONOSNA | M2 | 2.34 |  | 0 |  |  |  | základní |  | 0 | 0.44 | 1.0296 | 0 | 0 | 4 | K | 1 |  |  |  | ROZPOCET | 0 | 0 | 0 | 0 | 0 | 1 | 0 | 4 | 16
| VV |  | 2.34 |  | 2.34 | [13 empty] | VV | 1 | 2 | True | 0 | ROZPOCET
| VV |  | Součet |  | 2.34 | [13 empty] | VV | 1 | 4 | True | 1 | ROZPOCET
8 | K | 963054949 | BOURANI SCHODNIC Z BETONU ZELEZOVEHO | M | 7.28 |  | 0 |  |  |  | základní |  | 0 | 0.14459 | 1.0526 | 0 | 0 | 4 | K | 1 |  |  |  | ROZPOCET | 0 | 0 | 0 | 0 | 0 | 1 | 0 | 4 | 18
| VV |  | 7.28 |  | 7.28 | [13 empty] | VV | 1 | 2 | True | 0 | ROZPOCET
| VV |  | Součet |  | 7.28 | [13 empty] | VV | 1 | 4 | True | 1 | ROZPOCET
9 | K | 964011211 | BOURANI PREKLADU BZ PREF 3M 50kg/m u výplní otvorů vnějšího zdiva | M3 | 1.79 |  | 0 |  |  |  | základní |  | 0 | 2.4184 | 4.329 | 0 | 0 | 4 | K | 1 |  |  |  | ROZPOCET | 0 | 0 | 0 | 0 | 0 | 1 | 0 | 4 | 20
| VV |  | 1.7901 |  | 1.79 | [13 empty] | VV | 1 | 2 | True | 0 | ROZPOCET
| VV |  | Součet |  | 1.79 | [13 empty] | VV | 1 | 4 | True | 1 | ROZPOCET
10 | K | 965043341 | BOUR PODKLAD B S POTEREM TL 10CM 4M2-betonová mazanina podlahy | M3 | 37.011 |  | 0 |  |  |  | základní |  | 0 | 2.3 | 85.1253 | 0 | 0 | 4 | K | 1 |  |  |  | ROZPOCET | 0 | 0 | 0 | 0 | 0 | 1 | 0 | 4 | 22
| VV |  | 37.011 |  | 37.011 | [13 empty] | VV | 1 | 2 | True | 0 | ROZPOCET
| VV |  | Součet |  | 37.011 | [13 empty] | VV | 1 | 4 | True | 1 | ROZPOCET
11 | K | 965043341.1 | BOUR PODKLAD B S POTEREM TL 10CM 4M2- podkladní beton | M3 | 21.715 |  | 0 |  |  |  | základní |  | 0 | 2.3 | 49.9445 | 0 | 0 | 4 | K | 1 |  |  |  | ROZPOCET | 0 | 0 | 0 | 0 | 0 | 1 | 0 | 4 | 24
| VV |  | 21.7152 |  | 21.715 | [13 empty] | VV | 1 | 2 | True | 0 | ROZPOCET
| VV |  | Součet |  | 21.715 | [13 empty] | VV | 1 | 4 | True | 1 | ROZPOCET
12 | K | 965049111 | PRIPL ZA SVAR SITE V MAZAN TL 10CM | M3 | 37.011 |  | 0 |  |  |  | základní |  | 0 | 0.03 | 1.1103 | 0 | 0 | 4 | K | 1 |  |  |  | ROZPOCET | 0 | 0 | 0 | 0 | 0 | 1 | 0 | 4 | 26
13 | K | 965081813 | BOUR DLAZEB Z DLAZDIC OSTAT 1CM- 1M2- | M2 | 69.945 |  | 0 |  |  |  | základní |  | 0 | 0.046 | 3.2175 | 0 | 0 | 4 | K | 1 |  |  |  | ROZPOCET | 0 | 0 | 0 | 0 | 0 | 1 | 0 | 4 | 28
| VV |  | 69.9452 |  | 69.945 | [13 empty] | VV | 1 | 2 | True | 0 | ROZPOCET
| VV |  | Součet |  | 69.945 | [13 empty] | VV | 1 | 4 | True | 1 | ROZPOCET
14 | K | 965082923 | ODSTR NASYPU TL -10CM PLOCHY 2M2- | M3 | 13.989 |  | 0 |  |  |  | základní |  | 0 | 1.5 | 20.9835 | 0 | 0 | 4 | K | 1 |  |  |  | ROZPOCET | 0 | 0 | 0 | 0 | 0 | 1 | 0 | 4 | 30
| VV |  | 13.98904 |  | 13.989 | [13 empty] | VV | 1 | 2 | True | 0 | ROZPOCET
| VV |  | Součet |  | 13.989 | [13 empty] | VV | 1 | 4 | True | 1 | ROZPOCET
15 | K | 967031142 | PRISEKANI OSTENI VE ZDIVU CIH MC - začištění otvorů v obvodovém zdivu po hrubém vybourání - pro výplně otvorů | M2 | 14.976 |  | 0 |  |  |  | základní |  | 0 | 0.063 | 0.94349 | 0 | 0 | 4 | K | 1 |  |  |  | ROZPOCET | 0 | 0 | 0 | 0 | 0 | 1 | 0 | 4 | 32
| VV |  | 14.976 |  | 14.976 | [13 empty] | VV | 1 | 2 | True | 0 | ROZPOCET
| VV |  | Součet |  | 14.976 | [13 empty] | VV | 1 | 4 | True | 1 | ROZPOCET
16 | K | 968061113 | VYVESENI KRIDEL OKEN DREVENYCH 1,5M2- | KS | 10 |  | 0 |  |  |  | základní |  | 0 | 0 | 0 | 0 | 0 | 4 | K | 1 |  |  |  | ROZPOCET | 0 | 0 | 0 | 0 | 0 | 1 | 0 | 4 | 34
17 | K | 968061126 | VYVESENI KRIDEL DVERI DREVENYCH 2M2- | KS | 13 |  | 0 |  |  |  | základní |  | 0 | 0 | 0 | 0 | 0 | 4 | K | 1 |  |  |  | ROZPOCET | 0 | 0 | 0 | 0 | 0 | 1 | 0 | 4 | 36
| VV |  | 13 |  | 13 | [13 empty] | VV | 1 | 2 | True | 0 | ROZPOCET
| VV |  | Součet |  | 13 | [13 empty] | VV | 1 | 4 | True | 1 | ROZPOCET
18 | K | 968062356 | ODSTR RAMU OKEN DREV ZDVOJENYCH 4M2 | M2 | 20.28 |  | 0 |  |  |  | základní |  | 0 | 0.05694 | 1.1547 | 0 | 0 | 4 | K | 1 |  |  |  | ROZPOCET | 0 | 0 | 0 | 0 | 0 | 1 | 0 | 4 | 38
| VV |  | 20.28 |  | 20.28 | [13 empty] | VV | 1 | 2 | True | 0 | ROZPOCET
| VV |  | Součet |  | 20.28 | [13 empty] | VV | 1 | 4 | True | 1 | ROZPOCET
19 | K | 968071137 | VYVESENI KRIDEL VRAT KOVOVYCH 4M2- | KS | 1 |  | 0 |  |  |  | základní |  | 0 | 0 | 0 | 0 | 0 | 4 | K | 1 |  |  |  | ROZPOCET | 0 | 0 | 0 | 0 | 0 | 1 | 0 | 4 | 40
20 | K | 968072558 | ODSTRANENI VRAT KOVOVYCH PLOCHY 5M2 | M2 | 11.44 |  | 0 |  |  |  | základní |  | 0 | 0.06785 | 0.7762 | 0 | 0 | 4 | K | 1 |  |  |  | ROZPOCET | 0 | 0 | 0 | 0 | 0 | 1 | 0 | 4 | 42
| VV |  | 11.44 |  | 11.44 | [13 empty] | VV | 1 | 2 | True | 0 | ROZPOCET
| VV |  | Součet |  | 11.44 | [13 empty] | VV | 1 | 4 | True | 1 | ROZPOCET
21 | K | 969011121 | DMTZ POTRUBI VODOVOD/PLYN DN DO 52MM | M | 44.2 |  | 0 |  |  |  | základní |  | 0 | 0.01239 | 0.54764 | 0 | 0 | 4 | K | 1 |  |  |  | ROZPOCET | 0 | 0 | 0 | 0 | 0 | 1 | 0 | 4 | 44
| VV |  | 44.2 |  | 44.2 | [13 empty] | VV | 1 | 2 | True | 0 | ROZPOCET
| VV |  | Součet |  | 44.2 | [13 empty] | VV | 1 | 4 | True | 1 | ROZPOCET
22 | K | 969021111 | DMTZ POTRUBI KANALIZACNI DN DO 100MM | M | 23.4 |  | 0 |  |  |  | základní |  | 0 | 0.0366 | 0.85644 | 0 | 0 | 4 | K | 1 |  |  |  | ROZPOCET | 0 | 0 | 0 | 0 | 0 | 1 | 0 | 4 | 46
| VV |  | 23.4 |  | 23.4 | [13 empty] | VV | 1 | 2 | True | 0 | ROZPOCET
| VV |  | Součet |  | 23.4 | [13 empty] | VV | 1 | 4 | True | 1 | ROZPOCET
23 | K | 971033131 | OTVORY PRICKY CIHEL MV D 6CM TL 15CM | KS | 23 |  | 0 |  |  |  | základní |  | 0 | 0.001 | 0.023 | 0 | 0 | 4 | K | 1 |  |  |  | ROZPOCET | 0 | 0 | 0 | 0 | 0 | 1 | 0 | 4 | 48
24 | K | 971033241 | OTVORY ZDIVO CIHEL MV 0,0225M2 30CM | KS | 18 |  | 0 |  |  |  | základní |  | 0 | 0.008 | 0.144 | 0 | 0 | 4 | K | 1 |  |  |  | ROZPOCET | 0 | 0 | 0 | 0 | 0 | 1 | 0 | 4 | 50
25 | K | 971033651 | OTVORY ZDIVO CIHEL MV 4M2 TL 45CM | M3 | 11.963 |  | 0 |  |  |  | základní |  | 0 | 1.8021 | 21.5588 | 0 | 0 | 4 | K | 1 |  |  |  | ROZPOCET | 0 | 0 | 0 | 0 | 0 | 1 | 0 | 4 | 52
| VV |  | 11.96325 |  | 11.963 | [13 empty] | VV | 1 | 2 | True | 0 | ROZPOCET
| VV |  | Součet |  | 11.963 | [13 empty] | VV | 1 | 4 | True | 1 | ROZPOCET
26 | K | 972011211 | OTVORY VYPLNE PREFA TL 12CM 0,09M2 | KS | 13 |  | 0 |  |  |  | základní |  | 0 | 0.00237 | 0.03081 | 0 | 0 | 4 | K | 1 |  |  |  | ROZPOCET | 0 | 0 | 0 | 0 | 0 | 1 | 0 | 4 | 54
27 | K | 972011311 | OTVORY VYPLNE PREFA TL 12CM 0,25M2 | KS | 5 |  | 0 |  |  |  | základní |  | 0 | 0.01937 | 0.09685 | 0 | 0 | 4 | K | 1 |  |  |  | ROZPOCET | 0 | 0 | 0 | 0 | 0 | 1 | 0 | 4 | 56
28 | K | 973031334 | KAPSY ZDI CI MV MVC PL 0,16M2 HL 15CM | KS | 34 |  | 0 |  |  |  | základní |  | 0 | 0.0315 | 1.071 | 0 | 0 | 4 | K | 1 |  |  |  | ROZPOCET | 0 | 0 | 0 | 0 | 0 | 1 | 0 | 4 | 58
29 | K | 973048131 | KAPSY ZDI BETON K ZAVAZU PRICEK 15CM | M | 28.6 |  | 0 |  |  |  | základní |  | 0 | 0.01 | 0.286 | 0 | 0 | 4 | K | 1 |  |  |  | ROZPOCET | 0 | 0 | 0 | 0 | 0 | 1 | 0 | 4 | 60
| VV |  | 28.6 |  | 28.6 | [13 empty] | VV | 1 | 2 | True | 0 | ROZPOCET
| VV |  | Součet |  | 28.6 | [13 empty] | VV | 1 | 4 | True | 1 | ROZPOCET
30 | K | 973031614 | KAPSY ZDI CI PRO SPALIKY 5x5x5CM | KS | 86 |  | 0 |  |  |  | základní |  | 0 | 8e-05 | 0.00688 | 0 | 0 | 4 | K | 1 |  |  |  | ROZPOCET | 0 | 0 | 0 | 0 | 0 | 1 | 0 | 4 | 62
31 | K | 974031121 | RYHY ZDI CIHEL HL 3CM S 3CM | M | 187.2 |  | 0 |  |  |  | základní |  | 0 | 0.0025 | 0.468 | 0 | 0 | 4 | K | 1 |  |  |  | ROZPOCET | 0 | 0 | 0 | 0 | 0 | 1 | 0 | 4 | 64
| VV |  | 187.2 |  | 187.2 | [13 empty] | VV | 1 | 2 | True | 0 | ROZPOCET
| VV |  | Součet |  | 187.2 | [13 empty] | VV | 1 | 4 | True | 1 | ROZPOCET
32 | K | 974031133 | RYHY ZDI CIHEL HL 5CM S 10CM | M | 49.4 |  | 0 |  |  |  | základní |  | 0 | 0.0095 | 0.4693 | 0 | 0 | 4 | K | 1 |  |  |  | ROZPOCET | 0 | 0 | 0 | 0 | 0 | 1 | 0 | 4 | 66
| VV |  | 49.4 |  | 49.4 | [13 empty] | VV | 1 | 2 | True | 0 | ROZPOCET
| VV |  | Součet |  | 49.4 | [13 empty] | VV | 1 | 4 | True | 1 | ROZPOCET
33 | K | 974032666 | RYHY ZDI CI PRO VTAH NOSNIKU 15x25CM | M | 23.4 |  | 0 |  |  |  | základní |  | 0 | 0.042 | 0.9828 | 0 | 0 | 4 | K | 1 |  |  |  | ROZPOCET | 0 | 0 | 0 | 0 | 0 | 1 | 0 | 4 | 68
| VV |  | 23.4 |  | 23.4 | [13 empty] | VV | 1 | 2 | True | 0 | ROZPOCET
| VV |  | Součet |  | 23.4 | [13 empty] | VV | 1 | 4 | True | 1 | ROZPOCET
34 | K | 975011351 | DREVENI PODPERNE ZAKL 2M TL 60CM L 5M | M | 14.56 |  | 0 |  |  |  | základní |  | 0 | 0.04103 | 0.5974 | 0 | 0 | 4 | K | 1 |  |  |  | ROZPOCET | 0 | 0 | 0 | 0 | 0 | 1 | 0 | 4 | 70
| VV |  | 14.56 |  | 14.56 | [13 empty] | VV | 1 | 2 | True | 0 | ROZPOCET
| VV |  | Součet |  | 14.56 | [13 empty] | VV | 1 | 4 | True | 1 | ROZPOCET
35 | K | 978011191 | OTLUC OMITKY MV VC VNIT STROPU 100% | M2 | 56.16 |  | 0 |  |  |  | základní |  | 0 | 0.05 | 2.808 | 0 | 0 | 4 | K | 1 |  |  |  | ROZPOCET | 0 | 0 | 0 | 0 | 0 | 1 | 0 | 4 | 72
| VV |  | 56.16 |  | 56.16 | [13 empty] | VV | 1 | 2 | True | 0 | ROZPOCET
| VV |  | Součet |  | 56.16 | [13 empty] | VV | 1 | 4 | True | 1 | ROZPOCET
36 | K | 978012191 | OTLUC OMITKY RAKOS VNIT STROPU 100% | M2 | 68.64 |  | 0 |  |  |  | základní |  | 0 | 0.05 | 3.432 | 0 | 0 | 4 | K | 1 |  |  |  | ROZPOCET | 0 | 0 | 0 | 0 | 0 | 1 | 0 | 4 | 74
| VV |  | 68.64 |  | 68.64 | [13 empty] | VV | 1 | 2 | True | 0 | ROZPOCET
| VV |  | Součet |  | 68.64 | [13 empty] | VV | 1 | 4 | True | 1 | ROZPOCET
37 | K | 978013191 | OTLUC OMITKY MV VC VNIT STEN 100% - 1.np | M2 | 378.56 |  | 0 |  |  |  | základní |  | 0 | 0.05 | 18.928 | 0 | 0 | 4 | K | 1 |  |  |  | ROZPOCET | 0 | 0 | 0 | 0 | 0 | 1 | 0 | 4 | 76
| VV |  | 378.56 |  | 378.56 | [13 empty] | VV | 1 | 2 | True | 0 | ROZPOCET
| VV |  | Součet |  | 378.56 | [13 empty] | VV | 1 | 4 | True | 1 | ROZPOCET
38 | K | 978013191.1 | OTLUC OMITKY MV VC VNIT STEN 100%-2.np | M2 | 219.232 |  | 0 |  |  |  | základní |  | 0 | 0.05 | 10.9616 | 0 | 0 | 4 | K | 1 |  |  |  | ROZPOCET | 0 | 0 | 0 | 0 | 0 | 1 | 0 | 4 | 78
| VV |  | 219.232 |  | 219.232 | [13 empty] | VV | 1 | 2 | True | 0 | ROZPOCET
| VV |  | Součet |  | 219.232 | [13 empty] | VV | 1 | 4 | True | 1 | ROZPOCET
39 | K | 978015251 | OTLUC OMITKY MV VC VNEJ STEN 1-4 40% - oprava zdiva pod zateplení | M2 | 145.6 |  | 0 |  |  |  | základní |  | 0 | 0.024 | 3.4944 | 0 | 0 | 4 | K | 1 |  |  |  | ROZPOCET | 0 | 0 | 0 | 0 | 0 | 1 | 0 | 4 | 80
| VV |  | 145.6 |  | 145.6 | [13 empty] | VV | 1 | 2 | True | 0 | ROZPOCET
| VV |  | Součet |  | 145.6 | [13 empty] | VV | 1 | 4 | True | 1 | ROZPOCET
40 | K | 978059531 | ODSEK OBKLADU KERAM VNITRNICH PL 2M2- | M2 | 38.958 |  | 0 |  |  |  | základní |  | 0 | 0.068 | 2.6491 | 0 | 0 | 4 | K | 1 |  |  |  | ROZPOCET | 0 | 0 | 0 | 0 | 0 | 1 | 0 | 4 | 82
| VV |  | 38.9584 |  | 38.958 | [13 empty] | VV | 1 | 2 | True | 0 | ROZPOCET
| VV |  | Součet |  | 38.958 | [13 empty] | VV | 1 | 4 | True | 1 | ROZPOCET
41 | K | 979011111 | SVISLA DOPR SUTI+HMOT SHOZ ZA 1.PODL | T | 335.018 |  | 0 |  |  |  | základní |  | 0 | 0.00016 | 0.053603 | 0 | 0 | 4 | K | 1 |  |  |  | ROZPOCET | 0 | 0 | 0 | 0 | 0 | 1 | 0 | 4 | 84
| VV |  | 335.01832 |  | 335.018 | [13 empty] | VV | 1 | 2 | True | 0 | ROZPOCET
| VV |  | Součet |  | 335.018 | [13 empty] | VV | 1 | 4 | True | 1 | ROZPOCET
42 | K | 979011121 | PRIPL ZKD PODLAZI SVISLE DOPRAVY SHOZ | T | 145.6 |  | 0 |  |  |  | základní |  | 0 | 6e-05 | 0.008736 | 0 | 0 | 4 | K | 1 |  |  |  | ROZPOCET | 0 | 0 | 0 | 0 | 0 | 1 | 0 | 4 | 86
| VV |  | 145.6 |  | 145.6 | [13 empty] | VV | 1 | 2 | True | 0 | ROZPOCET
| VV |  | Součet |  | 145.6 | [13 empty] | VV | 1 | 4 | True | 1 | ROZPOCET
43 | K | 979017111 | SVISLA DOPR NOSENIM H 3,5M SUTI | T | 44.2 |  | 0 |  |  |  | základní |  | 0 | 0 | 0 | 0 | 0 | 4 | K | 1 |  |  |  | ROZPOCET | 0 | 0 | 0 | 0 | 0 | 1 | 0 | 4 | 88
| VV |  | 44.2 |  | 44.2 | [13 empty] | VV | 1 | 2 | True | 0 | ROZPOCET
| VV |  | Součet |  | 44.2 | [13 empty] | VV | 1 | 4 | True | 1 | ROZPOCET
44 | K | 979081111 | ODVOZ STAVEB SUTI NA SKLADKU DO 1KM | T | 189.8 |  | 0 |  |  |  | základní |  | 0 | 0 | 0 | 0 | 0 | 4 | K | 1 |  |  |  | ROZPOCET | 0 | 0 | 0 | 0 | 0 | 1 | 0 | 4 | 90
| VV |  | 189.8 |  | 189.8 | [13 empty] | VV | 1 | 2 | True | 0 | ROZPOCET
| VV |  | Součet |  | 189.8 | [13 empty] | VV | 1 | 4 | True | 1 | ROZPOCET
45 | K | 979081121 | PRIPL ZKD 1KM ODVOZU SUTI NA SKLADKU | T | 1675.092 |  | 0 |  |  |  | základní |  | 0 | 0 | 0 | 0 | 0 | 4 | K | 1 |  |  |  | ROZPOCET | 0 | 0 | 0 | 0 | 0 | 1 | 0 | 4 | 92
| VV |  | 1675.0916 |  | 1675.092 | [13 empty] | VV | 1 | 2 | True | 0 | ROZPOCET
| VV |  | Součet |  | 1675.092 | [13 empty] | VV | 1 | 4 | True | 1 | ROZPOCET
46 | K | 979082111 | VNITROSTAV DOPRAVA SUTI A HMOT DO 10M | T | 57.2 |  | 0 |  |  |  | základní |  | 0 | 0 | 0 | 0 | 0 | 4 | K | 1 |  |  |  | ROZPOCET | 0 | 0 | 0 | 0 | 0 | 1 | 0 | 4 | 94
| VV |  | 57.2 |  | 57.2 | [13 empty] | VV | 1 | 2 | True | 0 | ROZPOCET
| VV |  | Součet |  | 57.2 | [13 empty] | VV | 1 | 4 | True | 1 | ROZPOCET
47 | K | 979081131 | SKLADKOVNE TRIDENA SUT [BET-CI-KERAM] | T | 148.2 |  | 0 |  |  |  | základní |  | 0 | 0 | 0 | 0 | 0 | 4 | K | 1 |  |  |  | ROZPOCET | 0 | 0 | 0 | 0 | 0 | 1 | 0 | 4 | 96
| VV |  | 148.2 |  | 148.2 | [13 empty] | VV | 1 | 2 | True | 0 | ROZPOCET
| VV |  | Součet |  | 148.2 | [13 empty] | VV | 1 | 4 | True | 1 | ROZPOCET
48 | K | 979081132 | SKLADKOVNE SMISENY STAV A DEMOL ODPAD | T | 186.68 |  | 0 |  |  |  | základní |  | 0 | 0 | 0 | 0 | 0 | 4 | K | 1 |  |  |  | ROZPOCET | 0 | 0 | 0 | 0 | 0 | 1 | 0 | 4 | 98
| VV |  | 186.68 |  | 186.68 | [13 empty] | VV | 1 | 2 | True | 0 | ROZPOCET
| VV |  | Součet |  | 186.68 | [13 empty] | VV | 1 | 4 | True | 1 | ROZPOCET
| D | 96 | BOURÁNÍ KONSTRUKCÍ CELKEM |  |  |  | 0 | [5 empty] | 0 |  | 0 |  | 0 | 1 | D | 1 |  |  |  | ROZPOCET | [6 empty] | 0
| D | D2 | PSV: |  |  |  | 0 | [5 empty] | 0 |  | 0 |  | 0 | 2 | D | 0 |  |  |  | ROZPOCET | [6 empty] | 0
| D | oddíl 711 | Izolace proti vodě: |  |  |  | 0 | [5 empty] | 0 |  | 1.6744 |  | 0 | 2 | D | 0 |  |  |  | ROZPOCET | [6 empty] | 0
49 | K | 711040102 | ODSTR IZOL VODA PASY PRITAV VOD 2VRST | M2 | 239.2 |  | 0 |  |  |  | základní |  | 0 | 0.007 | 1.6744 | 0 | 0 | 16 | K | 1 |  |  |  | ROZPOCET | 0 | 0 | 0 | 0 | 0 | 1 | 0 | 16 | 100
| VV |  | 239.2 |  | 239.2 | [13 empty] | VV | 1 | 2 | True | 0 | ROZPOCET
| VV |  | Součet |  | 239.2 | [13 empty] | VV | 1 | 4 | True | 1 | ROZPOCET
50 | K | 998711101 | IZOL VODA PRESUN HMOT VYSKA -6M | T | 1.674 |  | 0 |  |  |  | základní |  | 0 | 0 | 0 | 0 | 0 | 16 | K | 1 |  |  |  | ROZPOCET | 0 | 0 | 0 | 0 | 0 | 1 | 0 | 16 | 102
| VV |  | 1.6744 |  | 1.674 | [13 empty] | VV | 1 | 2 | True | 0 | ROZPOCET
| VV |  | Součet |  | 1.674 | [13 empty] | VV | 1 | 4 | True | 1 | ROZPOCET
51 | K | 979081145 | SKLADKOVNE ASFALTOVE PASY | T | 1.674 |  | 0 |  |  |  | základní |  | 0 | 0 | 0 | 0 | 0 | 16 | K | 1 |  |  |  | ROZPOCET | 0 | 0 | 0 | 0 | 0 | 1 | 0 | 16 | 104
| VV |  | 1.6744 |  | 1.674 | [13 empty] | VV | 1 | 2 | True | 0 | ROZPOCET
| VV |  | Součet |  | 1.674 | [13 empty] | VV | 1 | 4 | True | 1 | ROZPOCET
| D | 711 | IZOLACE PROTI VODĚ CELKEM |  |  |  | 0 | [5 empty] | 0 |  | 0 |  | 0 | 2 | D | 1 |  |  |  | ROZPOCET | [6 empty] | 0
| D | oddíl 712 | Povlakové krytiny: |  |  |  | 0 | [5 empty] | 0 |  | 1.1211 |  | 0 | 2 | D | 0 |  |  |  | ROZPOCET | [6 empty] | 0
52 | K | 712400831 | ODSTR IZOL POVL STRECH 30ST 1 VRSTVA - lepenka na bednění | M2 | 186.855 |  | 0 |  |  |  | základní |  | 0 | 0.006 | 1.1211 | 0 | 0 | 16 | K | 1 |  |  |  | ROZPOCET | 0 | 0 | 0 | 0 | 0 | 1 | 0 | 16 | 106
| VV |  | 186.85472 |  | 186.855 | [13 empty] | VV | 1 | 2 | True | 0 | ROZPOCET
| VV |  | Součet |  | 186.855 | [13 empty] | VV | 1 | 4 | True | 1 | ROZPOCET
53 | K | 979081137 | SKLADKOVNE ASFALT A ZIVICE S DEHTEM | T | 1.121 |  | 0 |  |  |  | základní |  | 0 | 0 | 0 | 0 | 0 | 16 | K | 1 |  |  |  | ROZPOCET | 0 | 0 | 0 | 0 | 0 | 1 | 0 | 16 | 108
| VV |  | 1.12112 |  | 1.121 | [13 empty] | VV | 1 | 2 | True | 0 | ROZPOCET
| VV |  | Součet |  | 1.121 | [13 empty] | VV | 1 | 4 | True | 1 | ROZPOCET
| D | 712 | POVLAKOVÉ KRYTINY CELKEM |  |  |  | 0 | [5 empty] | 0 |  | 0 |  | 0 | 2 | D | 1 |  |  |  | ROZPOCET | [6 empty] | 0
| D | oddíl 713 | Izolace tepelné: |  |  |  | 0 | [5 empty] | 0 |  | 0.06708 |  | 0 | 2 | D | 0 |  |  |  | ROZPOCET | [6 empty] | 0
54 | K | 713100861 | ODSTR IZOL TEP Z FOLIE VOLNE POLOZENE | M2 | 223.6 |  | 0 |  |  |  | základní |  | 0 | 0.0003 | 0.06708 | 0 | 0 | 16 | K | 1 |  |  |  | ROZPOCET | 0 | 0 | 0 | 0 | 0 | 1 | 0 | 16 | 110
| VV |  | 223.6 |  | 223.6 | [13 empty] | VV | 1 | 2 | True | 0 | ROZPOCET
| VV |  | Součet |  | 223.6 | [13 empty] | VV | 1 | 4 | True | 1 | ROZPOCET
55 | K | C-998713101-0 | IZOL TEPELNA PRESUN HMOT VYSKA -6M | T | 0.067 |  | 0 |  |  |  | základní |  | 0 | 0 | 0 | 0 | 0 | 16 | K | 1 |  |  |  | ROZPOCET | 0 | 0 | 0 | 0 | 0 | 1 | 0 | 16 | 112
| VV |  | 0.06708 |  | 0.067 | [13 empty] | VV | 1 | 2 | True | 0 | ROZPOCET
| VV |  | Součet |  | 0.067 | [13 empty] | VV | 1 | 4 | True | 1 | ROZPOCET
56 | K | 979081146 | SKLADKOVNE MINERALNI A SKELNA VATA | T | 0.067 |  | 0 |  |  |  | základní |  | 0 | 0 | 0 | 0 | 0 | 16 | K | 1 |  |  |  | ROZPOCET | 0 | 0 | 0 | 0 | 0 | 1 | 0 | 16 | 114
| VV |  | 0.06708 |  | 0.067 | [13 empty] | VV | 1 | 2 | True | 0 | ROZPOCET
| VV |  | Součet |  | 0.067 | [13 empty] | VV | 1 | 4 | True | 1 | ROZPOCET
| D | 713 | IZOLACE TEPELNÉ CELKEM |  |  |  | 0 | [5 empty] | 0 |  | 0 |  | 0 | 2 | D | 1 |  |  |  | ROZPOCET | [6 empty] | 0
| D | oddíl 762 | Konstrukce tesařské: |  |  |  | 0 | [5 empty] | 0 |  | 6.927 |  | 0 | 2 | D | 0 |  |  |  | ROZPOCET | [6 empty] | 0
57 | K | 762231811 | DMTZ OBLOZ SCHODIST STUPNU A PODSTUP | M | 6.76 |  | 0 |  |  |  | základní |  | 0 | 0.02 | 0.1352 | 0 | 0 | 16 | K | 1 |  |  |  | ROZPOCET | 0 | 0 | 0 | 0 | 0 | 1 | 0 | 16 | 116
| VV |  | 6.76 |  | 6.76 | [13 empty] | VV | 1 | 2 | True | 0 | ROZPOCET
| VV |  | Součet |  | 6.76 | [13 empty] | VV | 1 | 4 | True | 1 | ROZPOCET
58 | K | 762331811 | DMTZ TESAR KROV VAZANY F -120cm2 | M | 241.436 |  | 0 |  |  |  | základní |  | 0 | 0.008 | 1.9315 | 0 | 0 | 16 | K | 1 |  |  |  | ROZPOCET | 0 | 0 | 0 | 0 | 0 | 1 | 0 | 16 | 118
| VV |  | 241.436 |  | 241.436 | [13 empty] | VV | 1 | 2 | True | 0 | ROZPOCET
| VV |  | Součet |  | 241.436 | [13 empty] | VV | 1 | 4 | True | 1 | ROZPOCET
59 | K | 762341811 | DMTZ TESAR BEDNENI STRECH Z PRKEN | M2 | 202.8 |  | 0 |  |  |  | základní |  | 0 | 0.015 | 3.042 | 0 | 0 | 16 | K | 1 |  |  |  | ROZPOCET | 0 | 0 | 0 | 0 | 0 | 1 | 0 | 16 | 120
| VV |  | 202.8 |  | 202.8 | [13 empty] | VV | 1 | 2 | True | 0 | ROZPOCET
| VV |  | Součet |  | 202.8 | [13 empty] | VV | 1 | 4 | True | 1 | ROZPOCET
60 | K | 762341821 | DMTZ TESAR BEDNENI STĚN Z FOSEN - VĚŽ OBLOŽENÍ | M2 | 51.48 |  | 0 |  |  |  | základní |  | 0 | 0.017 | 0.87516 | 0 | 0 | 16 | K | 1 |  |  |  | ROZPOCET | 0 | 0 | 0 | 0 | 0 | 1 | 0 | 16 | 122
| VV |  | 51.48 |  | 51.48 | [13 empty] | VV | 1 | 2 | True | 0 | ROZPOCET
| VV |  | Součet |  | 51.48 | [13 empty] | VV | 1 | 4 | True | 1 | ROZPOCET
61 | K | 762841811 | DMTZ TESAR PODHLEDU PRKNA BEZ OMITKY | M2 | 66.56 |  | 0 |  |  |  | základní |  | 0 | 0.01417 | 0.94316 | 0 | 0 | 16 | K | 1 |  |  |  | ROZPOCET | 0 | 0 | 0 | 0 | 0 | 1 | 0 | 16 | 124
| VV |  | 66.56 |  | 66.56 | [13 empty] | VV | 1 | 2 | True | 0 | ROZPOCET
| VV |  | Součet |  | 66.56 | [13 empty] | VV | 1 | 4 | True | 1 | ROZPOCET
62 | K | 998762102 | KONSTR TESAR PRESUN HMOT VYSKA -12M | T | 6.927 |  | 0 |  |  |  | základní |  | 0 | 0 | 0 | 0 | 0 | 16 | K | 1 |  |  |  | ROZPOCET | 0 | 0 | 0 | 0 | 0 | 1 | 0 | 16 | 126
| VV |  | 6.92692 |  | 6.927 | [13 empty] | VV | 1 | 2 | True | 0 | ROZPOCET
| VV |  | Součet |  | 6.927 | [13 empty] | VV | 1 | 4 | True | 1 | ROZPOCET
63 | K | 979081131 | SKLADKOVNE TRIDENA SUT [BET-CI-KERAM] | T | 6.927 |  | 0 |  |  |  | základní |  | 0 | 0 | 0 | 0 | 0 | 16 | K | 1 |  |  |  | ROZPOCET | 0 | 0 | 0 | 0 | 0 | 1 | 0 | 16 | 128
| VV |  | 6.92692 |  | 6.927 | [13 empty] | VV | 1 | 2 | True | 0 | ROZPOCET
| VV |  | Součet |  | 6.927 | [13 empty] | VV | 1 | 4 | True | 1 | ROZPOCET
| D | 762 | KONSTRUKCE TESAŘSKÉ CELKEM |  |  |  | 0 | [5 empty] | 0 |  | 0 |  | 0 | 2 | D | 1 |  |  |  | ROZPOCET | [6 empty] | 0
| D | oddíl 764 | Konstrukce klempířské: |  |  |  | 0 | [5 empty] | 0 |  | 1.7162 |  | 0 | 2 | D | 0 |  |  |  | ROZPOCET | [6 empty] | 0
64 | K | 764312842 | DMTZ KLEMP ZASTR HLAD 670 45S- 25M2- | M2 | 195 |  | 0 |  |  |  | základní |  | 0 | 0.007 | 1.365 | 0 | 0 | 16 | K | 1 |  |  |  | ROZPOCET | 0 | 0 | 0 | 0 | 0 | 1 | 0 | 16 | 130
65 | K | 764322830 | DMTZ KLEMP OKAPU TVR KRYT RS 400 30S | M | 24.96 |  | 0 |  |  |  | základní |  | 0 | 0.003 | 0.07488 | 0 | 0 | 16 | K | 1 |  |  |  | ROZPOCET | 0 | 0 | 0 | 0 | 0 | 1 | 0 | 16 | 132
| VV |  | 24.96 |  | 24.96 | [13 empty] | VV | 1 | 2 | True | 0 | ROZPOCET
| VV |  | Součet |  | 24.96 | [13 empty] | VV | 1 | 4 | True | 1 | ROZPOCET
66 | K | 764332872 | DMTZ KLEMP LEMU ZDI TK+KR PL 750 45S- | M | 14.56 |  | 0 |  |  |  | základní |  | 0 | 0.004 | 0.05824 | 0 | 0 | 16 | K | 1 |  |  |  | ROZPOCET | 0 | 0 | 0 | 0 | 0 | 1 | 0 | 16 | 134
| VV |  | 14.56 |  | 14.56 | [13 empty] | VV | 1 | 2 | True | 0 | ROZPOCET
| VV |  | Součet |  | 14.56 | [13 empty] | VV | 1 | 4 | True | 1 | ROZPOCET
67 | K | 764352811 | DMTZ KLEMP ZLAB PULKR RS 330 45S | M | 24.96 |  | 0 |  |  |  | základní |  | 0 | 0.003 | 0.07488 | 0 | 0 | 16 | K | 1 |  |  |  | ROZPOCET | 0 | 0 | 0 | 0 | 0 | 1 | 0 | 16 | 136
| VV |  | 24.96 |  | 24.96 | [13 empty] | VV | 1 | 2 | True | 0 | ROZPOCET
| VV |  | Součet |  | 24.96 | [13 empty] | VV | 1 | 4 | True | 1 | ROZPOCET
68 | K | 764410880 | DMTZ KLEMP OPLECH PARAPETU RS 600 | M | 8.84 |  | 0 |  |  |  | základní |  | 0 | 0.002 | 0.01768 | 0 | 0 | 16 | K | 1 |  |  |  | ROZPOCET | 0 | 0 | 0 | 0 | 0 | 1 | 0 | 16 | 138
| VV |  | 8.84 |  | 8.84 | [13 empty] | VV | 1 | 2 | True | 0 | ROZPOCET
| VV |  | Součet |  | 8.84 | [13 empty] | VV | 1 | 4 | True | 1 | ROZPOCET
69 | K | 764451804 | DMTZ KLEMP ODPADNICH TRUB 4HRAN S 150 | M | 9.36 |  | 0 |  |  |  | základní |  | 0 | 0.004 | 0.03744 | 0 | 0 | 16 | K | 1 |  |  |  | ROZPOCET | 0 | 0 | 0 | 0 | 0 | 1 | 0 | 16 | 140
| VV |  | 9.36 |  | 9.36 | [13 empty] | VV | 1 | 2 | True | 0 | ROZPOCET
| VV |  | Součet |  | 9.36 | [13 empty] | VV | 1 | 4 | True | 1 | ROZPOCET
70 | K | 764362810 | DMTZ KLEMP STRESNI OKNA S HLAD KR 30S | KS | 1 |  | 0 |  |  |  | základní |  | 0 | 0.02 | 0.02 | 0 | 0 | 16 | K | 1 |  |  |  | ROZPOCET | 0 | 0 | 0 | 0 | 0 | 1 | 0 | 16 | 142
71 | K | 764391821 | DMTZ KLEMP ZAVETRNE LISTY RS 330 45S | M | 15.08 |  | 0 |  |  |  | základní |  | 0 | 0.001 | 0.01508 | 0 | 0 | 16 | K | 1 |  |  |  | ROZPOCET | 0 | 0 | 0 | 0 | 0 | 1 | 0 | 16 | 144
| VV |  | 15.08 |  | 15.08 | [13 empty] | VV | 1 | 2 | True | 0 | ROZPOCET
| VV |  | Součet |  | 15.08 | [13 empty] | VV | 1 | 4 | True | 1 | ROZPOCET
72 | K | 764392841 | DMTZ KLEMP STRES UZLABI RS 500 45S | M | 12.48 |  | 0 |  |  |  | základní |  | 0 | 0.003 | 0.03744 | 0 | 0 | 16 | K | 1 |  |  |  | ROZPOCET | 0 | 0 | 0 | 0 | 0 | 1 | 0 | 16 | 146
| VV |  | 12.48 |  | 12.48 | [13 empty] | VV | 1 | 2 | True | 0 | ROZPOCET
| VV |  | Součet |  | 12.48 | [13 empty] | VV | 1 | 4 | True | 1 | ROZPOCET
73 | K | 764367802 | DMTZ KLEMP OPLECHOVANI VIKYRE 45S- | M2 | 3.12 |  | 0 |  |  |  | základní |  | 0 | 0.005 | 0.0156 | 0 | 0 | 16 | K | 1 |  |  |  | ROZPOCET | 0 | 0 | 0 | 0 | 0 | 1 | 0 | 16 | 148
| VV |  | 3.12 |  | 3.12 | [13 empty] | VV | 1 | 2 | True | 0 | ROZPOCET
| VV |  | Součet |  | 3.12 | [13 empty] | VV | 1 | 4 | True | 1 | ROZPOCET
74 | K | 998764102 | KONSTR KLEMPIR PRESUN HMOT VYSKA -12M | T | 1.717 |  | 0 |  |  |  | základní |  | 0 | 0 | 0 | 0 | 0 | 16 | K | 1 |  |  |  | ROZPOCET | 0 | 0 | 0 | 0 | 0 | 1 | 0 | 16 | 150
| VV |  | 1.71704 |  | 1.717 | [13 empty] | VV | 1 | 2 | True | 0 | ROZPOCET
| VV |  | Součet |  | 1.717 | [13 empty] | VV | 1 | 4 | True | 1 | ROZPOCET
| D | 764 | KONSTRUKCE KLEMPÍŘSKÉ CELKEM |  |  |  | 0 | [5 empty] | 0 |  | 0 |  | 0 | 2 | D | 1 |  |  |  | ROZPOCET | [6 empty] | 0
| D | oddíl 767 | Kovové doplňkové konstrukce: |  |  |  | 0 | [5 empty] | 0 |  | 1.4043 |  | 0 | 2 | D | 0 |  |  |  | ROZPOCET | [6 empty] | 0
75 | K | 767911820 | DMTZ OPLOCENI STROJ PLETIVO V -200CM | M | 18.2 |  | 0 |  |  |  | základní |  | 0 | 0.0022 | 0.04004 | 0 | 0 | 16 | K | 1 |  |  |  | ROZPOCET | 0 | 0 | 0 | 0 | 0 | 1 | 0 | 16 | 152
| VV |  | 18.2 |  | 18.2 | [13 empty] | VV | 1 | 2 | True | 0 | ROZPOCET
| VV |  | Součet |  | 18.2 | [13 empty] | VV | 1 | 4 | True | 1 | ROZPOCET
76 | K | 767996801 | DMTZ KDK ATYPU HMOTN JEDN DILU -50kg - DEMONTÁŽ OK VĚŽE | KG | 1287 |  | 0 |  |  |  | základní |  | 0 | 0.00106 | 1.3642 | 0 | 0 | 16 | K | 1 |  |  |  | ROZPOCET | 0 | 0 | 0 | 0 | 0 | 1 | 0 | 16 | 154
| VV |  | 1287 |  | 1287 | [13 empty] | VV | 1 | 2 | True | 0 | ROZPOCET
| VV |  | Součet |  | 1287 | [13 empty] | VV | 1 | 4 | True | 1 | ROZPOCET
| D | 767 | KOVOVÉ DOPLŇKOVÉ KONSTRUKCE CELKEM |  |  |  | 0 | [5 empty] | 0 |  | 0 |  | 0 | 2 | D | 1 |  |  |  | ROZPOCET | [6 empty] | 0
| D | oddíl 776 | Podlahy povlakové: |  |  |  | 0 | [5 empty] | 0 |  | 0.07176 |  | 0 | 2 | D | 0 |  |  |  | ROZPOCET | [6 empty] | 0
77 | K | 776511820 | ODSTRANENI PODLAH POVLAK LEP +PODLOZ | M2 | 59.8 |  | 0 |  |  |  | základní |  | 0 | 0.0012 | 0.07176 | 0 | 0 | 16 | K | 1 |  |  |  | ROZPOCET | 0 | 0 | 0 | 0 | 0 | 1 | 0 | 16 | 156
| VV |  | 59.8 |  | 59.8 | [13 empty] | VV | 1 | 2 | True | 0 | ROZPOCET
| VV |  | Součet |  | 59.8 | [13 empty] | VV | 1 | 4 | True | 1 | ROZPOCET
78 | K | 998776102 | PODLAHY POVLAK PRESUN HMOT VYSKA -12M | T | 0.072 |  | 0 |  |  |  | základní |  | 0 | 0 | 0 | 0 | 0 | 16 | K | 1 |  |  |  | ROZPOCET | 0 | 0 | 0 | 0 | 0 | 1 | 0 | 16 | 158
| VV |  | 0.07176 |  | 0.072 | [13 empty] | VV | 1 | 2 | True | 0 | ROZPOCET
| VV |  | Součet |  | 0.072 | [13 empty] | VV | 1 | 4 | True | 1 | ROZPOCET
79 | K | 979081133 | SKLADKOVNE NEBEZPECNY ODPAD [AZC] | T | 0.072 |  | 0 |  |  |  | základní |  | 0 | 0 | 0 | 0 | 0 | 16 | K | 1 |  |  |  | ROZPOCET | 0 | 0 | 0 | 0 | 0 | 1 | 0 | 16 | 160
| VV |  | 0.07176 |  | 0.072 | [13 empty] | VV | 1 | 2 | True | 0 | ROZPOCET
| VV |  | Součet |  | 0.072 | [13 empty] | VV | 1 | 4 | True | 1 | ROZPOCET
| D | 776 | PODLAHY POVLAKOVÉ CELKEM |  |  |  | 0 | [5 empty] | 0 |  | 0 |  | 0 | 1 | D | 1 |  |  |  | ROZPOCET | [6 empty] | 0

## SO 01- 7-OBJEKT HZ - MaR
| List obsahuje: |  | 1) Krycí list soupisu | 2) Rekapitulace |  |  | 3) Soupis prací | Zpět na list: | Rekapitulace stavby
{c02c1ec7-1f40-4742-826c-709f27359b92}
2
| KRYCÍ LIST SOUPISU | [8 empty] | v --- níže se nacházejí doplnkové a pomocné údaje k sestavám --- v | [8 empty] | False
Stavba:
STAVEBNÍ ÚPRAVY HASIČSKÉ ZBROJNICE HEŘMANICE - SLEZSKÁ OSTRAVA
Objekt:
SO 01- 7-OBJEKT HZ - MaR
| KSO: |  |  |  |  | CC-CZ:
| Místo: |  | SLEZSKÁ OSTRAVA |  |  | Datum: | 25. 2. 2023
| Zadavatel: |  |  |  |  | IČ:
|  | SMO - SLEZSKÁ OSTRAVA |  |  |  | DIČ:
| Uchazeč: |  |  |  |  | IČ:
DIČ:
| Projektant: |  |  |  |  | IČ:
|  | SPAN |  |  |  | DIČ:
Poznámka:
| Cena bez DPH | [5 empty] | 0
|  |  | Základ daně |  |  | Sazba daně | Výše daně
| DPH | základní | 0 |  |  | 21% | 0
|  | snížená | 0 |  |  | 15% | 0
|  | zákl. přenesená | 0 |  |  | 21% | 0
|  | sníž. přenesená | 0 |  |  | 15% | 0
|  | nulová | 0 |  |  | 0% | 0
| Cena s DPH |  |  | v | CZK |  | 0
REKAPITULACE ČLENĚNÍ SOUPISU PRACÍ
Stavba:
STAVEBNÍ ÚPRAVY HASIČSKÉ ZBROJNICE HEŘMANICE - SLEZSKÁ OSTRAVA
Objekt:
SO 01- 7-OBJEKT HZ - MaR
Místo: |  |  | SLEZSKÁ OSTRAVA |  |  | Datum: | 25. 2. 2023
Zadavatel: |  |  | SMO - SLEZSKÁ OSTRAVA |  |  | Projektant: | SPAN
Uchazeč:
Kód dílu - Popis | [6 empty] | Cena celkem [CZK]
Náklady soupisu celkem | [6 empty] | 0 | [12 empty] | -1
| 1 - Sestava rozvaděče R-MAR | [5 empty] | 0
| POL12 D - FU - Výklopné pojistkové pouzdro + pojistka T0,5A | [5 empty] | 0
| D1 - Sestava rozvaděče R-MAR - CELKEM | [5 empty] | 0
| 2 - Provozní prvky řídícího systému R-MAR | [5 empty] | 0
| D2 - Provozní prvky řídícího systému R-MAR - CELKEM | [5 empty] | 0
| 3 - Montážní materíál pro R-MAR | [5 empty] | 0
| D3 - Montážní materíál pro R-MAR CELKEM | [5 empty] | 0
SOUPIS PRACÍ
Stavba:
STAVEBNÍ ÚPRAVY HASIČSKÉ ZBROJNICE HEŘMANICE - SLEZSKÁ OSTRAVA
Objekt:
SO 01- 7-OBJEKT HZ - MaR
Místo: |  |  | SLEZSKÁ OSTRAVA |  |  | Datum: | 25. 2. 2023
Zadavatel: |  |  | SMO - SLEZSKÁ OSTRAVA |  |  | Projektant: | SPAN
Uchazeč:
PČ | Typ | Kód | Popis | MJ | Množství | J.cena [CZK] | Cena celkem [CZK] | Cenová soustava |  | Poznámka | DPH | J. Nh [h] | Nh celkem [h] | J. hmotnost [t] | Hmotnost celkem [t] | J. suť [t] | Suť Celkem [t]
Náklady soupisu celkem | [6 empty] | 0 | [5 empty] | 0 |  | 0 |  | 0 |  | D | -1 | [7 empty] | 0
| D | 1 | Sestava rozvaděče R-MAR |  |  |  | 0 | [5 empty] | 0 |  | 0 |  | 0 | 3 | D | 0 | ROZPOCET | [6 empty] | 0
1 | K | POL1 - M - MAR | Oceloplechová rozvodnice nástěnná 800x600x260 / IP66 + PŘÍSL. | KS | 1 |  | 0 |  |  |  | základní |  | 0 | 0 | 0 | 0 | 0 | 64 | K | 1 | ROZPOCET | 0 | 0 | 0 | 0 | 0 | 1 | 0 | 64 | 2
2 | M | POL1 - D - MAR | Oceloplechová rozvodnice nástěnná 800x600x260 / IP66 + PŘÍSL. | KS | 1 |  | 0 |  |  |  | základní |  | 0 | 0 | 0 | 0 | 0 | 256 | M | 1 | ROZPOCET | 0 | 0 | 0 | 0 | 0 | 1 | 0 | 64 | 4
3 | K | POL2 M | Montážní konstrukce 6x27modulů DIN | KS | 1 |  | 0 |  |  |  | základní |  | 0 | 0 | 0 | 0 | 0 | 64 | K | 1 | ROZPOCET | 0 | 0 | 0 | 0 | 0 | 1 | 0 | 64 | 6
4 | M | POL2 D | Montážní konstrukce 6x27modulů DIN | KS | 1 |  | 0 |  |  |  | základní |  | 0 | 0 | 0 | 0 | 0 | 256 | M | 1 | ROZPOCET | 0 | 0 | 0 | 0 | 0 | 1 | 0 | 64 | 8
5 | K | POL3 M - DR 00 | Regulátor DDC, kompaktní řídící jednotka 8DI, 8DO, 8AI, 4AO,disp. 122x32b, rozhraní RS485, Eth., webserver, GSM modem | KS | 1 |  | 0 |  |  |  | základní |  | 0 | 0 | 0 | 0 | 0 | 64 | K | 1 | ROZPOCET | 0 | 0 | 0 | 0 | 0 | 1 | 0 | 64 | 10
6 | M | POL3 D - DR 00 | Regulátor DDC, kompaktní řídící jednotka 8DI, 8DO, 8AI, 4AO,disp. 122x32b, rozhraní RS485, Eth., webserver, GSM modem | KS | 1 |  | 0 |  |  |  | základní |  | 0 | 0 | 0 | 0 | 0 | 256 | M | 1 | ROZPOCET | 0 | 0 | 0 | 0 | 0 | 1 | 0 | 64 | 12
7 | K | POL4 M - SW | PROGRAMOVÉ VYBAVENÍ - aplikační SW | KS | 43 |  | 0 |  |  |  | základní |  | 0 | 0 | 0 | 0 | 0 | 64 | K | 1 | ROZPOCET | 0 | 0 | 0 | 0 | 0 | 1 | 0 | 64 | 14
8 | K | POL5 M - SW | PROGRAMOVÉ VYBAVENÍ - SW webserver pro vzdálený přístup | KS | 43 |  | 0 |  |  |  | základní |  | 0 | 0 | 0 | 0 | 0 | 64 | K | 1 | ROZPOCET | 0 | 0 | 0 | 0 | 0 | 1 | 0 | 64 | 16
9 | K | POL5 M - SW | PROGRAMOVÉ VYBAVENÍ - SW webserver pro vzdálený přístup | KS | 8 |  | 0 |  |  |  | základní |  | 0 | 0 | 0 | 0 | 0 | 64 | K | 1 | ROZPOCET | 0 | 0 | 0 | 0 | 0 | 1 | 0 | 64 | 18
10 | K | POL6 M - QV1 | HLAVNÍ VYPÍNAČ 40A/3 panel | KS | 1 |  | 0 |  |  |  | základní |  | 0 | 0 | 0 | 0 | 0 | 64 | K | 1 | ROZPOCET | 0 | 0 | 0 | 0 | 0 | 1 | 0 | 64 | 20
11 | M | POL6 D - QV1 | HLAVNÍ VYPÍNAČ 40A/3 panel | KS | 1 |  | 0 |  |  |  | základní |  | 0 | 0 | 0 | 0 | 0 | 256 | M | 1 | ROZPOCET | 0 | 0 | 0 | 0 | 0 | 1 | 0 | 64 | 22
12 | K | POL7 M - UP1 | Záložní zdroj bateriový 230V/600VA | KS | 1 |  | 0 |  |  |  | základní |  | 0 | 0 | 0 | 0 | 0 | 64 | K | 1 | ROZPOCET | 0 | 0 | 0 | 0 | 0 | 1 | 0 | 64 | 24
13 | M | POL7 D - UP1 | Záložní zdroj bateriový 230V/600VA | KS | 1 |  | 0 |  |  |  | základní |  | 0 | 0 | 0 | 0 | 0 | 256 | M | 1 | ROZPOCET | 0 | 0 | 0 | 0 | 0 | 1 | 0 | 64 | 26
14 | K | POL8 M - TR24 | Napájecí zdroj spínaný, s aut. jištěním sek. 4,2A | KS | 1 |  | 0 |  |  |  | základní |  | 0 | 0 | 0 | 0 | 0 | 64 | K | 1 | ROZPOCET | 0 | 0 | 0 | 0 | 0 | 1 | 0 | 64 | 28
15 | M | POL8 D - TR24 | Napájecí zdroj spínaný, s aut. jištěním sek. 4,2A | KS | 1 |  | 0 |  |  |  | základní |  | 0 | 0 | 0 | 0 | 0 | 256 | M | 1 | ROZPOCET | 0 | 0 | 0 | 0 | 0 | 1 | 0 | 64 | 30
16 | K | POL9 M - FA | Jistič C4/1 | KS | 1 |  | 0 |  |  |  | základní |  | 0 | 0 | 0 | 0 | 0 | 64 | K | 1 | ROZPOCET | 0 | 0 | 0 | 0 | 0 | 1 | 0 | 64 | 32
17 | M | POL9 D - FA | Jistič C4/1 | KS | 1 |  | 0 |  |  |  | základní |  | 0 | 0 | 0 | 0 | 0 | 256 | M | 1 | ROZPOCET | 0 | 0 | 0 | 0 | 0 | 1 | 0 | 64 | 34
18 | K | POL10 M - FA | Jistič B10/1 | KS | 6 |  | 0 |  |  |  | základní |  | 0 | 0 | 0 | 0 | 0 | 64 | K | 1 | ROZPOCET | 0 | 0 | 0 | 0 | 0 | 1 | 0 | 64 | 36
19 | M | POL10 D - FA | Jistič B10/1 | KS | 6 |  | 0 |  |  |  | základní |  | 0 | 0 | 0 | 0 | 0 | 256 | M | 1 | ROZPOCET | 0 | 0 | 0 | 0 | 0 | 1 | 0 | 64 | 38
20 | K | POL11 M - FA | Jistič B6/1 | KS | 4 |  | 0 |  |  |  | základní |  | 0 | 0 | 0 | 0 | 0 | 64 | K | 1 | ROZPOCET | 0 | 0 | 0 | 0 | 0 | 1 | 0 | 64 | 40
21 | M | POL11 D - FA | Jistič B6/1 | KS | 4 |  | 0 |  |  |  | základní |  | 0 | 0 | 0 | 0 | 0 | 256 | M | 1 | ROZPOCET | 0 | 0 | 0 | 0 | 0 | 1 | 0 | 64 | 42
22 | K | POL12 M - FU | Výklopné pojistkové pouzdro + pojistka T0,5A | KS | 5 |  | 0 |  |  |  | základní |  | 0 | 0 | 0 | 0 | 0 | 64 | K | 1 | ROZPOCET | 0 | 0 | 0 | 0 | 0 | 1 | 0 | 64 | 44
| D | POL12 D - FU | Výklopné pojistkové pouzdro + pojistka T0,5A |  |  |  | 0 | [5 empty] | 0 |  | 0 |  | 0 | 3 | D | 0 | ROZPOCET | [6 empty] | 0
24 | K | POL13 M - FiA | Jistič s proudovým chráničem B10A/2P/0,03A | KS | 4 |  | 0 |  |  |  | základní |  | 0 | 0 | 0 | 0 | 0 | 64 | K | 1 | ROZPOCET | 0 | 0 | 0 | 0 | 0 | 1 | 0 | 64 | 46
25 | M | POL13 D - FiA | Jistič s proudovým chráničem B10A/2P/0,03A | KS | 4 |  | 0 |  |  |  | základní |  | 0 | 0 | 0 | 0 | 0 | 256 | M | 1 | ROZPOCET | 0 | 0 | 0 | 0 | 0 | 1 | 0 | 64 | 48
26 | K | POL14 M - XC | Servisní zásuvka DIN, 230V/16A | KS | 1 |  | 0 |  |  |  | základní |  | 0 | 0 | 0 | 0 | 0 | 64 | K | 1 | ROZPOCET | 0 | 0 | 0 | 0 | 0 | 1 | 0 | 64 | 50
27 | M | POL14 D - XC | Servisní zásuvka DIN, 230V/16A | KS | 1 |  | 0 |  |  |  | základní |  | 0 | 0 | 0 | 0 | 0 | 256 | M | 1 | ROZPOCET | 0 | 0 | 0 | 0 | 0 | 1 | 0 | 64 | 52
28 | K | POL15 M - KP | Rele s paticí 2P/8A/230VAC (LED signal + ruč. Ovladač) | KS | 6 |  | 0 |  |  |  | základní |  | 0 | 0 | 0 | 0 | 0 | 64 | K | 1 | ROZPOCET | 0 | 0 | 0 | 0 | 0 | 1 | 0 | 64 | 54
29 | M | POL15 D - KP | Rele s paticí 2P/8A/230VAC (LED signal + ruč. Ovladač) | KS | 6 |  | 0 |  |  |  | základní |  | 0 | 0 | 0 | 0 | 0 | 256 | M | 1 | ROZPOCET | 0 | 0 | 0 | 0 | 0 | 1 | 0 | 64 | 56
30 | K | POL16 M - KA | Rele s paticí 2P/8A/24VDC (LED signal + ruč. Ovladač) | KS | 6 |  | 0 |  |  |  | základní |  | 0 | 0 | 0 | 0 | 0 | 64 | K | 1 | ROZPOCET | 0 | 0 | 0 | 0 | 0 | 1 | 0 | 64 | 58
31 | K | POL16 M - KA | Rele s paticí 2P/8A/24VDC (LED signal + ruč. Ovladač) | KS | 6 |  | 0 |  |  |  | základní |  | 0 | 0 | 0 | 0 | 0 | 64 | K | 1 | ROZPOCET | 0 | 0 | 0 | 0 | 0 | 1 | 0 | 64 | 60
32 | K | POL17 M - KM | Pomocný stykač 2P/16A/24VDC (LED) | KS | 7 |  | 0 |  |  |  | základní |  | 0 | 0 | 0 | 0 | 0 | 64 | K | 1 | ROZPOCET | 0 | 0 | 0 | 0 | 0 | 1 | 0 | 64 | 62
33 | M | POL17 D - KM | Pomocný stykač 2P/16A/24VDC (LED) | KS | 7 |  | 0 |  |  |  | základní |  | 0 | 0 | 0 | 0 | 0 | 256 | M | 1 | ROZPOCET | 0 | 0 | 0 | 0 | 0 | 1 | 0 | 64 | 64
34 | K | POL18 M - SA | Tlačítko SPÍNACÍ DIN (potvrzení poruchy) + modul | KS | 1 |  | 0 |  |  |  | základní |  | 0 | 0 | 0 | 0 | 0 | 64 | K | 1 | ROZPOCET | 0 | 0 | 0 | 0 | 0 | 1 | 0 | 64 | 66
35 | M | POL18 D - SA | Tlačítko SPÍNACÍ DIN (potvrzení poruchy) + modul | KS | 1 |  | 0 |  |  |  | základní |  | 0 | 0 | 0 | 0 | 0 | 256 | M | 1 | ROZPOCET | 0 | 0 | 0 | 0 | 0 | 1 | 0 | 64 | 68
36 | K | POL19 M - HL | Modulová signálka žlutá 24VDC | KS | 1 |  | 0 |  |  |  | základní |  | 0 | 0 | 0 | 0 | 0 | 64 | K | 1 | ROZPOCET | 0 | 0 | 0 | 0 | 0 | 1 | 0 | 64 | 70
37 | M | POL19 D - HL | Modulová signálka žlutá 24VDC | KS | 1 |  | 0 |  |  |  | základní |  | 0 | 0 | 0 | 0 | 0 | 256 | M | 1 | ROZPOCET | 0 | 0 | 0 | 0 | 0 | 1 | 0 | 64 | 72
37 | K | POL20 M | Drobný instalační a spojovací materíál (lišty, svorky, vývodky …) | KC | 1 |  | 0 |  |  |  | základní |  | 0 | 0 | 0 | 0 | 0 | 64 | K | 1 | ROZPOCET | 0 | 0 | 0 | 0 | 0 | 1 | 0 | 64 | 74
38 | M | POL20 D | Drobný instalační a spojovací materíál (lišty, svorky, vývodky …) | KC | 1 |  | 0 |  |  |  | základní |  | 0 | 0 | 0 | 0 | 0 | 256 | M | 1 | ROZPOCET | 0 | 0 | 0 | 0 | 0 | 1 | 0 | 64 | 76
39 | K | POL21 M | Zkoušky, revize, atest | KC | 1 |  | 0 |  |  |  | základní |  | 0 | 0 | 0 | 0 | 0 | 64 | K | 1 | ROZPOCET | 0 | 0 | 0 | 0 | 0 | 1 | 0 | 64 | 78
| D | D1 | Sestava rozvaděče R-MAR - CELKEM |  |  |  | 0 | [5 empty] | 0 |  | 0 |  | 0 | 3 | D | 1 | ROZPOCET | [6 empty] | 0
| D | 2 | Provozní prvky řídícího systému R-MAR |  |  |  | 0 | [5 empty] | 0 |  | 0 |  | 0 | 3 | D | 0 | ROZPOCET | [6 empty] | 0
40 | K | POL22 M | Plynový kotel, řízení 0..10V, nap. 230V | KS | 2 |  | 0 |  |  |  | základní |  | 0 | 0 | 0 | 0 | 0 | 64 | K | 1 | ROZPOCET | 0 | 0 | 0 | 0 | 0 | 1 | 0 | 64 | 80
41 | K | POL23 M | Oběhové čerpadlo 230V | KS | 5 |  | 0 |  |  |  | základní |  | 0 | 0 | 0 | 0 | 0 | 64 | K | 1 | ROZPOCET | 0 | 0 | 0 | 0 | 0 | 1 | 0 | 64 | 82
42 | K | POL24 M | Teplovzdušná jednotka 230V | KS | 2 |  | 0 |  |  |  | základní |  | 0 | 0 | 0 | 0 | 0 | 64 | K | 1 | ROZPOCET | 0 | 0 | 0 | 0 | 0 | 1 | 0 | 64 | 84
43 | K | POL25 M | Servopohon řízení teploty 24VDC/0..10V | KS | 2 |  | 0 |  |  |  | základní |  | 0 | 0 | 0 | 0 | 0 | 64 | K | 1 | ROZPOCET | 0 | 0 | 0 | 0 | 0 | 1 | 0 | 64 | 86
44 | K | POL26 M | Servopohon řízení teploty 24VDC/3. bodový | KS | 1 |  | 0 |  |  |  | základní |  | 0 | 0 | 0 | 0 | 0 | 64 | K | 1 | ROZPOCET | 0 | 0 | 0 | 0 | 0 | 1 | 0 | 64 | 88
45 | K | POL27 M | Příložné čidlo teploty Ni1000/6180 | KS | 5 |  | 0 |  |  |  | základní |  | 0 | 0 | 0 | 0 | 0 | 64 | K | 1 | ROZPOCET | 0 | 0 | 0 | 0 | 0 | 1 | 0 | 64 | 90
46 | M | POL27 D | Příložné čidlo teploty Ni1000/6180 | KS | 5 |  | 0 |  |  |  | základní |  | 0 | 0 | 0 | 0 | 0 | 256 | M | 1 | ROZPOCET | 0 | 0 | 0 | 0 | 0 | 1 | 0 | 64 | 92
47 | K | POL28 M | Venkovní/prostorové čidlo teploty Ni1000/6180 | KS | 2 |  | 0 |  |  |  | základní |  | 0 | 0 | 0 | 0 | 0 | 64 | K | 1 | ROZPOCET | 0 | 0 | 0 | 0 | 0 | 1 | 0 | 64 | 94
48 | M | POL28 D | Venkovní/prostorové čidlo teploty Ni1000/6180 | KS | 2 |  | 0 |  |  |  | základní |  | 0 | 0 | 0 | 0 | 0 | 256 | M | 1 | ROZPOCET | 0 | 0 | 0 | 0 | 0 | 1 | 0 | 64 | 96
49 | K | POL29 M | Jímkové čidlo teploty Ni1000/6180 | KS | 1 |  | 0 |  |  |  | základní |  | 0 | 0 | 0 | 0 | 0 | 64 | K | 1 | ROZPOCET | 0 | 0 | 0 | 0 | 0 | 1 | 0 | 64 | 98
50 | M | POL29 D | Jímkové čidlo teploty Ni1000/6180 | KS | 1 |  | 0 |  |  |  | základní |  | 0 | 0 | 0 | 0 | 0 | 256 | M | 1 | ROZPOCET | 0 | 0 | 0 | 0 | 0 | 1 | 0 | 64 | 100
21 | K | POL30 M | Čidlo tlaku 0..10bar/4..20mA/G1/2" + měřící ventil G1/2" | KS | 1 |  | 0 |  |  |  | základní |  | 0 | 0 | 0 | 0 | 0 | 64 | K | 1 | ROZPOCET | 0 | 0 | 0 | 0 | 0 | 1 | 0 | 64 | 102
52 | M | POL30 D | Čidlo tlaku 0..10bar/4..20mA/G1/2" + měřící ventil G1/2" | KS | 1 |  | 0 |  |  |  | základní |  | 0 | 0 | 0 | 0 | 0 | 256 | M | 1 | ROZPOCET | 0 | 0 | 0 | 0 | 0 | 1 | 0 | 64 | 104
53 | K | POL31 M | Nástěnný LCD ovl. (programovatelný) Dotykový, RS485, Měření teploty prostoru | KS | 1 |  | 0 |  |  |  | základní |  | 0 | 0 | 0 | 0 | 0 | 64 | K | 1 | ROZPOCET | 0 | 0 | 0 | 0 | 0 | 1 | 0 | 64 | 106
54 | M | POL31 D | Nástěnný LCD ovl. (programovatelný) Dotykový, RS485, Měření teploty prostoru | KS | 1 |  | 0 |  |  |  | základní |  | 0 | 0 | 0 | 0 | 0 | 256 | M | 1 | ROZPOCET | 0 | 0 | 0 | 0 | 0 | 1 | 0 | 64 | 108
55 | K | POL32 M | SW aplikace LCD ovl. | KS | 1 |  | 0 |  |  |  | základní |  | 0 | 0 | 0 | 0 | 0 | 64 | K | 1 | ROZPOCET | 0 | 0 | 0 | 0 | 0 | 1 | 0 | 64 | 110
56 | K | POL33 M | Přímo ovládaný solenoidový ventily G3/8, cívka 230V | KS | 1 |  | 0 |  |  |  | základní |  | 0 | 0 | 0 | 0 | 0 | 64 | K | 1 | ROZPOCET | 0 | 0 | 0 | 0 | 0 | 1 | 0 | 64 | 112
57 | M | POL33 D | Přímo ovládaný solenoidový ventily G3/8, cívka 230V | KS | 1 |  | 0 |  |  |  | základní |  | 0 | 0 | 0 | 0 | 0 | 256 | M | 1 | ROZPOCET | 0 | 0 | 0 | 0 | 0 | 1 | 0 | 64 | 114
58 | K | POL34 M | Vodoměr doplňování G 1/2" s impulzním výstupem. | KS | 1 |  | 0 |  |  |  | základní |  | 0 | 0 | 0 | 0 | 0 | 64 | K | 1 | ROZPOCET | 0 | 0 | 0 | 0 | 0 | 1 | 0 | 64 | 116
59 | M | POL 34 D | Vodoměr doplňování G 1/2" s impulzním výstupem. | KS | 1 |  | 0 |  |  |  | základní |  | 0 | 0 | 0 | 0 | 0 | 256 | M | 1 | ROZPOCET | 0 | 0 | 0 | 0 | 0 | 1 | 0 | 64 | 118
60 | K | POL35 M | Detektor uniku hořlavých plynů, dvou stupňový, 24VDC | KS | 1 |  | 0 |  |  |  | základní |  | 0 | 0 | 0 | 0 | 0 | 64 | K | 1 | ROZPOCET | 0 | 0 | 0 | 0 | 0 | 1 | 0 | 64 | 120
61 | M | POL35 D | Detektor uniku hořlavých plynů, dvou stupňový, 24VDC | KS | 1 |  | 0 |  |  |  | základní |  | 0 | 0 | 0 | 0 | 0 | 256 | M | 1 | ROZPOCET | 0 | 0 | 0 | 0 | 0 | 1 | 0 | 64 | 122
62 | K | POL36 M | Detektor uniku plynu CO, dvou stupňový, 24VDC | KS | 1 |  | 0 |  |  |  | základní |  | 0 | 0 | 0 | 0 | 0 | 64 | K | 1 | ROZPOCET | 0 | 0 | 0 | 0 | 0 | 1 | 0 | 64 | 124
63 | M | POL36 D | Detektor uniku plynu CO, dvou stupňový, 24VDC | KS | 1 |  | 0 |  |  |  | základní |  | 0 | 0 | 0 | 0 | 0 | 256 | M | 1 | ROZPOCET | 0 | 0 | 0 | 0 | 0 | 1 | 0 | 64 | 126
64 | K | POL37 M | Čidlo zaplavení | KS | 2 |  | 0 |  |  |  | základní |  | 0 | 0 | 0 | 0 | 0 | 64 | K | 1 | ROZPOCET | 0 | 0 | 0 | 0 | 0 | 1 | 0 | 64 | 128
65 | M | POL37 D | Čidlo zaplavení | KS | 2 |  | 0 |  |  |  | základní |  | 0 | 0 | 0 | 0 | 0 | 256 | M | 1 | ROZPOCET | 0 | 0 | 0 | 0 | 0 | 1 | 0 | 64 | 130
66 | K | POL38 M | Ovl. s bezpečnostním červenýmé tlačítkem STOP, na žlutém poli, aretované | KS | 1 |  | 0 |  |  |  | základní |  | 0 | 0 | 0 | 0 | 0 | 64 | K | 1 | ROZPOCET | 0 | 0 | 0 | 0 | 0 | 1 | 0 | 64 | 132
67 | M | PO38 D | Ovl. s bezpečnostním červenýmé tlačítkem STOP, na žlutém poli, aretované | KS | 1 |  | 0 |  |  |  | základní |  | 0 | 0 | 0 | 0 | 0 | 256 | M | 1 | ROZPOCET | 0 | 0 | 0 | 0 | 0 | 1 | 0 | 64 | 134
68 | K | POL39 M | Zásuvka nástěnná 230V/16A/IP44 | KS | 4 |  | 0 |  |  |  | základní |  | 0 | 0 | 0 | 0 | 0 | 64 | K | 1 | ROZPOCET | 0 | 0 | 0 | 0 | 0 | 1 | 0 | 64 | 136
69 | M | POL39 D | Zásuvka nástěnná 230V/16A/IP44 | KS | 4 |  | 0 |  |  |  | základní |  | 0 | 0 | 0 | 0 | 0 | 256 | M | 1 | ROZPOCET | 0 | 0 | 0 | 0 | 0 | 1 | 0 | 64 | 138
| D | D2 | Provozní prvky řídícího systému R-MAR - CELKEM |  |  |  | 0 | [5 empty] | 0 |  | 0 |  | 0 | 3 | D | 1 | ROZPOCET | [6 empty] | 0
| D | 3 | Montážní materíál pro R-MAR |  |  |  | 0 | [5 empty] | 0 |  | 0 |  | 0 | 3 | D | 0 | ROZPOCET | [6 empty] | 0
70 | K | POL40 M | Kabelový žlab drátěný, ž. zinek, vč. Spojovacích a nosných prvků 50/50 | M | 16 |  | 0 |  |  |  | základní |  | 0 | 0 | 0 | 0 | 0 | 64 | K | 1 | ROZPOCET | 0 | 0 | 0 | 0 | 0 | 1 | 0 | 64 | 140
71 | M | POL40 D | Kabelový žlab drátěný, ž. zinek, vč. Spojovacích a nosných prvků 50/50 | M | 16 |  | 0 |  |  |  | základní |  | 0 | 0 | 0 | 0 | 0 | 256 | M | 1 | ROZPOCET | 0 | 0 | 0 | 0 | 0 | 1 | 0 | 64 | 142
72 | K | POL41 M | Kabelová spona PVC (max 8 kabelů) | KS | 60 |  | 0 |  |  |  | základní |  | 0 | 0 | 0 | 0 | 0 | 64 | K | 1 | ROZPOCET | 0 | 0 | 0 | 0 | 0 | 1 | 0 | 64 | 144
73 | M | POL41 D | Kabelová spona PVC (max 8 kabelů) | KS | 60 |  | 0 |  |  |  | základní |  | 0 | 0 | 0 | 0 | 0 | 256 | M | 1 | ROZPOCET | 0 | 0 | 0 | 0 | 0 | 1 | 0 | 64 | 146
74 | K | POL42 M | Trubka ohebná, nízká mech. Odolnost, d 20, vč příchytek | M | 50 |  | 0 |  |  |  | základní |  | 0 | 0 | 0 | 0 | 0 | 64 | K | 1 | ROZPOCET | 0 | 0 | 0 | 0 | 0 | 1 | 0 | 64 | 148
75 | M | POL42 D | Trubka ohebná, nízká mech. Odolnost, d 20, vč příchytek | M | 50 |  | 0 |  |  |  | základní |  | 0 | 0 | 0 | 0 | 0 | 256 | M | 1 | ROZPOCET | 0 | 0 | 0 | 0 | 0 | 1 | 0 | 64 | 150
76 | K | POL43 M | Lišta vkládací pro uložení vodičů 20x20mm | M | 25 |  | 0 |  |  |  | základní |  | 0 | 0 | 0 | 0 | 0 | 64 | K | 1 | ROZPOCET | 0 | 0 | 0 | 0 | 0 | 1 | 0 | 64 | 152
77 | M | POL43 D | Lišta vkládací pro uložení vodičů 20x20mm | M | 25 |  | 0 |  |  |  | základní |  | 0 | 0 | 0 | 0 | 0 | 256 | M | 1 | ROZPOCET | 0 | 0 | 0 | 0 | 0 | 1 | 0 | 64 | 154
78 | K | POL44 M | Silový kabel CYKY 5Cx1,5 | M | 150 |  | 0 |  |  |  | základní |  | 0 | 0 | 0 | 0 | 0 | 64 | K | 1 | ROZPOCET | 0 | 0 | 0 | 0 | 0 | 1 | 0 | 64 | 156
79 | M | POL44 D | Silový kabel CYKY 5Cx1,5 | M | 150 |  | 0 |  |  |  | základní |  | 0 | 0 | 0 | 0 | 0 | 256 | M | 1 | ROZPOCET | 0 | 0 | 0 | 0 | 0 | 1 | 0 | 64 | 158
80 | K | POL45 M | Silový kabel CYKY 3Cx1,5 | M | 100 |  | 0 |  |  |  | základní |  | 0 | 0 | 0 | 0 | 0 | 64 | K | 1 | ROZPOCET | 0 | 0 | 0 | 0 | 0 | 1 | 0 | 64 | 160
81 | M | POL45 D | Silový kabel CYKY 3Cx1,5 | M | 100 |  | 0 |  |  |  | základní |  | 0 | 0 | 0 | 0 | 0 | 256 | M | 1 | ROZPOCET | 0 | 0 | 0 | 0 | 0 | 1 | 0 | 64 | 162
82 | K | POL46 M | Stíněný kabel JYTY 2x1 | M | 20 |  | 0 |  |  |  | základní |  | 0 | 0 | 0 | 0 | 0 | 64 | K | 1 | ROZPOCET | 0 | 0 | 0 | 0 | 0 | 1 | 0 | 64 | 164
83 | M | POL46 D | Stíněný kabel JYTY 2x1 | M | 20 |  | 0 |  |  |  | základní |  | 0 | 0 | 0 | 0 | 0 | 256 | M | 1 | ROZPOCET | 0 | 0 | 0 | 0 | 0 | 1 | 0 | 64 | 166
84 | K | POL47 M | Stíněný kabel JYTY 4x1 | M | 60 |  | 0 |  |  |  | základní |  | 0 | 0 | 0 | 0 | 0 | 64 | K | 1 | ROZPOCET | 0 | 0 | 0 | 0 | 0 | 1 | 0 | 64 | 168
85 | M | POL47 D | Stíněný kabel JYTY 4x1 | M | 60 |  | 0 |  |  |  | základní |  | 0 | 0 | 0 | 0 | 0 | 256 | M | 1 | ROZPOCET | 0 | 0 | 0 | 0 | 0 | 1 | 0 | 64 | 170
86 | K | POL48 M | Stíněný kabel JYStY 1x2x0,8 | M | 160 |  | 0 |  |  |  | základní |  | 0 | 0 | 0 | 0 | 0 | 64 | K | 1 | ROZPOCET | 0 | 0 | 0 | 0 | 0 | 1 | 0 | 64 | 172
87 | M | POL48 D | Stíněný kabel JYStY 1x2x0,8 | M | 160 |  | 0 |  |  |  | základní |  | 0 | 0 | 0 | 0 | 0 | 256 | M | 1 | ROZPOCET | 0 | 0 | 0 | 0 | 0 | 1 | 0 | 64 | 174
88 | K | POL49 M | Stíněný kabel JYStY 2x2x0,8 | M | 80 |  | 0 |  |  |  | základní |  | 0 | 0 | 0 | 0 | 0 | 64 | K | 1 | ROZPOCET | 0 | 0 | 0 | 0 | 0 | 1 | 0 | 64 | 176
89 | M | POL49 D | Stíněný kabel JYStY 2x2x0,8 | M | 80 |  | 0 |  |  |  | základní |  | 0 | 0 | 0 | 0 | 0 | 256 | M | 1 | ROZPOCET | 0 | 0 | 0 | 0 | 0 | 1 | 0 | 64 | 178
90 | K | POL50 M | Vodič pro pospojování CYA4 zelenožlutý | M | 25 |  | 0 |  |  |  | základní |  | 0 | 0 | 0 | 0 | 0 | 64 | K | 1 | ROZPOCET | 0 | 0 | 0 | 0 | 0 | 1 | 0 | 64 | 180
91 | M | POL50 D | Vodič pro pospojování CYA4 zelenožlutý | M | 25 |  | 0 |  |  |  | základní |  | 0 | 0 | 0 | 0 | 0 | 256 | M | 1 | ROZPOCET | 0 | 0 | 0 | 0 | 0 | 1 | 0 | 64 | 182
92 | K | POL51 M | Vodič pro pospojování CYA4 zelenožlutý | M | 12 |  | 0 |  |  |  | základní |  | 0 | 0 | 0 | 0 | 0 | 64 | K | 1 | ROZPOCET | 0 | 0 | 0 | 0 | 0 | 1 | 0 | 64 | 184
93 | M | POL51 D | Vodič pro pospojování CYA4 zelenožlutý | M | 12 |  | 0 |  |  |  | základní |  | 0 | 0 | 0 | 0 | 0 | 256 | M | 1 | ROZPOCET | 0 | 0 | 0 | 0 | 0 | 1 | 0 | 64 | 186
94 | K | PO52 M | Propojovací prvky pospojování kabelových žlabů | KS | 20 |  | 0 |  |  |  | základní |  | 0 | 0 | 0 | 0 | 0 | 64 | K | 1 | ROZPOCET | 0 | 0 | 0 | 0 | 0 | 1 | 0 | 64 | 188
95 | M | POL52 D | Propojovací prvky pospojování kabelových žlabů | KS | 20 |  | 0 |  |  |  | základní |  | 0 | 0 | 0 | 0 | 0 | 256 | M | 1 | ROZPOCET | 0 | 0 | 0 | 0 | 0 | 1 | 0 | 64 | 190
96 | K | POL53 M | Zatěsnění kabelového průchodu protipožární hmotou | KS | 4 |  | 0 |  |  |  | základní |  | 0 | 0 | 0 | 0 | 0 | 64 | K | 1 | ROZPOCET | 0 | 0 | 0 | 0 | 0 | 1 | 0 | 64 | 192
97 | M | POL53 D | Zatěsnění kabelového průchodu protipožární hmotou | KS | 4 |  | 0 |  |  |  | základní |  | 0 | 0 | 0 | 0 | 0 | 256 | M | 1 | ROZPOCET | 0 | 0 | 0 | 0 | 0 | 1 | 0 | 64 | 194
98 | K | PO54 M | Drobný instalační a spojovací materíál (lišty, krabice, pásky …) | KC | 1 |  | 0 |  |  |  | základní |  | 0 | 0 | 0 | 0 | 0 | 64 | K | 1 | ROZPOCET | 0 | 0 | 0 | 0 | 0 | 1 | 0 | 64 | 196
99 | M | PO54 D | Drobný instalační a spojovací materíál (lišty, krabice, pásky …) | KC | 1 |  | 0 |  |  |  | základní |  | 0 | 0 | 0 | 0 | 0 | 256 | M | 1 | ROZPOCET | 0 | 0 | 0 | 0 | 0 | 1 | 0 | 64 | 198
100 | K | POL55 M | Dokumentace skutečného provedení | KC | 1 |  | 0 |  |  |  | základní |  | 0 | 0 | 0 | 0 | 0 | 64 | K | 1 | ROZPOCET | 0 | 0 | 0 | 0 | 0 | 1 | 0 | 64 | 200
101 | K | POL56 M | Zkoušky, výchozí revize, zaškolení | HOD | 16 |  | 0 |  |  |  | základní |  | 0 | 0 | 0 | 0 | 0 | 64 | K | 1 | ROZPOCET | 0 | 0 | 0 | 0 | 0 | 1 | 0 | 64 | 202
102 | K | PO57 M | zednická výpomoc | KC | 1 |  | 0 |  |  |  | základní |  | 0 | 0 | 0 | 0 | 0 | 64 | K | 1 | ROZPOCET | 0 | 0 | 0 | 0 | 0 | 1 | 0 | 64 | 204
| D | D3 | Montážní materíál pro R-MAR CELKEM |  |  |  | 0 | [5 empty] | 0 |  | 0 |  | 0 | 3 | D | 1 | ROZPOCET | [6 empty] | 0

## SO 03 - 10 - PŘELOŽKA VODY
| List obsahuje: |  | 1) Krycí list soupisu | 2) Rekapitulace |  |  | 3) Soupis prací | Zpět na list: | Rekapitulace stavby
{28c67ecc-c3d6-4201-86d7-69a425fd8318}
2
| KRYCÍ LIST SOUPISU | [8 empty] | v --- níže se nacházejí doplnkové a pomocné údaje k sestavám --- v | [8 empty] | False
Stavba:
STAVEBNÍ ÚPRAVY HASIČSKÉ ZBROJNICE HEŘMANICE - SLEZSKÁ OSTRAVA
Objekt:
SO 03 - 10 - PŘELOŽKA VODY
| KSO: |  |  |  |  | CC-CZ:
| Místo: |  | SLEZSKÁ OSTRAVA |  |  | Datum: | 25. 2. 2023
| Zadavatel: |  |  |  |  | IČ:
|  | SMO - SLEZSKÁ OSTRAVA |  |  |  | DIČ:
| Uchazeč: |  |  |  |  | IČ:
DIČ:
| Projektant: |  |  |  |  | IČ:
|  | SPAN |  |  |  | DIČ:
Poznámka:
| Cena bez DPH | [5 empty] | 0
|  |  | Základ daně |  |  | Sazba daně | Výše daně
| DPH | základní | 0 |  |  | 21% | 0
|  | snížená | 0 |  |  | 15% | 0
|  | zákl. přenesená | 0 |  |  | 21% | 0
|  | sníž. přenesená | 0 |  |  | 15% | 0
|  | nulová | 0 |  |  | 0% | 0
| Cena s DPH |  |  | v | CZK |  | 0
REKAPITULACE ČLENĚNÍ SOUPISU PRACÍ
Stavba:
STAVEBNÍ ÚPRAVY HASIČSKÉ ZBROJNICE HEŘMANICE - SLEZSKÁ OSTRAVA
Objekt:
SO 03 - 10 - PŘELOŽKA VODY
Místo: |  |  | SLEZSKÁ OSTRAVA |  |  | Datum: | 25. 2. 2023
Zadavatel: |  |  | SMO - SLEZSKÁ OSTRAVA |  |  | Projektant: | SPAN
Uchazeč:
Kód dílu - Popis | [6 empty] | Cena celkem [CZK]
Náklady soupisu celkem | [6 empty] | 0 | [12 empty] | -1
| HSV - Práce a dodávky HSV | [5 empty] | 0
| 1 - Zemní práce | [5 empty] | 0
| 4 - Vodorovné konstrukce | [5 empty] | 0
SOUPIS PRACÍ
Stavba:
STAVEBNÍ ÚPRAVY HASIČSKÉ ZBROJNICE HEŘMANICE - SLEZSKÁ OSTRAVA
Objekt:
SO 03 - 10 - PŘELOŽKA VODY
Místo: |  |  | SLEZSKÁ OSTRAVA |  |  | Datum: | 25. 2. 2023
Zadavatel: |  |  | SMO - SLEZSKÁ OSTRAVA |  |  | Projektant: | SPAN
Uchazeč:
PČ | Typ | Kód | Popis | MJ | Množství | J.cena [CZK] | Cena celkem [CZK] | Cenová soustava |  | Poznámka | DPH | J. Nh [h] | Nh celkem [h] | J. hmotnost [t] | Hmotnost celkem [t] | J. suť [t] | Suť Celkem [t]
Náklady soupisu celkem | [6 empty] | 0 | [5 empty] | 0 |  | 0 |  | 0 |  | D | -1 | [7 empty] | 0
| D | HSV | Práce a dodávky HSV |  |  |  | 0 | [5 empty] | 0 |  | 0 |  | 0 | 1 | D | 0 | ROZPOCET | [6 empty] | 0
| D | 1 | Zemní práce |  |  |  | 0 | [5 empty] | 0 |  | 0 |  | 0 | 1 | D | 1 | ROZPOCET | [6 empty] | 0
1 | K | 115101201 | Čerpání vody na dopravní výšku do 10 m průměrný přítok do 500 l/min | hod | 36 |  | 0 |  |  |  | základní |  | 0 | 0 | 0 | 0 | 0 | 4 | K | 2 | ROZPOCET | 0 | 0 | 0 | 0 | 0 | 1 | 0 | 4 | 2
| P |  | Poznámka k položce: K; Poznámka k položce:, -JC obsahuje , nad rámec ceníkového obsahu, také náklady na likvidaci čerpaných vod | [15 empty] | P | 2
0 | K | Pol1 | "předpoklad_bude upřesněno v rámci realizace stavby" 36,0 |  | 36 |  | 0 |  |  |  | základní |  | 0 | 0 | 0 | 0 | 0 | 4 | K | 2 | ROZPOCET | 0 | 0 | 0 | 0 | 0 | 1 | 0 | 4 | 4
| P |  | Poznámka k položce: VV | [15 empty] | P | 2
0 | K | Pol2 | Součet |  | 36 |  | 0 |  |  |  | základní |  | 0 | 0 | 0 | 0 | 0 | 4 | K | 2 | ROZPOCET | 0 | 0 | 0 | 0 | 0 | 1 | 0 | 4 | 6
| P |  | Poznámka k položce: VV | [15 empty] | P | 2
2 | K | 131213101 | Hloubení jam v soudržných horninách třídy těžitelnosti I skupiny 3 ručně | m3 | 5.4 |  | 0 |  |  |  | základní |  | 0 | 0 | 0 | 0 | 0 | 4 | K | 2 | ROZPOCET | 0 | 0 | 0 | 0 | 0 | 1 | 0 | 4 | 8
| P |  | Poznámka k položce: K | [15 empty] | P | 2
0 | K | Pol3 | "nápojná místa" (1,5*1,5*1,2*2) |  | 5.4 |  | 0 |  |  |  | základní |  | 0 | 0 | 0 | 0 | 0 | 4 | K | 2 | ROZPOCET | 0 | 0 | 0 | 0 | 0 | 1 | 0 | 4 | 10
| P |  | Poznámka k položce: VV | [15 empty] | P | 2
0 | K | Pol2 | Součet |  | 5.4 |  | 0 |  |  |  | základní |  | 0 | 0 | 0 | 0 | 0 | 4 | K | 2 | ROZPOCET | 0 | 0 | 0 | 0 | 0 | 1 | 0 | 4 | 12
| P |  | Poznámka k položce: VV | [15 empty] | P | 2
3 | K | 132212111 | Hloubení rýh š do 800 mm v soudržných horninách třídy těžitelnosti I skupiny 3 ručně | m3 | 10.56 |  | 0 |  |  |  | základní |  | 0 | 0 | 0 | 0 | 0 | 4 | K | 2 | ROZPOCET | 0 | 0 | 0 | 0 | 0 | 1 | 0 | 4 | 14
| P |  | Poznámka k položce: K | [15 empty] | P | 2
0 | K | Pol4 | "přeložka" 0,8*1,65*(8,0) |  | 10.56 |  | 0 |  |  |  | základní |  | 0 | 0 | 0 | 0 | 0 | 4 | K | 2 | ROZPOCET | 0 | 0 | 0 | 0 | 0 | 1 | 0 | 4 | 16
| P |  | Poznámka k položce: VV | [15 empty] | P | 2
0 | K | Pol2 | Součet |  | 10.56 |  | 0 |  |  |  | základní |  | 0 | 0 | 0 | 0 | 0 | 4 | K | 2 | ROZPOCET | 0 | 0 | 0 | 0 | 0 | 1 | 0 | 4 | 18
| P |  | Poznámka k položce: VV | [15 empty] | P | 2
4 | K | 132254102 | Hloubení rýh zapažených š do 800 mm v hornině třídy těžitelnosti I skupiny 3 objem do 50 m3 strojně | m3 | 71.28 |  | 0 |  |  |  | základní |  | 0 | 0 | 0 | 0 | 0 | 4 | K | 2 | ROZPOCET | 0 | 0 | 0 | 0 | 0 | 1 | 0 | 4 | 20
| P |  | Poznámka k položce: K; Poznámka k položce:, JC, nad rámec ceníkového obsahu, zahrnuje také náklady na příplatek hloubení v blízkosti stávajících IS (ručné hloubení rýh) | [15 empty] | P | 2
0 | K | Pol5 | "trasa vodovodní přípojky" 0,8*1,65*(10,5+36,5) |  | 62.04 |  | 0 |  |  |  | základní |  | 0 | 0 | 0 | 0 | 0 | 4 | K | 2 | ROZPOCET | 0 | 0 | 0 | 0 | 0 | 1 | 0 | 4 | 22
| P |  | Poznámka k položce: VV | [15 empty] | P | 2
0 | K | Pol6 | "trasa vodovodní přeložky" 0,8*1,65*(7,0) |  | 9.24 |  | 0 |  |  |  | základní |  | 0 | 0 | 0 | 0 | 0 | 4 | K | 2 | ROZPOCET | 0 | 0 | 0 | 0 | 0 | 1 | 0 | 4 | 24
| P |  | Poznámka k položce: VV | [15 empty] | P | 2
0 | K | Pol2 | Součet |  | 71.28 |  | 0 |  |  |  | základní |  | 0 | 0 | 0 | 0 | 0 | 4 | K | 2 | ROZPOCET | 0 | 0 | 0 | 0 | 0 | 1 | 0 | 4 | 26
| P |  | Poznámka k položce: VV | [15 empty] | P | 2
5 | K | 151101101 | Zřízení příložného pažení a rozepření stěn rýh hl do 2 m | m2 | 204.6 |  | 0 |  |  |  | základní |  | 0 | 0 | 0 | 0 | 0 | 4 | K | 2 | ROZPOCET | 0 | 0 | 0 | 0 | 0 | 1 | 0 | 4 | 28
| P |  | Poznámka k položce: K | [15 empty] | P | 2
0 | K | Pol7 | "trasa vodovodní přípojky" 2*1,65*(10,5+36,5) |  | 155.1 |  | 0 |  |  |  | základní |  | 0 | 0 | 0 | 0 | 0 | 4 | K | 2 | ROZPOCET | 0 | 0 | 0 | 0 | 0 | 1 | 0 | 4 | 30
| P |  | Poznámka k položce: VV | [15 empty] | P | 2
0 | K | Pol8 | "trasa vodovodní přeložky" 2*1,65*(7,0+8,0) |  | 49.5 |  | 0 |  |  |  | základní |  | 0 | 0 | 0 | 0 | 0 | 4 | K | 2 | ROZPOCET | 0 | 0 | 0 | 0 | 0 | 1 | 0 | 4 | 32
| P |  | Poznámka k položce: VV | [15 empty] | P | 2
0 | K | Pol2 | Součet |  | 204.6 |  | 0 |  |  |  | základní |  | 0 | 0 | 0 | 0 | 0 | 4 | K | 2 | ROZPOCET | 0 | 0 | 0 | 0 | 0 | 1 | 0 | 4 | 34
| P |  | Poznámka k položce: VV | [15 empty] | P | 2
6 | K | 151101111 | Odstranění příložného pažení a rozepření stěn rýh hl do 2 m | m2 | 204.6 |  | 0 |  |  |  | základní |  | 0 | 0 | 0 | 0 | 0 | 4 | K | 2 | ROZPOCET | 0 | 0 | 0 | 0 | 0 | 1 | 0 | 4 | 36
| P |  | Poznámka k položce: K | [15 empty] | P | 2
7 | K | 161151103 | Svislé přemístění výkopku z horniny třídy těžitelnosti I skupiny 1 až 3 hl výkopu do 8 m | m3 | 71.28 |  | 0 |  |  |  | základní |  | 0 | 0 | 0 | 0 | 0 | 4 | K | 2 | ROZPOCET | 0 | 0 | 0 | 0 | 0 | 1 | 0 | 4 | 38
| P |  | Poznámka k položce: K | [15 empty] | P | 2
8 | K | 161151103 | Svislé přemístění výkopku z horniny třídy těžitelnosti I skupiny 1 až 3 hl výkopu do 8 m | m3 | 10.56 |  | 0 |  |  |  | základní |  | 0 | 0 | 0 | 0 | 0 | 4 | K | 2 | ROZPOCET | 0 | 0 | 0 | 0 | 0 | 1 | 0 | 4 | 40
| P |  | Poznámka k položce: K | [15 empty] | P | 2
9 | K | 162211311 | Vodorovné přemístění výkopku z horniny třídy těžitelnosti I skupiny 1 až 3 stavebním kolečkem do 10 m | m3 | 10.56 |  | 0 |  |  |  | základní |  | 0 | 0 | 0 | 0 | 0 | 4 | K | 2 | ROZPOCET | 0 | 0 | 0 | 0 | 0 | 1 | 0 | 4 | 42
| P |  | Poznámka k položce: K | [15 empty] | P | 2
10 | K | 162211319 | Příplatek k vodorovnému přemístění výkopku z horniny třídy těžitelnosti I skupiny 1 až 3 stavebním kolečkem ZKD 10 m | m3 | 10.56 |  | 0 |  |  |  | základní |  | 0 | 0 | 0 | 0 | 0 | 4 | K | 2 | ROZPOCET | 0 | 0 | 0 | 0 | 0 | 1 | 0 | 4 | 44
| P |  | Poznámka k položce: K | [15 empty] | P | 2
11 | K | 162251102 | Vodorovné přemístění do 50 m výkopku/sypaniny z horniny třídy těžitelnosti I, skupiny 1 až 3 | m3 | 124.88 |  | 0 |  |  |  | základní |  | 0 | 0 | 0 | 0 | 0 | 4 | K | 2 | ROZPOCET | 0 | 0 | 0 | 0 | 0 | 1 | 0 | 4 | 46
| P |  | Poznámka k položce: K; Poznámka k položce:, -pro zpětné zásypy _ tam a zpět | [15 empty] | P | 2
0 | K | Pol9 | 62,44*2 'Přepočtené koeficientem množství |  | 124.88 |  | 0 |  |  |  | základní |  | 0 | 0 | 0 | 0 | 0 | 4 | K | 2 | ROZPOCET | 0 | 0 | 0 | 0 | 0 | 1 | 0 | 4 | 48
| P |  | Poznámka k položce: VV | [15 empty] | P | 2
12 | K | 162751117 | Vodorovné přemístění do 10000 m výkopku/sypaniny z horniny třídy těžitelnosti I, skupiny 1 až 3 | m3 | 24.8 |  | 0 |  |  |  | základní |  | 0 | 0 | 0 | 0 | 0 | 4 | K | 2 | ROZPOCET | 0 | 0 | 0 | 0 | 0 | 1 | 0 | 4 | 50
| P |  | Poznámka k položce: K; "trasa vodovodní přípojky a přeložky" | [15 empty] | P | 2
0 | K | Pol10 | 0,8*0,1*(10,5+36,5+7,0+8,0) |  | 4.96 |  | 0 |  |  |  | základní |  | 0 | 0 | 0 | 0 | 0 | 4 | K | 2 | ROZPOCET | 0 | 0 | 0 | 0 | 0 | 1 | 0 | 4 | 52
| P |  | Poznámka k položce: VV | [15 empty] | P | 2
0 | K | Pol11 | 0,8*0,4*(10,5+36,5+7,0+8,0) |  | 19.84 |  | 0 |  |  |  | základní |  | 0 | 0 | 0 | 0 | 0 | 4 | K | 2 | ROZPOCET | 0 | 0 | 0 | 0 | 0 | 1 | 0 | 4 | 54
| P |  | Poznámka k položce: VV | [15 empty] | P | 2
0 | K | Pol2 | Součet |  | 24.8 |  | 0 |  |  |  | základní |  | 0 | 0 | 0 | 0 | 0 | 4 | K | 2 | ROZPOCET | 0 | 0 | 0 | 0 | 0 | 1 | 0 | 4 | 56
| P |  | Poznámka k položce: VV | [15 empty] | P | 2
13 | K | 162751119 | Příplatek k vodorovnému přemístění výkopku/sypaniny z horniny třídy těžitelnosti I skupiny 1 až 3 ZKD 1000 m přes 10000 m | m3 | 248 |  | 0 |  |  |  | základní |  | 0 | 0 | 0 | 0 | 0 | 4 | K | 2 | ROZPOCET | 0 | 0 | 0 | 0 | 0 | 1 | 0 | 4 | 58
| P |  | Poznámka k položce: K | [15 empty] | P | 2
0 | K | Pol12 | 24,8*10 'Přepočtené koeficientem množství |  | 248 |  | 0 |  |  |  | základní |  | 0 | 0 | 0 | 0 | 0 | 4 | K | 2 | ROZPOCET | 0 | 0 | 0 | 0 | 0 | 1 | 0 | 4 | 60
| P |  | Poznámka k položce: VV | [15 empty] | P | 2
14 | K | 171251201 | Uložení sypaniny na skládky nebo meziskládky | m3 | 24.8 |  | 0 |  |  |  | základní |  | 0 | 0 | 0 | 0 | 0 | 4 | K | 2 | ROZPOCET | 0 | 0 | 0 | 0 | 0 | 1 | 0 | 4 | 62
| P |  | Poznámka k položce: K | [15 empty] | P | 2
15 | K | 17120123R | Poplatek za uložení navážek, zeminy a kamení na recyklační skládce (skládkovné) | t | 44.64 |  | 0 |  |  |  | základní |  | 0 | 0 | 0 | 0 | 0 | 4 | K | 2 | ROZPOCET | 0 | 0 | 0 | 0 | 0 | 1 | 0 | 4 | 64
| P |  | Poznámka k položce: K | [15 empty] | P | 2
0 | K | Pol13 | 24,8*1,8 'Přepočtené koeficientem množství |  | 44.64 |  | 0 |  |  |  | základní |  | 0 | 0 | 0 | 0 | 0 | 4 | K | 2 | ROZPOCET | 0 | 0 | 0 | 0 | 0 | 1 | 0 | 4 | 66
| P |  | Poznámka k položce: VV | [15 empty] | P | 2
16 | K | 174151101 | Zásyp jam, šachet rýh nebo kolem objektů sypaninou se zhutněním | m3 | 62.44 |  | 0 |  |  |  | základní |  | 0 | 0 | 0 | 0 | 0 | 4 | K | 2 | ROZPOCET | 0 | 0 | 0 | 0 | 0 | 1 | 0 | 4 | 68
| P |  | Poznámka k položce: K | [15 empty] | P | 2
0 | K | Pol14 | "vodovodní přípojka a přeložka" (10,56+71,28)-24,8 |  | 57.04 |  | 0 |  |  |  | základní |  | 0 | 0 | 0 | 0 | 0 | 4 | K | 2 | ROZPOCET | 0 | 0 | 0 | 0 | 0 | 1 | 0 | 4 | 70
| P |  | Poznámka k položce: VV | [15 empty] | P | 2
0 | K | Pol15 | Mezisoučet |  | 57.04 |  | 0 |  |  |  | základní |  | 0 | 0 | 0 | 0 | 0 | 4 | K | 2 | ROZPOCET | 0 | 0 | 0 | 0 | 0 | 1 | 0 | 4 | 72
| P |  | Poznámka k položce: VV | [15 empty] | P | 2
0 | K | Pol3 | "nápojná místa" (1,5*1,5*1,2*2) |  | 5.4 |  | 0 |  |  |  | základní |  | 0 | 0 | 0 | 0 | 0 | 4 | K | 2 | ROZPOCET | 0 | 0 | 0 | 0 | 0 | 1 | 0 | 4 | 74
| P |  | Poznámka k položce: VV | [15 empty] | P | 2
0 | K | Pol15 | Mezisoučet |  | 5.4 |  | 0 |  |  |  | základní |  | 0 | 0 | 0 | 0 | 0 | 4 | K | 2 | ROZPOCET | 0 | 0 | 0 | 0 | 0 | 1 | 0 | 4 | 76
| P |  | Poznámka k položce: VV | [15 empty] | P | 2
0 | K | Pol2 | Součet |  | 62.44 |  | 0 |  |  |  | základní |  | 0 | 0 | 0 | 0 | 0 | 4 | K | 2 | ROZPOCET | 0 | 0 | 0 | 0 | 0 | 1 | 0 | 4 | 78
| P |  | Poznámka k položce: VV | [15 empty] | P | 2
17 | K | 17415110R | Příplatek k zásypu jam, šachet rýh nebo kolem objektů sypaninou se zhutněním , za ruční provedení | m3 | 8.5 |  | 0 |  |  |  | základní |  | 0 | 0 | 0 | 0 | 0 | 4 | K | 2 | ROZPOCET | 0 | 0 | 0 | 0 | 0 | 1 | 0 | 4 | 80
| P |  | Poznámka k položce: K | [15 empty] | P | 2
18 | K | 175111101 | Obsypání potrubí ručně sypaninou bez prohození, uloženou do 3 m | m3 | 19.84 |  | 0 |  |  |  | základní |  | 0 | 0 | 0 | 0 | 0 | 4 | K | 2 | ROZPOCET | 0 | 0 | 0 | 0 | 0 | 1 | 0 | 4 | 82
| P |  | Poznámka k položce: K; Poznámka k položce:, -výška obsypu potrubí _ průměrná pro celé trasy/stoky | [15 empty] | P | 2
0 | K | Pol16 | "trasa vodovodní přípojky" 0,8*0,4*(10,5+36,5) |  | 15.04 |  | 0 |  |  |  | základní |  | 0 | 0 | 0 | 0 | 0 | 4 | K | 2 | ROZPOCET | 0 | 0 | 0 | 0 | 0 | 1 | 0 | 4 | 84
| P |  | Poznámka k položce: VV | [15 empty] | P | 2
0 | K | Pol17 | "trasa vodovodní přeložky" 0,8*0,4*(7,0+8,0) |  | 4.8 |  | 0 |  |  |  | základní |  | 0 | 0 | 0 | 0 | 0 | 4 | K | 2 | ROZPOCET | 0 | 0 | 0 | 0 | 0 | 1 | 0 | 4 | 86
| P |  | Poznámka k položce: VV | [15 empty] | P | 2
0 | K | Pol2 | Součet |  | 19.84 |  | 0 |  |  |  | základní |  | 0 | 0 | 0 | 0 | 0 | 4 | K | 2 | ROZPOCET | 0 | 0 | 0 | 0 | 0 | 1 | 0 | 4 | 88
| P |  | Poznámka k položce: VV | [15 empty] | P | 2
19 | M | 58331200 | štěrkopísek tříděný zásypový | t | 39.68 |  | 0 |  |  |  | základní |  | 0 | 0 | 0 | 0 | 0 | 8 | M | 2 | ROZPOCET | 0 | 0 | 0 | 0 | 0 | 1 | 0 | 4 | 90
| P |  | Poznámka k položce: M; Poznámka k položce:, -JC obsahuje "obsypový materiál" - dle specifikace PD a TZ | [15 empty] | P | 2
0 | K | Pol18 | 19,84*2 'Přepočtené koeficientem množství |  | 39.68 |  | 0 |  |  |  | základní |  | 0 | 0 | 0 | 0 | 0 | 4 | K | 2 | ROZPOCET | 0 | 0 | 0 | 0 | 0 | 1 | 0 | 4 | 92
| P |  | Poznámka k položce: VV | [15 empty] | P | 2
20 | K | 181912112 | Úprava pláně v hornině třídy těžitelnosti I skupiny 3 se zhutněním ručně | m2 | 49.6 |  | 0 |  |  |  | základní |  | 0 | 0 | 0 | 0 | 0 | 4 | K | 2 | ROZPOCET | 0 | 0 | 0 | 0 | 0 | 1 | 0 | 4 | 94
| P |  | Poznámka k položce: K | [15 empty] | P | 2
0 | K | Pol19 | "trasa vodovodní přípojky" 0,8*(10,5+36,5) |  | 37.6 |  | 0 |  |  |  | základní |  | 0 | 0 | 0 | 0 | 0 | 4 | K | 2 | ROZPOCET | 0 | 0 | 0 | 0 | 0 | 1 | 0 | 4 | 96
| P |  | Poznámka k položce: VV | [15 empty] | P | 2
0 | K | Pol20 | "trasa vodovodní přeložky" 0,8*(7,0+8,0) |  | 12 |  | 0 |  |  |  | základní |  | 0 | 0 | 0 | 0 | 0 | 4 | K | 2 | ROZPOCET | 0 | 0 | 0 | 0 | 0 | 1 | 0 | 4 | 98
| P |  | Poznámka k položce: VV | [15 empty] | P | 2
0 | K | Pol2 | Součet |  | 49.6 |  | 0 |  |  |  | základní |  | 0 | 0 | 0 | 0 | 0 | 4 | K | 2 | ROZPOCET | 0 | 0 | 0 | 0 | 0 | 1 | 0 | 4 | 100
| P |  | Poznámka k položce: VV | [15 empty] | P | 2
21 | K | 460371111 | Naložení výkopku ručně z hornin třídy I skupiny 1 až 3 | m3 | 8.5 |  | 0 |  |  |  | základní |  | 0 | 0 | 0 | 0 | 0 | 4 | K | 2 | ROZPOCET | 0 | 0 | 0 | 0 | 0 | 1 | 0 | 4 | 102
| P |  | Poznámka k položce: K | [15 empty] | P | 2
22 | K | 460371121 | Naložení výkopku strojně z hornin třídy I skupiny 1 až 3 | m3 | 53.94 |  | 0 |  |  |  | základní |  | 0 | 0 | 0 | 0 | 0 | 4 | K | 2 | ROZPOCET | 0 | 0 | 0 | 0 | 0 | 1 | 0 | 4 | 104
| P |  | Poznámka k položce: K | [15 empty] | P | 2
| D | 4 | Vodorovné konstrukce |  |  |  | 0 | [5 empty] | 0 |  | 0 |  | 0 | 1 | D | 1 | ROZPOCET | [6 empty] | 0
23 | K | 451572111 | Lože pod potrubí otevřený výkop z kameniva drobného těženého | m3 | 4.96 |  | 0 |  |  |  | základní |  | 0 | 0 | 0 | 0 | 0 | 4 | K | 2 | ROZPOCET | 0 | 0 | 0 | 0 | 0 | 1 | 0 | 4 | 106
| P |  | Poznámka k položce: K | [15 empty] | P | 2
0 | K | Pol21 | "trasa vodovodní přípojky" 0,8*0,1*(10,5+36,5) |  | 3.76 |  | 0 |  |  |  | základní |  | 0 | 0 | 0 | 0 | 0 | 4 | K | 2 | ROZPOCET | 0 | 0 | 0 | 0 | 0 | 1 | 0 | 4 | 108
| P |  | Poznámka k položce: VV | [15 empty] | P | 2
0 | K | Pol22 | "trasa vodovodní přeložky" 0,8*0,1*(7,0+8,0) |  | 1.2 |  | 0 |  |  |  | základní |  | 0 | 0 | 0 | 0 | 0 | 4 | K | 2 | ROZPOCET | 0 | 0 | 0 | 0 | 0 | 1 | 0 | 4 | 110
| P |  | Poznámka k položce: VV | [15 empty] | P | 2
0 | K | Pol2 | Součet |  | 4.96 |  | 0 |  |  |  | základní |  | 0 | 0 | 0 | 0 | 0 | 4 | K | 2 | ROZPOCET | 0 | 0 | 0 | 0 | 0 | 1 | 0 | 4 | 112
| P |  | Poznámka k položce: VV | [15 empty] | P | 2
0 | K | 5 | Komunikace pozemní a plochy ostatní |  | 0 |  | 0 |  |  |  | základní |  | 0 | 0 | 0 | 0 | 0 | 4 | K | 2 | ROZPOCET | 0 | 0 | 0 | 0 | 0 | 1 | 0 | 4 | 114
| P |  | Poznámka k položce: D | [15 empty] | P | 2
24 | K | 500015R01 | Vybourání + oprava a doplnění konstrukčních vrstev , stavební činností dotčených , zpevněných ploch s živičným krytem | m | 17.5 |  | 0 |  |  |  | základní |  | 0 | 0 | 0 | 0 | 0 | 4 | K | 2 | ROZPOCET | 0 | 0 | 0 | 0 | 0 | 1 | 0 | 4 | 116
| P |  | Poznámka k položce: K; Poznámka k položce:, Kompletní systémové dodávky a provedení dle specifikace PD a TZ včetně všech přímo souvisejících prací/činností a dodávek, likvidace odpadů dle zákona o odpadech. | [15 empty] | P | 2
0 | K | Pol23 | "rozsah a specifikace _ VZTAŽENO NA MB VIZ TRASA TRUBNÍHO VEDENÍ" (10,5+7,0) |  | 17.5 |  | 0 |  |  |  | základní |  | 0 | 0 | 0 | 0 | 0 | 4 | K | 2 | ROZPOCET | 0 | 0 | 0 | 0 | 0 | 1 | 0 | 4 | 118
| P |  | Poznámka k položce: VV | [15 empty] | P | 2
0 | K | Pol2 | Součet |  | 17.5 |  | 0 |  |  |  | základní |  | 0 | 0 | 0 | 0 | 0 | 4 | K | 2 | ROZPOCET | 0 | 0 | 0 | 0 | 0 | 1 | 0 | 4 | 120
| P |  | Poznámka k položce: VV | [15 empty] | P | 2
25 | K | 500015R02 | Vybourání + oprava a doplnění vrstev , stavební činností dotčených , nezpevněných travnatých ploch | m | 7 |  | 0 |  |  |  | základní |  | 0 | 0 | 0 | 0 | 0 | 4 | K | 2 | ROZPOCET | 0 | 0 | 0 | 0 | 0 | 1 | 0 | 4 | 122
| P |  | Poznámka k položce: K; Poznámka k položce:, Kompletní systémové dodávky a provedení dle specifikace PD a TZ včetně všech přímo souvisejících prací/činností a dodávek, likvidace odpadů dle zákona o odpadech. | [15 empty] | P | 2
0 | K | Pol24 | "rozsah a specifikace _ VZTAŽENO NA MB VIZ TRASA TRUBNÍHO VEDENÍ" 7,0 |  | 7 |  | 0 |  |  |  | základní |  | 0 | 0 | 0 | 0 | 0 | 4 | K | 2 | ROZPOCET | 0 | 0 | 0 | 0 | 0 | 1 | 0 | 4 | 124
| P |  | Poznámka k položce: VV | [15 empty] | P | 2
0 | K | Pol2 | Součet |  | 7 |  | 0 |  |  |  | základní |  | 0 | 0 | 0 | 0 | 0 | 4 | K | 2 | ROZPOCET | 0 | 0 | 0 | 0 | 0 | 1 | 0 | 4 | 126
| P |  | Poznámka k položce: VV | [15 empty] | P | 2
0 | K | 6 | Úpravy povrchů, podlahy a osazování výplní |  | 0 |  | 0 |  |  |  | základní |  | 0 | 0 | 0 | 0 | 0 | 4 | K | 2 | ROZPOCET | 0 | 0 | 0 | 0 | 0 | 1 | 0 | 4 | 128
| P |  | Poznámka k položce: D | [15 empty] | P | 2
26 | K | 600015R02 | Vybourání + oprava a doplnění konstrukčních a nášlapných vrstev , stavební činností dotčených , vnitřní podlahy | m | 8 |  | 0 |  |  |  | základní |  | 0 | 0 | 0 | 0 | 0 | 4 | K | 2 | ROZPOCET | 0 | 0 | 0 | 0 | 0 | 1 | 0 | 4 | 130
| P |  | Poznámka k položce: K; Poznámka k položce:, Kompletní systémové dodávky a provedení dle specifikace PD a TZ včetně všech přímo souvisejících prací/činností a dodávek, likvidace odpadů dle zákona o odpadech., -JC také zahrnuje náklady na provedení prostupů přes základové konstrukce vč. dodávky a montáže příslušných chrániček | [15 empty] | P | 2
0 | K | Pol25 | "rozsah a specifikace _ VZTAŽENO NA MB VIZ TRASA TRUBNÍHO VEDENÍ" 8,0 |  | 8 |  | 0 |  |  |  | základní |  | 0 | 0 | 0 | 0 | 0 | 4 | K | 2 | ROZPOCET | 0 | 0 | 0 | 0 | 0 | 1 | 0 | 4 | 132
| P |  | Poznámka k položce: VV | [15 empty] | P | 2
0 | K | Pol2 | Součet |  | 8 |  | 0 |  |  |  | základní |  | 0 | 0 | 0 | 0 | 0 | 4 | K | 2 | ROZPOCET | 0 | 0 | 0 | 0 | 0 | 1 | 0 | 4 | 134
| P |  | Poznámka k položce: VV | [15 empty] | P | 2
0 | K | 8 | Trubní vedení |  | 0 |  | 0 |  |  |  | základní |  | 0 | 0 | 0 | 0 | 0 | 16 | K | 2 | ROZPOCET | 0 | 0 | 0 | 0 | 0 | 1 | 0 | 16 | 136
| P |  | Poznámka k položce: D | [15 empty] | P | 2
27 | K | 871161211 | Montáž potrubí z PE100 SDR 11 otevřený výkop svařovaných elektrotvarovkou D 32 x 3,0 mm | m | 62 |  | 0 |  |  |  | základní |  | 0 | 0 | 0 | 0 | 0 | 16 | K | 2 | ROZPOCET | 0 | 0 | 0 | 0 | 0 | 1 | 0 | 16 | 138
| P |  | Poznámka k položce: K; Poznámka k položce:, JC obsahuje , nad rámec ceníkového obsahu , také náklady na montáže veškerých přímo souvisejících tvarovek/armatur/doplňků a příslušenství | [15 empty] | P | 2
0 | K | Pol26 | "trasa vodovodní přípojky/přeložky" (47,0+15,0) |  | 62 |  | 0 |  |  |  | základní |  | 0 | 0 | 0 | 0 | 0 | 16 | K | 2 | ROZPOCET | 0 | 0 | 0 | 0 | 0 | 1 | 0 | 16 | 140
| P |  | Poznámka k položce: VV | [15 empty] | P | 2
0 | K | Pol2 | Součet |  | 62 |  | 0 |  |  |  | základní |  | 0 | 0 | 0 | 0 | 0 | 16 | K | 2 | ROZPOCET | 0 | 0 | 0 | 0 | 0 | 1 | 0 | 16 | 142
| P |  | Poznámka k položce: VV | [15 empty] | P | 2
28 | M | 28613170R | systém_trubka vodovodní PE 100 RC Ř32x3,0 SDR11 PN16 | m | 74.4 |  | 0 |  |  |  | základní |  | 0 | 0 | 0 | 0 | 0 | 32 | M | 2 | ROZPOCET | 0 | 0 | 0 | 0 | 0 | 1 | 0 | 16 | 144
| P |  | Poznámka k položce: M; Poznámka k položce:, V jednotkové ceně zahrnuty náklady také na dodávku přímo souvisejících tvarovek/armatur a příslušenství/doplňků_dle PD a TZ , ----------------------------------------------------------------------------------------------------------------------------------------------------------- | [15 empty] | P | 2
0 | K | Pol27 | 62*1,2 'Přepočtené koeficientem množství |  | 74.4 |  | 0 |  |  |  | základní |  | 0 | 0 | 0 | 0 | 0 | 16 | K | 2 | ROZPOCET | 0 | 0 | 0 | 0 | 0 | 1 | 0 | 16 | 146
| P |  | Poznámka k položce: VV | [15 empty] | P | 2
29 | K | 89224111R | Tlaková zkouška vodovodní trasy potrubí DN do 80 | m | 62 |  | 0 |  |  |  | základní |  | 0 | 0 | 0 | 0 | 0 | 16 | K | 2 | ROZPOCET | 0 | 0 | 0 | 0 | 0 | 1 | 0 | 16 | 148
| P |  | Poznámka k položce: K; Poznámka k položce:, Kompletní provedení dle specifikace PD a TZ včetně všech přímo souvisejících prací a dodávek | [15 empty] | P | 2
30 | K | 89359130R | D+M _ navrtávací pás | kpl. | 2 |  | 0 |  |  |  | základní |  | 0 | 0 | 0 | 0 | 0 | 16 | K | 2 | ROZPOCET | 0 | 0 | 0 | 0 | 0 | 1 | 0 | 16 | 150
| P |  | Poznámka k položce: K; Poznámka k položce:, Kompletní systémové dodávky a provedení dle specifikace PD a TZ včetně všech přímo souvisejících prací/činností a dodávek/doplňků a přílsušenství, ------------------------------------------------------------------------------------------------------------------------------------------------------------------------------------, (HAWLE – systém bajonetových spojů „ZAK“,, šoupátka se zákopovou soupravou a spojky ISO – Vše v dimenzi DN25), Navrtávací pás ks 2, Šoupátko + zemní souprava soubor 2, Tvarovka ISO č. 6221 F ks 2, , | [15 empty] | P | 2
0 | K | Pol28 | 1,0+1,0 |  | 2 |  | 0 |  |  |  | základní |  | 0 | 0 | 0 | 0 | 0 | 16 | K | 2 | ROZPOCET | 0 | 0 | 0 | 0 | 0 | 1 | 0 | 16 | 152
| P |  | Poznámka k položce: VV | [15 empty] | P | 2
0 | K | Pol2 | Součet |  | 2 |  | 0 |  |  |  | základní |  | 0 | 0 | 0 | 0 | 0 | 16 | K | 2 | ROZPOCET | 0 | 0 | 0 | 0 | 0 | 1 | 0 | 16 | 154
| P |  | Poznámka k položce: VV | [15 empty] | P | 2
31 | K | 89359131R | D+M _ vodoměrná šachta včetně vystrojení | kpl. | 2 |  | 0 |  |  |  | základní |  | 0 | 0 | 0 | 0 | 0 | 16 | K | 2 | ROZPOCET | 0 | 0 | 0 | 0 | 0 | 1 | 0 | 16 | 156
| P |  | Poznámka k položce: K; Poznámka k položce:, Kompletní systémové dodávky a provedení/osazení/dopojení dle specifikace PD a TZ včetně všech přímo souvisejících prací/činností a dodávek/doplňků a přílsušenství, ------------------------------------------------------------------------------------------------------------------------------------------------------------------------------------, Tubusová vodoměrná šachtice , Zvolený typ šachty musí umožňovat montáž jednoho vodoměru se stavební délkou 190 mm (např. vodoměrná šachta MODULO) | [15 empty] | P | 2
0 | K | Pol28 | 1,0+1,0 |  | 2 |  | 0 |  |  |  | základní |  | 0 | 0 | 0 | 0 | 0 | 16 | K | 2 | ROZPOCET | 0 | 0 | 0 | 0 | 0 | 1 | 0 | 16 | 158
| P |  | Poznámka k položce: VV | [15 empty] | P | 2
0 | K | Pol2 | Součet |  | 2 |  | 0 |  |  |  | základní |  | 0 | 0 | 0 | 0 | 0 | 16 | K | 2 | ROZPOCET | 0 | 0 | 0 | 0 | 0 | 1 | 0 | 16 | 160
| P |  | Poznámka k položce: VV | [15 empty] | P | 2
32 | K | 899721111 | Signalizační vodič DN do 150 mm na potrubí | m | 70 |  | 0 |  |  |  | základní |  | 0 | 0 | 0 | 0 | 0 | 16 | K | 2 | ROZPOCET | 0 | 0 | 0 | 0 | 0 | 1 | 0 | 16 | 162
| P |  | Poznámka k položce: K | [15 empty] | P | 2
0 | K | Pol29 | "trasa vodovodní přípojky/přeložky" (51,0+19,0) |  | 70 |  | 0 |  |  |  | základní |  | 0 | 0 | 0 | 0 | 0 | 16 | K | 2 | ROZPOCET | 0 | 0 | 0 | 0 | 0 | 1 | 0 | 16 | 164
| P |  | Poznámka k položce: VV | [15 empty] | P | 2
0 | K | Pol2 | Součet |  | 70 |  | 0 |  |  |  | základní |  | 0 | 0 | 0 | 0 | 0 | 16 | K | 2 | ROZPOCET | 0 | 0 | 0 | 0 | 0 | 1 | 0 | 16 | 166
| P |  | Poznámka k položce: VV | [15 empty] | P | 2
33 | K | 899722113 | Krytí potrubí z plastů výstražnou fólií z PVC 34cm | m | 70 |  | 0 |  |  |  | základní |  | 0 | 0 | 0 | 0 | 0 | 16 | K | 2 | ROZPOCET | 0 | 0 | 0 | 0 | 0 | 1 | 0 | 16 | 168
| P |  | Poznámka k položce: K | [15 empty] | P | 2
0 | K | Pol29 | "trasa vodovodní přípojky/přeložky" (51,0+19,0) |  | 70 |  | 0 |  |  |  | základní |  | 0 | 0 | 0 | 0 | 0 | 16 | K | 2 | ROZPOCET | 0 | 0 | 0 | 0 | 0 | 1 | 0 | 16 | 170
| P |  | Poznámka k položce: VV | [15 empty] | P | 2
0 | K | Pol2 | Součet |  | 70 |  | 0 |  |  |  | základní |  | 0 | 0 | 0 | 0 | 0 | 16 | K | 2 | ROZPOCET | 0 | 0 | 0 | 0 | 0 | 1 | 0 | 16 | 172
| P |  | Poznámka k položce: VV | [15 empty] | P | 2
0 | K | 9 | Ostatní konstrukce a práce, bourání |  | 0 |  | 0 |  |  |  | základní |  | 0 | 0 | 0 | 0 | 0 | 16 | K | 2 | ROZPOCET | 0 | 0 | 0 | 0 | 0 | 1 | 0 | 16 | 174
| P |  | Poznámka k položce: D | [15 empty] | P | 2
34 | K | 96904111R | Zrušení stávajícího vodovodního řádu (přípojky) včetně zemních prací , likvidace odpadů dle zákona o odpadech | m | 39.7 |  | 0 |  |  |  | základní |  | 0 | 0 | 0 | 0 | 0 | 16 | K | 2 | ROZPOCET | 0 | 0 | 0 | 0 | 0 | 1 | 0 | 16 | 176
| P |  | Poznámka k položce: K; Poznámka k položce:, Kompletní provedení dle specifikace dle PD a TZ včetně všech přímo souvisejících prací/činností a dodávek. | [15 empty] | P | 2
0 | K | Pol30 | (22,7+17,0) |  | 39.7 |  | 0 |  |  |  | základní |  | 0 | 0 | 0 | 0 | 0 | 16 | K | 2 | ROZPOCET | 0 | 0 | 0 | 0 | 0 | 1 | 0 | 16 | 178
| P |  | Poznámka k položce: VV | [15 empty] | P | 2
0 | K | Pol2 | Součet |  | 39.7 |  | 0 |  |  |  | základní |  | 0 | 0 | 0 | 0 | 0 | 16 | K | 2 | ROZPOCET | 0 | 0 | 0 | 0 | 0 | 1 | 0 | 16 | 180
| P |  | Poznámka k položce: VV | [15 empty] | P | 2
0 | K | 998 | Přesun hmot |  | 0 |  | 0 |  |  |  | základní |  | 0 | 0 | 0 | 0 | 0 | 16 | K | 2 | ROZPOCET | 0 | 0 | 0 | 0 | 0 | 1 | 0 | 16 | 182
| P |  | Poznámka k položce: D | [15 empty] | P | 2
35 | K | 998276101 | Přesun hmot pro trubní vedení z trub z plastických hmot otevřený výkop | t | 49.265 |  | 0 |  |  |  | základní |  | 0 | 0 | 0 | 0 | 0 | 16 | K | 2 | ROZPOCET | 0 | 0 | 0 | 0 | 0 | 1 | 0 | 16 | 184
| P |  | Poznámka k položce: K | [15 empty] | P | 2
0 | K | PSV | Práce a dodávky PSV |  | 0 |  | 0 |  |  |  | základní |  | 0 | 0 | 0 | 0 | 0 | 16 | K | 2 | ROZPOCET | 0 | 0 | 0 | 0 | 0 | 1 | 0 | 16 | 186
| P |  | Poznámka k položce: D | [15 empty] | P | 2
0 | K | 722 | Zdravotechnika |  | 0 |  | 0 |  |  |  | základní |  | 0 | 0 | 0 | 0 | 0 | 16 | K | 2 | ROZPOCET | 0 | 0 | 0 | 0 | 0 | 1 | 0 | 16 | 188
| P |  | Poznámka k položce: D | [15 empty] | P | 2
36 | K | 722290234 | Proplach a dezinfekce vodovodního potrubí DN do 80 | m | 62 |  | 0 |  |  |  | základní |  | 0 | 0 | 0 | 0 | 0 | 16 | K | 2 | ROZPOCET | 0 | 0 | 0 | 0 | 0 | 1 | 0 | 16 | 190
| P |  | Poznámka k položce: K | [15 empty] | P | 2
0 | K | VRN | VRN |  | 0 |  | 0 |  |  |  | základní |  | 0 | 0 | 0 | 0 | 0 | 4 | K | 2 | ROZPOCET | 0 | 0 | 0 | 0 | 0 | 1 | 0 | 4 | 192
| P |  | Poznámka k položce: D | [15 empty] | P | 2
0 | K | VRN1 | Průzkumné, geodetické a projektové práce |  | 0 |  | 0 |  |  |  | základní |  | 0 | 0 | 0 | 0 | 0 | 4 | K | 2 | ROZPOCET | 0 | 0 | 0 | 0 | 0 | 1 | 0 | 4 | 194
| P |  | Poznámka k položce: D | [15 empty] | P | 2
37 | K | 01325400R | Zpracování provozního řádu _ budovaných tras a trubního vedení | kpl. | 1 |  | 0 |  |  |  | základní |  | 0 | 0 | 0 | 0 | 0 | 64 | K | 2 | ROZPOCET | 0 | 0 | 0 | 0 | 0 | 1 | 0 | 64 | 196
| P |  | Poznámka k položce: K | [15 empty] | P | 2

## SO 04 - 10 - PŘELOŽKA PLY...
| List obsahuje: |  | 1) Krycí list soupisu | 2) Rekapitulace |  |  | 3) Soupis prací | Zpět na list: | Rekapitulace stavby
{d50d7dfc-f960-4d69-8893-12f6c53433a8}
2
| KRYCÍ LIST SOUPISU | [8 empty] | v --- níže se nacházejí doplnkové a pomocné údaje k sestavám --- v | [8 empty] | False
Stavba:
STAVEBNÍ ÚPRAVY HASIČSKÉ ZBROJNICE HEŘMANICE - SLEZSKÁ OSTRAVA
Objekt:
SO 04 - 10 - PŘELOŽKA PLYNU STL
| KSO: |  |  |  |  | CC-CZ:
| Místo: |  | SLEZSKÁ OSTRAVA |  |  | Datum: | 25. 2. 2023
| Zadavatel: |  |  |  |  | IČ:
|  | SMO - SLEZSKÁ OSTRAVA |  |  |  | DIČ:
| Uchazeč: |  |  |  |  | IČ:
DIČ:
| Projektant: |  |  |  |  | IČ:
|  | SPAN |  |  |  | DIČ:
Poznámka:
| Cena bez DPH | [5 empty] | 0
|  |  | Základ daně |  |  | Sazba daně | Výše daně
| DPH | základní | 0 |  |  | 21% | 0
|  | snížená | 0 |  |  | 15% | 0
|  | zákl. přenesená | 0 |  |  | 21% | 0
|  | sníž. přenesená | 0 |  |  | 15% | 0
|  | nulová | 0 |  |  | 0% | 0
| Cena s DPH |  |  | v | CZK |  | 0
REKAPITULACE ČLENĚNÍ SOUPISU PRACÍ
Stavba:
STAVEBNÍ ÚPRAVY HASIČSKÉ ZBROJNICE HEŘMANICE - SLEZSKÁ OSTRAVA
Objekt:
SO 04 - 10 - PŘELOŽKA PLYNU STL
Místo: |  |  | SLEZSKÁ OSTRAVA |  |  | Datum: | 25. 2. 2023
Zadavatel: |  |  | SMO - SLEZSKÁ OSTRAVA |  |  | Projektant: | SPAN
Uchazeč:
Kód dílu - Popis | [6 empty] | Cena celkem [CZK]
Náklady soupisu celkem | [6 empty] | 0 | [12 empty] | -1
| HSV - Práce a dodávky HSV | [5 empty] | 0
| 1 - Zemní práce | [5 empty] | 0
SOUPIS PRACÍ
Stavba:
STAVEBNÍ ÚPRAVY HASIČSKÉ ZBROJNICE HEŘMANICE - SLEZSKÁ OSTRAVA
Objekt:
SO 04 - 10 - PŘELOŽKA PLYNU STL
Místo: |  |  | SLEZSKÁ OSTRAVA |  |  | Datum: | 25. 2. 2023
Zadavatel: |  |  | SMO - SLEZSKÁ OSTRAVA |  |  | Projektant: | SPAN
Uchazeč:
PČ | Typ | Kód | Popis | MJ | Množství | J.cena [CZK] | Cena celkem [CZK] | Cenová soustava |  | Poznámka | DPH | J. Nh [h] | Nh celkem [h] | J. hmotnost [t] | Hmotnost celkem [t] | J. suť [t] | Suť Celkem [t]
Náklady soupisu celkem | [6 empty] | 0 | [5 empty] | 0 |  | 0 |  | 0 |  | D | -1 | [7 empty] | 0
| D | HSV | Práce a dodávky HSV |  |  |  | 0 | [5 empty] | 0 |  | 0 |  | 0 | 1 | D | 0 | ROZPOCET | [6 empty] | 0
| D | 1 | Zemní práce |  |  |  | 0 | [5 empty] | 0 |  | 0 |  | 0 | 1 | D | 1 | ROZPOCET | [6 empty] | 0
1 | K | 115101201 | Čerpání vody na dopravní výšku do 10 m průměrný přítok do 500 l/min | hod | 36 |  | 0 |  |  |  | základní |  | 0 | 0 | 0 | 0 | 0 | 4 | K | 2 | ROZPOCET | 0 | 0 | 0 | 0 | 0 | 1 | 0 | 4 | 2
| P |  | Poznámka k položce: K; Poznámka k položce:, -JC obsahuje , nad rámec ceníkového obsahu, také náklady na likvidaci čerpaných vod | [15 empty] | P | 2
0 | K | Pol1 | "předpoklad_bude upřesněno v rámci realizace stavby" 36,0 |  | 36 |  | 0 |  |  |  | základní |  | 0 | 0 | 0 | 0 | 0 | 4 | K | 2 | ROZPOCET | 0 | 0 | 0 | 0 | 0 | 1 | 0 | 4 | 4
| P |  | Poznámka k položce: VV | [15 empty] | P | 2
0 | K | Pol2 | Součet |  | 36 |  | 0 |  |  |  | základní |  | 0 | 0 | 0 | 0 | 0 | 4 | K | 2 | ROZPOCET | 0 | 0 | 0 | 0 | 0 | 1 | 0 | 4 | 6
| P |  | Poznámka k položce: VV | [15 empty] | P | 2
2 | K | 131213101 | Hloubení jam v soudržných horninách třídy těžitelnosti I skupiny 3 ručně | m3 | 5.4 |  | 0 |  |  |  | základní |  | 0 | 0 | 0 | 0 | 0 | 4 | K | 2 | ROZPOCET | 0 | 0 | 0 | 0 | 0 | 1 | 0 | 4 | 8
| P |  | Poznámka k položce: K | [15 empty] | P | 2
0 | K | Pol3 | "nápojná místa" (1,5*1,5*1,2*2) |  | 5.4 |  | 0 |  |  |  | základní |  | 0 | 0 | 0 | 0 | 0 | 4 | K | 2 | ROZPOCET | 0 | 0 | 0 | 0 | 0 | 1 | 0 | 4 | 10
| P |  | Poznámka k položce: VV | [15 empty] | P | 2
0 | K | Pol2 | Součet |  | 5.4 |  | 0 |  |  |  | základní |  | 0 | 0 | 0 | 0 | 0 | 4 | K | 2 | ROZPOCET | 0 | 0 | 0 | 0 | 0 | 1 | 0 | 4 | 12
| P |  | Poznámka k položce: VV | [15 empty] | P | 2
3 | K | 132254102 | Hloubení rýh zapažených š do 800 mm v hornině třídy těžitelnosti I skupiny 3 objem do 50 m3 strojně | m3 | 25.92 |  | 0 |  |  |  | základní |  | 0 | 0 | 0 | 0 | 0 | 4 | K | 2 | ROZPOCET | 0 | 0 | 0 | 0 | 0 | 1 | 0 | 4 | 14
| P |  | Poznámka k položce: K; Poznámka k položce:, JC, nad rámec ceníkového obsahu, zahrnuje také náklady na příplatek hloubení v blízkosti stávajících IS (ručné hloubení rýh) | [15 empty] | P | 2
0 | K | Pol31 | "trasa plynovodní přípojky" 0,8*1,2*(15,0+12,0) |  | 25.92 |  | 0 |  |  |  | základní |  | 0 | 0 | 0 | 0 | 0 | 4 | K | 2 | ROZPOCET | 0 | 0 | 0 | 0 | 0 | 1 | 0 | 4 | 16
| P |  | Poznámka k položce: VV | [15 empty] | P | 2
0 | K | Pol2 | Součet |  | 25.92 |  | 0 |  |  |  | základní |  | 0 | 0 | 0 | 0 | 0 | 4 | K | 2 | ROZPOCET | 0 | 0 | 0 | 0 | 0 | 1 | 0 | 4 | 18
| P |  | Poznámka k položce: VV | [15 empty] | P | 2
4 | K | 151101101 | Zřízení příložného pažení a rozepření stěn rýh hl do 2 m | m2 | 64.8 |  | 0 |  |  |  | základní |  | 0 | 0 | 0 | 0 | 0 | 4 | K | 2 | ROZPOCET | 0 | 0 | 0 | 0 | 0 | 1 | 0 | 4 | 20
| P |  | Poznámka k položce: K | [15 empty] | P | 2
0 | K | Pol32 | "trasa plynovodní přípojky" 2*1,2*(15,0+12,0) |  | 64.8 |  | 0 |  |  |  | základní |  | 0 | 0 | 0 | 0 | 0 | 4 | K | 2 | ROZPOCET | 0 | 0 | 0 | 0 | 0 | 1 | 0 | 4 | 22
| P |  | Poznámka k položce: VV; (bude upřesněno a odsouhlaseno při realizaci stavby) | [15 empty] | P | 2
0 | K | Pol2 | Součet |  | 64.8 |  | 0 |  |  |  | základní |  | 0 | 0 | 0 | 0 | 0 | 4 | K | 2 | ROZPOCET | 0 | 0 | 0 | 0 | 0 | 1 | 0 | 4 | 24
| P |  | Poznámka k položce: VV | [15 empty] | P | 2
5 | K | 151101111 | Odstranění příložného pažení a rozepření stěn rýh hl do 2 m | m2 | 64.8 |  | 0 |  |  |  | základní |  | 0 | 0 | 0 | 0 | 0 | 4 | K | 2 | ROZPOCET | 0 | 0 | 0 | 0 | 0 | 1 | 0 | 4 | 26
| P |  | Poznámka k položce: K | [15 empty] | P | 2
6 | K | 161151103 | Svislé přemístění výkopku z horniny třídy těžitelnosti I skupiny 1 až 3 hl výkopu do 8 m | m3 | 25.92 |  | 0 |  |  |  | základní |  | 0 | 0 | 0 | 0 | 0 | 4 | K | 2 | ROZPOCET | 0 | 0 | 0 | 0 | 0 | 1 | 0 | 4 | 28
| P |  | Poznámka k položce: K | [15 empty] | P | 2
7 | K | 162251102 | Vodorovné přemístění do 50 m výkopku/sypaniny z horniny třídy těžitelnosti I, skupiny 1 až 3 | m3 | 40.478 |  | 0 |  |  |  | základní |  | 0 | 0 | 0 | 0 | 0 | 4 | K | 2 | ROZPOCET | 0 | 0 | 0 | 0 | 0 | 1 | 0 | 4 | 30
| P |  | Poznámka k položce: K; Poznámka k položce:, -pro zpětné zásypy _ tam a zpět | [15 empty] | P | 2
0 | K | Pol33 | 20,239*2 'Přepočtené koeficientem množství |  | 40.478 |  | 0 |  |  |  | základní |  | 0 | 0 | 0 | 0 | 0 | 4 | K | 2 | ROZPOCET | 0 | 0 | 0 | 0 | 0 | 1 | 0 | 4 | 32
| P |  | Poznámka k položce: VV | [15 empty] | P | 2
8 | K | 162751117 | Vodorovné přemístění do 10000 m výkopku/sypaniny z horniny třídy těžitelnosti I, skupiny 1 až 3 | m3 | 11.081 |  | 0 |  |  |  | základní |  | 0 | 0 | 0 | 0 | 0 | 4 | K | 2 | ROZPOCET | 0 | 0 | 0 | 0 | 0 | 1 | 0 | 4 | 34
| P |  | Poznámka k položce: K | [15 empty] | P | 2
0 | K | Pol34 | "trasa plynovodní přípojky" 0,8*(0,15+0,363)*(15,0+12,0) |  | 11.081 |  | 0 |  |  |  | základní |  | 0 | 0 | 0 | 0 | 0 | 4 | K | 2 | ROZPOCET | 0 | 0 | 0 | 0 | 0 | 1 | 0 | 4 | 36
| P |  | Poznámka k položce: VV | [15 empty] | P | 2
0 | K | Pol2 | Součet |  | 11.081 |  | 0 |  |  |  | základní |  | 0 | 0 | 0 | 0 | 0 | 4 | K | 2 | ROZPOCET | 0 | 0 | 0 | 0 | 0 | 1 | 0 | 4 | 38
| P |  | Poznámka k položce: VV | [15 empty] | P | 2
9 | K | 162751119 | Příplatek k vodorovnému přemístění výkopku/sypaniny z horniny třídy těžitelnosti I skupiny 1 až 3 ZKD 1000 m přes 10000 m | m3 | 110.81 |  | 0 |  |  |  | základní |  | 0 | 0 | 0 | 0 | 0 | 4 | K | 2 | ROZPOCET | 0 | 0 | 0 | 0 | 0 | 1 | 0 | 4 | 40
| P |  | Poznámka k položce: K | [15 empty] | P | 2
0 | K | Pol35 | 11,081*10 'Přepočtené koeficientem množství |  | 110.81 |  | 0 |  |  |  | základní |  | 0 | 0 | 0 | 0 | 0 | 4 | K | 2 | ROZPOCET | 0 | 0 | 0 | 0 | 0 | 1 | 0 | 4 | 42
| P |  | Poznámka k položce: VV | [15 empty] | P | 2
10 | K | 171251201 | Uložení sypaniny na skládky nebo meziskládky | m3 | 11.081 |  | 0 |  |  |  | základní |  | 0 | 0 | 0 | 0 | 0 | 4 | K | 2 | ROZPOCET | 0 | 0 | 0 | 0 | 0 | 1 | 0 | 4 | 44
| P |  | Poznámka k položce: K | [15 empty] | P | 2
11 | K | 17120123R | Poplatek za uložení navážek, zeminy a kamení na recyklační skládce (skládkovné) | t | 19.946 |  | 0 |  |  |  | základní |  | 0 | 0 | 0 | 0 | 0 | 4 | K | 2 | ROZPOCET | 0 | 0 | 0 | 0 | 0 | 1 | 0 | 4 | 46
| P |  | Poznámka k položce: K | [15 empty] | P | 2
0 | K | Pol36 | 11,081*1,8 'Přepočtené koeficientem množství |  | 19.946 |  | 0 |  |  |  | základní |  | 0 | 0 | 0 | 0 | 0 | 4 | K | 2 | ROZPOCET | 0 | 0 | 0 | 0 | 0 | 1 | 0 | 4 | 48
| P |  | Poznámka k položce: VV | [15 empty] | P | 2
12 | K | 174151101 | Zásyp jam, šachet rýh nebo kolem objektů sypaninou se zhutněním | m3 | 20.239 |  | 0 |  |  |  | základní |  | 0 | 0 | 0 | 0 | 0 | 4 | K | 2 | ROZPOCET | 0 | 0 | 0 | 0 | 0 | 1 | 0 | 4 | 50
| P |  | Poznámka k položce: K | [15 empty] | P | 2
0 | K | Pol37 | "plynovodní trasa" (25,92)-11,081 |  | 14.839 |  | 0 |  |  |  | základní |  | 0 | 0 | 0 | 0 | 0 | 4 | K | 2 | ROZPOCET | 0 | 0 | 0 | 0 | 0 | 1 | 0 | 4 | 52
| P |  | Poznámka k položce: VV | [15 empty] | P | 2
0 | K | Pol15 | Mezisoučet |  | 14.839 |  | 0 |  |  |  | základní |  | 0 | 0 | 0 | 0 | 0 | 4 | K | 2 | ROZPOCET | 0 | 0 | 0 | 0 | 0 | 1 | 0 | 4 | 54
| P |  | Poznámka k položce: VV | [15 empty] | P | 2
0 | K | Pol3 | "nápojná místa" (1,5*1,5*1,2*2) |  | 5.4 |  | 0 |  |  |  | základní |  | 0 | 0 | 0 | 0 | 0 | 4 | K | 2 | ROZPOCET | 0 | 0 | 0 | 0 | 0 | 1 | 0 | 4 | 56
| P |  | Poznámka k položce: VV | [15 empty] | P | 2
0 | K | Pol15 | Mezisoučet |  | 5.4 |  | 0 |  |  |  | základní |  | 0 | 0 | 0 | 0 | 0 | 4 | K | 2 | ROZPOCET | 0 | 0 | 0 | 0 | 0 | 1 | 0 | 4 | 58
| P |  | Poznámka k položce: VV | [15 empty] | P | 2
0 | K | Pol2 | Součet |  | 20.239 |  | 0 |  |  |  | základní |  | 0 | 0 | 0 | 0 | 0 | 4 | K | 2 | ROZPOCET | 0 | 0 | 0 | 0 | 0 | 1 | 0 | 4 | 60
| P |  | Poznámka k položce: VV | [15 empty] | P | 2
13 | K | 175111101 | Obsypání potrubí ručně sypaninou bez prohození, uloženou do 3 m | m3 | 7.841 |  | 0 |  |  |  | základní |  | 0 | 0 | 0 | 0 | 0 | 4 | K | 2 | ROZPOCET | 0 | 0 | 0 | 0 | 0 | 1 | 0 | 4 | 62
| P |  | Poznámka k položce: K; Poznámka k položce:, -výška obsypu potrubí _ průměrná pro celé trasy/stoky | [15 empty] | P | 2
0 | K | Pol38 | "trasa plynovodní přípojky" 0,8*(0,3+0,063)*(15,0+12,0) |  | 7.841 |  | 0 |  |  |  | základní |  | 0 | 0 | 0 | 0 | 0 | 4 | K | 2 | ROZPOCET | 0 | 0 | 0 | 0 | 0 | 1 | 0 | 4 | 64
| P |  | Poznámka k položce: VV | [15 empty] | P | 2
0 | K | Pol2 | Součet |  | 7.841 |  | 0 |  |  |  | základní |  | 0 | 0 | 0 | 0 | 0 | 4 | K | 2 | ROZPOCET | 0 | 0 | 0 | 0 | 0 | 1 | 0 | 4 | 66
| P |  | Poznámka k položce: VV | [15 empty] | P | 2
14 | K | 58331200 | štěrkopísek tříděný zásypový | t | 15.682 |  | 0 |  |  |  | základní |  | 0 | 0 | 0 | 0 | 0 | 4 | K | 2 | ROZPOCET | 0 | 0 | 0 | 0 | 0 | 1 | 0 | 4 | 68
| P |  | Poznámka k položce: M; Poznámka k položce:, -JC obsahuje "obsypový materiál" - dle specifikace PD a TZ | [15 empty] | P | 2
0 | K | Pol39 | 7,841*2 'Přepočtené koeficientem množství |  | 15.682 |  | 0 |  |  |  | základní |  | 0 | 0 | 0 | 0 | 0 | 4 | K | 2 | ROZPOCET | 0 | 0 | 0 | 0 | 0 | 1 | 0 | 4 | 70
| P |  | Poznámka k položce: VV | [15 empty] | P | 2
15 | K | 181912112 | Úprava pláně v hornině třídy těžitelnosti I skupiny 3 se zhutněním ručně | m2 | 21.6 |  | 0 |  |  |  | základní |  | 0 | 0 | 0 | 0 | 0 | 4 | K | 2 | ROZPOCET | 0 | 0 | 0 | 0 | 0 | 1 | 0 | 4 | 72
| P |  | Poznámka k položce: K | [15 empty] | P | 2
0 | K | Pol40 | "trasa plynovodní přípojky" 0,8*(15,0+12,0) |  | 21.6 |  | 0 |  |  |  | základní |  | 0 | 0 | 0 | 0 | 0 | 4 | K | 2 | ROZPOCET | 0 | 0 | 0 | 0 | 0 | 1 | 0 | 4 | 74
| P |  | Poznámka k položce: VV | [15 empty] | P | 2
0 | K | Pol2 | Součet |  | 21.6 |  | 0 |  |  |  | základní |  | 0 | 0 | 0 | 0 | 0 | 4 | K | 2 | ROZPOCET | 0 | 0 | 0 | 0 | 0 | 1 | 0 | 4 | 76
| P |  | Poznámka k položce: VV | [15 empty] | P | 2
16 | K | 460120019 | Naložení výkopku strojně z hornin třídy 1 až 4 | m3 | 20.239 |  | 0 |  |  |  | základní |  | 0 | 0 | 0 | 0 | 0 | 4 | K | 2 | ROZPOCET | 0 | 0 | 0 | 0 | 0 | 1 | 0 | 4 | 78
| P |  | Poznámka k položce: K | [15 empty] | P | 2
0 | K | 4 | Vodorovné konstrukce |  | 0 |  | 0 |  |  |  | základní |  | 0 | 0 | 0 | 0 | 0 | 4 | K | 2 | ROZPOCET | 0 | 0 | 0 | 0 | 0 | 1 | 0 | 4 | 80
| P |  | Poznámka k položce: D | [15 empty] | P | 2
17 | K | 451572111 | Lože pod potrubí otevřený výkop z kameniva drobného těženého | m3 | 3.24 |  | 0 |  |  |  | základní |  | 0 | 0 | 0 | 0 | 0 | 4 | K | 2 | ROZPOCET | 0 | 0 | 0 | 0 | 0 | 1 | 0 | 4 | 82
| P |  | Poznámka k položce: K | [15 empty] | P | 2
0 | K | Pol41 | "trasa plynovodní přípojky" 0,8*0,15*(15,0+12,0) |  | 3.24 |  | 0 |  |  |  | základní |  | 0 | 0 | 0 | 0 | 0 | 4 | K | 2 | ROZPOCET | 0 | 0 | 0 | 0 | 0 | 1 | 0 | 4 | 84
| P |  | Poznámka k položce: VV | [15 empty] | P | 2
0 | K | Pol2 | Součet |  | 3.24 |  | 0 |  |  |  | základní |  | 0 | 0 | 0 | 0 | 0 | 4 | K | 2 | ROZPOCET | 0 | 0 | 0 | 0 | 0 | 1 | 0 | 4 | 86
| P |  | Poznámka k položce: VV | [15 empty] | P | 2
0 | K | 5 | Komunikace pozemní a plochy ostatní |  | 0 |  | 0 |  |  |  | základní |  | 0 | 0 | 0 | 0 | 0 | 4 | K | 2 | ROZPOCET | 0 | 0 | 0 | 0 | 0 | 1 | 0 | 4 | 88
| P |  | Poznámka k položce: D | [15 empty] | P | 2
18 | K | 500015R01 | Vybourání + oprava a doplnění konstrukčních vrstev , stavební činností dotčených , zpevněných ploch s živičným krytem | m | 15 |  | 0 |  |  |  | základní |  | 0 | 0 | 0 | 0 | 0 | 4 | K | 2 | ROZPOCET | 0 | 0 | 0 | 0 | 0 | 1 | 0 | 4 | 90
| P |  | Poznámka k položce: K; Poznámka k položce:, Kompletní systémové dodávky a provedení dle specifikace PD a TZ včetně všech přímo souvisejících prací/činností a dodávek, likvidace odpadů dle zákona o odpadech. | [15 empty] | P | 2
0 | K | Pol42 | "rozsah a specifikace _ VZTAŽENO NA MB VIZ TRASA TRUBNÍHO VEDENÍ" 15,0 |  | 15 |  | 0 |  |  |  | základní |  | 0 | 0 | 0 | 0 | 0 | 4 | K | 2 | ROZPOCET | 0 | 0 | 0 | 0 | 0 | 1 | 0 | 4 | 92
| P |  | Poznámka k položce: VV | [15 empty] | P | 2
0 | K | Pol2 | Součet |  | 15 |  | 0 |  |  |  | základní |  | 0 | 0 | 0 | 0 | 0 | 4 | K | 2 | ROZPOCET | 0 | 0 | 0 | 0 | 0 | 1 | 0 | 4 | 94
| P |  | Poznámka k položce: VV | [15 empty] | P | 2
19 | K | 500015R02 | Vybourání + oprava a doplnění vrstev , stavební činností dotčených , nezpevněných travnatých ploch | m | 12 |  | 0 |  |  |  | základní |  | 0 | 0 | 0 | 0 | 0 | 4 | K | 2 | ROZPOCET | 0 | 0 | 0 | 0 | 0 | 1 | 0 | 4 | 96
| P |  | Poznámka k položce: K; Poznámka k položce:, Kompletní systémové dodávky a provedení dle specifikace PD a TZ včetně všech přímo souvisejících prací/činností a dodávek, likvidace odpadů dle zákona o odpadech. | [15 empty] | P | 2
0 | K | Pol43 | "rozsah a specifikace _ VZTAŽENO NA MB VIZ TRASA TRUBNÍHO VEDENÍ" 12,0 |  | 12 |  | 0 |  |  |  | základní |  | 0 | 0 | 0 | 0 | 0 | 4 | K | 2 | ROZPOCET | 0 | 0 | 0 | 0 | 0 | 1 | 0 | 4 | 98
| P |  | Poznámka k položce: VV | [15 empty] | P | 2
0 | K | Pol2 | Součet |  | 12 |  | 0 |  |  |  | základní |  | 0 | 0 | 0 | 0 | 0 | 4 | K | 2 | ROZPOCET | 0 | 0 | 0 | 0 | 0 | 1 | 0 | 4 | 100
| P |  | Poznámka k položce: VV | [15 empty] | P | 2
0 | K | 8 | Trubní vedení |  | 0 |  | 0 |  |  |  | základní |  | 0 | 0 | 0 | 0 | 0 | 4 | K | 2 | ROZPOCET | 0 | 0 | 0 | 0 | 0 | 1 | 0 | 4 | 102
| P |  | Poznámka k položce: D | [15 empty] | P | 2
20 | K | 800015R01 | Rozpojení potrubí stávajícího plynovodu D63 | kus | 2 |  | 0 |  |  |  | základní |  | 0 | 0 | 0 | 0 | 0 | 16 | K | 2 | ROZPOCET | 0 | 0 | 0 | 0 | 0 | 1 | 0 | 16 | 104
| P |  | Poznámka k položce: K; Poznámka k položce:, Kompletní systémová dodávka a provedení dle specifikace PD a TZ včetně všech přímo souvisejících prací/činností a dodávek/doplňků a příslušetsví | [15 empty] | P | 2
21 | K | 800015R02 | Dodávka a provedení provizorního obtoku _ PE D2" | m | 27 |  | 0 |  |  |  | základní |  | 0 | 0 | 0 | 0 | 0 | 16 | K | 2 | ROZPOCET | 0 | 0 | 0 | 0 | 0 | 1 | 0 | 16 | 106
| P |  | Poznámka k položce: K; Poznámka k položce:, Kompletní systémová dodávka a provedení dle specifikace PD a TZ včetně všech přímo souvisejících prací/činností a dodávek/doplňků a příslušentsví | [15 empty] | P | 2
22 | K | 871211211 | Montáž potrubí z PE100 SDR 11 otevřený výkop svařovaných elektrotvarovkou D 63 x 5,8 mm | m | 27 |  | 0 |  |  |  | základní |  | 0 | 0 | 0 | 0 | 0 | 16 | K | 2 | ROZPOCET | 0 | 0 | 0 | 0 | 0 | 1 | 0 | 16 | 108
| P |  | Poznámka k položce: K; Poznámka k položce:, JC obsahuje , nad rámec ceníkového obsahu , také náklady na montáže veškerých přímo souvisejících tvarovek/armatur/doplňků a příslušenství | [15 empty] | P | 2
0 | K | Pol44 | "trasa plynovodní přípojky" (15,0+12,0) |  | 27 |  | 0 |  |  |  | základní |  | 0 | 0 | 0 | 0 | 0 | 16 | K | 2 | ROZPOCET | 0 | 0 | 0 | 0 | 0 | 1 | 0 | 16 | 110
| P |  | Poznámka k položce: VV | [15 empty] | P | 2
0 | K | Pol2 | Součet |  | 27 |  | 0 |  |  |  | základní |  | 0 | 0 | 0 | 0 | 0 | 16 | K | 2 | ROZPOCET | 0 | 0 | 0 | 0 | 0 | 1 | 0 | 16 | 112
| P |  | Poznámka k položce: VV | [15 empty] | P | 2
23 | M | 28613173R | systém_trubka plynovodní PE 100 RC DUALTEC d63x5,8 PN16 SDR 11 | m | 32.4 |  | 0 |  |  |  | základní |  | 0 | 0 | 0 | 0 | 0 | 32 | M | 2 | ROZPOCET | 0 | 0 | 0 | 0 | 0 | 1 | 0 | 16 | 114
| P |  | Poznámka k položce: M; Poznámka k položce:, V jednotkové ceně zahrnuty náklady také na dodávku přímo souvisejících tvarovek/armatur a příslušenství/doplňků_dle PD a TZ , ----------------------------------------------------------------------------------------------------------------------------------------------------------- | [15 empty] | P | 2
0 | K | Pol45 | 27*1,2 'Přepočtené koeficientem množství |  | 32.4 |  | 0 |  |  |  | základní |  | 0 | 0 | 0 | 0 | 0 | 16 | K | 2 | ROZPOCET | 0 | 0 | 0 | 0 | 0 | 1 | 0 | 16 | 116
| P |  | Poznámka k položce: VV | [15 empty] | P | 2
24 | K | 89224111R | Tlaková zkouška plynovodní trasy potrubí DN do 80 | m | 27 |  | 0 |  |  |  | základní |  | 0 | 0 | 0 | 0 | 0 | 16 | K | 2 | ROZPOCET | 0 | 0 | 0 | 0 | 0 | 1 | 0 | 16 | 118
| P |  | Poznámka k položce: K; Poznámka k položce:, Kompletní provedení dle specifikace PD a TZ včetně všech přímo souvisejících prací a dodávek | [15 empty] | P | 2
25 | K | 89359130R | D+M _ zemní uzávěr s litinovým poklopem | kus | 1 |  | 0 |  |  |  | základní |  | 0 | 0 | 0 | 0 | 0 | 16 | K | 2 | ROZPOCET | 0 | 0 | 0 | 0 | 0 | 1 | 0 | 16 | 120
| P |  | Poznámka k položce: K; Poznámka k položce:, Kompletní systémové dodávky a provedení dle specifikace PD a TZ včetně všech přímo souvisejících prací/činností a dodávek/doplňků a přílsušenství, ------------------------------------------------------------------------------------------------------------------------------------------------------------------------------------, | [15 empty] | P | 2
0 | K | Pol46 | 1,0 |  | 1 |  | 0 |  |  |  | základní |  | 0 | 0 | 0 | 0 | 0 | 16 | K | 2 | ROZPOCET | 0 | 0 | 0 | 0 | 0 | 1 | 0 | 16 | 122
| P |  | Poznámka k položce: VV | [15 empty] | P | 2
0 | K | Pol2 | Součet |  | 1 |  | 0 |  |  |  | základní |  | 0 | 0 | 0 | 0 | 0 | 16 | K | 2 | ROZPOCET | 0 | 0 | 0 | 0 | 0 | 1 | 0 | 16 | 124
| P |  | Poznámka k položce: VV | [15 empty] | P | 2
26 | K | 89359131R | D+M _ chránička d90 x 8,2 mm | m | 2.8 |  | 0 |  |  |  | základní |  | 0 | 0 | 0 | 0 | 0 | 16 | K | 2 | ROZPOCET | 0 | 0 | 0 | 0 | 0 | 1 | 0 | 16 | 126
| P |  | Poznámka k položce: K; Poznámka k položce:, Kompletní systémové dodávky a provedení dle specifikace PD a TZ včetně všech přímo souvisejících prací/činností a dodávek/doplňků a přílsušenství, ------------------------------------------------------------------------------------------------------------------------------------------------------------------------------------, | [15 empty] | P | 2
0 | K | Pol47 | 2,8 |  | 2.8 |  | 0 |  |  |  | základní |  | 0 | 0 | 0 | 0 | 0 | 16 | K | 2 | ROZPOCET | 0 | 0 | 0 | 0 | 0 | 1 | 0 | 16 | 128
| P |  | Poznámka k položce: VV | [15 empty] | P | 2
0 | K | Pol2 | Součet |  | 2.8 |  | 0 |  |  |  | základní |  | 0 | 0 | 0 | 0 | 0 | 16 | K | 2 | ROZPOCET | 0 | 0 | 0 | 0 | 0 | 1 | 0 | 16 | 130
| P |  | Poznámka k položce: VV | [15 empty] | P | 2
27 | K | 89359132R | D+M _ Čichačka v teleskopiském provedení s litinovým poklopem | kus | 1 |  | 0 |  |  |  | základní |  | 0 | 0 | 0 | 0 | 0 | 16 | K | 2 | ROZPOCET | 0 | 0 | 0 | 0 | 0 | 1 | 0 | 16 | 132
| P |  | Poznámka k položce: K; Poznámka k položce:, Kompletní systémové dodávky a provedení dle specifikace PD a TZ včetně všech přímo souvisejících prací/činností a dodávek/doplňků a přílsušenství, ------------------------------------------------------------------------------------------------------------------------------------------------------------------------------------, Čichačka bude ukončena pod zemí v provedení teleskopickém, Ústí čichačky bude chráněno poklopem usazeným na podkladní desce. Do tohoto poklopu bude vyvedena smyčka signalizačního vodiče. Trubky čichačky se zajistí proti vzájemnému posunu např. kroužkem z elastického materiálu. | [15 empty] | P | 2
0 | K | Pol46 | 1,0 |  | 1 |  | 0 |  |  |  | základní |  | 0 | 0 | 0 | 0 | 0 | 16 | K | 2 | ROZPOCET | 0 | 0 | 0 | 0 | 0 | 1 | 0 | 16 | 134
| P |  | Poznámka k položce: VV | [15 empty] | P | 2
0 | K | Pol2 | Součet |  | 1 |  | 0 |  |  |  | základní |  | 0 | 0 | 0 | 0 | 0 | 16 | K | 2 | ROZPOCET | 0 | 0 | 0 | 0 | 0 | 1 | 0 | 16 | 136
| P |  | Poznámka k položce: VV | [15 empty] | P | 2
28 | K | 899721111 | Signalizační vodič DN do 150 mm na potrubí | m | 29.7 |  | 0 |  |  |  | základní |  | 0 | 0 | 0 | 0 | 0 | 16 | K | 2 | ROZPOCET | 0 | 0 | 0 | 0 | 0 | 1 | 0 | 16 | 138
| P |  | Poznámka k položce: K | [15 empty] | P | 2
0 | K | Pol48 | "trasa plynovodní přípojky" 1,1*(15,0+12,0) |  | 29.7 |  | 0 |  |  |  | základní |  | 0 | 0 | 0 | 0 | 0 | 16 | K | 2 | ROZPOCET | 0 | 0 | 0 | 0 | 0 | 1 | 0 | 16 | 140
| P |  | Poznámka k položce: VV | [15 empty] | P | 2
0 | K | Pol2 | Součet |  | 29.7 |  | 0 |  |  |  | základní |  | 0 | 0 | 0 | 0 | 0 | 16 | K | 2 | ROZPOCET | 0 | 0 | 0 | 0 | 0 | 1 | 0 | 16 | 142
| P |  | Poznámka k položce: VV | [15 empty] | P | 2
29 | K | 899722113 | Krytí potrubí z plastů výstražnou fólií z PVC 34cm | m | 29.7 |  | 0 |  |  |  | základní |  | 0 | 0 | 0 | 0 | 0 | 16 | K | 2 | ROZPOCET | 0 | 0 | 0 | 0 | 0 | 1 | 0 | 16 | 144
| P |  | Poznámka k položce: K | [15 empty] | P | 2
0 | K | Pol48 | "trasa plynovodní přípojky" 1,1*(15,0+12,0) |  | 29.7 |  | 0 |  |  |  | základní |  | 0 | 0 | 0 | 0 | 0 | 16 | K | 2 | ROZPOCET | 0 | 0 | 0 | 0 | 0 | 1 | 0 | 16 | 146
| P |  | Poznámka k položce: VV | [15 empty] | P | 2
0 | K | Pol2 | Součet |  | 29.7 |  | 0 |  |  |  | základní |  | 0 | 0 | 0 | 0 | 0 | 16 | K | 2 | ROZPOCET | 0 | 0 | 0 | 0 | 0 | 1 | 0 | 16 | 148
| P |  | Poznámka k položce: VV | [15 empty] | P | 2
0 | K | 9 | Ostatní konstrukce a práce, bourání |  | 0 |  | 0 |  |  |  | základní |  | 0 | 0 | 0 | 0 | 0 | 16 | K | 2 | ROZPOCET | 0 | 0 | 0 | 0 | 0 | 1 | 0 | 16 | 150
| P |  | Poznámka k položce: D | [15 empty] | P | 2
30 | K | 96904111R | Zrušení stávajícího plynovodního řádu DN 63 mm včetně zemních prací , likvidace odpadů dle zákona o odpadech | m | 22.2 |  | 0 |  |  |  | základní |  | 0 | 0 | 0 | 0 | 0 | 16 | K | 2 | ROZPOCET | 0 | 0 | 0 | 0 | 0 | 1 | 0 | 16 | 152
| P |  | Poznámka k položce: K; Poznámka k položce:, Kompletní provedení dle specifikace dle PD a TZ včetně všech přímo souvisejících prací/činností a dodávek. | [15 empty] | P | 2
0 | K | 998 | Přesun hmot |  | 0 |  | 0 |  |  |  | základní |  | 0 | 0 | 0 | 0 | 0 | 16 | K | 2 | ROZPOCET | 0 | 0 | 0 | 0 | 0 | 1 | 0 | 16 | 154
| P |  | Poznámka k položce: D | [15 empty] | P | 2
31 | K | 998276101 | Přesun hmot pro trubní vedení z trub z plastických hmot otevřený výkop | t | 21.904 |  | 0 |  |  |  | základní |  | 0 | 0 | 0 | 0 | 0 | 16 | K | 2 | ROZPOCET | 0 | 0 | 0 | 0 | 0 | 1 | 0 | 16 | 156
| P |  | Poznámka k položce: K | [15 empty] | P | 2
0 | K | M | Práce a dodávky M |  | 0 |  | 0 |  |  |  | základní |  | 0 | 0 | 0 | 0 | 0 | 16 | K | 2 | ROZPOCET | 0 | 0 | 0 | 0 | 0 | 1 | 0 | 16 | 158
| P |  | Poznámka k položce: D | [15 empty] | P | 2
0 | K | 23-M | Montáže potrubí |  | 0 |  | 0 |  |  |  | základní |  | 0 | 0 | 0 | 0 | 0 | 16 | K | 2 | ROZPOCET | 0 | 0 | 0 | 0 | 0 | 1 | 0 | 16 | 160
| P |  | Poznámka k položce: D | [15 empty] | P | 2
32 | K | 23020024R | Jednostranné přerušení průtoku plynu 2 balony vloženými ručně v plastovém potrubí do dn 125 mm | kus | 6 |  | 0 |  |  |  | základní |  | 0 | 0 | 0 | 0 | 0 | 16 | K | 2 | ROZPOCET | 0 | 0 | 0 | 0 | 0 | 1 | 0 | 16 | 162
| P |  | Poznámka k položce: K; Poznámka k položce:, Kompletní systémová dodávka a provedení dle specifikace PD a TZ včetně všech přímo souvisejících prací/činností a dodávek/doplňků a příslušenství, Upřesnění JC nad rámec ceníkového obsahu_ balonovací hrdlo s kulovým ventilem / zátkou | [15 empty] | P | 2
0 | K | VRN | VRN |  | 0 |  | 0 |  |  |  | základní |  | 0 | 0 | 0 | 0 | 0 | 16 | K | 2 | ROZPOCET | 0 | 0 | 0 | 0 | 0 | 1 | 0 | 16 | 164
| P |  | Poznámka k položce: D | [15 empty] | P | 2
0 | K | VRN1 | Průzkumné, geodetické a projektové práce |  | 0 |  | 0 |  |  |  | základní |  | 0 | 0 | 0 | 0 | 0 | 262144 | K | 2 | ROZPOCET | 0 | 0 | 0 | 0 | 0 | 1 | 0 | 262144 | 166
| P |  | Poznámka k položce: D | [15 empty] | P | 2
33 | K | 01325400R | Zpracování provozního řádu _ budovaných tras a trubního vedení | kpl. | 1 |  | 0 |  |  |  | základní |  | 0 | 0 | 0 | 0 | 0 | 262144 | K | 2 | ROZPOCET | 0 | 0 | 0 | 0 | 0 | 1 | 0 | 262144 | 168
| P |  | Poznámka k položce: K | [15 empty] | P | 2

## SO 06 - 11 - KANALIZACE D...
| List obsahuje: |  | 1) Krycí list soupisu | 2) Rekapitulace |  |  | 3) Soupis prací | Zpět na list: | Rekapitulace stavby
{f9191697-2e9c-4d8d-9631-f03a86502f5a}
2
| KRYCÍ LIST SOUPISU | [8 empty] | v --- níže se nacházejí doplnkové a pomocné údaje k sestavám --- v | [8 empty] | False
Stavba:
STAVEBNÍ ÚPRAVY HASIČSKÉ ZBROJNICE HEŘMANICE - SLEZSKÁ OSTRAVA
Objekt:
SO 06 - 11 - KANALIZACE DEŠŤOVÁ
| KSO: |  |  |  |  | CC-CZ:
| Místo: |  | SLEZSKÁ OSTRAVA |  |  | Datum: | 25. 2. 2023
| Zadavatel: |  |  |  |  | IČ:
|  | SMO - SLEZSKÁ OSTRAVA |  |  |  | DIČ:
| Uchazeč: |  |  |  |  | IČ:
DIČ:
| Projektant: |  |  |  |  | IČ:
|  | SPAN |  |  |  | DIČ:
Poznámka:
| Cena bez DPH | [5 empty] | 0
|  |  | Základ daně |  |  | Sazba daně | Výše daně
| DPH | základní | 0 |  |  | 21% | 0
|  | snížená | 0 |  |  | 15% | 0
|  | zákl. přenesená | 0 |  |  | 21% | 0
|  | sníž. přenesená | 0 |  |  | 15% | 0
|  | nulová | 0 |  |  | 0% | 0
| Cena s DPH |  |  | v | CZK |  | 0
REKAPITULACE ČLENĚNÍ SOUPISU PRACÍ
Stavba:
STAVEBNÍ ÚPRAVY HASIČSKÉ ZBROJNICE HEŘMANICE - SLEZSKÁ OSTRAVA
Objekt:
SO 06 - 11 - KANALIZACE DEŠŤOVÁ
Místo: |  |  | SLEZSKÁ OSTRAVA |  |  | Datum: | 25. 2. 2023
Zadavatel: |  |  | SMO - SLEZSKÁ OSTRAVA |  |  | Projektant: | SPAN
Uchazeč:
Kód dílu - Popis | [6 empty] | Cena celkem [CZK]
Náklady soupisu celkem | [6 empty] | 0 | [12 empty] | -1
| HSV - Práce a dodávky HSV | [5 empty] | 0
| 1 - Zemní práce | [5 empty] | 0
| 5 - Komunikace pozemní a plochy ostatní | [5 empty] | 0
| 6 - Úpravy povrchů, podlahy a osazování výplní | [5 empty] | 0
| 8 - Trubní vedení | [5 empty] | 0
| VRN - VRN | [5 empty] | 0
| VRN1 - Průzkumné, geodetické a projektové práce | [5 empty] | 0
| VRN4 - Inženýrská činnost | [5 empty] | 0
SOUPIS PRACÍ
Stavba:
STAVEBNÍ ÚPRAVY HASIČSKÉ ZBROJNICE HEŘMANICE - SLEZSKÁ OSTRAVA
Objekt:
SO 06 - 11 - KANALIZACE DEŠŤOVÁ
Místo: |  |  | SLEZSKÁ OSTRAVA |  |  | Datum: | 25. 2. 2023
Zadavatel: |  |  | SMO - SLEZSKÁ OSTRAVA |  |  | Projektant: | SPAN
Uchazeč:
PČ | Typ | Kód | Popis | MJ | Množství | J.cena [CZK] | Cena celkem [CZK] | Cenová soustava |  | Poznámka | DPH | J. Nh [h] | Nh celkem [h] | J. hmotnost [t] | Hmotnost celkem [t] | J. suť [t] | Suť Celkem [t]
Náklady soupisu celkem | [6 empty] | 0 | [5 empty] | 0 |  | 0 |  | 0 |  | D | -1 | [7 empty] | 0
| D | HSV | Práce a dodávky HSV |  |  |  | 0 | [5 empty] | 0 |  | 0 |  | 0 | 1 | D | 0 | ROZPOCET | [6 empty] | 0
| D | 1 | Zemní práce |  |  |  | 0 | [5 empty] | 0 |  | 0 |  | 0 | 1 | D | 1 | ROZPOCET | [6 empty] | 0
1 | K | 115101201 | Čerpání vody na dopravní výšku do 10 m průměrný přítok do 500 l/min | hod | 45 |  | 0 |  |  |  | základní |  | 0 | 0 | 0 | 0 | 0 | 4 | K | 2 | ROZPOCET | 0 | 0 | 0 | 0 | 0 | 1 | 0 | 4 | 2
| P |  | Poznámka k položce: K; Poznámka k položce:, -JC obsahuje , nad rámec ceníkového obsahu, také náklady na likvidaci čerpaných vod | [15 empty] | P | 2
0 | K | Pol49 | "předpoklad_bude upřesněno v rámci realizace stavby" 45,0 |  | 45 |  | 0 |  |  |  | základní |  | 0 | 0 | 0 | 0 | 0 | 4 | K | 2 | ROZPOCET | 0 | 0 | 0 | 0 | 0 | 1 | 0 | 4 | 4
| P |  | Poznámka k položce: VV | [15 empty] | P | 2
0 | K | Pol2 | Součet |  | 45 |  | 0 |  |  |  | základní |  | 0 | 0 | 0 | 0 | 0 | 4 | K | 2 | ROZPOCET | 0 | 0 | 0 | 0 | 0 | 1 | 0 | 4 | 6
| P |  | Poznámka k položce: VV | [15 empty] | P | 2
2 | K | 131251102 | Hloubení jam nezapažených v hornině třídy těžitelnosti I skupiny 3 objem do 50 m3 strojně | m3 | 39 |  | 0 |  |  |  | základní |  | 0 | 0 | 0 | 0 | 0 | 4 | K | 2 | ROZPOCET | 0 | 0 | 0 | 0 | 0 | 1 | 0 | 4 | 8
| P |  | Poznámka k položce: K; Poznámka k položce:, JC, nad rámec ceníkového obsahu, také zahrnuje náklady na ruční hloubení v místě inženýrských sítí | [15 empty] | P | 2
0 | K | Pol50 | "retence" (39,0) |  | 39 |  | 0 |  |  |  | základní |  | 0 | 0 | 0 | 0 | 0 | 4 | K | 2 | ROZPOCET | 0 | 0 | 0 | 0 | 0 | 1 | 0 | 4 | 10
| P |  | Poznámka k položce: VV | [15 empty] | P | 2
0 | K | Pol2 | Součet |  | 39 |  | 0 |  |  |  | základní |  | 0 | 0 | 0 | 0 | 0 | 4 | K | 2 | ROZPOCET | 0 | 0 | 0 | 0 | 0 | 1 | 0 | 4 | 12
| P |  | Poznámka k položce: VV | [15 empty] | P | 2
3 | K | 131251201 | Hloubení jam zapažených v hornině třídy těžitelnosti I skupiny 3 objem do 20 m3 strojně | m3 | 20 |  | 0 |  |  |  | základní |  | 0 | 0 | 0 | 0 | 0 | 4 | K | 2 | ROZPOCET | 0 | 0 | 0 | 0 | 0 | 1 | 0 | 4 | 14
| P |  | Poznámka k položce: K; Poznámka k položce:, JC, nad rámec ceníkového obsahu, také zahrnuje náklady na ruční hloubení v místě inženýrských sítí | [15 empty] | P | 2
0 | K | Pol51 | "vsakovací objekt č.2" 20,0 |  | 20 |  | 0 |  |  |  | základní |  | 0 | 0 | 0 | 0 | 0 | 4 | K | 2 | ROZPOCET | 0 | 0 | 0 | 0 | 0 | 1 | 0 | 4 | 16
| P |  | Poznámka k položce: VV | [15 empty] | P | 2
0 | K | Pol2 | Součet |  | 20 |  | 0 |  |  |  | základní |  | 0 | 0 | 0 | 0 | 0 | 4 | K | 2 | ROZPOCET | 0 | 0 | 0 | 0 | 0 | 1 | 0 | 4 | 18
| P |  | Poznámka k položce: VV | [15 empty] | P | 2
4 | K | 131251202 | Hloubení jam zapažených v hornině třídy těžitelnosti I skupiny 3 objem do 50 m3 strojně | m3 | 45 |  | 0 |  |  |  | základní |  | 0 | 0 | 0 | 0 | 0 | 4 | K | 2 | ROZPOCET | 0 | 0 | 0 | 0 | 0 | 1 | 0 | 4 | 20
| P |  | Poznámka k položce: K; Poznámka k položce:, JC, nad rámec ceníkového obsahu, také zahrnuje náklady na ruční hloubení v místě inženýrských sítí | [15 empty] | P | 2
0 | K | Pol52 | "vsakovací objekt č.1" 45,0 |  | 45 |  | 0 |  |  |  | základní |  | 0 | 0 | 0 | 0 | 0 | 4 | K | 2 | ROZPOCET | 0 | 0 | 0 | 0 | 0 | 1 | 0 | 4 | 22
| P |  | Poznámka k položce: VV | [15 empty] | P | 2
0 | K | Pol2 | Součet |  | 45 |  | 0 |  |  |  | základní |  | 0 | 0 | 0 | 0 | 0 | 4 | K | 2 | ROZPOCET | 0 | 0 | 0 | 0 | 0 | 1 | 0 | 4 | 24
| P |  | Poznámka k položce: VV | [15 empty] | P | 2
5 | K | 132254202 | Hloubení zapažených rýh š do 2000 mm v hornině třídy těžitelnosti I skupiny 3 objem do 50 m3 | m3 | 61.6 |  | 0 |  |  |  | základní |  | 0 | 0 | 0 | 0 | 0 | 4 | K | 2 | ROZPOCET | 0 | 0 | 0 | 0 | 0 | 1 | 0 | 4 | 26
| P |  | Poznámka k položce: K; Poznámka k položce:, JC, nad rámec ceníkového obsahu, také zahrnuje náklady na ruční hloubení v místě inženýrských sítí | [15 empty] | P | 2
0 | K | Pol53 | "trasa kanalizace" (7,0+21,0)*1,0*2,0 |  | 56 |  | 0 |  |  |  | základní |  | 0 | 0 | 0 | 0 | 0 | 4 | K | 2 | ROZPOCET | 0 | 0 | 0 | 0 | 0 | 1 | 0 | 4 | 28
| P |  | Poznámka k položce: VV | [15 empty] | P | 2
0 | K | Pol54 | "ostatní objem_kanalizační šachty/sdružené trasy_bude upřesněno v rámci realizace" (5,6) |  | 5.6 |  | 0 |  |  |  | základní |  | 0 | 0 | 0 | 0 | 0 | 4 | K | 2 | ROZPOCET | 0 | 0 | 0 | 0 | 0 | 1 | 0 | 4 | 30
| P |  | Poznámka k položce: VV | [15 empty] | P | 2
0 | K | Pol2 | Součet |  | 61.6 |  | 0 |  |  |  | základní |  | 0 | 0 | 0 | 0 | 0 | 4 | K | 2 | ROZPOCET | 0 | 0 | 0 | 0 | 0 | 1 | 0 | 4 | 32
| P |  | Poznámka k položce: VV | [15 empty] | P | 2
6 | K | 151101101 | Zřízení příložného pažení a rozepření stěn rýh hl do 2 m | m2 | 112 |  | 0 |  |  |  | základní |  | 0 | 0 | 0 | 0 | 0 | 4 | K | 2 | ROZPOCET | 0 | 0 | 0 | 0 | 0 | 1 | 0 | 4 | 34
| P |  | Poznámka k položce: K | [15 empty] | P | 2
0 | K | Pol55 | "trasa kanalizace" (7,0+21,0)*2*2,0 |  | 112 |  | 0 |  |  |  | základní |  | 0 | 0 | 0 | 0 | 0 | 4 | K | 2 | ROZPOCET | 0 | 0 | 0 | 0 | 0 | 1 | 0 | 4 | 36
| P |  | Poznámka k položce: VV | [15 empty] | P | 2
0 | K | Pol2 | Součet |  | 112 |  | 0 |  |  |  | základní |  | 0 | 0 | 0 | 0 | 0 | 4 | K | 2 | ROZPOCET | 0 | 0 | 0 | 0 | 0 | 1 | 0 | 4 | 38
| P |  | Poznámka k položce: VV | [15 empty] | P | 2
7 | K | 151101111 | Odstranění příložného pažení a rozepření stěn rýh hl do 2 m | m2 | 112 |  | 0 |  |  |  | základní |  | 0 | 0 | 0 | 0 | 0 | 4 | K | 2 | ROZPOCET | 0 | 0 | 0 | 0 | 0 | 1 | 0 | 4 | 40
| P |  | Poznámka k položce: K | [15 empty] | P | 2
8 | K | 161151103 | Svislé přemístění výkopku z horniny třídy těžitelnosti I skupiny 1 až 3 hl výkopu do 8 m | m3 | 165.6 |  | 0 |  |  |  | základní |  | 0 | 0 | 0 | 0 | 0 | 4 | K | 2 | ROZPOCET | 0 | 0 | 0 | 0 | 0 | 1 | 0 | 4 | 42
| P |  | Poznámka k položce: K | [15 empty] | P | 2
9 | K | 162251102 | Vodorovné přemístění do 50 m výkopku/sypaniny z horniny třídy těžitelnosti I, skupiny 1 až 3 | m3 | 130.8 |  | 0 |  |  |  | základní |  | 0 | 0 | 0 | 0 | 0 | 4 | K | 2 | ROZPOCET | 0 | 0 | 0 | 0 | 0 | 1 | 0 | 4 | 44
| P |  | Poznámka k položce: K; Poznámka k položce:, -pro zpětné zásypy _ tam a zpět | [15 empty] | P | 2
0 | K | Pol56 | 65,4*2 'Přepočtené koeficientem množství |  | 130.8 |  | 0 |  |  |  | základní |  | 0 | 0 | 0 | 0 | 0 | 4 | K | 2 | ROZPOCET | 0 | 0 | 0 | 0 | 0 | 1 | 0 | 4 | 46
| P |  | Poznámka k položce: VV | [15 empty] | P | 2
10 | K | 162751117 | Vodorovné přemístění do 10000 m výkopku/sypaniny z horniny třídy těžitelnosti I, skupiny 1 až 3 | m3 | 100.2 |  | 0 |  |  |  | základní |  | 0 | 0 | 0 | 0 | 0 | 4 | K | 2 | ROZPOCET | 0 | 0 | 0 | 0 | 0 | 1 | 0 | 4 | 48
| P |  | Poznámka k položce: K | [15 empty] | P | 2
0 | K | Pol57 | "kanalizační trasy" (1,0*0,1*28)+(1,0*0,3*28) |  | 11.2 |  | 0 |  |  |  | základní |  | 0 | 0 | 0 | 0 | 0 | 4 | K | 2 | ROZPOCET | 0 | 0 | 0 | 0 | 0 | 1 | 0 | 4 | 50
| P |  | Poznámka k položce: VV | [15 empty] | P | 2
0 | K | Pol58 | "vsakovací objekt č.1,2" (20,0+45,0) |  | 65 |  | 0 |  |  |  | základní |  | 0 | 0 | 0 | 0 | 0 | 4 | K | 2 | ROZPOCET | 0 | 0 | 0 | 0 | 0 | 1 | 0 | 4 | 52
| P |  | Poznámka k položce: VV | [15 empty] | P | 2
0 | K | Pol59 | "retence" (12,0+2,0+1,0+9,0) |  | 24 |  | 0 |  |  |  | základní |  | 0 | 0 | 0 | 0 | 0 | 4 | K | 2 | ROZPOCET | 0 | 0 | 0 | 0 | 0 | 1 | 0 | 4 | 54
| P |  | Poznámka k položce: VV | [15 empty] | P | 2
0 | K | Pol2 | Součet |  | 100.2 |  | 0 |  |  |  | základní |  | 0 | 0 | 0 | 0 | 0 | 4 | K | 2 | ROZPOCET | 0 | 0 | 0 | 0 | 0 | 1 | 0 | 4 | 56
| P |  | Poznámka k položce: VV | [15 empty] | P | 2
11 | K | 162751119 | Příplatek k vodorovnému přemístění výkopku/sypaniny z horniny třídy těžitelnosti I skupiny 1 až 3 ZKD 1000 m přes 10000 m | m3 | 1002 |  | 0 |  |  |  | základní |  | 0 | 0 | 0 | 0 | 0 | 4 | K | 2 | ROZPOCET | 0 | 0 | 0 | 0 | 0 | 1 | 0 | 4 | 58
| P |  | Poznámka k položce: K | [15 empty] | P | 2
0 | K | Pol60 | 100,2*10 'Přepočtené koeficientem množství |  | 1002 |  | 0 |  |  |  | základní |  | 0 | 0 | 0 | 0 | 0 | 4 | K | 2 | ROZPOCET | 0 | 0 | 0 | 0 | 0 | 1 | 0 | 4 | 60
| P |  | Poznámka k položce: VV | [15 empty] | P | 2
12 | K | 171251201 | Uložení sypaniny na skládky nebo meziskládky | m3 | 100.2 |  | 0 |  |  |  | základní |  | 0 | 0 | 0 | 0 | 0 | 4 | K | 2 | ROZPOCET | 0 | 0 | 0 | 0 | 0 | 1 | 0 | 4 | 62
| P |  | Poznámka k položce: K | [15 empty] | P | 2
13 | K | 17120123R | Poplatek za uložení navážek, zeminy a kamení na recyklační skládce (skládkovné) | t | 180.36 |  | 0 |  |  |  | základní |  | 0 | 0 | 0 | 0 | 0 | 4 | K | 2 | ROZPOCET | 0 | 0 | 0 | 0 | 0 | 1 | 0 | 4 | 64
| P |  | Poznámka k položce: K | [15 empty] | P | 2
0 | K | Pol61 | 100,2*1,8 'Přepočtené koeficientem množství |  | 180.36 |  | 0 |  |  |  | základní |  | 0 | 0 | 0 | 0 | 0 | 4 | K | 2 | ROZPOCET | 0 | 0 | 0 | 0 | 0 | 1 | 0 | 4 | 66
| P |  | Poznámka k položce: VV | [15 empty] | P | 2
14 | K | 174151101 | Zásyp jam, šachet rýh nebo kolem objektů sypaninou se zhutněním | m3 | 65.4 |  | 0 |  |  |  | základní |  | 0 | 0 | 0 | 0 | 0 | 4 | K | 2 | ROZPOCET | 0 | 0 | 0 | 0 | 0 | 1 | 0 | 4 | 68
| P |  | Poznámka k položce: K | [15 empty] | P | 2
0 | K | Pol62 | (39,0+20,0+45,0+61,6)-100,2 |  | 65.4 |  | 0 |  |  |  | základní |  | 0 | 0 | 0 | 0 | 0 | 4 | K | 2 | ROZPOCET | 0 | 0 | 0 | 0 | 0 | 1 | 0 | 4 | 70
| P |  | Poznámka k položce: VV | [15 empty] | P | 2
0 | K | Pol2 | Součet |  | 65.4 |  | 0 |  |  |  | základní |  | 0 | 0 | 0 | 0 | 0 | 4 | K | 2 | ROZPOCET | 0 | 0 | 0 | 0 | 0 | 1 | 0 | 4 | 72
| P |  | Poznámka k položce: VV | [15 empty] | P | 2
15 | K | 174251101 | Zásyp jam, šachet rýh nebo kolem objektů sypaninou | m3 | 61.3 |  | 0 |  |  |  | základní |  | 0 | 0 | 0 | 0 | 0 | 4 | K | 2 | ROZPOCET | 0 | 0 | 0 | 0 | 0 | 1 | 0 | 4 | 74
| P |  | Poznámka k položce: K | [15 empty] | P | 2
0 | K | Pol63 | "vsakovací objekty č.1, č.2" (42,3+19,0) |  | 61.3 |  | 0 |  |  |  | základní |  | 0 | 0 | 0 | 0 | 0 | 4 | K | 2 | ROZPOCET | 0 | 0 | 0 | 0 | 0 | 1 | 0 | 4 | 76
| P |  | Poznámka k položce: VV | [15 empty] | P | 2
0 | K | Pol2 | Součet |  | 61.3 |  | 0 |  |  |  | základní |  | 0 | 0 | 0 | 0 | 0 | 4 | K | 2 | ROZPOCET | 0 | 0 | 0 | 0 | 0 | 1 | 0 | 4 | 78
| P |  | Poznámka k položce: VV | [15 empty] | P | 2
16 | M | 58344171R | drcený drenážní materiál frakce 16/32 | t | 110.34 |  | 0 |  |  |  | základní |  | 0 | 0 | 0 | 0 | 0 | 8 | M | 2 | ROZPOCET | 0 | 0 | 0 | 0 | 0 | 1 | 0 | 4 | 80
| P |  | Poznámka k položce: M | [15 empty] | P | 2
0 | M | Pol64 | 61,3*1,8 'Přepočtené koeficientem množství |  | 110.34 |  | 0 |  |  |  | základní |  | 0 | 0 | 0 | 0 | 0 | 8 | M | 2 | ROZPOCET | 0 | 0 | 0 | 0 | 0 | 1 | 0 | 4 | 82
| P |  | Poznámka k položce: VV | [15 empty] | P | 2
17 | M | 175111101 | Obsypání potrubí ručně sypaninou bez prohození, uloženou do 3 m | m3 | 8.4 |  | 0 |  |  |  | základní |  | 0 | 0 | 0 | 0 | 0 | 8 | M | 2 | ROZPOCET | 0 | 0 | 0 | 0 | 0 | 1 | 0 | 4 | 84
| P |  | Poznámka k položce: K; Poznámka k položce:, -výška obsypu potrubí _ průměrná pro celé trasy/stoky | [15 empty] | P | 2
0 | M | Pol65 | "trasa kanalizace" (7,0+21,0)*1,0*0,3 |  | 8.4 |  | 0 |  |  |  | základní |  | 0 | 0 | 0 | 0 | 0 | 8 | M | 2 | ROZPOCET | 0 | 0 | 0 | 0 | 0 | 1 | 0 | 4 | 86
| P |  | Poznámka k položce: VV | [15 empty] | P | 2
0 | M | Pol66 | Součet |  | 8.4 |  | 0 |  |  |  | základní |  | 0 | 0 | 0 | 0 | 0 | 8 | M | 2 | ROZPOCET | 0 | 0 | 0 | 0 | 0 | 1 | 0 | 4 | 88
| P |  | Poznámka k položce: VV | [15 empty] | P | 2
18 | M | 58331200 | štěrkopísek tříděný zásypový | t | 16.8 |  | 0 |  |  |  | základní |  | 0 | 0 | 0 | 0 | 0 | 8 | M | 2 | ROZPOCET | 0 | 0 | 0 | 0 | 0 | 1 | 0 | 4 | 90
| P |  | Poznámka k položce: M; Poznámka k položce:, -JC obsahuje "obsypový materiál" - dle specifikace PD a TZ | [15 empty] | P | 2
0 | K | Pol67 | 8,4*2 'Přepočtené koeficientem množství |  | 16.8 |  | 0 |  |  |  | základní |  | 0 | 0 | 0 | 0 | 0 | 4 | K | 2 | ROZPOCET | 0 | 0 | 0 | 0 | 0 | 1 | 0 | 4 | 92
| P |  | Poznámka k položce: VV | [15 empty] | P | 2
19 | K | 175151201 | Obsypání objektu sypaninou bez prohození, uloženou do 3 m strojně | m3 | 9 |  | 0 |  |  |  | základní |  | 0 | 0 | 0 | 0 | 0 | 4 | K | 2 | ROZPOCET | 0 | 0 | 0 | 0 | 0 | 1 | 0 | 4 | 94
| P |  | Poznámka k položce: K | [15 empty] | P | 2
0 | K | Pol68 | "retence" (9,0) |  | 9 |  | 0 |  |  |  | základní |  | 0 | 0 | 0 | 0 | 0 | 4 | K | 2 | ROZPOCET | 0 | 0 | 0 | 0 | 0 | 1 | 0 | 4 | 96
| P |  | Poznámka k položce: VV | [15 empty] | P | 2
0 | K | Pol2 | Součet |  | 9 |  | 0 |  |  |  | základní |  | 0 | 0 | 0 | 0 | 0 | 4 | K | 2 | ROZPOCET | 0 | 0 | 0 | 0 | 0 | 1 | 0 | 4 | 98
| P |  | Poznámka k položce: VV | [15 empty] | P | 2
20 | M | 58331200 | štěrkopísek tříděný zásypový | t | 18 |  | 0 |  |  |  | základní |  | 0 | 0 | 0 | 0 | 0 | 8 | M | 2 | ROZPOCET | 0 | 0 | 0 | 0 | 0 | 1 | 0 | 4 | 100
| P |  | Poznámka k položce: M; Poznámka k položce:, -JC obsahuje "obsypový materiál" - dle specifikace PD a TZ | [15 empty] | P | 2
0 | K | Pol69 | 9*2 'Přepočtené koeficientem množství |  | 18 |  | 0 |  |  |  | základní |  | 0 | 0 | 0 | 0 | 0 | 4 | K | 2 | ROZPOCET | 0 | 0 | 0 | 0 | 0 | 1 | 0 | 4 | 102
| P |  | Poznámka k položce: VV | [15 empty] | P | 2
21 | K | 181311103 | Rozprostření ornice tl vrstvy do 200 mm v rovině nebo ve svahu do 1:5 ručně | m2 | 32.5 |  | 0 |  |  |  | základní |  | 0 | 0 | 0 | 0 | 0 | 4 | K | 2 | ROZPOCET | 0 | 0 | 0 | 0 | 0 | 1 | 0 | 4 | 104
| P |  | Poznámka k položce: K | [15 empty] | P | 2
0 | K | Pol70 | "vsakovací objekty č.1,č.2" (4,5*4,5)+(3,5*3,5) |  | 32.5 |  | 0 |  |  |  | základní |  | 0 | 0 | 0 | 0 | 0 | 4 | K | 2 | ROZPOCET | 0 | 0 | 0 | 0 | 0 | 1 | 0 | 4 | 106
| P |  | Poznámka k položce: VV | [15 empty] | P | 2
0 | K | Pol2 | Součet |  | 32.5 |  | 0 |  |  |  | základní |  | 0 | 0 | 0 | 0 | 0 | 4 | K | 2 | ROZPOCET | 0 | 0 | 0 | 0 | 0 | 1 | 0 | 4 | 108
| P |  | Poznámka k položce: VV | [15 empty] | P | 2
22 | K | 181411131 | Založení parkového trávníku výsevem pl do 1000 m2 v rovině a ve svahu do 1:5 | m2 | 32.5 |  | 0 |  |  |  | základní |  | 0 | 0 | 0 | 0 | 0 | 4 | K | 2 | ROZPOCET | 0 | 0 | 0 | 0 | 0 | 1 | 0 | 4 | 110
| P |  | Poznámka k položce: K | [15 empty] | P | 2
0 | K | Pol70 | "vsakovací objekty č.1,č.2" (4,5*4,5)+(3,5*3,5) |  | 32.5 |  | 0 |  |  |  | základní |  | 0 | 0 | 0 | 0 | 0 | 4 | K | 2 | ROZPOCET | 0 | 0 | 0 | 0 | 0 | 1 | 0 | 4 | 112
| P |  | Poznámka k položce: VV | [15 empty] | P | 2
0 | K | Pol2 | Součet |  | 32.5 |  | 0 |  |  |  | základní |  | 0 | 0 | 0 | 0 | 0 | 4 | K | 2 | ROZPOCET | 0 | 0 | 0 | 0 | 0 | 1 | 0 | 4 | 114
| P |  | Poznámka k položce: VV | [15 empty] | P | 2
23 | M | 00572410 | osivo směs travní parková | kg | 0.975 |  | 0 |  |  |  | základní |  | 0 | 0 | 0 | 0 | 0 | 8 | M | 2 | ROZPOCET | 0 | 0 | 0 | 0 | 0 | 1 | 0 | 4 | 116
| P |  | Poznámka k položce: M | [15 empty] | P | 2
0 | K | Pol71 | 32,5*0,03 'Přepočtené koeficientem množství |  | 0.975 |  | 0 |  |  |  | základní |  | 0 | 0 | 0 | 0 | 0 | 4 | K | 2 | ROZPOCET | 0 | 0 | 0 | 0 | 0 | 1 | 0 | 4 | 118
| P |  | Poznámka k položce: VV | [15 empty] | P | 2
24 | K | 181912112 | Úprava pláně v hornině třídy těžitelnosti I skupiny 3 se zhutněním ručně | m2 | 43 |  | 0 |  |  |  | základní |  | 0 | 0 | 0 | 0 | 0 | 4 | K | 2 | ROZPOCET | 0 | 0 | 0 | 0 | 0 | 1 | 0 | 4 | 120
| P |  | Poznámka k položce: K | [15 empty] | P | 2
0 | K | Pol72 | "trasa kanalizace" (7,0+21,0)*1,0 |  | 28 |  | 0 |  |  |  | základní |  | 0 | 0 | 0 | 0 | 0 | 4 | K | 2 | ROZPOCET | 0 | 0 | 0 | 0 | 0 | 1 | 0 | 4 | 122
| P |  | Poznámka k položce: VV | [15 empty] | P | 2
0 | K | Pol73 | "retence" (5,0*3,0) |  | 15 |  | 0 |  |  |  | základní |  | 0 | 0 | 0 | 0 | 0 | 4 | K | 2 | ROZPOCET | 0 | 0 | 0 | 0 | 0 | 1 | 0 | 4 | 124
| P |  | Poznámka k položce: VV | [15 empty] | P | 2
0 | K | Pol2 | Součet |  | 43 |  | 0 |  |  |  | základní |  | 0 | 0 | 0 | 0 | 0 | 4 | K | 2 | ROZPOCET | 0 | 0 | 0 | 0 | 0 | 1 | 0 | 4 | 126
| P |  | Poznámka k položce: VV | [15 empty] | P | 2
25 | K | 460120019 | Naložení výkopku strojně z hornin třídy 1 až 4 | m3 | 65.4 |  | 0 |  |  |  | základní |  | 0 | 0 | 0 | 0 | 0 | 4 | K | 2 | ROZPOCET | 0 | 0 | 0 | 0 | 0 | 1 | 0 | 4 | 128
| P |  | Poznámka k položce: K | [15 empty] | P | 2
0 | K | 2 | Zakládání |  | 0 |  | 0 |  |  |  | základní |  | 0 | 0 | 0 | 0 | 0 | 4 | K | 2 | ROZPOCET | 0 | 0 | 0 | 0 | 0 | 1 | 0 | 4 | 130
| P |  | Poznámka k položce: D | [15 empty] | P | 2
26 | K | 213311141 | Polštáře zhutněné pod základy ze štěrkopísku tříděného | m3 | 2.25 |  | 0 |  |  |  | základní |  | 0 | 0 | 0 | 0 | 0 | 4 | K | 2 | ROZPOCET | 0 | 0 | 0 | 0 | 0 | 1 | 0 | 4 | 132
| P |  | Poznámka k položce: K | [15 empty] | P | 2
0 | K | Pol74 | "retence" (5,0*3,0)*0,15 |  | 2.25 |  | 0 |  |  |  | základní |  | 0 | 0 | 0 | 0 | 0 | 4 | K | 2 | ROZPOCET | 0 | 0 | 0 | 0 | 0 | 1 | 0 | 4 | 134
| P |  | Poznámka k položce: VV | [15 empty] | P | 2
0 | K | Pol2 | Součet |  | 2.25 |  | 0 |  |  |  | základní |  | 0 | 0 | 0 | 0 | 0 | 4 | K | 2 | ROZPOCET | 0 | 0 | 0 | 0 | 0 | 1 | 0 | 4 | 136
| P |  | Poznámka k položce: VV | [15 empty] | P | 2
0 | K | 3 | Svislé a kompletní konstrukce |  | 0 |  | 0 |  |  |  | základní |  | 0 | 0 | 0 | 0 | 0 | 4 | K | 2 | ROZPOCET | 0 | 0 | 0 | 0 | 0 | 1 | 0 | 4 | 138
| P |  | Poznámka k položce: D | [15 empty] | P | 2
27 | K | 359901211 | Monitoring stoky jakékoli výšky na nové kanalizaci | m | 28 |  | 0 |  |  |  | základní |  | 0 | 0 | 0 | 0 | 0 | 4 | K | 2 | ROZPOCET | 0 | 0 | 0 | 0 | 0 | 1 | 0 | 4 | 140
| P |  | Poznámka k položce: K | [15 empty] | P | 2
0 | K | 4 | Vodorovné konstrukce |  | 0 |  | 0 |  |  |  | základní |  | 0 | 0 | 0 | 0 | 0 | 4 | K | 2 | ROZPOCET | 0 | 0 | 0 | 0 | 0 | 1 | 0 | 4 | 142
| P |  | Poznámka k položce: D | [15 empty] | P | 2
28 | K | 451315115 | Podkladní nebo výplňová vrstva z betonu C 16/20 tl do 100 mm | m2 | 15 |  | 0 |  |  |  | základní |  | 0 | 0 | 0 | 0 | 0 | 4 | K | 2 | ROZPOCET | 0 | 0 | 0 | 0 | 0 | 1 | 0 | 4 | 144
| P |  | Poznámka k položce: K | [15 empty] | P | 2
0 | K | Pol73 | "retence" (5,0*3,0) |  | 15 |  | 0 |  |  |  | základní |  | 0 | 0 | 0 | 0 | 0 | 4 | K | 2 | ROZPOCET | 0 | 0 | 0 | 0 | 0 | 1 | 0 | 4 | 146
| P |  | Poznámka k položce: VV | [15 empty] | P | 2
0 | K | Pol2 | Součet |  | 15 |  | 0 |  |  |  | základní |  | 0 | 0 | 0 | 0 | 0 | 4 | K | 2 | ROZPOCET | 0 | 0 | 0 | 0 | 0 | 1 | 0 | 4 | 148
| P |  | Poznámka k položce: VV | [15 empty] | P | 2
29 | K | 451572111 | Lože pod potrubí otevřený výkop z kameniva drobného těženého | m3 | 2.8 |  | 0 |  |  |  | základní |  | 0 | 0 | 0 | 0 | 0 | 4 | K | 2 | ROZPOCET | 0 | 0 | 0 | 0 | 0 | 1 | 0 | 4 | 150
| P |  | Poznámka k položce: K | [15 empty] | P | 2
0 | K | Pol75 | "trasa kanalizace" (7,0+21,0)*1,0*0,1 |  | 2.8 |  | 0 |  |  |  | základní |  | 0 | 0 | 0 | 0 | 0 | 4 | K | 2 | ROZPOCET | 0 | 0 | 0 | 0 | 0 | 1 | 0 | 4 | 152
| P |  | Poznámka k položce: VV | [15 empty] | P | 2
0 | K | Pol2 | Součet |  | 2.8 |  | 0 |  |  |  | základní |  | 0 | 0 | 0 | 0 | 0 | 4 | K | 2 | ROZPOCET | 0 | 0 | 0 | 0 | 0 | 1 | 0 | 4 | 154
| P |  | Poznámka k položce: VV | [15 empty] | P | 2
| D | 5 | Komunikace pozemní a plochy ostatní |  |  |  | 0 | [5 empty] | 0 |  | 0 |  | 0 | 1 | D | 1 | ROZPOCET | [6 empty] | 0
30 | K | 500015R01 | Vybourání + oprava a doplnění konstrukčních vrstev , stavební činností dotčených , zpevněných ploch s živičným krytem | m | 7 |  | 0 |  |  |  | základní |  | 0 | 0 | 0 | 0 | 0 | 4 | K | 2 | ROZPOCET | 0 | 0 | 0 | 0 | 0 | 1 | 0 | 4 | 156
| P |  | Poznámka k položce: K; Poznámka k položce:, Kompletní systémové dodávky a provedení dle specifikace PD a TZ včetně všech přímo souvisejících prací/činností a dodávek, likvidace odpadů dle zákona o odpadech. | [15 empty] | P | 2
0 | K | Pol76 | "rozsah a specifikace _ VZTAŽENO NA MB VIZ TRASA TRUBNÍHO VEDENÍ" (7,0) |  | 7 |  | 0 |  |  |  | základní |  | 0 | 0 | 0 | 0 | 0 | 4 | K | 2 | ROZPOCET | 0 | 0 | 0 | 0 | 0 | 1 | 0 | 4 | 158
| P |  | Poznámka k položce: VV | [15 empty] | P | 2
0 | K | Pol2 | Součet |  | 7 |  | 0 |  |  |  | základní |  | 0 | 0 | 0 | 0 | 0 | 4 | K | 2 | ROZPOCET | 0 | 0 | 0 | 0 | 0 | 1 | 0 | 4 | 160
| P |  | Poznámka k položce: VV | [15 empty] | P | 2
31 | K | 500015R02 | Vybourání + oprava a doplnění vrstev , stavební činností dotčených , nezpevněných travnatých ploch | m | 21 |  | 0 |  |  |  | základní |  | 0 | 0 | 0 | 0 | 0 | 4 | K | 2 | ROZPOCET | 0 | 0 | 0 | 0 | 0 | 1 | 0 | 4 | 162
| P |  | Poznámka k položce: K; Poznámka k položce:, Kompletní systémové dodávky a provedení dle specifikace PD a TZ včetně všech přímo souvisejících prací/činností a dodávek, likvidace odpadů dle zákona o odpadech. | [15 empty] | P | 2
0 | K | Pol77 | "rozsah a specifikace _ VZTAŽENO NA MB VIZ TRASA TRUBNÍHO VEDENÍ" 21,0 |  | 21 |  | 0 |  |  |  | základní |  | 0 | 0 | 0 | 0 | 0 | 4 | K | 2 | ROZPOCET | 0 | 0 | 0 | 0 | 0 | 1 | 0 | 4 | 164
| P |  | Poznámka k položce: VV | [15 empty] | P | 2
0 | K | Pol2 | Součet |  | 21 |  | 0 |  |  |  | základní |  | 0 | 0 | 0 | 0 | 0 | 4 | K | 2 | ROZPOCET | 0 | 0 | 0 | 0 | 0 | 1 | 0 | 4 | 166
| P |  | Poznámka k položce: VV | [15 empty] | P | 2
| D | 6 | Úpravy povrchů, podlahy a osazování výplní |  |  |  | 0 | [5 empty] | 0 |  | 0 |  | 0 | 1 | D | 1 | ROZPOCET | [6 empty] | 0
32 | K | 631362021 | Výztuž mazanin svařovanými sítěmi Kari | t | 0.094 |  | 0 |  |  |  | základní |  | 0 | 0 | 0 | 0 | 0 | 4 | K | 2 | ROZPOCET | 0 | 0 | 0 | 0 | 0 | 1 | 0 | 4 | 168
| P |  | Poznámka k položce: K | [15 empty] | P | 2
0 | K | Pol78 | "retence" (5,0*3,0)*1*(5,0*1,25)/1000 |  | 0.094 |  | 0 |  |  |  | základní |  | 0 | 0 | 0 | 0 | 0 | 4 | K | 2 | ROZPOCET | 0 | 0 | 0 | 0 | 0 | 1 | 0 | 4 | 170
| P |  | Poznámka k položce: VV | [15 empty] | P | 2
0 | K | Pol2 | Součet |  | 0.094 |  | 0 |  |  |  | základní |  | 0 | 0 | 0 | 0 | 0 | 4 | K | 2 | ROZPOCET | 0 | 0 | 0 | 0 | 0 | 1 | 0 | 4 | 172
| P |  | Poznámka k položce: VV | [15 empty] | P | 2
| D | 8 | Trubní vedení |  |  |  | 0 | [5 empty] | 0 |  | 0 |  | 0 | 2 | D | 1 | ROZPOCET | [6 empty] | 0
33 | K | 721290112 | Zkouška těsnosti potrubí kanalizace vodou DN 150/DN 200 | m | 28 |  | 0 |  |  |  | základní |  | 0 | 0 | 0 | 0 | 0 | 16 | K | 2 | ROZPOCET | 0 | 0 | 0 | 0 | 0 | 1 | 0 | 16 | 174
| P |  | Poznámka k položce: K | [15 empty] | P | 2
34 | K | 871313121 | Montáž kanalizačního potrubí z PVC těsněné gumovým kroužkem otevřený výkop sklon do 20 % DN 160 | m | 28 |  | 0 |  |  |  | základní |  | 0 | 0 | 0 | 0 | 0 | 16 | K | 2 | ROZPOCET | 0 | 0 | 0 | 0 | 0 | 1 | 0 | 16 | 176
| P |  | Poznámka k položce: K | [15 empty] | P | 2
35 | M | 28611164R | trubka kanalizační PVC KG DN 160 SN8 | m | 32.2 |  | 0 |  |  |  | základní |  | 0 | 0 | 0 | 0 | 0 | 32 | M | 2 | ROZPOCET | 0 | 0 | 0 | 0 | 0 | 1 | 0 | 16 | 178
| P |  | Poznámka k položce: M; Poznámka k položce:, V jednotkové ceně zahrnuty náklady také na dodávku přímo souvisejících tvarovek/armatur a příslušenství/doplňků_dle PD a TZ , ----------------------------------------------------------------------------------------------------------------------------------------------------------- | [15 empty] | P | 2
0 | K | Pol79 | 28*1,15 'Přepočtené koeficientem množství |  | 32.2 |  | 0 |  |  |  | základní |  | 0 | 0 | 0 | 0 | 0 | 16 | K | 2 | ROZPOCET | 0 | 0 | 0 | 0 | 0 | 1 | 0 | 16 | 180
| P |  | Poznámka k položce: VV | [15 empty] | P | 2
36 | K | 894401R01 | D+M _ Šachta Š2, O 425, výška: 1,643 m | kus | 1 |  | 0 |  |  |  | základní |  | 0 | 0 | 0 | 0 | 0 | 16 | K | 2 | ROZPOCET | 0 | 0 | 0 | 0 | 0 | 1 | 0 | 16 | 182
| P |  | Poznámka k položce: K; Poznámka k položce:, Kompletní systémová dodávka a provedení dle specifikace PD a TZ včetně všech souvisejících prací/činnostíí a dodávek/doplňků a příslušenství, (JC obsahuje dodávku a osazení kompletního seznamu prvků_viz výpis šachet), v.č. 8-9, 10-11, -----------------------------------------------------------------------------------------------------------------, Šachta Š2, O 425, výška: 1,643 m, Délka šachtové roury po řezu: 1190 mm, Součástky:, 1 Ks O 425 ŠACHT. ROURA 1500, 1 Ks TELESKOP 425, 1 Ks POKLOP LIT. 425/D400, 1 Ks O 425 DNO KG 160 PŘÍMÉ, , , , | [15 empty] | P | 2
37 | K | 894401R02 | D+M _ Šachta Š3, O 425, výška: 2,489 | kus | 1 |  | 0 |  |  |  | základní |  | 0 | 0 | 0 | 0 | 0 | 16 | K | 2 | ROZPOCET | 0 | 0 | 0 | 0 | 0 | 1 | 0 | 16 | 184
| P |  | Poznámka k položce: K; Poznámka k položce:, Kompletní systémová dodávka a provedení dle specifikace PD a TZ včetně všech souvisejících prací/činnostíí a dodávek/doplňků a příslušenství, (JC obsahuje dodávku a osazení kompletního seznamu prvků_viz výpis šachet), v.č. 8-9, 10-11, -----------------------------------------------------------------------------------------------------------------, Šachta Š3, O 425, výška: 2,489 m, Délka šachtové roury po řezu: 2030 mm, Součástky:, 1 Ks O 425 ŠACHT. ROURA 3000, 1 Ks TELESKOP 425, 1 Ks POKLOP LIT. 425/D400, 1 Ks O 425 DNO KG 160 SBĚRNÉ X, 2 Ks KG ZÁTKA 160, , , , , | [15 empty] | P | 2
38 | K | 894401R03 | D+M _ Šachta Š5, O 425, výška: 0,933 m | kus | 1 |  | 0 |  |  |  | základní |  | 0 | 0 | 0 | 0 | 0 | 16 | K | 2 | ROZPOCET | 0 | 0 | 0 | 0 | 0 | 1 | 0 | 16 | 186
| P |  | Poznámka k položce: K; Poznámka k položce:, Kompletní systémová dodávka a provedení dle specifikace PD a TZ včetně všech souvisejících prací/činnostíí a dodávek/doplňků a příslušenství, (JC obsahuje dodávku a osazení kompletního seznamu prvků_viz výpis šachet), v.č. 8-9, 10-11, -----------------------------------------------------------------------------------------------------------------, Šachta Š5, O 425, výška: 0,933 m, Délka šachtové roury po řezu: 490 mm, Součástky:, 1 Ks O 425 ŠACHT. ROURA 1500, 1 Ks TELESKOP 425, 1 Ks POKLOP LIT. 425/D400, 1 Ks O 425 DNO KG 160 SBĚRNÉ X, 1 Ks KG ZÁTKA 160, , , , , , | [15 empty] | P | 2
39 | K | 894401R04 | D+M _ Šachta Š6, O 425, výška: 1,967 | kus | 1 |  | 0 |  |  |  | základní |  | 0 | 0 | 0 | 0 | 0 | 16 | K | 2 | ROZPOCET | 0 | 0 | 0 | 0 | 0 | 1 | 0 | 16 | 188
| P |  | Poznámka k položce: K; Poznámka k položce:, Kompletní systémová dodávka a provedení dle specifikace PD a TZ včetně všech souvisejících prací/činnostíí a dodávek/doplňků a příslušenství, (JC obsahuje dodávku a osazení kompletního seznamu prvků_viz výpis šachet), v.č. 8-9, 10-11, -----------------------------------------------------------------------------------------------------------------, Šachta Š6, O 425, výška: 1,967 m, Délka šachtové roury po řezu: 1540 mm, Součástky:, 1 Ks O 425 ŠACHT. ROURA 1500, 1 Ks TELESKOP 425, 1 Ks POKLOP LIT. 425/D400, 1 Ks O 425 DNO KG 160 PŘÍMÉ, , , , , , | [15 empty] | P | 2
40 | K | 894403R01 | D+M _ Betonová šachta DN 1000, Š4 , výška 2,74 m | kus | 1 |  | 0 |  |  |  | základní |  | 0 | 0 | 0 | 0 | 0 | 16 | K | 2 | ROZPOCET | 0 | 0 | 0 | 0 | 0 | 1 | 0 | 16 | 190
| P |  | Poznámka k položce: K; Poznámka k položce:, Kompletní systémová dodávka a provedení dle specifikace PD a TZ včetně všech souvisejících prací/činnostíí a dodávek/doplňků a příslušenství, (JC obsahuje dodávku a osazení kompletního seznamu prvků_viz výpis šachet), v.č. 8-9, 10-11, --------------------------------------------------------------------------------------------------------------------, -ŽB revizní šachta typová DN 1000 z železobetonových prefabrikátů s tloušťkou stěny 120 mm. Dno šachet je vrženo monolitické nebo prefabrikované. Zakrytí šachet bude provedeno litinovým poklopem a nebo těžkým poklopem ?600 mm – BEGU pro zatížení D400. , Betonová šachta bude z vnější strany opatřeny nátěrem chránícím beton prefabrikátů. Skruže DN 1000 budou opatřeny vidlicovými stupadly. Skruže přechodové DN 600/1000 stupadly kapsovými. Betonová šachta bude provedena vodotěsně. Potrubí bude do betonových šachet napojeno pomocí šachtových přechodek. , , | [15 empty] | P | 2
41 | K | 899623151 | Obetonování potrubí nebo zdiva stok betonem prostým tř. C 16/20 otevřený výkop | m3 | 1 |  | 0 |  |  |  | základní |  | 0 | 0 | 0 | 0 | 0 | 16 | K | 2 | ROZPOCET | 0 | 0 | 0 | 0 | 0 | 1 | 0 | 16 | 192
| P |  | Poznámka k položce: K | [15 empty] | P | 2
42 | K | 899722113 | Krytí potrubí z plastů výstražnou fólií z PVC 34cm | m | 30.8 |  | 0 |  |  |  | základní |  | 0 | 0 | 0 | 0 | 0 | 16 | K | 2 | ROZPOCET | 0 | 0 | 0 | 0 | 0 | 1 | 0 | 16 | 194
| P |  | Poznámka k položce: K | [15 empty] | P | 2
0 | K | Pol80 | "kanalizační trasa" 1,1*(28,0) |  | 30.8 |  | 0 |  |  |  | základní |  | 0 | 0 | 0 | 0 | 0 | 16 | K | 2 | ROZPOCET | 0 | 0 | 0 | 0 | 0 | 1 | 0 | 16 | 196
| P |  | Poznámka k položce: VV | [15 empty] | P | 2
0 | K | Pol2 | Součet |  | 30.8 |  | 0 |  |  |  | základní |  | 0 | 0 | 0 | 0 | 0 | 16 | K | 2 | ROZPOCET | 0 | 0 | 0 | 0 | 0 | 1 | 0 | 16 | 198
| P |  | Poznámka k položce: VV | [15 empty] | P | 2
43 | K | 899951R11 | D+M _ sorpční betonová vpusť včetně vložky | kpl. | 3 |  | 0 |  |  |  | základní |  | 0 | 0 | 0 | 0 | 0 | 16 | K | 2 | ROZPOCET | 0 | 0 | 0 | 0 | 0 | 1 | 0 | 16 | 200
| P |  | Poznámka k položce: K; Poznámka k položce:, Kompletní systémová dodávka a provedení dle specifikace PD a TZ včetně všech přímo souvisejících prací/činností a dodávek/doplňků a příslušenství, ----------------------------------------------------------------------------------------------------------------------------------------------------------------------------------, SORPČNÍ VPUSTI, Sorpční vpusti budou provedeny z klasické betonové vpusti a z filtrační sorpční vložky., Zařízení je koncipováno jako malý odlučovač lehkých kapalin, který se skládá s dvoustěnné, válcové nádoby a filtrační vložky. Vnitřní plášť nádoby slouží jako norná stěna. Na dně této, nádoby se usazují hrubé nečistoty. Celá tato nádoba lze po odklopení mříže vyjmout a její, obsah vylít do připravené odpadové nádoby., Uvnitř této nádoby se nachází samostatně vyjímatelná filtrační vložka. Voda zbavená, mechanických nečistot prochází přes tuto vložku, kde se zachytávají plovoucí nečistoty a, ropné látky. Voda potom podtéká normou stěnu nerezového rámu a poté otvory ve vnějším, plášti odtéká dále do uliční vpusti., Celkem budou osazeny 3 sorpční vpusti. , , , , | [15 empty] | P | 2
0 | K | Pol81 | "kompletní rozsah a specifikace viz v.č. 07" 3,0 |  | 3 |  | 0 |  |  |  | základní |  | 0 | 0 | 0 | 0 | 0 | 16 | K | 2 | ROZPOCET | 0 | 0 | 0 | 0 | 0 | 1 | 0 | 16 | 202
| P |  | Poznámka k položce: VV | [15 empty] | P | 2
0 | K | Pol2 | Součet |  | 3 |  | 0 |  |  |  | základní |  | 0 | 0 | 0 | 0 | 0 | 16 | K | 2 | ROZPOCET | 0 | 0 | 0 | 0 | 0 | 1 | 0 | 16 | 204
| P |  | Poznámka k položce: VV | [15 empty] | P | 2
44 | K | 899951R12 | D+M _ retenční nádrž objemu 12 m3 | kpl. | 1 |  | 0 |  |  |  | základní |  | 0 | 0 | 0 | 0 | 0 | 16 | K | 2 | ROZPOCET | 0 | 0 | 0 | 0 | 0 | 1 | 0 | 16 | 206
| P |  | Poznámka k položce: K; Poznámka k položce:, Kompletní systémová dodávka a provedení dle specifikace PD a TZ včetně všech přímo souvisejících prací/činností a dodávek/doplňků a příslušenství, ----------------------------------------------------------------------------------------------------------------------------------------------------------------------------------, , , , , | [15 empty] | P | 2
0 | K | Pol82 | "rozsah a specifikace viz v.č. 006" 1,0 |  | 1 |  | 0 |  |  |  | základní |  | 0 | 0 | 0 | 0 | 0 | 16 | K | 2 | ROZPOCET | 0 | 0 | 0 | 0 | 0 | 1 | 0 | 16 | 208
| P |  | Poznámka k položce: VV | [15 empty] | P | 2
0 | K | Pol2 | Součet |  | 1 |  | 0 |  |  |  | základní |  | 0 | 0 | 0 | 0 | 0 | 16 | K | 2 | ROZPOCET | 0 | 0 | 0 | 0 | 0 | 1 | 0 | 16 | 210
| P |  | Poznámka k položce: VV | [15 empty] | P | 2
45 | K | 899951R22 | D+M _ bezpečnostní přepad ze vsakovacího objektu č.1 do zatrubněného vodního toku | kus | 1 |  | 0 |  |  |  | základní |  | 0 | 0 | 0 | 0 | 0 | 16 | K | 2 | ROZPOCET | 0 | 0 | 0 | 0 | 0 | 1 | 0 | 16 | 212
| P |  | Poznámka k položce: K; Poznámka k položce:, Kompletní systémová dodávka a provedení dle specifikace PD a TZ včetně všech přímo souvisejících prací/činností a dodávek/doplňků a příslušenství, ----------------------------------------------------------------------------------------------------------------------------------------------------------------------------------, , , , , | [15 empty] | P | 2
46 | K | 899951R24 | D+M _ sedlová odbočka DN 160 | kus | 2 |  | 0 |  |  |  | základní |  | 0 | 0 | 0 | 0 | 0 | 16 | K | 2 | ROZPOCET | 0 | 0 | 0 | 0 | 0 | 1 | 0 | 16 | 214
| P |  | Poznámka k položce: K; Poznámka k položce:, Kompletní systémová dodávka a provedení dle specifikace PD a TZ včetně všech přímo souvisejících prací/činností a dodávek/doplňků a příslušenství, ----------------------------------------------------------------------------------------------------------------------------------------------------------------------------------, , , , , | [15 empty] | P | 2
0 | K | 9 | Ostatní konstrukce a práce, bourání |  | 0 |  | 0 |  |  |  | základní |  | 0 | 0 | 0 | 0 | 0 | 16 | K | 2 | ROZPOCET | 0 | 0 | 0 | 0 | 0 | 1 | 0 | 16 | 216
| P |  | Poznámka k položce: D | [15 empty] | P | 2
47 | K | 977151124 | Jádrové vrty diamantovými korunkami do stavebních materiálů D přes 150 do 180 mm | m | 0.4 |  | 0 |  |  |  | základní |  | 0 | 0 | 0 | 0 | 0 | 16 | K | 2 | ROZPOCET | 0 | 0 | 0 | 0 | 0 | 1 | 0 | 16 | 218
| P |  | Poznámka k položce: K | [15 empty] | P | 2
0 | K | 998 | Přesun hmot |  | 0 |  | 0 |  |  |  | základní |  | 0 | 0 | 0 | 0 | 0 | 16 | K | 2 | ROZPOCET | 0 | 0 | 0 | 0 | 0 | 1 | 0 | 16 | 220
| P |  | Poznámka k položce: D | [15 empty] | P | 2
48 | K | 998276101 | Přesun hmot pro trubní vedení z trub z plastických hmot otevřený výkop | t | 160.578 |  | 0 |  |  |  | základní |  | 0 | 0 | 0 | 0 | 0 | 16 | K | 2 | ROZPOCET | 0 | 0 | 0 | 0 | 0 | 1 | 0 | 16 | 222
| P |  | Poznámka k položce: K | [15 empty] | P | 2
0 | K | M | Práce a dodávky M |  | 0 |  | 0 |  |  |  | základní |  | 0 | 0 | 0 | 0 | 0 | 16 | K | 2 | ROZPOCET | 0 | 0 | 0 | 0 | 0 | 1 | 0 | 16 | 224
| P |  | Poznámka k položce: D | [15 empty] | P | 2
0 | K | 46-M | Zemní práce při extr.mont.pracích |  | 0 |  | 0 |  |  |  | základní |  | 0 | 0 | 0 | 0 | 0 | 16 | K | 2 | ROZPOCET | 0 | 0 | 0 | 0 | 0 | 1 | 0 | 16 | 226
| P |  | Poznámka k položce: D | [15 empty] | P | 2
49 | K | 460281113 | Pažení příložné plné výkopů jam | m2 | 100 |  | 0 |  |  |  | základní |  | 0 | 0 | 0 | 0 | 0 | 16 | K | 2 | ROZPOCET | 0 | 0 | 0 | 0 | 0 | 1 | 0 | 16 | 228
| P |  | Poznámka k položce: K | [15 empty] | P | 2
0 | K | Pol83 | "vsakovací objekty" (3,0*4*5,0)+(2,0*4*5,0) |  | 100 |  | 0 |  |  |  | základní |  | 0 | 0 | 0 | 0 | 0 | 16 | K | 2 | ROZPOCET | 0 | 0 | 0 | 0 | 0 | 1 | 0 | 16 | 230
| P |  | Poznámka k položce: VV | [15 empty] | P | 2
0 | K | Pol2 | Součet |  | 100 |  | 0 |  |  |  | základní |  | 0 | 0 | 0 | 0 | 0 | 16 | K | 2 | ROZPOCET | 0 | 0 | 0 | 0 | 0 | 1 | 0 | 16 | 232
| P |  | Poznámka k položce: VV | [15 empty] | P | 2
50 | K | 460281123 | Odstranění pažení příložného výkopů jam | m2 | 100 |  | 0 |  |  |  | základní |  | 0 | 0 | 0 | 0 | 0 | 16 | K | 2 | ROZPOCET | 0 | 0 | 0 | 0 | 0 | 1 | 0 | 16 | 234
| P |  | Poznámka k položce: K | [15 empty] | P | 2
| D | VRN | VRN |  |  |  | 0 | [5 empty] | 0 |  | 0 |  | 0 | 4 | D | 0 | ROZPOCET | [6 empty] | 0
| D | VRN1 | Průzkumné, geodetické a projektové práce |  |  |  | 0 | [5 empty] | 0 |  | 0 |  | 0 | 4 | D | 1 | ROZPOCET | [6 empty] | 0
51 | K | 01325400R | Zpracování provozního řádu _ budovaných tras a trubního vedení | kpl. | 1 |  | 0 |  |  |  | základní |  | 0 | 0 | 0 | 0 | 0 | 262144 | K | 2 | ROZPOCET | 0 | 0 | 0 | 0 | 0 | 1 | 0 | 262144 | 236
| P |  | Poznámka k položce: K; Poznámka k položce:, VEŠKERÉ FORMY A PŘEDÁNÍ SE ŘÍDÍ PODMÍNKAMI ZADÁVACÍ DOKUMENTACE STAVBY | [15 empty] | P | 2
| D | VRN4 | Inženýrská činnost |  |  |  | 0 | [5 empty] | 0 |  | 0 |  | 0 | 4 | D | 1 | ROZPOCET | [6 empty] | 0
52 | K | 041903000 | Dozor jiné osoby_geotechnik po celou dobu výstavby | kpl. | 1 |  | 0 |  |  |  | základní |  | 0 | 0 | 0 | 0 | 0 | 262144 | K | 2 | ROZPOCET | 0 | 0 | 0 | 0 | 0 | 1 | 0 | 262144 | 238
| P |  | Poznámka k položce: K | [15 empty] | P | 2

## SO 07 - 12 - PŘELOŽKS SPL...
| List obsahuje: |  | 1) Krycí list soupisu | 2) Rekapitulace |  |  | 3) Soupis prací | Zpět na list: | Rekapitulace stavby
{0e6617a4-6e36-4dde-9ef0-1f7f20f97a39}
2
| KRYCÍ LIST SOUPISU | [8 empty] | v --- níže se nacházejí doplnkové a pomocné údaje k sestavám --- v | [8 empty] | False
Stavba:
STAVEBNÍ ÚPRAVY HASIČSKÉ ZBROJNICE HEŘMANICE - SLEZSKÁ OSTRAVA
Objekt:
SO 07 - 12 - PŘELOŽKS SPLAŠKOVÉ KANALIZACE
| KSO: |  |  |  |  | CC-CZ:
| Místo: |  | SLEZSKÁ OSTRAVA |  |  | Datum: | 25. 2. 2023
| Zadavatel: |  |  |  |  | IČ:
|  | SMO - SLEZSKÁ OSTRAVA |  |  |  | DIČ:
| Uchazeč: |  |  |  |  | IČ:
DIČ:
| Projektant: |  |  |  |  | IČ:
|  | SPAN |  |  |  | DIČ:
Poznámka:
| Cena bez DPH | [5 empty] | 0
|  |  | Základ daně |  |  | Sazba daně | Výše daně
| DPH | základní | 0 |  |  | 21% | 0
|  | snížená | 0 |  |  | 15% | 0
|  | zákl. přenesená | 0 |  |  | 21% | 0
|  | sníž. přenesená | 0 |  |  | 15% | 0
|  | nulová | 0 |  |  | 0% | 0
| Cena s DPH |  |  | v | CZK |  | 0
REKAPITULACE ČLENĚNÍ SOUPISU PRACÍ
Stavba:
STAVEBNÍ ÚPRAVY HASIČSKÉ ZBROJNICE HEŘMANICE - SLEZSKÁ OSTRAVA
Objekt:
SO 07 - 12 - PŘELOŽKS SPLAŠKOVÉ KANALIZACE
Místo: |  |  | SLEZSKÁ OSTRAVA |  |  | Datum: | 25. 2. 2023
Zadavatel: |  |  | SMO - SLEZSKÁ OSTRAVA |  |  | Projektant: | SPAN
Uchazeč:
Kód dílu - Popis | [6 empty] | Cena celkem [CZK]
Náklady soupisu celkem | [6 empty] | 0 | [12 empty] | -1
| D1 - | [5 empty] | 0
| HSV - Práce a dodávky HSV | [5 empty] | 0
| 1 - Zemní práce | [5 empty] | 0
| VRN - VRN | [5 empty] | 0
| VRN1 - Průzkumné, geodetické a projektové práce | [5 empty] | 0
| VRN4 - Inženýrská činnost | [5 empty] | 0
SOUPIS PRACÍ
Stavba:
STAVEBNÍ ÚPRAVY HASIČSKÉ ZBROJNICE HEŘMANICE - SLEZSKÁ OSTRAVA
Objekt:
SO 07 - 12 - PŘELOŽKS SPLAŠKOVÉ KANALIZACE
Místo: |  |  | SLEZSKÁ OSTRAVA |  |  | Datum: | 25. 2. 2023
Zadavatel: |  |  | SMO - SLEZSKÁ OSTRAVA |  |  | Projektant: | SPAN
Uchazeč:
PČ | Typ | Kód | Popis | MJ | Množství | J.cena [CZK] | Cena celkem [CZK] | Cenová soustava |  | Poznámka | DPH | J. Nh [h] | Nh celkem [h] | J. hmotnost [t] | Hmotnost celkem [t] | J. suť [t] | Suť Celkem [t]
Náklady soupisu celkem | [6 empty] | 0 | [5 empty] | 0 |  | 0 |  | 0 |  | D | -1 | [7 empty] | 0
| D | D1 |  |  |  |  | 0 | [5 empty] | 0 |  | 0 |  | 0 | 1 | D | 0 | ROZPOCET | [6 empty] | 0
| D | HSV | Práce a dodávky HSV |  |  |  | 0 | [5 empty] | 0 |  | 0 |  | 0 | 1 | D | 1 | ROZPOCET | [6 empty] | 0
| D | 1 | Zemní práce |  |  |  | 0 | [5 empty] | 0 |  | 0 |  | 0 | 1 | D | 2 | ROZPOCET | [6 empty] | 0
1 | K | 115101201 | Čerpání vody na dopravní výšku do 10 m průměrný přítok do 500 l/min | hod | 24 |  | 0 |  |  |  | základní |  | 0 | 0 | 0 | 0 | 0 | 4 | K | 3 | ROZPOCET | 0 | 0 | 0 | 0 | 0 | 1 | 0 | 4 | 2
| P |  | Poznámka k položce: K; Poznámka k položce:, -JC obsahuje , nad rámec ceníkového obsahu, také náklady na likvidaci čerpaných vod | [15 empty] | P | 3
0 | K | Pol84 | "předpoklad_bude upřesněno v rámci realizace stavby" 24,0 |  | 24 |  | 0 |  |  |  | základní |  | 0 | 0 | 0 | 0 | 0 | 4 | K | 3 | ROZPOCET | 0 | 0 | 0 | 0 | 0 | 1 | 0 | 4 | 4
| P |  | Poznámka k položce: VV | [15 empty] | P | 3
0 | K | Pol2 | Součet |  | 24 |  | 0 |  |  |  | základní |  | 0 | 0 | 0 | 0 | 0 | 4 | K | 3 | ROZPOCET | 0 | 0 | 0 | 0 | 0 | 1 | 0 | 4 | 6
| P |  | Poznámka k položce: VV | [15 empty] | P | 3
2 | K | 132254201 | Hloubení zapažených rýh š do 2000 mm v hornině třídy těžitelnosti I skupiny 3 objem do 20 m3 | m3 | 32.6 |  | 0 |  |  |  | základní |  | 0 | 0 | 0 | 0 | 0 | 4 | K | 3 | ROZPOCET | 0 | 0 | 0 | 0 | 0 | 1 | 0 | 4 | 8
| P |  | Poznámka k položce: K; Poznámka k položce:, JC, nad rámec ceníkového obsahu, také zahrnuje náklady na ruční hloubení v místě inženýrských sítí | [15 empty] | P | 3
0 | K | Pol85 | "trasa kanalizace" (1,0*1,6*11,0)+(1,0*1,5*10,0) |  | 32.6 |  | 0 |  |  |  | základní |  | 0 | 0 | 0 | 0 | 0 | 4 | K | 3 | ROZPOCET | 0 | 0 | 0 | 0 | 0 | 1 | 0 | 4 | 10
| P |  | Poznámka k položce: VV | [15 empty] | P | 3
0 | K | Pol2 | Součet |  | 32.6 |  | 0 |  |  |  | základní |  | 0 | 0 | 0 | 0 | 0 | 4 | K | 3 | ROZPOCET | 0 | 0 | 0 | 0 | 0 | 1 | 0 | 4 | 12
| P |  | Poznámka k položce: VV | [15 empty] | P | 3
3 | K | 151101101 | Zřízení příložného pažení a rozepření stěn rýh hl do 2 m | m2 | 65.2 |  | 0 |  |  |  | základní |  | 0 | 0 | 0 | 0 | 0 | 4 | K | 3 | ROZPOCET | 0 | 0 | 0 | 0 | 0 | 1 | 0 | 4 | 14
| P |  | Poznámka k položce: K | [15 empty] | P | 3
0 | K | Pol86 | "trasa kanalizace" (1,6*2*11,0)+(1,5*2*10,0) |  | 65.2 |  | 0 |  |  |  | základní |  | 0 | 0 | 0 | 0 | 0 | 4 | K | 3 | ROZPOCET | 0 | 0 | 0 | 0 | 0 | 1 | 0 | 4 | 16
| P |  | Poznámka k položce: VV | [15 empty] | P | 3
0 | K | Pol2 | Součet |  | 65.2 |  | 0 |  |  |  | základní |  | 0 | 0 | 0 | 0 | 0 | 4 | K | 3 | ROZPOCET | 0 | 0 | 0 | 0 | 0 | 1 | 0 | 4 | 18
| P |  | Poznámka k položce: VV | [15 empty] | P | 3
4 | K | 151101111 | Odstranění příložného pažení a rozepření stěn rýh hl do 2 m | m2 | 65.2 |  | 0 |  |  |  | základní |  | 0 | 0 | 0 | 0 | 0 | 4 | K | 3 | ROZPOCET | 0 | 0 | 0 | 0 | 0 | 1 | 0 | 4 | 20
| P |  | Poznámka k položce: K | [15 empty] | P | 3
5 | K | 161151103 | Svislé přemístění výkopku z horniny třídy těžitelnosti I skupiny 1 až 3 hl výkopu do 8 m | m3 | 32.6 |  | 0 |  |  |  | základní |  | 0 | 0 | 0 | 0 | 0 | 4 | K | 3 | ROZPOCET | 0 | 0 | 0 | 0 | 0 | 1 | 0 | 4 | 22
| P |  | Poznámka k položce: K | [15 empty] | P | 3
6 | K | 162251102 | Vodorovné přemístění do 50 m výkopku/sypaniny z horniny třídy těžitelnosti I, skupiny 1 až 3 | m3 | 41.68 |  | 0 |  |  |  | základní |  | 0 | 0 | 0 | 0 | 0 | 4 | K | 3 | ROZPOCET | 0 | 0 | 0 | 0 | 0 | 1 | 0 | 4 | 24
| P |  | Poznámka k položce: K; Poznámka k položce:, -pro zpětné zásypy _ tam a zpět | [15 empty] | P | 3
0 | K | Pol87 | 20,84*2 'Přepočtené koeficientem množství |  | 41.68 |  | 0 |  |  |  | základní |  | 0 | 0 | 0 | 0 | 0 | 4 | K | 3 | ROZPOCET | 0 | 0 | 0 | 0 | 0 | 1 | 0 | 4 | 26
| P |  | Poznámka k položce: VV | [15 empty] | P | 3
7 | K | 162751117 | Vodorovné přemístění do 10000 m výkopku/sypaniny z horniny třídy těžitelnosti I, skupiny 1 až 3 | m3 | 11.76 |  | 0 |  |  |  | základní |  | 0 | 0 | 0 | 0 | 0 | 4 | K | 3 | ROZPOCET | 0 | 0 | 0 | 0 | 0 | 1 | 0 | 4 | 28
| P |  | Poznámka k položce: K | [15 empty] | P | 3
0 | K | Pol88 | "kanalizační trasy" (1,0*0,1*21,0)+(1,0*0,46*21,0) |  | 11.76 |  | 0 |  |  |  | základní |  | 0 | 0 | 0 | 0 | 0 | 4 | K | 3 | ROZPOCET | 0 | 0 | 0 | 0 | 0 | 1 | 0 | 4 | 30
| P |  | Poznámka k položce: VV | [15 empty] | P | 3
0 | K | Pol2 | Součet |  | 11.76 |  | 0 |  |  |  | základní |  | 0 | 0 | 0 | 0 | 0 | 4 | K | 3 | ROZPOCET | 0 | 0 | 0 | 0 | 0 | 1 | 0 | 4 | 32
| P |  | Poznámka k položce: VV | [15 empty] | P | 3
8 | K | 162751119 | Příplatek k vodorovnému přemístění výkopku/sypaniny z horniny třídy těžitelnosti I skupiny 1 až 3 ZKD 1000 m přes 10000 m | m3 | 117.6 |  | 0 |  |  |  | základní |  | 0 | 0 | 0 | 0 | 0 | 4 | K | 3 | ROZPOCET | 0 | 0 | 0 | 0 | 0 | 1 | 0 | 4 | 34
| P |  | Poznámka k položce: K | [15 empty] | P | 3
0 | K | Pol89 | 11,76*10 'Přepočtené koeficientem množství |  | 117.6 |  | 0 |  |  |  | základní |  | 0 | 0 | 0 | 0 | 0 | 4 | K | 3 | ROZPOCET | 0 | 0 | 0 | 0 | 0 | 1 | 0 | 4 | 36
| P |  | Poznámka k položce: VV | [15 empty] | P | 3
9 | K | 171251201 | Uložení sypaniny na skládky nebo meziskládky | m3 | 11.76 |  | 0 |  |  |  | základní |  | 0 | 0 | 0 | 0 | 0 | 4 | K | 3 | ROZPOCET | 0 | 0 | 0 | 0 | 0 | 1 | 0 | 4 | 38
| P |  | Poznámka k položce: K | [15 empty] | P | 3
10 | K | 17120123R | Poplatek za uložení navážek, zeminy a kamení na recyklační skládce (skládkovné) | t | 21.168 |  | 0 |  |  |  | základní |  | 0 | 0 | 0 | 0 | 0 | 4 | K | 3 | ROZPOCET | 0 | 0 | 0 | 0 | 0 | 1 | 0 | 4 | 40
| P |  | Poznámka k položce: K | [15 empty] | P | 3
0 | K | Pol90 | 11,76*1,8 'Přepočtené koeficientem množství |  | 21.168 |  | 0 |  |  |  | základní |  | 0 | 0 | 0 | 0 | 0 | 4 | K | 3 | ROZPOCET | 0 | 0 | 0 | 0 | 0 | 1 | 0 | 4 | 42
| P |  | Poznámka k položce: VV | [15 empty] | P | 3
11 | K | 174151101 | Zásyp jam, šachet rýh nebo kolem objektů sypaninou se zhutněním | m3 | 20.84 |  | 0 |  |  |  | základní |  | 0 | 0 | 0 | 0 | 0 | 4 | K | 3 | ROZPOCET | 0 | 0 | 0 | 0 | 0 | 1 | 0 | 4 | 44
| P |  | Poznámka k položce: K | [15 empty] | P | 3
0 | K | Pol91 | (32,6)-11,76 |  | 20.84 |  | 0 |  |  |  | základní |  | 0 | 0 | 0 | 0 | 0 | 4 | K | 3 | ROZPOCET | 0 | 0 | 0 | 0 | 0 | 1 | 0 | 4 | 46
| P |  | Poznámka k položce: VV | [15 empty] | P | 3
0 | K | Pol2 | Součet |  | 20.84 |  | 0 |  |  |  | základní |  | 0 | 0 | 0 | 0 | 0 | 4 | K | 3 | ROZPOCET | 0 | 0 | 0 | 0 | 0 | 1 | 0 | 4 | 48
| P |  | Poznámka k položce: VV | [15 empty] | P | 3
12 | K | 175111101 | Obsypání potrubí ručně sypaninou bez prohození, uloženou do 3 m | m3 | 9.66 |  | 0 |  |  |  | základní |  | 0 | 0 | 0 | 0 | 0 | 4 | K | 3 | ROZPOCET | 0 | 0 | 0 | 0 | 0 | 1 | 0 | 4 | 50
| P |  | Poznámka k položce: K; Poznámka k položce:, -výška obsypu potrubí _ průměrná pro celé trasy/stoky | [15 empty] | P | 3
0 | K | Pol92 | "trasa kanalizace" 1,0*0,46*(11,0+10,0) |  | 9.66 |  | 0 |  |  |  | základní |  | 0 | 0 | 0 | 0 | 0 | 4 | K | 3 | ROZPOCET | 0 | 0 | 0 | 0 | 0 | 1 | 0 | 4 | 52
| P |  | Poznámka k položce: VV | [15 empty] | P | 3
0 | K | Pol2 | Součet |  | 9.66 |  | 0 |  |  |  | základní |  | 0 | 0 | 0 | 0 | 0 | 4 | K | 3 | ROZPOCET | 0 | 0 | 0 | 0 | 0 | 1 | 0 | 4 | 54
| P |  | Poznámka k položce: VV | [15 empty] | P | 3
13 | M | 58331200 | štěrkopísek tříděný zásypový | t | 19.32 |  | 0 |  |  |  | základní |  | 0 | 0 | 0 | 0 | 0 | 8 | M | 3 | ROZPOCET | 0 | 0 | 0 | 0 | 0 | 1 | 0 | 4 | 56
| P |  | Poznámka k položce: M; Poznámka k položce:, -JC obsahuje "obsypový materiál" - dle specifikace PD a TZ | [15 empty] | P | 3
0 | K | Pol93 | 9,66*2 'Přepočtené koeficientem množství |  | 19.32 |  | 0 |  |  |  | základní |  | 0 | 0 | 0 | 0 | 0 | 4 | K | 3 | ROZPOCET | 0 | 0 | 0 | 0 | 0 | 1 | 0 | 4 | 58
| P |  | Poznámka k položce: VV | [15 empty] | P | 3
14 | K | 181912112 | Úprava pláně v hornině třídy těžitelnosti I skupiny 3 se zhutněním ručně | m2 | 21 |  | 0 |  |  |  | základní |  | 0 | 0 | 0 | 0 | 0 | 4 | K | 3 | ROZPOCET | 0 | 0 | 0 | 0 | 0 | 1 | 0 | 4 | 60
| P |  | Poznámka k položce: K | [15 empty] | P | 3
0 | K | Pol94 | "trasa kanalizace" (11,0+10,0)*1,0 |  | 21 |  | 0 |  |  |  | základní |  | 0 | 0 | 0 | 0 | 0 | 4 | K | 3 | ROZPOCET | 0 | 0 | 0 | 0 | 0 | 1 | 0 | 4 | 62
| P |  | Poznámka k položce: VV | [15 empty] | P | 3
0 | K | Pol2 | Součet |  | 21 |  | 0 |  |  |  | základní |  | 0 | 0 | 0 | 0 | 0 | 4 | K | 3 | ROZPOCET | 0 | 0 | 0 | 0 | 0 | 1 | 0 | 4 | 64
| P |  | Poznámka k položce: VV | [15 empty] | P | 3
15 | K | 460120019 | Naložení výkopku strojně z hornin třídy 1 až 4 | m3 | 20.84 |  | 0 |  |  |  | základní |  | 0 | 0 | 0 | 0 | 0 | 4 | K | 3 | ROZPOCET | 0 | 0 | 0 | 0 | 0 | 1 | 0 | 4 | 66
| P |  | Poznámka k položce: K | [15 empty] | P | 3
0 | K | 3 | Svislé a kompletní konstrukce |  | 0 |  | 0 |  |  |  | základní |  | 0 | 0 | 0 | 0 | 0 | 4 | K | 3 | ROZPOCET | 0 | 0 | 0 | 0 | 0 | 1 | 0 | 4 | 68
| P |  | Poznámka k položce: D | [15 empty] | P | 3
16 | K | 359901211 | Monitoring stoky jakékoli výšky na nové kanalizaci | m | 21 |  | 0 |  |  |  | základní |  | 0 | 0 | 0 | 0 | 0 | 4 | K | 3 | ROZPOCET | 0 | 0 | 0 | 0 | 0 | 1 | 0 | 4 | 70
| P |  | Poznámka k položce: K | [15 empty] | P | 3
0 | K | 4 | Vodorovné konstrukce |  | 0 |  | 0 |  |  |  | základní |  | 0 | 0 | 0 | 0 | 0 | 4 | K | 3 | ROZPOCET | 0 | 0 | 0 | 0 | 0 | 1 | 0 | 4 | 72
| P |  | Poznámka k položce: D | [15 empty] | P | 3
17 | K | 451572111 | Lože pod potrubí otevřený výkop z kameniva drobného těženého | m3 | 2.1 |  | 0 |  |  |  | základní |  | 0 | 0 | 0 | 0 | 0 | 4 | K | 3 | ROZPOCET | 0 | 0 | 0 | 0 | 0 | 1 | 0 | 4 | 74
| P |  | Poznámka k položce: K | [15 empty] | P | 3
0 | K | Pol95 | "trasa kanalizace" 1,0*0,1*(11,0+10,0) |  | 2.1 |  | 0 |  |  |  | základní |  | 0 | 0 | 0 | 0 | 0 | 4 | K | 3 | ROZPOCET | 0 | 0 | 0 | 0 | 0 | 1 | 0 | 4 | 76
| P |  | Poznámka k položce: VV | [15 empty] | P | 3
0 | K | Pol2 | Součet |  | 2.1 |  | 0 |  |  |  | základní |  | 0 | 0 | 0 | 0 | 0 | 4 | K | 3 | ROZPOCET | 0 | 0 | 0 | 0 | 0 | 1 | 0 | 4 | 78
| P |  | Poznámka k položce: VV | [15 empty] | P | 3
0 | K | 5 | Komunikace pozemní a plochy ostatní |  | 0 |  | 0 |  |  |  | základní |  | 0 | 0 | 0 | 0 | 0 | 4 | K | 3 | ROZPOCET | 0 | 0 | 0 | 0 | 0 | 1 | 0 | 4 | 80
| P |  | Poznámka k položce: D | [15 empty] | P | 3
18 | K | 500015R01 | Vybourání + oprava a doplnění konstrukčních vrstev , stavební činností dotčených , zpevněných ploch s živičným krytem | m | 11 |  | 0 |  |  |  | základní |  | 0 | 0 | 0 | 0 | 0 | 4 | K | 3 | ROZPOCET | 0 | 0 | 0 | 0 | 0 | 1 | 0 | 4 | 82
| P |  | Poznámka k položce: K; Poznámka k položce:, Kompletní systémové dodávky a provedení dle specifikace PD a TZ včetně všech přímo souvisejících prací/činností a dodávek, likvidace odpadů dle zákona o odpadech. | [15 empty] | P | 3
0 | K | Pol96 | "rozsah a specifikace _ VZTAŽENO NA MB VIZ TRASA TRUBNÍHO VEDENÍ" (11,0) |  | 11 |  | 0 |  |  |  | základní |  | 0 | 0 | 0 | 0 | 0 | 4 | K | 3 | ROZPOCET | 0 | 0 | 0 | 0 | 0 | 1 | 0 | 4 | 84
| P |  | Poznámka k položce: VV | [15 empty] | P | 3
0 | K | Pol2 | Součet |  | 11 |  | 0 |  |  |  | základní |  | 0 | 0 | 0 | 0 | 0 | 4 | K | 3 | ROZPOCET | 0 | 0 | 0 | 0 | 0 | 1 | 0 | 4 | 86
| P |  | Poznámka k položce: VV | [15 empty] | P | 3
19 | K | 500015R02 | Vybourání + oprava a doplnění vrstev , stavební činností dotčených , nezpevněných travnatých ploch | m | 10 |  | 0 |  |  |  | základní |  | 0 | 0 | 0 | 0 | 0 | 4 | K | 3 | ROZPOCET | 0 | 0 | 0 | 0 | 0 | 1 | 0 | 4 | 88
| P |  | Poznámka k položce: K; Poznámka k položce:, Kompletní systémové dodávky a provedení dle specifikace PD a TZ včetně všech přímo souvisejících prací/činností a dodávek, likvidace odpadů dle zákona o odpadech. | [15 empty] | P | 3
0 | K | Pol97 | "rozsah a specifikace _ VZTAŽENO NA MB VIZ TRASA TRUBNÍHO VEDENÍ" 10,0 |  | 10 |  | 0 |  |  |  | základní |  | 0 | 0 | 0 | 0 | 0 | 4 | K | 3 | ROZPOCET | 0 | 0 | 0 | 0 | 0 | 1 | 0 | 4 | 90
| P |  | Poznámka k položce: VV | [15 empty] | P | 3
0 | K | Pol2 | Součet |  | 10 |  | 0 |  |  |  | základní |  | 0 | 0 | 0 | 0 | 0 | 4 | K | 3 | ROZPOCET | 0 | 0 | 0 | 0 | 0 | 1 | 0 | 4 | 92
| P |  | Poznámka k položce: VV | [15 empty] | P | 3
0 | K | 8 | Trubní vedení |  | 0 |  | 0 |  |  |  | základní |  | 0 | 0 | 0 | 0 | 0 | 16 | K | 3 | ROZPOCET | 0 | 0 | 0 | 0 | 0 | 1 | 0 | 16 | 94
| P |  | Poznámka k položce: D | [15 empty] | P | 3
20 | K | 721290112 | Zkouška těsnosti potrubí kanalizace vodou DN 150/DN 200 | m | 21 |  | 0 |  |  |  | základní |  | 0 | 0 | 0 | 0 | 0 | 16 | K | 3 | ROZPOCET | 0 | 0 | 0 | 0 | 0 | 1 | 0 | 16 | 96
| P |  | Poznámka k položce: K | [15 empty] | P | 3
21 | K | 871313121 | Montáž kanalizačního potrubí z PVC těsněné gumovým kroužkem otevřený výkop sklon do 20 % DN 160 | m | 21 |  | 0 |  |  |  | základní |  | 0 | 0 | 0 | 0 | 0 | 16 | K | 3 | ROZPOCET | 0 | 0 | 0 | 0 | 0 | 1 | 0 | 16 | 98
| P |  | Poznámka k položce: K; Poznámka k položce:, JC obsahuje , nad rámec ceníkového obsahu , také náklady na montáže veškerých přímo souvisejících tvarovek/armatur/doplňků a příslušenství | [15 empty] | P | 3
22 | M | 28611164R | trubka kanalizační PVC KG DN 160 SN8 | m | 24.15 |  | 0 |  |  |  | základní |  | 0 | 0 | 0 | 0 | 0 | 32 | M | 3 | ROZPOCET | 0 | 0 | 0 | 0 | 0 | 1 | 0 | 16 | 100
| P |  | Poznámka k položce: M; Poznámka k položce:, V jednotkové ceně zahrnuty náklady také na dodávku přímo souvisejících tvarovek/armatur a příslušenství/doplňků_dle PD a TZ , ----------------------------------------------------------------------------------------------------------------------------------------------------------- | [15 empty] | P | 3
0 | K | Pol98 | 21*1,15 'Přepočtené koeficientem množství |  | 24.15 |  | 0 |  |  |  | základní |  | 0 | 0 | 0 | 0 | 0 | 16 | K | 3 | ROZPOCET | 0 | 0 | 0 | 0 | 0 | 1 | 0 | 16 | 102
| P |  | Poznámka k položce: VV | [15 empty] | P | 3
23 | K | 894401R01 | D+M _ Šachta Š1, O 425, výška: 2,734 m | kus | 1 |  | 0 |  |  |  | základní |  | 0 | 0 | 0 | 0 | 0 | 16 | K | 3 | ROZPOCET | 0 | 0 | 0 | 0 | 0 | 1 | 0 | 16 | 104
| P |  | Poznámka k položce: K; Poznámka k položce:, Kompletní systémová dodávka a provedení dle specifikace PD a TZ včetně všech souvisejících prací/činnostíí a dodávek/doplňků a příslušenství, (JC obsahuje dodávku a osazení kompletního seznamu prvků_viz výpis šachet), v.č. 04-05, -----------------------------------------------------------------------------------------------------------------, Šachta Š1, O 425, výška: 2,734 m, Délka šachtové roury po řezu: 2310 mm, Součástky:, 1 Ks O 425 ŠACHT. ROURA 3000, 1 Ks TELESKOP 425, 1 Ks POKLOP LIT. 425/D400, 1 Ks O 425 DNO KG 160 PŘÍMÉ, , , , , | [15 empty] | P | 3
24 | K | 894401R02 | D+M _ Šachta Š2, O 425, výška: 1,3 m | kus | 1 |  | 0 |  |  |  | základní |  | 0 | 0 | 0 | 0 | 0 | 16 | K | 3 | ROZPOCET | 0 | 0 | 0 | 0 | 0 | 1 | 0 | 16 | 106
| P |  | Poznámka k položce: K; Poznámka k položce:, Kompletní systémová dodávka a provedení dle specifikace PD a TZ včetně všech souvisejících prací/činnostíí a dodávek/doplňků a příslušenství, (JC obsahuje dodávku a osazení kompletního seznamu prvků_viz výpis šachet), v.č. 04-05, -----------------------------------------------------------------------------------------------------------------, Šachta Š2, O 425, výška: 1,3 m, Délka šachtové roury po řezu: 840 mm, Součástky:, 1 Ks O 425 ŠACHT. ROURA 1500, 1 Ks TELESKOP 425, 1 Ks POKLOP LIT. 425/D400, 1 Ks O 425 DNO KG 160 PŘÍMÉ, , , , , | [15 empty] | P | 3
25 | K | 894401R03 | D+M _ Šachta Š3, O 425, výška: 1,5 m | kus | 1 |  | 0 |  |  |  | základní |  | 0 | 0 | 0 | 0 | 0 | 16 | K | 3 | ROZPOCET | 0 | 0 | 0 | 0 | 0 | 1 | 0 | 16 | 108
| P |  | Poznámka k položce: K; Poznámka k položce:, Kompletní systémová dodávka a provedení dle specifikace PD a TZ včetně všech souvisejících prací/činnostíí a dodávek/doplňků a příslušenství, (JC obsahuje dodávku a osazení kompletního seznamu prvků_viz výpis šachet), v.č. 04-05, -----------------------------------------------------------------------------------------------------------------, Šachta Š3, O 425, výška: 1,5 m, Délka šachtové roury po řezu: 1050 mm, Součástky:, 1 Ks O 425 ŠACHT. ROURA 1500, 1 Ks TELESKOP 425, 1 Ks POKLOP LIT. 425/D400, 1 Ks O 425 DNO KG 160 PŘÍMÉ, , , , , , , | [15 empty] | P | 3
26 | K | 899722113 | Krytí potrubí z plastů výstražnou fólií z PVC 34cm | m | 23.1 |  | 0 |  |  |  | základní |  | 0 | 0 | 0 | 0 | 0 | 16 | K | 3 | ROZPOCET | 0 | 0 | 0 | 0 | 0 | 1 | 0 | 16 | 110
| P |  | Poznámka k položce: K | [15 empty] | P | 3
0 | K | Pol99 | "kanalizační trasa" 1,1*(11,0+10,0) |  | 23.1 |  | 0 |  |  |  | základní |  | 0 | 0 | 0 | 0 | 0 | 16 | K | 3 | ROZPOCET | 0 | 0 | 0 | 0 | 0 | 1 | 0 | 16 | 112
| P |  | Poznámka k položce: VV | [15 empty] | P | 3
0 | K | Pol2 | Součet |  | 23.1 |  | 0 |  |  |  | základní |  | 0 | 0 | 0 | 0 | 0 | 16 | K | 3 | ROZPOCET | 0 | 0 | 0 | 0 | 0 | 1 | 0 | 16 | 114
| P |  | Poznámka k položce: VV | [15 empty] | P | 3
27 | K | 899951R24 | D+M _ sedlová odbočka DN 160 | kus | 1 |  | 0 |  |  |  | základní |  | 0 | 0 | 0 | 0 | 0 | 16 | K | 3 | ROZPOCET | 0 | 0 | 0 | 0 | 0 | 1 | 0 | 16 | 116
| P |  | Poznámka k položce: K; Poznámka k položce:, Kompletní systémová dodávka a provedení dle specifikace PD a TZ včetně všech přímo souvisejících prací/činností a dodávek/doplňků a příslušenství, ----------------------------------------------------------------------------------------------------------------------------------------------------------------------------------, , , , , | [15 empty] | P | 3
0 | K | 9 | Ostatní konstrukce a práce, bourání |  | 0 |  | 0 |  |  |  | základní |  | 0 | 0 | 0 | 0 | 0 | 16 | K | 3 | ROZPOCET | 0 | 0 | 0 | 0 | 0 | 1 | 0 | 16 | 118
| P |  | Poznámka k položce: D | [15 empty] | P | 3
28 | K | 977151124 | Jádrové vrty diamantovými korunkami do stavebních materiálů D přes 150 do 180 mm | m | 0.2 |  | 0 |  |  |  | základní |  | 0 | 0 | 0 | 0 | 0 | 16 | K | 3 | ROZPOCET | 0 | 0 | 0 | 0 | 0 | 1 | 0 | 16 | 120
| P |  | Poznámka k položce: K | [15 empty] | P | 3
0 | K | 998 | Přesun hmot |  | 0 |  | 0 |  |  |  | základní |  | 0 | 0 | 0 | 0 | 0 | 16 | K | 3 | ROZPOCET | 0 | 0 | 0 | 0 | 0 | 1 | 0 | 16 | 122
| P |  | Poznámka k položce: D | [15 empty] | P | 3
29 | K | 998276101 | Přesun hmot pro trubní vedení z trub z plastických hmot otevřený výkop | t | 24.911 |  | 0 |  |  |  | základní |  | 0 | 0 | 0 | 0 | 0 | 16 | K | 3 | ROZPOCET | 0 | 0 | 0 | 0 | 0 | 1 | 0 | 16 | 124
| P |  | Poznámka k položce: K | [15 empty] | P | 3
| D | VRN | VRN |  |  |  | 0 | [5 empty] | 0 |  | 0 |  | 0 | 4 | D | 1 | ROZPOCET | [6 empty] | 0
| D | VRN1 | Průzkumné, geodetické a projektové práce |  |  |  | 0 | [5 empty] | 0 |  | 0 |  | 0 | 4 | D | 2 | ROZPOCET | [6 empty] | 0
| D | VRN4 | Inženýrská činnost |  |  |  | 0 | [5 empty] | 0 |  | 0 |  | 0 | 4 | D | 2 | ROZPOCET | [6 empty] | 0

## SO 08 - 13 - ČOV
| List obsahuje: |  | 1) Krycí list soupisu | 2) Rekapitulace |  |  | 3) Soupis prací | Zpět na list: | Rekapitulace stavby
{25331e74-5974-4fdb-8ce5-b27a0fd0d50d}
2
| KRYCÍ LIST SOUPISU | [8 empty] | v --- níže se nacházejí doplnkové a pomocné údaje k sestavám --- v | [8 empty] | False
Stavba:
STAVEBNÍ ÚPRAVY HASIČSKÉ ZBROJNICE HEŘMANICE - SLEZSKÁ OSTRAVA
Objekt:
SO 08 - 13 - ČOV
| KSO: |  |  |  |  | CC-CZ:
| Místo: |  | SLEZSKÁ OSTRAVA |  |  | Datum: | 25. 2. 2023
| Zadavatel: |  |  |  |  | IČ:
|  | SMO - SLEZSKÁ OSTRAVA |  |  |  | DIČ:
| Uchazeč: |  |  |  |  | IČ:
DIČ:
| Projektant: |  |  |  |  | IČ:
|  | SPAN |  |  |  | DIČ:
Poznámka:
| Cena bez DPH | [5 empty] | 0
|  |  | Základ daně |  |  | Sazba daně | Výše daně
| DPH | základní | 0 |  |  | 21% | 0
|  | snížená | 0 |  |  | 15% | 0
|  | zákl. přenesená | 0 |  |  | 21% | 0
|  | sníž. přenesená | 0 |  |  | 15% | 0
|  | nulová | 0 |  |  | 0% | 0
| Cena s DPH |  |  | v | CZK |  | 0
REKAPITULACE ČLENĚNÍ SOUPISU PRACÍ
Stavba:
STAVEBNÍ ÚPRAVY HASIČSKÉ ZBROJNICE HEŘMANICE - SLEZSKÁ OSTRAVA
Objekt:
SO 08 - 13 - ČOV
Místo: |  |  | SLEZSKÁ OSTRAVA |  |  | Datum: | 25. 2. 2023
Zadavatel: |  |  | SMO - SLEZSKÁ OSTRAVA |  |  | Projektant: | SPAN
Uchazeč:
Kód dílu - Popis | [6 empty] | Cena celkem [CZK]
Náklady soupisu celkem | [6 empty] | 0 | [12 empty] | -1
| D1 - | [5 empty] | 0
| D1 - | [5 empty] | 0
| HSV - Práce a dodávky HSV | [5 empty] | 0
| 1 - Zemní práce | [5 empty] | 0
| 2 - Zakládání | [5 empty] | 0
| 3 - Svislé a kompletní konstrukce | [5 empty] | 0
| 4 - Vodorovné konstrukce | [5 empty] | 0
| 5 - Komunikace pozemní a plochy ostatní | [5 empty] | 0
| 6 - Úpravy povrchů, podlahy a osazování výplní | [5 empty] | 0
| 8 - Trubní vedení | [5 empty] | 0
| 9 - Ostatní konstrukce a práce, bourání | [5 empty] | 0
| 998 - Přesun hmot | [5 empty] | 0
| VRN - VRN | [5 empty] | 0
| VRN1 - Průzkumné, geodetické a projektové práce | [5 empty] | 0
| VRN4 - Inženýrská činnost | [5 empty] | 0
SOUPIS PRACÍ
Stavba:
STAVEBNÍ ÚPRAVY HASIČSKÉ ZBROJNICE HEŘMANICE - SLEZSKÁ OSTRAVA
Objekt:
SO 08 - 13 - ČOV
Místo: |  |  | SLEZSKÁ OSTRAVA |  |  | Datum: | 25. 2. 2023
Zadavatel: |  |  | SMO - SLEZSKÁ OSTRAVA |  |  | Projektant: | SPAN
Uchazeč:
PČ | Typ | Kód | Popis | MJ | Množství | J.cena [CZK] | Cena celkem [CZK] | Cenová soustava |  | Poznámka | DPH | J. Nh [h] | Nh celkem [h] | J. hmotnost [t] | Hmotnost celkem [t] | J. suť [t] | Suť Celkem [t]
Náklady soupisu celkem | [6 empty] | 0 | [5 empty] | 0 |  | 0 |  | 0 |  | D | -1 | [7 empty] | 0
| D | D1 |  |  |  |  | 0 | [5 empty] | 0 |  | 0 |  | 0 | 1 | D | 0 | ROZPOCET | [6 empty] | 0
| D | D1 |  |  |  |  | 0 | [5 empty] | 0 |  | 0 |  | 0 | 1 | D | 0 | ROZPOCET | [6 empty] | 0
| D | HSV | Práce a dodávky HSV |  |  |  | 0 | [5 empty] | 0 |  | 0 |  | 0 | 1 | D | 1 | ROZPOCET | [6 empty] | 0
| D | 1 | Zemní práce |  |  |  | 0 | [5 empty] | 0 |  | 0 |  | 0 | 1 | D | 2 | ROZPOCET | [6 empty] | 0
1 | K | 115101201 | Čerpání vody na dopravní výšku do 10 m průměrný přítok do 500 l/min | hod | 48 |  | 0 |  |  |  | základní |  | 0 | 0 | 0 | 0 | 0 | 4 | K | 3 | ROZPOCET | 0 | 0 | 0 | 0 | 0 | 1 | 0 | 4 | 2
| P |  | Poznámka k položce: K; Poznámka k položce:, -JC obsahuje , nad rámec ceníkového obsahu, také náklady na likvidaci čerpaných vod | [15 empty] | P | 3
0 | K | Pol100 | "předpoklad_bude upřesněno v rámci realizace stavby" 48,0 |  | 48 |  | 0 |  |  |  | základní |  | 0 | 0 | 0 | 0 | 0 | 4 | K | 3 | ROZPOCET | 0 | 0 | 0 | 0 | 0 | 1 | 0 | 4 | 4
| P |  | Poznámka k položce: VV | [15 empty] | P | 3
0 | K | Pol2 | Součet |  | 48 |  | 0 |  |  |  | základní |  | 0 | 0 | 0 | 0 | 0 | 4 | K | 3 | ROZPOCET | 0 | 0 | 0 | 0 | 0 | 1 | 0 | 4 | 6
| P |  | Poznámka k položce: VV | [15 empty] | P | 3
2 | K | 131251102 | Hloubení jam nezapažených v hornině třídy těžitelnosti I skupiny 3 objem do 50 m3 strojně | m3 | 29 |  | 0 |  |  |  | základní |  | 0 | 0 | 0 | 0 | 0 | 4 | K | 3 | ROZPOCET | 0 | 0 | 0 | 0 | 0 | 1 | 0 | 4 | 8
| P |  | Poznámka k položce: K; Poznámka k položce:, JC, nad rámec ceníkového obsahu, také zahrnuje náklady na ruční hloubení v místě inženýrských sítí | [15 empty] | P | 3
0 | K | Pol101 | "ČOV" 29,0 |  | 29 |  | 0 |  |  |  | základní |  | 0 | 0 | 0 | 0 | 0 | 4 | K | 3 | ROZPOCET | 0 | 0 | 0 | 0 | 0 | 1 | 0 | 4 | 10
| P |  | Poznámka k položce: VV | [15 empty] | P | 3
0 | K | Pol2 | Součet |  | 29 |  | 0 |  |  |  | základní |  | 0 | 0 | 0 | 0 | 0 | 4 | K | 3 | ROZPOCET | 0 | 0 | 0 | 0 | 0 | 1 | 0 | 4 | 12
| P |  | Poznámka k položce: VV | [15 empty] | P | 3
3 | K | 132254201 | Hloubení zapažených rýh š do 2000 mm v hornině třídy těžitelnosti I skupiny 3 objem do 20 m3 | m3 | 22.8 |  | 0 |  |  |  | základní |  | 0 | 0 | 0 | 0 | 0 | 4 | K | 3 | ROZPOCET | 0 | 0 | 0 | 0 | 0 | 1 | 0 | 4 | 14
| P |  | Poznámka k položce: K; Poznámka k položce:, JC, nad rámec ceníkového obsahu, také zahrnuje náklady na ruční hloubení v místě inženýrských sítí | [15 empty] | P | 3
0 | K | Pol102 | "trasa kanalizace" (1,0*1,6*3,0)+(1,0*1,5*12,0) |  | 22.8 |  | 0 |  |  |  | základní |  | 0 | 0 | 0 | 0 | 0 | 4 | K | 3 | ROZPOCET | 0 | 0 | 0 | 0 | 0 | 1 | 0 | 4 | 16
| P |  | Poznámka k položce: VV | [15 empty] | P | 3
0 | K | Pol2 | Součet |  | 22.8 |  | 0 |  |  |  | základní |  | 0 | 0 | 0 | 0 | 0 | 4 | K | 3 | ROZPOCET | 0 | 0 | 0 | 0 | 0 | 1 | 0 | 4 | 18
| P |  | Poznámka k položce: VV | [15 empty] | P | 3
4 | K | 151101101 | Zřízení příložného pažení a rozepření stěn rýh hl do 2 m | m2 | 45.6 |  | 0 |  |  |  | základní |  | 0 | 0 | 0 | 0 | 0 | 4 | K | 3 | ROZPOCET | 0 | 0 | 0 | 0 | 0 | 1 | 0 | 4 | 20
| P |  | Poznámka k položce: K | [15 empty] | P | 3
0 | K | Pol103 | "trasa kanalizace" (2*1,6*3,0)+(2*1,5*12,0) |  | 45.6 |  | 0 |  |  |  | základní |  | 0 | 0 | 0 | 0 | 0 | 4 | K | 3 | ROZPOCET | 0 | 0 | 0 | 0 | 0 | 1 | 0 | 4 | 22
| P |  | Poznámka k položce: VV | [15 empty] | P | 3
0 | K | Pol2 | Součet |  | 45.6 |  | 0 |  |  |  | základní |  | 0 | 0 | 0 | 0 | 0 | 4 | K | 3 | ROZPOCET | 0 | 0 | 0 | 0 | 0 | 1 | 0 | 4 | 24
| P |  | Poznámka k položce: VV | [15 empty] | P | 3
5 | K | 151101111 | Odstranění příložného pažení a rozepření stěn rýh hl do 2 m | m2 | 45.6 |  | 0 |  |  |  | základní |  | 0 | 0 | 0 | 0 | 0 | 4 | K | 3 | ROZPOCET | 0 | 0 | 0 | 0 | 0 | 1 | 0 | 4 | 26
| P |  | Poznámka k položce: K | [15 empty] | P | 3
6 | K | 161151103 | Svislé přemístění výkopku z horniny třídy těžitelnosti I skupiny 1 až 3 hl výkopu do 8 m | m3 | 51.8 |  | 0 |  |  |  | základní |  | 0 | 0 | 0 | 0 | 0 | 4 | K | 3 | ROZPOCET | 0 | 0 | 0 | 0 | 0 | 1 | 0 | 4 | 28
| P |  | Poznámka k položce: K | [15 empty] | P | 3
7 | K | 162251102 | Vodorovné přemístění do 50 m výkopku/sypaniny z horniny třídy těžitelnosti I, skupiny 1 až 3 | m3 | 58.8 |  | 0 |  |  |  | základní |  | 0 | 0 | 0 | 0 | 0 | 4 | K | 3 | ROZPOCET | 0 | 0 | 0 | 0 | 0 | 1 | 0 | 4 | 30
| P |  | Poznámka k položce: K; Poznámka k položce:, -pro zpětné zásypy _ tam a zpět | [15 empty] | P | 3
0 | K | Pol104 | 29,4*2 'Přepočtené koeficientem množství |  | 58.8 |  | 0 |  |  |  | základní |  | 0 | 0 | 0 | 0 | 0 | 4 | K | 3 | ROZPOCET | 0 | 0 | 0 | 0 | 0 | 1 | 0 | 4 | 32
| P |  | Poznámka k položce: VV | [15 empty] | P | 3
8 | K | 162751117 | Vodorovné přemístění do 10000 m výkopku/sypaniny z horniny třídy těžitelnosti I, skupiny 1 až 3 | m3 | 22.4 |  | 0 |  |  |  | základní |  | 0 | 0 | 0 | 0 | 0 | 4 | K | 3 | ROZPOCET | 0 | 0 | 0 | 0 | 0 | 1 | 0 | 4 | 34
| P |  | Poznámka k položce: K | [15 empty] | P | 3
0 | K | Pol105 | "kanalizační trasy" (1,0*0,1*15,0)+(1,0*0,46*15,0) |  | 8.4 |  | 0 |  |  |  | základní |  | 0 | 0 | 0 | 0 | 0 | 4 | K | 3 | ROZPOCET | 0 | 0 | 0 | 0 | 0 | 1 | 0 | 4 | 36
| P |  | Poznámka k položce: VV | [15 empty] | P | 3
0 | K | Pol106 | "ČOV" (9,5+1,0+1,0+2,5) |  | 14 |  | 0 |  |  |  | základní |  | 0 | 0 | 0 | 0 | 0 | 4 | K | 3 | ROZPOCET | 0 | 0 | 0 | 0 | 0 | 1 | 0 | 4 | 38
| P |  | Poznámka k položce: VV | [15 empty] | P | 3
0 | K | Pol2 | Součet |  | 22.4 |  | 0 |  |  |  | základní |  | 0 | 0 | 0 | 0 | 0 | 4 | K | 3 | ROZPOCET | 0 | 0 | 0 | 0 | 0 | 1 | 0 | 4 | 40
| P |  | Poznámka k položce: VV | [15 empty] | P | 3
9 | K | 162751119 | Příplatek k vodorovnému přemístění výkopku/sypaniny z horniny třídy těžitelnosti I skupiny 1 až 3 ZKD 1000 m přes 10000 m | m3 | 224 |  | 0 |  |  |  | základní |  | 0 | 0 | 0 | 0 | 0 | 4 | K | 3 | ROZPOCET | 0 | 0 | 0 | 0 | 0 | 1 | 0 | 4 | 42
| P |  | Poznámka k položce: K | [15 empty] | P | 3
0 | K | Pol107 | 22,4*10 'Přepočtené koeficientem množství |  | 224 |  | 0 |  |  |  | základní |  | 0 | 0 | 0 | 0 | 0 | 4 | K | 3 | ROZPOCET | 0 | 0 | 0 | 0 | 0 | 1 | 0 | 4 | 44
| P |  | Poznámka k položce: VV | [15 empty] | P | 3
10 | K | 171251201 | Uložení sypaniny na skládky nebo meziskládky | m3 | 22.4 |  | 0 |  |  |  | základní |  | 0 | 0 | 0 | 0 | 0 | 4 | K | 3 | ROZPOCET | 0 | 0 | 0 | 0 | 0 | 1 | 0 | 4 | 46
| P |  | Poznámka k položce: K | [15 empty] | P | 3
11 | K | 17120123R | Poplatek za uložení navážek, zeminy a kamení na recyklační skládce (skládkovné) | t | 40.32 |  | 0 |  |  |  | základní |  | 0 | 0 | 0 | 0 | 0 | 4 | K | 3 | ROZPOCET | 0 | 0 | 0 | 0 | 0 | 1 | 0 | 4 | 48
| P |  | Poznámka k položce: K | [15 empty] | P | 3
0 | K | Pol108 | 22,4*1,8 'Přepočtené koeficientem množství |  | 40.32 |  | 0 |  |  |  | základní |  | 0 | 0 | 0 | 0 | 0 | 4 | K | 3 | ROZPOCET | 0 | 0 | 0 | 0 | 0 | 1 | 0 | 4 | 50
| P |  | Poznámka k položce: VV | [15 empty] | P | 3
12 | K | 174151101 | Zásyp jam, šachet rýh nebo kolem objektů sypaninou se zhutněním | m3 | 29.4 |  | 0 |  |  |  | základní |  | 0 | 0 | 0 | 0 | 0 | 4 | K | 3 | ROZPOCET | 0 | 0 | 0 | 0 | 0 | 1 | 0 | 4 | 52
| P |  | Poznámka k položce: K | [15 empty] | P | 3
0 | K | Pol109 | (29,0+22,8)-22,4 |  | 29.4 |  | 0 |  |  |  | základní |  | 0 | 0 | 0 | 0 | 0 | 4 | K | 3 | ROZPOCET | 0 | 0 | 0 | 0 | 0 | 1 | 0 | 4 | 54
| P |  | Poznámka k položce: VV | [15 empty] | P | 3
0 | K | Pol2 | Součet |  | 29.4 |  | 0 |  |  |  | základní |  | 0 | 0 | 0 | 0 | 0 | 4 | K | 3 | ROZPOCET | 0 | 0 | 0 | 0 | 0 | 1 | 0 | 4 | 56
| P |  | Poznámka k položce: VV | [15 empty] | P | 3
13 | K | 175111101 | Obsypání potrubí ručně sypaninou bez prohození, uloženou do 3 m | m3 | 6.9 |  | 0 |  |  |  | základní |  | 0 | 0 | 0 | 0 | 0 | 4 | K | 3 | ROZPOCET | 0 | 0 | 0 | 0 | 0 | 1 | 0 | 4 | 58
| P |  | Poznámka k položce: K; Poznámka k položce:, -výška obsypu potrubí _ průměrná pro celé trasy/stoky | [15 empty] | P | 3
0 | K | Pol110 | "trasa kanalizace" (3,0+12,0)*1,0*0,46 |  | 6.9 |  | 0 |  |  |  | základní |  | 0 | 0 | 0 | 0 | 0 | 4 | K | 3 | ROZPOCET | 0 | 0 | 0 | 0 | 0 | 1 | 0 | 4 | 60
| P |  | Poznámka k položce: VV | [15 empty] | P | 3
0 | K | Pol2 | Součet |  | 6.9 |  | 0 |  |  |  | základní |  | 0 | 0 | 0 | 0 | 0 | 4 | K | 3 | ROZPOCET | 0 | 0 | 0 | 0 | 0 | 1 | 0 | 4 | 62
| P |  | Poznámka k položce: VV | [15 empty] | P | 3
14 | M | 58331200 | štěrkopísek tříděný zásypový | t | 13.8 |  | 0 |  |  |  | základní |  | 0 | 0 | 0 | 0 | 0 | 8 | M | 3 | ROZPOCET | 0 | 0 | 0 | 0 | 0 | 1 | 0 | 4 | 64
| P |  | Poznámka k položce: M; Poznámka k položce:, -JC obsahuje "obsypový materiál" - dle specifikace PD a TZ | [15 empty] | P | 3
0 | K | Pol111 | 6,9*2 'Přepočtené koeficientem množství |  | 13.8 |  | 0 |  |  |  | základní |  | 0 | 0 | 0 | 0 | 0 | 4 | K | 3 | ROZPOCET | 0 | 0 | 0 | 0 | 0 | 1 | 0 | 4 | 66
| P |  | Poznámka k položce: VV | [15 empty] | P | 3
15 | K | 181912112 | Úprava pláně v hornině třídy těžitelnosti I skupiny 3 se zhutněním ručně | m2 | 21.25 |  | 0 |  |  |  | základní |  | 0 | 0 | 0 | 0 | 0 | 4 | K | 3 | ROZPOCET | 0 | 0 | 0 | 0 | 0 | 1 | 0 | 4 | 68
| P |  | Poznámka k položce: K | [15 empty] | P | 3
0 | K | Pol112 | "trasa kanalizace" (3,0+12,0)*1,0 |  | 15 |  | 0 |  |  |  | základní |  | 0 | 0 | 0 | 0 | 0 | 4 | K | 3 | ROZPOCET | 0 | 0 | 0 | 0 | 0 | 1 | 0 | 4 | 70
| P |  | Poznámka k položce: VV | [15 empty] | P | 3
0 | K | Pol113 | "ČOV" (2,5*2,5) |  | 6.25 |  | 0 |  |  |  | základní |  | 0 | 0 | 0 | 0 | 0 | 4 | K | 3 | ROZPOCET | 0 | 0 | 0 | 0 | 0 | 1 | 0 | 4 | 72
| P |  | Poznámka k položce: VV | [15 empty] | P | 3
0 | K | Pol2 | Součet |  | 21.25 |  | 0 |  |  |  | základní |  | 0 | 0 | 0 | 0 | 0 | 4 | K | 3 | ROZPOCET | 0 | 0 | 0 | 0 | 0 | 1 | 0 | 4 | 74
| P |  | Poznámka k položce: VV | [15 empty] | P | 3
16 | K | 460120019 | Naložení výkopku strojně z hornin třídy 1 až 4 | m3 | 29.4 |  | 0 |  |  |  | základní |  | 0 | 0 | 0 | 0 | 0 | 4 | K | 3 | ROZPOCET | 0 | 0 | 0 | 0 | 0 | 1 | 0 | 4 | 76
| P |  | Poznámka k položce: K | [15 empty] | P | 3
| D | 2 | Zakládání |  |  |  | 0 | [5 empty] | 0 |  | 0 |  | 0 | 1 | D | 2 | ROZPOCET | [6 empty] | 0
17 | K | 213311141 | Polštáře zhutněné pod základy ze štěrkopísku tříděného | m3 | 0.938 |  | 0 |  |  |  | základní |  | 0 | 0 | 0 | 0 | 0 | 4 | K | 3 | ROZPOCET | 0 | 0 | 0 | 0 | 0 | 1 | 0 | 4 | 78
| P |  | Poznámka k položce: K | [15 empty] | P | 3
0 | K | Pol114 | "ČOV" (2,5*2,5)*0,15 |  | 0.938 |  | 0 |  |  |  | základní |  | 0 | 0 | 0 | 0 | 0 | 4 | K | 3 | ROZPOCET | 0 | 0 | 0 | 0 | 0 | 1 | 0 | 4 | 80
| P |  | Poznámka k položce: VV | [15 empty] | P | 3
0 | K | Pol2 | Součet |  | 0.938 |  | 0 |  |  |  | základní |  | 0 | 0 | 0 | 0 | 0 | 4 | K | 3 | ROZPOCET | 0 | 0 | 0 | 0 | 0 | 1 | 0 | 4 | 82
| P |  | Poznámka k položce: VV | [15 empty] | P | 3
| D | 3 | Svislé a kompletní konstrukce |  |  |  | 0 | [5 empty] | 0 |  | 0 |  | 0 | 1 | D | 2 | ROZPOCET | [6 empty] | 0
18 | K | 359901211 | Monitoring stoky jakékoli výšky na nové kanalizaci | m | 15 |  | 0 |  |  |  | základní |  | 0 | 0 | 0 | 0 | 0 | 4 | K | 3 | ROZPOCET | 0 | 0 | 0 | 0 | 0 | 1 | 0 | 4 | 84
| P |  | Poznámka k položce: K | [15 empty] | P | 3
19 | K | 38641111R | Čistírna odpadních vod domovní počet EO 12 | kpl. | 1 |  | 0 |  |  |  | základní |  | 0 | 0 | 0 | 0 | 0 | 4 | K | 3 | ROZPOCET | 0 | 0 | 0 | 0 | 0 | 1 | 0 | 4 | 86
| P |  | Poznámka k položce: K; Poznámka k položce:, Kompletní systémová dodávka a provedení/osazení/uvedení do provozu dle specifikace PD a TZ včetně všech přímo souvisejících prací/činností a dodávek/doplňků/příslušenství, ------------------------------------------------------------------------------------------------------------------------------------------------------------------------------, Upřesnění rozsahu :, -ČOV pro 12 EO, Q24 = 1,8 m3/den, příkon při zatížení 125W, -hmotnost 230 kg, , průměr: 1900 mm, výška: 2500 mm standart + nástavec 500 mm. , -Přípojky vzduchu 3/4“ v chráničce KOPOFLEX d = 63 mm mezi dmychadlem a ČOV, -Dmychadla umístěného v samostatné zemní plastové jímce, -napojení elektro dmychadla kabelem CYKY 3C x 1,5 mm2 včetně jističe, 10 A (napojení v rámci vnitřní elektro instalace hasické zbrojnice), | [15 empty] | P | 3
0 | K | Pol115 | "kompletní rozsah a specifikace _ viz v.č. 004" (1,0) |  | 1 |  | 0 |  |  |  | základní |  | 0 | 0 | 0 | 0 | 0 | 4 | K | 3 | ROZPOCET | 0 | 0 | 0 | 0 | 0 | 1 | 0 | 4 | 88
| P |  | Poznámka k položce: VV | [15 empty] | P | 3
0 | K | Pol2 | Součet |  | 1 |  | 0 |  |  |  | základní |  | 0 | 0 | 0 | 0 | 0 | 4 | K | 3 | ROZPOCET | 0 | 0 | 0 | 0 | 0 | 1 | 0 | 4 | 90
| P |  | Poznámka k položce: VV | [15 empty] | P | 3
| D | 4 | Vodorovné konstrukce |  |  |  | 0 | [5 empty] | 0 |  | 0 |  | 0 | 1 | D | 2 | ROZPOCET | [6 empty] | 0
20 | K | 451315115 | Podkladní nebo výplňová vrstva z betonu C 16/20 tl do 100 mm | m2 | 6.25 |  | 0 |  |  |  | základní |  | 0 | 0 | 0 | 0 | 0 | 4 | K | 3 | ROZPOCET | 0 | 0 | 0 | 0 | 0 | 1 | 0 | 4 | 92
| P |  | Poznámka k položce: K | [15 empty] | P | 3
0 | K | Pol113 | "ČOV" (2,5*2,5) |  | 6.25 |  | 0 |  |  |  | základní |  | 0 | 0 | 0 | 0 | 0 | 4 | K | 3 | ROZPOCET | 0 | 0 | 0 | 0 | 0 | 1 | 0 | 4 | 94
| P |  | Poznámka k položce: VV | [15 empty] | P | 3
0 | K | Pol2 | Součet |  | 6.25 |  | 0 |  |  |  | základní |  | 0 | 0 | 0 | 0 | 0 | 4 | K | 3 | ROZPOCET | 0 | 0 | 0 | 0 | 0 | 1 | 0 | 4 | 96
| P |  | Poznámka k položce: VV | [15 empty] | P | 3
21 | K | 451572111 | Lože pod potrubí otevřený výkop z kameniva drobného těženého | m3 | 1.5 |  | 0 |  |  |  | základní |  | 0 | 0 | 0 | 0 | 0 | 4 | K | 3 | ROZPOCET | 0 | 0 | 0 | 0 | 0 | 1 | 0 | 4 | 98
| P |  | Poznámka k položce: K | [15 empty] | P | 3
0 | K | Pol116 | "trasa kanalizace" (3,0+12,0)*1,0*0,1 |  | 1.5 |  | 0 |  |  |  | základní |  | 0 | 0 | 0 | 0 | 0 | 4 | K | 3 | ROZPOCET | 0 | 0 | 0 | 0 | 0 | 1 | 0 | 4 | 100
| P |  | Poznámka k položce: VV | [15 empty] | P | 3
0 | K | Pol2 | Součet |  | 1.5 |  | 0 |  |  |  | základní |  | 0 | 0 | 0 | 0 | 0 | 4 | K | 3 | ROZPOCET | 0 | 0 | 0 | 0 | 0 | 1 | 0 | 4 | 102
| P |  | Poznámka k položce: VV | [15 empty] | P | 3
| D | 5 | Komunikace pozemní a plochy ostatní |  |  |  | 0 | [5 empty] | 0 |  | 0 |  | 0 | 1 | D | 2 | ROZPOCET | [6 empty] | 0
22 | K | 500015R01 | Vybourání + oprava a doplnění konstrukčních vrstev , stavební činností dotčených , zpevněných ploch s živičným krytem | m | 3 |  | 0 |  |  |  | základní |  | 0 | 0 | 0 | 0 | 0 | 4 | K | 3 | ROZPOCET | 0 | 0 | 0 | 0 | 0 | 1 | 0 | 4 | 104
| P |  | Poznámka k položce: K; Poznámka k položce:, Kompletní systémové dodávky a provedení dle specifikace PD a TZ včetně všech přímo souvisejících prací/činností a dodávek, likvidace odpadů dle zákona o odpadech. | [15 empty] | P | 3
0 | K | Pol117 | "rozsah a specifikace _ VZTAŽENO NA MB VIZ TRASA TRUBNÍHO VEDENÍ" 3,0 |  | 3 |  | 0 |  |  |  | základní |  | 0 | 0 | 0 | 0 | 0 | 4 | K | 3 | ROZPOCET | 0 | 0 | 0 | 0 | 0 | 1 | 0 | 4 | 106
| P |  | Poznámka k položce: VV | [15 empty] | P | 3
0 | K | Pol2 | Součet |  | 3 |  | 0 |  |  |  | základní |  | 0 | 0 | 0 | 0 | 0 | 4 | K | 3 | ROZPOCET | 0 | 0 | 0 | 0 | 0 | 1 | 0 | 4 | 108
| P |  | Poznámka k položce: VV | [15 empty] | P | 3
23 | K | 500015R02 | Vybourání + oprava a doplnění vrstev , stavební činností dotčených , nezpevněných travnatých ploch | m | 12 |  | 0 |  |  |  | základní |  | 0 | 0 | 0 | 0 | 0 | 4 | K | 3 | ROZPOCET | 0 | 0 | 0 | 0 | 0 | 1 | 0 | 4 | 110
| P |  | Poznámka k položce: K; Poznámka k položce:, Kompletní systémové dodávky a provedení dle specifikace PD a TZ včetně všech přímo souvisejících prací/činností a dodávek, likvidace odpadů dle zákona o odpadech. | [15 empty] | P | 3
0 | K | Pol43 | "rozsah a specifikace _ VZTAŽENO NA MB VIZ TRASA TRUBNÍHO VEDENÍ" 12,0 |  | 12 |  | 0 |  |  |  | základní |  | 0 | 0 | 0 | 0 | 0 | 4 | K | 3 | ROZPOCET | 0 | 0 | 0 | 0 | 0 | 1 | 0 | 4 | 112
| P |  | Poznámka k položce: VV | [15 empty] | P | 3
0 | K | Pol2 | Součet |  | 12 |  | 0 |  |  |  | základní |  | 0 | 0 | 0 | 0 | 0 | 4 | K | 3 | ROZPOCET | 0 | 0 | 0 | 0 | 0 | 1 | 0 | 4 | 114
| P |  | Poznámka k položce: VV | [15 empty] | P | 3
| D | 6 | Úpravy povrchů, podlahy a osazování výplní |  |  |  | 0 | [5 empty] | 0 |  | 0 |  | 0 | 1 | D | 2 | ROZPOCET | [6 empty] | 0
24 | K | 631362021 | Výztuž mazanin svařovanými sítěmi Kari | t | 0.039 |  | 0 |  |  |  | základní |  | 0 | 0 | 0 | 0 | 0 | 4 | K | 3 | ROZPOCET | 0 | 0 | 0 | 0 | 0 | 1 | 0 | 4 | 116
| P |  | Poznámka k položce: K | [15 empty] | P | 3
0 | K | Pol118 | "ČOV" (2,5*2,5)*1*(5,0*1,25)/1000 |  | 0.039 |  | 0 |  |  |  | základní |  | 0 | 0 | 0 | 0 | 0 | 4 | K | 3 | ROZPOCET | 0 | 0 | 0 | 0 | 0 | 1 | 0 | 4 | 118
| P |  | Poznámka k položce: VV | [15 empty] | P | 3
0 | K | Pol2 | Součet |  | 0.039 |  | 0 |  |  |  | základní |  | 0 | 0 | 0 | 0 | 0 | 4 | K | 3 | ROZPOCET | 0 | 0 | 0 | 0 | 0 | 1 | 0 | 4 | 120
| P |  | Poznámka k položce: VV | [15 empty] | P | 3
| D | 8 | Trubní vedení |  |  |  | 0 | [5 empty] | 0 |  | 0 |  | 0 | 2 | D | 2 | ROZPOCET | [6 empty] | 0
25 | K | 721290112 | Zkouška těsnosti potrubí kanalizace vodou DN 150/DN 200 | m | 15 |  | 0 |  |  |  | základní |  | 0 | 0 | 0 | 0 | 0 | 16 | K | 3 | ROZPOCET | 0 | 0 | 0 | 0 | 0 | 1 | 0 | 16 | 122
| P |  | Poznámka k položce: K | [15 empty] | P | 3
26 | K | 871313121 | Montáž kanalizačního potrubí z PVC těsněné gumovým kroužkem otevřený výkop sklon do 20 % DN 160 | m | 15 |  | 0 |  |  |  | základní |  | 0 | 0 | 0 | 0 | 0 | 16 | K | 3 | ROZPOCET | 0 | 0 | 0 | 0 | 0 | 1 | 0 | 16 | 124
| P |  | Poznámka k položce: K; Poznámka k položce:, JC obsahuje , nad rámec ceníkového obsahu , také náklady na montáže veškerých přímo souvisejících tvarovek/armatur/doplňků a příslušenství | [15 empty] | P | 3
27 | K | 28611164R | trubka kanalizační PVC KG DN 160 SN8 | m | 17.25 |  | 0 |  |  |  | základní |  | 0 | 0 | 0 | 0 | 0 | 16 | K | 3 | ROZPOCET | 0 | 0 | 0 | 0 | 0 | 1 | 0 | 16 | 126
| P |  | Poznámka k položce: M; Poznámka k položce:, V jednotkové ceně zahrnuty náklady také na dodávku přímo souvisejících tvarovek/armatur a příslušenství/doplňků_dle PD a TZ , ----------------------------------------------------------------------------------------------------------------------------------------------------------- | [15 empty] | P | 3
0 | K | Pol119 | 15*1,15 'Přepočtené koeficientem množství |  | 17.25 |  | 0 |  |  |  | základní |  | 0 | 0 | 0 | 0 | 0 | 16 | K | 3 | ROZPOCET | 0 | 0 | 0 | 0 | 0 | 1 | 0 | 16 | 128
| P |  | Poznámka k položce: VV | [15 empty] | P | 3
28 | K | 894401R01 | D+M _ Šachta Š8, O 425, výška: 0,983 | kus | 1 |  | 0 |  |  |  | základní |  | 0 | 0 | 0 | 0 | 0 | 16 | K | 3 | ROZPOCET | 0 | 0 | 0 | 0 | 0 | 1 | 0 | 16 | 130
| P |  | Poznámka k položce: K; Poznámka k položce:, Kompletní systémová dodávka a provedení dle specifikace PD a TZ včetně všech souvisejících prací/činnostíí a dodávek/doplňků a příslušenství, (JC obsahuje dodávku a osazení kompletního seznamu prvků_viz výpis šachet), v.č. 05-06, -----------------------------------------------------------------------------------------------------------------, Šachta Š8, O 425, výška: 0,983 m, Délka šachtové roury po řezu: 560 mm, Součástky:, 1 Ks O 425 ŠACHT. ROURA 1500, 1 Ks TELESKOP 425, 1 Ks POKLOP LIT. 425/D400, 1 Ks O 425 DNO KG 160 PŘÍMÉ, , , , , , | [15 empty] | P | 3
29 | K | 894401R02 | D+M _ Šachta Š7, O 425, výška: 1,011 m | kus | 1 |  | 0 |  |  |  | základní |  | 0 | 0 | 0 | 0 | 0 | 16 | K | 3 | ROZPOCET | 0 | 0 | 0 | 0 | 0 | 1 | 0 | 16 | 132
| P |  | Poznámka k položce: K; Poznámka k položce:, Kompletní systémová dodávka a provedení dle specifikace PD a TZ včetně všech souvisejících prací/činnostíí a dodávek/doplňků a příslušenství, (JC obsahuje dodávku a osazení kompletního seznamu prvků_viz výpis šachet), v.č. 05-06, -----------------------------------------------------------------------------------------------------------------, Šachta Š7, O 425, výška: 1,011 m, Délka šachtové roury po řezu: 560 mm, Součástky:, 1 Ks O 425 ŠACHT. ROURA 1500, 1 Ks TELESKOP 425, 1 Ks POKLOP LIT. 425/D400, 1 Ks O 425 DNO KG 160 ÚHEL 90°, , , , , , , | [15 empty] | P | 3
30 | K | 899623151 | Obetonování potrubí nebo zdiva stok betonem prostým tř. C 16/20 otevřený výkop | m3 | 2.5 |  | 0 |  |  |  | základní |  | 0 | 0 | 0 | 0 | 0 | 16 | K | 3 | ROZPOCET | 0 | 0 | 0 | 0 | 0 | 1 | 0 | 16 | 134
| P |  | Poznámka k položce: K | [15 empty] | P | 3
31 | K | 899722113 | Krytí potrubí z plastů výstražnou fólií z PVC 34cm | m | 16.5 |  | 0 |  |  |  | základní |  | 0 | 0 | 0 | 0 | 0 | 16 | K | 3 | ROZPOCET | 0 | 0 | 0 | 0 | 0 | 1 | 0 | 16 | 136
| P |  | Poznámka k položce: K | [15 empty] | P | 3
0 | K | Pol120 | "kanalizační trasa" 1,1*(15,0) |  | 16.5 |  | 0 |  |  |  | základní |  | 0 | 0 | 0 | 0 | 0 | 16 | K | 3 | ROZPOCET | 0 | 0 | 0 | 0 | 0 | 1 | 0 | 16 | 138
| P |  | Poznámka k položce: VV | [15 empty] | P | 3
0 | K | Pol2 | Součet |  | 16.5 |  | 0 |  |  |  | základní |  | 0 | 0 | 0 | 0 | 0 | 16 | K | 3 | ROZPOCET | 0 | 0 | 0 | 0 | 0 | 1 | 0 | 16 | 140
| P |  | Poznámka k položce: VV | [15 empty] | P | 3
32 | K | 899951R24 | D+M _ sedlová odbočka DN 160 | kus | 1 |  | 0 |  |  |  | základní |  | 0 | 0 | 0 | 0 | 0 | 16 | K | 3 | ROZPOCET | 0 | 0 | 0 | 0 | 0 | 1 | 0 | 16 | 142
| P |  | Poznámka k položce: K; Poznámka k položce:, Kompletní systémová dodávka a provedení dle specifikace PD a TZ včetně všech přímo souvisejících prací/činností a dodávek/doplňků a příslušenství, ----------------------------------------------------------------------------------------------------------------------------------------------------------------------------------, , , , , | [15 empty] | P | 3
| D | 9 | Ostatní konstrukce a práce, bourání |  |  |  | 0 | [5 empty] | 0 |  | 0 |  | 0 | 2 | D | 2 | ROZPOCET | [6 empty] | 0
33 | K | 977151124 | Jádrové vrty diamantovými korunkami do stavebních materiálů D přes 150 do 180 mm | m | 0.2 |  | 0 |  |  |  | základní |  | 0 | 0 | 0 | 0 | 0 | 16 | K | 3 | ROZPOCET | 0 | 0 | 0 | 0 | 0 | 1 | 0 | 16 | 144
| P |  | Poznámka k položce: K | [15 empty] | P | 3
| D | 998 | Přesun hmot |  |  |  | 0 | [5 empty] | 0 |  | 0 |  | 0 | 2 | D | 2 | ROZPOCET | [6 empty] | 0
34 | K | 998276101 | Přesun hmot pro trubní vedení z trub z plastických hmot otevřený výkop | t | 20.543 |  | 0 |  |  |  | základní |  | 0 | 0 | 0 | 0 | 0 | 16 | K | 3 | ROZPOCET | 0 | 0 | 0 | 0 | 0 | 1 | 0 | 16 | 146
| P |  | Poznámka k položce: K | [15 empty] | P | 3
| D | VRN | VRN |  |  |  | 0 | [5 empty] | 0 |  | 0 |  | 0 | 4 | D | 1 | ROZPOCET | [6 empty] | 0
| D | VRN1 | Průzkumné, geodetické a projektové práce |  |  |  | 0 | [5 empty] | 0 |  | 0 |  | 0 | 4 | D | 2 | ROZPOCET | [6 empty] | 0
35 | K | 01325400R | Zpracování provozního řádu _ budovaných tras a trubního vedení | kpl. | 1 |  | 0 |  |  |  | základní |  | 0 | 0 | 0 | 0 | 0 | 262144 | K | 3 | ROZPOCET | 0 | 0 | 0 | 0 | 0 | 1 | 0 | 262144 | 148
| P |  | Poznámka k položce: K; Poznámka k položce:, VEŠKERÉ FORMY A PŘEDÁNÍ SE ŘÍDÍ PODMÍNKAMI ZADÁVACÍ DOKUMENTACE STAVBY | [15 empty] | P | 3
| D | VRN4 | Inženýrská činnost |  |  |  | 0 | [5 empty] | 0 |  | 0 |  | 0 | 4 | D | 2 | ROZPOCET | [6 empty] | 0
36 | K | 041903000 | Dozor jiné osoby_geotechnik po celou dobu výstavby | kpl. | 1 |  | 0 |  |  |  | základní |  | 0 | 0 | 0 | 0 | 0 | 262144 | K | 3 | ROZPOCET | 0 | 0 | 0 | 0 | 0 | 1 | 0 | 262144 | 150
| P |  | Poznámka k položce: K | [15 empty] | P | 3

## Pokyny pro vyplnění
Struktura údajů, formát souboru a metodika pro zpracování
Struktura
Soubor je složen ze záložky Rekapitulace stavby a záložek s názvem soupisu prací pro jednotlivé objekty ve formátu XLSX. Každá ze záložek přitom obsahuje
ještě samostatné sestavy vymezené orámovaním a nadpisem sestavy.
Rekapitulace stavby obsahuje sestavu Rekapitulace stavby a Rekapitulace objektů stavby a soupisů prací.
V sestavě Rekapitulace stavby jsou uvedeny informace identifikující předmět veřejné zakázky na stavební práce, KSO, CC-CZ, CZ-CPV, CZ-CPA a rekapitulaci
celkové nabídkové ceny uchazeče.
V sestavě Rekapitulace objektů stavby a soupisů prací je uvedena rekapitulace stavebních objektů, inženýrských objektů, provozních souborů,
vedlejších a ostatních nákladů a ostatních nákladů s rekapitulací nabídkové ceny za jednotlivé soupisy prací. Na základě údaje Typ je možné
identifikovat, zda se jedná o objekt nebo soupis prací pro daný objekt:
|  | STA | Stavební objekt pozemní
|  | ING | Stavební objekt inženýrský
|  | PRO | Provozní soubor
|  | VON | Vedlejší a ostatní náklady
|  | OST | Ostatní
|  | Soupis | Soupis prací pro daný typ objektu
Soupis prací pro jednotlivé objekty obsahuje sestavy Krycí list soupisu, Rekapitulace členění soupisu prací, Soupis prací. Za soupis prací může být považován
i objekt stavby v případě, že neobsahuje podřízenou zakázku.
Krycí list soupisu obsahuje rekapitulaci informací o předmětu veřejné zakázky ze sestavy Rekapitulace stavby, informaci o zařazení objektu do KSO,
CC-CZ, CZ-CPV, CZ-CPA a rekapitulaci celkové nabídkové ceny uchazeče za aktuální soupis prací.
Rekapitulace členění soupisu prací obsahuje rekapitulaci soupisu prací ve všech úrovních členění soupisu tak, jak byla tato členění použita (např.
stavební díly, funkční díly, případně jiné členění) s rekapitulací nabídkové ceny.
Soupis prací obsahuje položky veškerých stavebních nebo montážních prací, dodávek materiálů a služeb nezbytných pro zhotovení stavebního objektu,
inženýrského objektu, provozního souboru, vedlejších a ostatních nákladů.
Pro položky soupisu prací se zobrazují následující informace:
|  | PČ |  | Pořadové číslo položky v aktuálním soupisu
|  | TYP |  | Typ položky: K - konstrukce, M - materiál, PP - plný popis, PSC - poznámka k souboru cen, P - poznámka k položce, VV - výkaz výměr
|  | Kód |  | Kód položky
|  | Popis |  | Zkrácený popis položky
|  | MJ |  | Měrná jednotka položky
|  | Množství |  | Množství v měrné jednotce
|  | J.cena |  | Jednotková cena položky. Zadaní může obsahovat namísto J.ceny sloupce J.materiál a J.montáž, jejichž součet definuje
J.cenu položky.
|  | Cena celkem |  | Celková cena položky daná jako součin množství a j.ceny
|  | Cenová soustava |  | Příslušnost položky do cenové soustavy
Ke každé položce soupisu prací se na samostatných řádcích může zobrazovat:
Plný popis položky
Poznámka k souboru cen a poznámka zadavatele
Výkaz výměr
Pokud je k řádku výkazu výměr evidovaný údaj ve sloupci Kód, jedná se o definovaný odkaz, na který se může odvolávat výkaz výměr z jiné položky.
Metodika pro zpracování
Jednotlivé sestavy jsou v souboru provázány. Editovatelné pole jsou zvýrazněny žlutým podbarvením, ostatní pole neslouží k editaci a nesmí být jakkoliv
modifikovány.
Uchazeč je pro podání nabídky povinen vyplnit žlutě podbarvená pole:
Pole Uchazeč v sestavě Rekapitulace stavby - zde uchazeč vyplní svůj název (název subjektu)
Pole IČ a DIČ v sestavě Rekapitulace stavby - zde uchazeč vyplní svoje IČ a DIČ
Datum v sestavě Rekapitulace stavby - zde uchazeč vyplní datum vytvoření nabídky
J.cena = jednotková cena v sestavě Soupis prací o maximálním počtu desetinných míst uvedených v poli
- pokud sestavy soupisů prací obsahují pole J.cena, musí být všechna tato pole vyplněna nenulovými kladnými číslicemi
Poznámka - nepovinný údaj pro položku soupisu
V případě, že sestavy soupisů prací neobsahují pole J.cena, potom ve všech soupisech prací obsahují pole:
- J.materiál - jednotková cena materiálu
- J.montáž - jednotková cena montáže
Uchazeč je v tomto případě povinen vyplnit všechna pole J.materiál a pole J.montáž nenulovými kladnými číslicemi. V případech, kdy položka
neobsahuje žádný materiál je přípustné, aby pole J.materiál bylo vyplněno nulou. V případech, kdy položka neobsahuje žádnou montáž je přípustné,
aby pole J.montáž bylo vyplněno nulou. Není však přípustné, aby obě pole - J.materiál, J.Montáž byly u jedné položky vyplněny nulou.
Rekapitulace stavby
Název |  |  | Povinný |  | Popis | Typ | Max. počet
atributu |  |  | (A/N) |  |  |  | znaků
Kód |  |  | A |  | Kód stavby | String | 20
Stavba |  |  | A |  | Název stavby | String | 120
Místo |  |  | N |  | Místo stavby | String | 50
Datum |  |  | A |  | Datum vykonaného exportu | Date
KSO |  |  | N |  | Klasifikace stavebního objektu | String | 15
CC-CZ |  |  | N |  | Klasifikace stavbeních děl | String | 15
CZ-CPV |  |  | N |  | Společný slovník pro veřejné zakázky | String | 20
CZ-CPA |  |  | N |  | Klasifikace produkce podle činností | String | 20
Zadavatel |  |  | N |  | Zadavatel zadaní | String | 50
IČ |  |  | N |  | IČ zadavatele zadaní | String | 20
DIČ |  |  | N |  | DIČ zadavatele zadaní | String | 20
Uchazeč |  |  | N |  | Uchazeč veřejné zakázky | String | 50
Projektant |  |  | N |  | Projektant | String | 50
Poznámka |  |  | N |  | Poznámka k zadání | String | 255
Sazba DPH |  |  | A |  | Rekapitulace sazeb DPH u položek soupisů | eGSazbaDph
Základna DPH |  |  | A |  | Základna DPH určena součtem celkové ceny z položek soupisů | Double
Hodnota DPH |  |  | A |  | Hodnota DPH | Double
Cena bez DPH |  |  | A |  | Celková cena bez DPH za celou stavbu. Sčítává se ze všech listů. | Double
Cena s DPH |  |  | A |  | Celková cena s DPH za celou stavbu | Double
Rekapitulace objektů stavby a soupisů prací
Název |  |  | Povinný |  | Popis | Typ | Max. počet
atributu |  |  | (A/N) |  |  |  | znaků
Kód |  |  | A |  | Přebírá se z Rekapitulace stavby | String | 20
Stavba |  |  | A |  | Přebírá se z Rekapitulace stavby | String | 120
Místo |  |  | N |  | Přebírá se z Rekapitulace stavby | String | 50
Datum |  |  | A |  | Přebírá se z Rekapitulace stavby | Date
Zadavatel |  |  | N |  | Přebírá se z Rekapitulace stavby | String | 50
Projektant |  |  | N |  | Přebírá se z Rekapitulace stavby | String | 50
Uchazeč |  |  | N |  | Přebírá se z Rekapitulace stavby | String | 50
Kód |  |  | A |  | Kód objektu | String | 20
Objektu, Soupis prací |  |  | A |  | Název objektu | String | 120
Cena bez DPH |  |  | A |  | Cena bez DPH za daný objekt | Double
Cena s DPH |  |  | A |  | Cena spolu s DPH za daný objekt | Double
Typ |  |  | A |  | Typ zakázky | eGTypZakazky
Krycí list soupisu
Název |  |  | Povinný |  | Popis | Typ | Max. počet
atributu |  |  | (A/N) |  |  |  | znaků
Stavba |  |  | A |  | Přebírá se z Rekapitulace stavby | String | 120
Objekt |  |  | A |  | Kód a název objektu | String | 20 + 120
Soupis |  |  | A |  | Kód a název soupisu | String | 20 + 120
KSO |  |  | N |  | Klasifikace stavebního objektu | String | 15
CC-CZ |  |  | N |  | Klasifikace stavbeních děl | String | 15
CZ-CPV |  |  | N |  | Společný slovník pro veřejné zakázky | String | 20
CZ-CPA |  |  | N |  | Klasifikace produkce podle činností | String | 20
Místo |  |  | N |  | Přebírá se z Rekapitulace stavby | String | 50
Zadavatel |  |  | N |  | Přebírá se z Rekapitulace stavby | String | 50
Uchazeč |  |  | N |  | Přebírá se z Rekapitulace stavby | String | 50
Projektant |  |  | N |  | Přebírá se z Rekapitulace stavby | String | 50
Poznámka |  |  | N |  | Poznámka k soupisu prací | String | 255
Sazba DPH |  |  | A |  | Rekapitulace sazeb DPH na položkách aktuálního soupisu | eGSazbaDph
Základna DPH |  |  | A |  | Základna DPH určena součtem celkové ceny z položek aktuálního soupisu | Double
Hodnota DPH |  |  | A |  | Hodnota DPH | Double
Cena bez DPH |  |  | A |  | Cena bez DPH za daný soupis | Double
Cena s DPH |  |  | A |  | Cena s DPH za daný soupis | Double
Rekapitulace členění soupisu prací
Název |  |  | Povinný |  | Popis | Typ | Max. počet
atributu |  |  | (A/N) |  |  |  | znaků
Stavba |  |  | A |  | Přebírá se z Rekapitulace stavby | String | 120
Objekt |  |  | A |  | Kód a název objektu, přebírá se z Krycího listu soupisu | String | 20 + 120
Soupis |  |  | A |  | Kód a název objektu, přebírá se z Krycího listu soupisu | String | 20 + 120
Místo |  |  | N |  | Přebírá se z Rekapitulace stavby | String | 50
Datum |  |  | A |  | Přebírá se z Rekapitulace stavby | Date
Zadavatel |  |  | N |  | Přebírá se z Rekapitulace stavby | String | 50
Projektant |  |  | N |  | Přebírá se z Rekapitulace stavby | String | 50
Uchazeč |  |  | N |  | Přebírá se z Rekapitulace stavby | String | 50
Kód dílu - Popis |  |  | A |  | Kód a název dílu ze soupisu | String | 20 + 100
Cena celkem |  |  | A |  | Cena celkem za díl ze soupisu | Double
Soupis prací
Název |  |  | Povinný |  | Popis | Typ | Max. počet
atributu |  |  | (A/N) |  |  |  | znaků
Stavba |  |  | A |  | Přebírá se z Rekapitulace stavby | String | 120
Objekt |  |  | A |  | Kód a název objektu | String | 20 + 120
Soupis |  |  | A |  | Přebírá se z Krycího listu soupisu | String | 20 + 120
Místo |  |  | N |  | Přebírá se z Krycího listu soupisu | String | 50
Datum |  |  | A |  | Přebírá se z Krycího listu soupisu | Date
Zadavatel |  |  | N |  | Přebírá se z Krycího listu soupisu | String | 50
Projektant |  |  | N |  | Přebírá se z Krycího listu soupisu | String | 50
Uchazeč |  |  | N |  | Přebírá se z Krycího listu soupisu | String | 50
PČ |  |  | A |  | Pořadové číslo položky soupisu | Long
Typ |  |  | A |  | Typ položky soupisu | eGTypPolozky | 1
Kód |  |  | A |  | Kód položky ze soupisu | String | 20
Popis |  |  | A |  | Popis položky ze soupisu | String | 255
MJ |  |  | A |  | Měrná jednotka položky | String | 10
Množství |  |  | A |  | Množství položky soupisu | Double
J.Cena |  |  | A |  | Jednotková cena položky | Double
Cena celkem |  |  | A |  | Cena celkem vyčíslena jako J.Cena * Množství | Double
Cenová soustava |  |  | N |  | Zařazení položky do cenové soustavy | String | 50
p |  |  | N |  | Poznámka položky ze soupisu | Memo
psc |  |  | N |  | Poznámka k souboru cen ze soupisu | Memo
pp |  |  | N |  | Plný popis položky ze soupisu | Memo
vv |  |  | N |  | Výkaz výměr (figura, výraz, výměra) ze soupisu | Text,Text,Double | 20, 150
DPH |  |  | A |  | Sazba DPH pro položku | eGSazbaDPH
Hmotnost |  |  | A |  | Hmotnost položky ze soupisu | Double
Suť |  |  | A |  | Suť položky ze soupisu | Double
Nh |  |  | N |  | Normohodiny položky ze soupisu | Double
Datová věta
Typ věty |  |  | Hodnota |  | Význam
eGSazbaDPH |  |  | základní |  | Základní sazba DPH
|  |  | snížená |  | Snížená sazba DPH
|  |  | nulová |  | Nulová sazba DPH
|  |  | zákl. přenesená |  | Základní sazba DPH přenesená
|  |  | sníž. přenesená |  | Snížená sazba DPH přenesená
eGTypZakazky |  |  | STA |  | Stavební objekt
|  |  | PRO |  | Provozní soubor
|  |  | ING |  | Inženýrský objekt
|  |  | VON |  | Vedlejší a ostatní náklady
|  |  | OST |  | Ostatní náklady
eGTypPolozky |  |  | 1 |  | Položka typu HSV
|  |  | 2 |  | Položka typu PSV
|  |  | 3 |  | Položka typu M
|  |  | 4 |  | Položka typu OST