## Rekapitulace stavby
Export Komplet | [28 empty] | 2.0 |  |  |  |  | False | False | {6becfa29-88e9-4a17-bb54-f3b31452b119}
[33 empty] | 0,01 | 20
[33 empty] | 0,01 | 20
|  | REKAPITULACE STAVBY | [18 empty] | v --- nižšie sa nachádzajú doplnkové a pomocné údaje k zostavám --- v | [11 empty] | 0,001
|  | Kód: |  |  |  |  | 21/005 | [25 empty] | 0,01
|  | Stavba: |  |  |  |  | PD - Kompresorová stanice včetně rozvodů vzduchu | [25 empty] | 0,01
|  | KSO: | [13 empty] | CC-CZ: | [16 empty] | 0,01
|  | Místo: |  |  |  |  | Ostrava | [8 empty] | Datum: |  |  | 2022-03-25 | [13 empty] | 0,01
0,01
|  | Zadavatel: | [13 empty] | IČ: | [16 empty] | 0,01
|  |  | Dopravní podnik Ostrava a.s. | [12 empty] | DIČ: | [16 empty] | 0,01
0,01
|  | Uchazeč: | [13 empty] | IČ: | [16 empty] | 0,01
[16 empty] | DIČ: | [16 empty] | 0,01
False
|  | Projektant: | [13 empty] | IČ: | 7447981 | [15 empty] | False
|  |  | Ing. Ľubomír Charvát | [12 empty] | DIČ: | [16 empty] | True
0,01
|  | Zpracovatel: | [13 empty] | IČ: | [16 empty] | 0,01
[16 empty] | DIČ: | [16 empty] | True
Poznámka:
|  | Cena bez DPH | [13 empty] | 0
[8 empty] | Sazba daně |  |  | Základ daně |  |  |  |  | Výše daně
|  | DPH |  | základní |  |  |  | 21% | [7 empty] | 0
|  |  |  | snížená |  |  |  | 15%
|  |  |  | zákl. prenesená |  |  |  | 20% |  |  | #REF! |  |  |  |  | 0
|  |  |  | zníž. prenesená |  |  |  | 20% |  |  | #REF! |  |  |  |  | 0
|  |  |  | nulová |  |  |  | 0% |  |  | #REF! |  |  |  |  | 0
|  | Cena s DPH | [6 empty] | v |  |  | CZK |  |  |  | 0
|  | Projektant | [11 empty] | Zpracovatel
|  | Datum a podpis: | [7 empty] | Razítko |  |  |  | Datum a podpis: |  |  |  | Razítko
|  | Objednavatel | [11 empty] | Uchazeč
|  | Datum a podpis: | [7 empty] | Razítko |  |  |  | Datum a podpis: |  |  |  | Razítko
REKAPITULACE STAVBY
| Kód: | [6 empty] | 21/005
| Stavba: | [6 empty] | PD - Kompresorová stanice včetně rozvodů vzduchu
| Místo: | [6 empty] | Ostrava | [6 empty] | Datum: |  |  | 2022-03-25
| Zadavatel | [6 empty] | Dopravní podnik Ostrava a.s. | [6 empty] | Projektant: |  |  | Ing. Ľubomír Charvát |  |  | Informatívne údaje z listov zákaziek
| Uchazeč: | [6 empty] | 0 | [6 empty] | Zpracovatel:
| Kód |  |  |  | Popis | [7 empty] | Cena bez DPH [CZK] | [5 empty] | Cena s DPH [CZK] | Typ | z toho Ostat. náklady [EUR] | DPH [EUR] | Normohodiny [h] | DPH základná [EUR] | DPH znížená [EUR] | DPH základná prenesená [EUR] | DPH znížená prenesená [EUR] | Základňa DPH základná | Základňa DPH znížená | Základňa DPH zákl. prenesená | Základňa DPH zníž. prenesená | Základňa DPH nulová
| Náklady z rozpočtů | [11 empty] | 0 | [5 empty] | 0 |  | #REF! | #REF! | #REF! | #REF! | #REF! | #REF! | #REF! | #REF! | #REF! | #REF! | #REF! | #REF! | D | 0 | ###NOIMPORT### | IMPORT | {6becfa29-88e9-4a17-bb54-f3b31452b119} | {00000000-0000-0000-0000-000000000000}
|  | 1 |  |  |  | SO 01 – BOURACÍ PRÁCE | [6 empty] | 0 | [5 empty] | 0
|  | 1 |  |  |  | SO 02 - VZDUCHOTECHNIKA | [6 empty] | 0 | [5 empty] | 0 | STA | 0 | 0 | #REF! | 0 | 0 | #REF! | #REF! | 0 | 0 | #REF! | #REF! | #REF! | D | 1 | ###NOIMPORT### | IMPORT | {3dd14cbc-8e07-4e65-ad5d-ab5c5991c3a6} | {6becfa29-88e9-4a17-bb54-f3b31452b119} | 0
|  | 1 |  |  |  | PS 01 – TECHNOLOGIE KOMPRESOROVÉ STANICE | [6 empty] | 0 | [5 empty] | 0
/ | [19 empty] | Časť | 0 | 0 | #REF! | 0 | 0 | 0 | 0 | 0 | 0 | #REF! | #REF! | #REF! |  | 2 |  | IMPORT | {a3806ce9-e399-49d6-80e3-fb764582f116} | {3dd14cbc-8e07-4e65-ad5d-ab5c5991c3a6}

## D1.1_Bourací
{a3806ce9-e399-49d6-80e3-fb764582f116}
0
| KRYCÍ LIST SOUPISU PRACÍ | [9 empty] | False
Stavba:
PD - Kompresorová stanice včetně rozvodů vzduchu
Objekt:
SO 01 - BOURACÍ PRÁCE
Soupis:
D1.1 ARCHITEKTONICKO -STAVEBNÍ ŘEŠENÍ - BOURACÍ PRÁCE
| KSO: |  |  |  |  | CC-CZ:
| Místo: |  | Ostrava |  |  | Datum: | 2022-03-25
| Zadavatel: |  |  |  |  | IČ:
|  | Dopravní podnik Ostrava a.s. |  |  |  | DIČ:
| Zhotoviteľ: |  |  |  |  | IČ:
DIČ:
| Projektant: |  |  |  |  | IČ:
|  | Ing. Ľubomír Charvát |  |  |  | DIČ:
| Zpracovatel: |  |  |  |  | IČ:
DIČ:
Poznámka:
| Náklady z rozpočtu | [5 empty] | 0
| Ostatní náklady | [5 empty] | 0
| Cena bez DPH | [5 empty] | 0
|  |  | Základ daně |  |  | Sazba daně | Výše daně
| DPH | základní |  |  |  | 21% | 0
|  | snížená |  |  |  | 15%
|  | zákl. prenesená | #REF! |  |  | 20% | 0
|  | zníž. prenesená | #REF! |  |  | 20% | 0
|  | nulová | #REF! |  |  | 0% | 0
| Cena s DPH |  |  | v | CZK |  | 0
| Projektant |  |  | Zpracovatel
| Datum a podpis: |  | Razítko | Datum a podpis: |  |  | Razítko
| Objednavatel |  |  | Uchazeč
| Datum a podpis: |  | Razítko | Datum a podpis: |  |  | Razítko
REKAPITULACE ČLENĚNÍ SOUPISU PRACÍ
Stavba:
PD - Kompresorová stanice včetně rozvodů vzduchu
Objekt:
SO 01 - BOURACÍ PRÁCE
Soupis
D1.1 ARCHITEKTONICKO -STAVEBNÍ ŘEŠENÍ - BOURACÍ PRÁCE
Místo: |  |  | Ostrava |  |  | Datum: | 2022-03-25
Zadavatel: |  |  | Dopravní podnik Ostrava a.s. |  |  | Projektant: | Ing. Ľubomír Charvát
Uchazeč: | [5 empty] | Zpracovatel:
Kód dílu - Popis | [6 empty] | Cena celkem [CZK]
Náklady ze soupisu prací | [6 empty] | 0 |  |  |  |  | -1
| HSV- Práce a dodávky HSV | [5 empty] | 0
| Ostatní | [5 empty] | 0
| 800 - Vedlejší rozpočtové náklady | [5 empty] | 0
| HZS - Hodinové zúčtovací sazby | [5 empty] | 0
SOUPIS PRACÍ
Stavba:
PD - Kompresorová stanice včetně rozvodů vzduchu
Objekt:
SO 01 - BOURACÍ PRÁCE
Soupis:
D1.1 ARCHITEKTONICKO -STAVEBNÍ ŘEŠENÍ - BOURACÍ PRÁCE
Místo: |  |  | Ostrava |  |  | Datum: | 2022-03-25
Zadavatel: |  |  | Dopravní podnik Ostrava a.s. |  |  | Projektant: | Ing. Ľubomír Charvát
Uchazeč: | [5 empty] | Zpracovatel:
PČ | Typ | Kód | Popis | MJ | Množství | J.cena [CZK] | Cena celkem [CZK] | Cenová sústava
Náklady ze soupisu prací | [6 empty] | 0 |  |  |  | D | -1 | [7 empty] | #REF!
| D | HSV | Práce a dodávky HSV |  |  |  | 0
| D | 801-3 | Budovy a haly - Bourání konstukcí |  |  |  | 0 |  |  | 1 | D | 0 | ROZPOCET | [6 empty] | #REF!
3 | K | 801-4 | Jádrové vrtání prostupů: otvor, ø 60mm, hloubka 300mm | ks | 1 |  | 0 |  |  | 4 | K | 2 | ROZPOCET | #REF! | #REF! | #REF! | #REF! | #REF! | 2 | 0 | 4 | 190766651
4 | K | 801-5 | Jádrové vrtání prostupů: otvor, ø 40mm, hloubka 330mm | ks | 5 |  | 0 |  |  | 4 | K | 2 | ROZPOCET | #REF! | #REF! | #REF! | #REF! | #REF! | 2 | 0 | 4 | 352489117
5 | K | 801-6 | Jádrové vrtání prostupů: otvor, ø 40mm, hloubka 150mm | ks | 1 |  | 0 |  |  | 4 | K | 2 | ROZPOCET | #REF! | #REF! | #REF! | #REF! | #REF! | 2 | 0 | 4 | -1542552378
6 | K | 801-7 | Jádrové vrtání prostupů: prostup stropem, otvor, ø 40mm, hloubka 300mm | ks | 1 |  | 0 |  |  | 4 | K | 2 | ROZPOCET | #REF! | #REF! | #REF! | #REF! | #REF! | 2 | 0 | 4 | 195520255
7 | K | 801-8 | Jádrové vrtání prostupů: otvor, ø 30mm, hloubka 330mm | ks | 3 |  | 0 |  |  | 4 | K | 2 | ROZPOCET | #REF! | #REF! | #REF! | #REF! | #REF! | 2 | 0 | 4 | -664418949
8 | K | 801-9 | Jádrové vrtání prostupů: otvor, ø 30mm, hloubka 1370mm | ks | 1 |  | 0 | [12 empty] | 0
9 | K | 801-10 | Jádrové vrtání prostupů: otvor, ø 30mm, hloubka 300mm | ks | 1 |  | 0 | [12 empty] | 0
10 | K | 801-11 | Bourání otvoru 2000x630 ve zdi tl.460mm a bourání nadpraží pro překlad - Řezání | ks | 1 |  | 0 |  |  | 4 | K | 2 | ROZPOCET | #REF! | #REF! | #REF! | #REF! | #REF! | 2 | 0 | 4 | 1935764827
11 | K | 801-12 | Bourání otvoru 2000x630 ve zdi tl.200mm a bourání nadpraží pro překlad - Řezání | ks | 1 |  | 0 | [12 empty] | 0
12 | K | 801-13 | Zvětšení otvoru z 500x500mm na 630x630mm ve zdi tl.330mm | ks | 2 |  | 0 | [12 empty] | 0
13 | K | 801-14 | Překlad - Ocelový profil I160, délka 2400mm, materíál S235JR, EN10365 | ks | 4 |  | 0 | [12 empty] | 0
14 | K | 801-15 | Klíny z ocelových plechů a pomocní montážní prvky pro aktivaci překladu | sd | 1 |  | 0
15 | K | 801-16 | Osazení překladů s aktivací | ks | 4 |  | 0
16 | K | 801-17 | Bourání otvoru 2050x800 ve zdi tl.160mm a bourání nadpraží pro překlad - Řezání | ks | 1 |  | 0
17 | K | 801-18 | Vybourání stávající ocelovo-skleněné příčky mezi dílnou a místností „skleník“ . Velikost otvoru 3800x3600 | ks | 1 |  | 0
18 | K | 801-19 | Překlad - Ocelový profil U80, délka 2000mm, materíál S235JR, EN10365 | ks | 2 |  | 0
19 | K | 801-20 | Klíny z ocelových plechů a pomocní montážní prvky pro aktivaci překladu | sd | 1 |  | 0
20 | K | 801-21 | Osazení překladů s aktivací | ks | 2 |  | 0
| D | 802-1 | Budovy a haly - Stavební úpravy |  |  |  | 0
1 | K | 802-1 | Dvoukřídlé dveře 1970x1600, požární odolnost EW 30 DP2 - C2, včetně ocel zárubně | ks | 1 |  | 0
2 | K | 802-2 | Dvoukřídlé dveře 1970x1600, plech, včetně ocel zárubně | ks | 1 |  | 0
3 | K | 802-3 | Jednokřídlé dveře 1970x800, požární odolnost EW 30 DP2 - C2, včetně ocel zárubně | ks | 1 |  | 0
4 | K | 802-4 | Montáž dveří | ks | 3 |  | 0
5 | K | 802-5 | Zapravení omítek, fasád a zateplení po instalaci překladů | sd | 1 |  | 0 |  | 2
6 | K | 802-6 | Drobné přeložky elektoinstalací aj | sd | 1 |  | 0
7 | K | 802-7 | Nenosná příčka ytong (sklatba S1), Tvárnice Ytong tl.100mm, tenkovrstvé zdící lepidlo, zakládací malta, 2x sádrová omítka tl.20mm, bílý a penetrační nátěr, dodávka a montáž | m2 | 7 |  | 0
8 | K | 802-8 | Nenosný překlad Ytong tl.100mm, d:2500mm, v:249mm včetně osazení | ks | 1 |  | 0
9 | K | 802-9 | Plastové okno, fixní, výplň dvojsklo, Rám bílý rozměr: š.1500mm, v:1200mm, včetně montáže | ks | 2 |  | 0
| D |  | Ostatní |  |  |  | 0 |  |  | 3 | D | 0 | ROZPOCET | [6 empty] | 0
| D | 800 | Vedlejší rozpočtové náklady |  |  |  | 0 |  |  | 3 | D | 1 | ROZPOCET | [6 empty] | 0
10 | K | 800-1 | Doprava | km | 60 |  | 0
11 | K | 800-2 | Plošiny a pomocné zdvihací zařízení, Stojky DOKA (půjčovné) | dny | 7 |  | 0 |  |  | 128 | M | 2 | ROZPOCET | #REF! | #REF! | #REF! | #REF! | #REF! | 2 | 0 | 128 | -500201421
12 | K | 800-3 | Likvidace vzniklého odpadu | t | 8 |  | 0 | [12 empty] | 0
| D | HZS | Hodinové zúčtovací sazby |  |  |  | 0 |  |  | 4 | D | 0 | ROZPOCET | [6 empty] | 0
13 | K | HZS-1 | Bourací stavební práce nad rámec položek | hod | 8 |  | 0
14 | K | HZS-2 | Demontážní a vícepráce nezahrnuté v položkách | hod | 8 |  | 0 |  |  | 512 | K | 1 | ROZPOCET | #REF! | #REF! | #REF! | #REF! | #REF! | 2 | 0 | 512 | -1640171558

## D1.4_VZT
{a3806ce9-e399-49d6-80e3-fb764582f116}
0
| KRYCÍ LIST SOUPISU PRACÍ | [8 empty] | False
Stavba:
PD - Kompresorová stanice včetně rozvodů vzduchu
Objekt:
SO 02 - VZDUCHOTECHNIKA
Soupis:
D1.4 TECHNIKA PROSTŘEDÍ STAVEB - VZDUCHOTECHNIKA
| KSO: |  |  |  |  | CC-CZ:
| Místo: |  | Ostrava |  |  | Datum: | 2022-03-25
| Zadavatel: |  |  |  |  | IČ:
|  | Dopravní podnik Ostrava a.s. |  |  |  | DIČ:
| Zhotoviteľ: |  |  |  |  | IČ:
DIČ:
| Projektant: |  |  |  |  | IČ:
|  | Ing. Ľubomír Charvát |  |  |  | DIČ:
| Zpracovatel: |  |  |  |  | IČ:
DIČ:
Poznámka:
| Náklady z rozpočtu | [5 empty] | 0
| Ostatní náklady | [5 empty] | 0
| Cena bez DPH | [5 empty] | 0
|  |  | Základ daně |  |  | Sazba daně | Výše daně
| DPH | základní | #REF! |  |  | 21% | 0
|  | snížená | #REF! |  |  | 15%
|  | zákl. prenesená | #REF! |  |  | 20% | 0
|  | zníž. prenesená | #REF! |  |  | 20% | 0
|  | nulová | #REF! |  |  | 0% | 0
| Cena s DPH |  |  | v | CZK |  | 0
| Projektant |  |  | Zpracovatel
| Datum a podpis: |  | Razítko | Datum a podpis: |  |  | Razítko
| Objednavatel |  |  | Uchazeč
| Datum a podpis: |  | Razítko | Datum a podpis: |  |  | Razítko
REKAPITULACE ČLENĚNÍ SOUPISU PRACÍ
Stavba:
PD - Kompresorová stanice včetně rozvodů vzduchu
Objekt:
SO 02 - VZDUCHOTECHNIKA
Soupis
D1.4 TECHNIKA PROSTŘEDÍ STAVEB - VZDUCHOTECHNIKA
Místo: |  |  | Ostrava |  |  | Datum: | 2022-03-25
Zadavatel: |  |  | Dopravní podnik Ostrava a.s. |  |  | Projektant: | Ing. Ľubomír Charvát
Uchazeč: | [5 empty] | Zpracovatel:
Kód dílu - Popis | [6 empty] | Cena celkem [CZK]
Náklady ze soupisu prací | [6 empty] | 0 |  |  |  | -1
| PSV - Práce a dodávky PSV | [5 empty] | 0
| 751 - Vzduchotechnika | [5 empty] | 0
| M - Montáže technologických zařízení | [5 empty] | 0
| 23-M - Montáže potrubí | [5 empty] | 0
| Ostatní | [5 empty] | 0
| 800 - Vedlejší rozpočtové náklady | [5 empty] | 0
| HZS - Hodinové zúčtovací sazby | [5 empty] | 0
SOUPIS PRACÍ
Stavba:
PD - Kompresorová stanice včetně rozvodů vzduchu
Objekt:
SO 02 - VZDUCHOTECHNIKA
Soupis:
D1.4 TECHNIKA PROSTŘEDÍ STAVEB - VZDUCHOTECHNIKA
Místo: |  |  | Ostrava |  |  | Datum: | 2022-03-25
Zadavatel: |  |  | Dopravní podnik Ostrava a.s. |  |  | Projektant: | Ing. Ľubomír Charvát
Uchazeč: | [5 empty] | Zpracovatel:
PČ | Typ | Kód | Popis | MJ | Množství | J.cena [CZK] | Cena celkem [CZK] | Cenová sústava
Náklady ze soupisu prací | [6 empty] | 0 |  |  | D | -1 | [10 empty] | #REF!
| D | PSV | Práce a dodávky PSV |  |  |  | 0
| D | 751 | Vzduchotechnika |  |  |  | 0 |  | 1 | D | 0 |  |  |  | ROZPOCET | [6 empty] | #REF!
1 | K | 751-1 | Nástěnný axiální ventilátor. Průtok 9000m3/h, Tlak min. 120Pa, Průměr ø630mm, Napětí 230V, proud 5,5A, Hlučnost 67dB, IP54 | ks | 2 |  | 0 |  | 4 | K | 2 |  |  |  | ROZPOCET | #REF! | #REF! | #REF! | #REF! | #REF! | 2 | 0 | 4 | 1011504241
| VV | [8 empty] | VV | 2 | 1 | True | 0 | ROZPOCET
| VV | [8 empty] | VV | 2 | 2 | True | 1 | ROZPOCET
3 | K | 751-2 | Samotížná žaluziová klapka pro čtyřhranné potrubí 630x630mm, plech | ks | 2 |  | 0 |  | 4 | K | 2 |  |  |  | ROZPOCET | #REF! | #REF! | #REF! | #REF! | #REF! | 2 | 0 | 4 | 190766651
VV
| VV | [8 empty] | VV | 2 | 2 | True | 1 | ROZPOCET
4 | K | 751-3 | Ruční regulační klapka 2000x630mm | ks | 1 |  | 0 |  | 4 | K | 2 |  |  |  | ROZPOCET | #REF! | #REF! | #REF! | #REF! | #REF! | 2 | 0 | 4 | 352489117
VV
| VV | [8 empty] | VV | 2 | 2 | True | 1 | ROZPOCET
5 | K | 751-4 | Protidešťová žaluzie se sítem a rámečkem, Hliník nebo pozink, 2000x630mm | ks | 1 |  | 0 |  | 4 | K | 2 |  |  |  | ROZPOCET | #REF! | #REF! | #REF! | #REF! | #REF! | 2 | 0 | 4 | -1542552378
VV
| VV | [7 empty] | 1 | D | 1 |  |  |  | ROZPOCET | [6 empty] | 0
6 | K | 751-5 | Čtyřhranné VZT potrubí 2000x630mm, tl.1mm, Pozink, včetně spojovacího materiálu a těsnění | m | 9 |  | 0 |  | 4 | K | 2 |  |  |  | ROZPOCET | #REF! | #REF! | #REF! | #REF! | #REF! | 2 | 0 | 4 | 195520255
| VV | [8 empty] | VV | 2 | 1 | True | 0 | ROZPOCET
| VV | [8 empty] | VV | 2 | 2 | True | 1 | ROZPOCET
8 | K | 751-6 | Čtyřhranná VZT tvarovka - Koleno 90° 2000x630mm, tl.1mm, Pozink, včetně spojovacího materiálu a těsnění | ks | 2 |  | 0 |  | 4 | K | 2 |  |  |  | ROZPOCET | #REF! | #REF! | #REF! | #REF! | #REF! | 2 | 0 | 4 | -664418949
VV
VV
9 | K | 751-7 | Průmyslový termostat- prostorový. Slouží k ovládání ventilátorů. Provedení s vnitřním nastavením a stupnicí. Umístění na zeď. Prostorové čidlo: +5°C až +35°C, Krytí: IP 54, Spínaný proud: 10 A | ks | 2 |  | 0
VV
VV
10 | K | 751-8 | Přímotopný konvektor, S termostatem pro nastavení automatického spuštění pro poklesu teploty pod nastavenou mez. Příkon 2000W, napájení 230V/50Hz | ks | 1 |  | 0
VV
VV
11 | K | 751-9 | Doplňující kotevní materiál: Závitové tyče, matky, kotvy a kotevní materiál | kpl | 1 |  | 0
VV
VV
12 | K | 751-10 | Požární klapka do čtyřhranného potrubí 630x630 s požární odolností až 120minut, s manuálním aktivačním mechanizmem, s prodlužovacím adaptérem pro zakrytí přesahu listu a s příložkami z kalcium silikátu pro zakrytí prostupu | ks | 2 |  | 0
VV
VV
13 | K | 751-11 | Izolace potrubí VZT vyrobená z kamenné vlny s hliníkovou folií, Třída reakce na oheň A1, Tlouštka 50mm | m2 | 51 |  | 0
VV
VV
| D | M | Montáže technologických zařízení |  |  |  | 0 |  | 16 | K | 2 |  |  |  | ROZPOCET | #REF! | #REF! | #REF! | #REF! | #REF! | 2 | 0 | 16 | 471099240
| D | 23-M | Montáže potrubí |  |  |  | 0
21 | K | 23-M-11 | Montáž potrubní rozvodů a armatur (spojování dílů, uložení,) včetně přesunu materiálu, vlastního dílenského nářadí a dopravy | hod | 70 |  | 0 |  |  | VV | 2 | 2 | True | 0 | ROZPOCET
| D |  | Ostatní |  |  |  | 0 |  | 3 | D | 0 |  |  |  | ROZPOCET | [6 empty] | 0
| D | 800 | Vedlejší rozpočtové náklady |  |  |  | 0 |  | 3 | D | 1 |  |  |  | ROZPOCET | [6 empty] | 0
22 | K | 800-11 | Likvidace vzniklého odpadu | ks | 1 |  | 0 | [14 empty] | 0
| D | HZS | Hodinové zúčtovací sazby |  |  |  | 0 |  | 4 | D | 0 |  |  |  | ROZPOCET | [6 empty] | 0
23 | K | HZS-11 | Montážní práce nezahrnuté v položkách | hod | 2 |  | 0 |  | 512 | K | 1 |  |  |  | ROZPOCET | #REF! | #REF! | #REF! | #REF! | #REF! | 2 | 0 | 512 | -1640171558

## D2.1_Technologie KS
{a3806ce9-e399-49d6-80e3-fb764582f116}
0
| KRYCÍ LIST SOUPISU PRACÍ | [8 empty] | False
Stavba:
PD - Kompresorová stanice včetně rozvodů vzduchu
Objekt:
PS 01 – TECHNOLOGIE KOMPRESOROVÉ STANICE
Soupis:
D2.1 TECHNOLOGIE KOMPRESOROVÉ STANICE
| KSO: |  |  |  |  | CC-CZ:
| Místo: |  | Ostrava |  |  | Datum: | 2022-03-25
| Zadavatel: |  |  |  |  | IČ:
|  | Dopravní podnik Ostrava a.s. |  |  |  | DIČ:
| Zhotoviteľ: |  |  |  |  | IČ:
DIČ:
| Projektant: |  |  |  |  | IČ:
|  | Ing. Ľubomír Charvát |  |  |  | DIČ:
| Zpracovatel: |  |  |  |  | IČ:
DIČ:
Poznámka:
| Náklady z rozpočtu | [5 empty] | 0
| Ostatní náklady | [5 empty] | 0
| Cena bez DPH | [5 empty] | 0
|  |  | Základ daně |  |  | Sazba daně | Výše daně
| DPH | základní |  |  |  | 21% | 0
|  | snížená |  |  |  | 15%
|  | zákl. prenesená | #REF! |  |  | 20% | 0
|  | zníž. prenesená | #REF! |  |  | 20% | 0
|  | nulová | #REF! |  |  | 0% | 0
| Cena s DPH |  |  | v | CZK |  | 0
| Projektant |  |  | Zpracovatel
| Datum a podpis: |  | Razítko | Datum a podpis: |  |  | Razítko
| Objednavatel |  |  | Uchazeč
| Datum a podpis: |  | Razítko | Datum a podpis: |  |  | Razítko
REKAPITULACE ČLENĚNÍ SOUPISU PRACÍ
Stavba:
PD - Kompresorová stanice včetně rozvodů vzduchu
Objekt:
PS 01 – TECHNOLOGIE KOMPRESOROVÉ STANICE
Soupis
D2.1 TECHNOLOGIE KOMPRESOROVÉ STANICE
Místo: |  |  | Ostrava |  |  | Datum: | 2022-03-25
Zadavatel: |  |  | Dopravní podnik Ostrava a.s. |  |  | Projektant: | Ing. Ľubomír Charvát
Uchazeč: | [5 empty] | Zpracovatel:
Kód dílu - Popis | [6 empty] | Cena celkem [CZK]
Náklady ze soupisu prací | [6 empty] | 0 |  |  |  | -1
| PSV - Práce a dodávky PSV | [5 empty] | 0
| 732 - Strojovny | [5 empty] | 0
| 733 - Rozvod potrubí | [5 empty] | 0
| D1 - Rozvod vzduchu | [5 empty] | 0
| D2 - Rozvod odvodu kondenzátu | [5 empty] | 0
| 734 - Armatury | [5 empty] | 0
| M - Montáže technologických zařízení | [5 empty] | 0
| 23-M - Montáže potrubí | [5 empty] | 0
| Ostatní | [5 empty] | 0
| 800 - Vedlejší rozpočtové náklady | [5 empty] | 0
| HZS - Hodinové zúčtovací sazby | [5 empty] | 0
SOUPIS PRACÍ
Stavba:
PD - Kompresorová stanice včetně rozvodů vzduchu
Objekt:
PS 01 – TECHNOLOGIE KOMPRESOROVÉ STANICE
Soupis:
D2.1 TECHNOLOGIE KOMPRESOROVÉ STANICE
Místo: |  |  | Ostrava |  |  | Datum: | 2022-03-25
Zadavatel: |  |  | Dopravní podnik Ostrava a.s. |  |  | Projektant: | Ing. Ľubomír Charvát
Uchazeč: | [5 empty] | Zpracovatel:
PČ | Typ | Kód | Popis | MJ | Množství | J.cena [CZK] | Cena celkem [CZK] | Cenová sústava
Náklady ze soupisu prací | [6 empty] | 0 |  |  | D | -1 | [10 empty] | #REF!
| D | PSV | Práce a dodávky PSV |  |  |  | 0
| D | 732 | Strojovny |  |  |  | 0
| D |  | Hlavní stroje |  |  |  | 0
2 | K | 732-1 | Šroubový kompresor s frekvenčním měničem, Objemová výkonnost 30-100% v závislosti na zatížení min.12,6m3/h, 537 při 8bar, 491,4 m3/h pro 10bar a 415,8m3/h při 13bar, PLC řízení s Touch panelem a komunikací v CZ, Příkon max.55kW (400V/3Ph/50Hz), Připojení G 1 1/2", Rozměry a hmotnost: 1680x880x1760mm, 1198kg, předřazené vzduchové filtry na skříni kompresoru. Vč.dopravy | ks | 1 |  | 0 |  | 4 | K | 2 |  |  |  | ROZPOCET | #REF! | #REF! | #REF! | #REF! | #REF! | 2 | 0 | 4 | 566625774
| VV | [8 empty] | VV | 2 | 1 | True | 0 | ROZPOCET
| VV | [8 empty] | VV | 2 | 2 | True | 1 | ROZPOCET
3 | K | 732-2 | Tlaková nádoba – vzdušník, žárově zinkovaná, TNS 2000 lt/16 bar, zinkovaná, stojatá Včetně výstroje, pasportu a výchozí revizní zprávy dle platných norem v ČR. Provedení tlakové nádoby musí být, vzhledem k požadavku max. tlaku 12,5 bar, do 16,0bar. Připojovací rozměry (vstup / výstup): 2“ Rozměry: průměr 1150 mm, výška 2340 mm, hmotnost: 490 kg. Vč. dopravy | ks | 1 |  | 0 |  | 4 | K | 2 |  |  |  | ROZPOCET | #REF! | #REF! | #REF! | #REF! | #REF! | 2 | 0 | 4 | 190766651
VV
| VV | [8 empty] | VV | 2 | 2 | True | 1 | ROZPOCET
4 | K | 732-3 | Kondenzátní sušička. Pro objemovou výkonnost až 650 m3/hod., DTP + 3°C.Digitální řídící panel, integrovaný odvaděč kondenzátu pracující bez ztráty tlaku.Příkon 1,18 kW (230 V/1 Ph/ 50 Hz)Max. provozní tlak 14,0 bar Připojení (vstup/výstup) 2“ Rozměry (d x š x v) 645 x 920 mm, výška 1055 mm, Hmotnost 118 kg, Vč. dopravy | ks | 1 |  | 0 |  | 4 | K | 2 |  |  |  | ROZPOCET | #REF! | #REF! | #REF! | #REF! | #REF! | 2 | 0 | 4 | 352489117
VV
| VV | [8 empty] | VV | 2 | 2 | True | 1 | ROZPOCET
5 | K | 732-4 | Filtr tlakového vzduchu, Filtr se standardně dodává včetně integrovaného odvaděče kondenzátu a diferenčního manometru.Odloučení mechanických nečistot do 0,01 mikronu, zbytkový olej do 0,01 mg/m3. Max. objemový průtok 680 m3/hod. Připojení (vstup / výstup) 2“ Rozměry (d x š x v) 145 x 200 mm, výška 623 mm, Hmotnost 5,3 kg, Vč. dopravy | ks | 2 |  | 0 |  | 4 | K | 2 |  |  |  | ROZPOCET | #REF! | #REF! | #REF! | #REF! | #REF! | 2 | 0 | 4 | -1542552378
VV
| VV | [7 empty] | 1 | D | 1 |  |  |  | ROZPOCET | [6 empty] | 0
6 | K | 732-5 | Odvaděč kondenzátu, (provozní napájení 230 V/50 Hz), elektronický, bez ztráty tlaku, pro tlakovou nádobu, Vč. dopravy | ks | 1 |  | 0 |  | 4 | K | 2 |  |  |  | ROZPOCET | #REF! | #REF! | #REF! | #REF! | #REF! | 2 | 0 | 4 | 195520255
| VV | [8 empty] | VV | 2 | 1 | True | 0 | ROZPOCET
| VV | [8 empty] | VV | 2 | 2 | True | 1 | ROZPOCET
7 | K | 732-6 | Separátor kondenzátu (včetně první náplně) (pro sběr a likvidaci kondenzátu), včetně sběrného kanystru pro olej,Připojení pro odvod odpadní vody do kanalizace DN 25 (1“), Vč. dopravy | ks | 1 |  | 0 |  | 4 | K | 2 |  |  |  | ROZPOCET | #REF! | #REF! | #REF! | #REF! | #REF! | 2 | 0 | 4 | -664418949
VV
| VV | [8 empty] | VV | 2 | 2 | True | 1 | ROZPOCET
8 | K | 732-7 | Připojovací tlaková hadice (kompenzátor) včetně 2x zalisovaného šroubení 1 ½“ (pro připojení kompresoru s omezením přenosu chvění na potrubní systém), včetně převlečných matic a 2 ks šroubení, Délka: 1,5 m, tlak do 20bar, Vč. Dopravy | ks | 2 |  | 0 |  | 4 | K | 2 |  |  |  | ROZPOCET | #REF! | #REF! | #REF! | #REF! | #REF! | 2 | 0 | 4 | 1935764827
| VV |  | připojení vzdušníku s kompresorem a rozvody
| VV | [7 empty] | 1 | D | 1 |  |  |  | ROZPOCET | [6 empty] | #REF!
| D | 733 | Rozvod potrubí |  |  |  | 0
| D | D1 | Rozvod vzduchu |  |  |  | 0
9 | K | 733-1 | Trubka 50mm, tl.stěny 2mm, Material: Slitina hliníku, Barva: Modrá, prac. tlak min 13bar. | m | 162 |  | 0
| VV |  | Hl. rozvod
| VV |  | 150+12
10 | K | 733-2 | Trubka 40mm, tl.stěny 1,8mm, Material: Slitina hliníku, Barva: Modrá, prac. tlak min 13bar. | m | 6 |  | 0
| VV |  | Tryskačka
VV
11 | K | 733-3 | Trubka 25mm, tl.stěny 1,4mm, Material: Slitina hliníku, Barva: Modrá, prac. tlak min 13bar. | m | 54 |  | 0
| VV |  | Hl. rozvod
VV
13 | K | 733-4 | Trubka 20mm, tl.stěny 1,3mm, Material: Slitina hliníku, Barva: Modrá, prac. tlak min 13bar. | m | 60 |  | 0
| VV |  | Odběrná místa
| VV |  | (2,6x4)+6,7+3+2,5+3,7+(5x4)+7,5
15 | K | 733-5 | Koleno 90° 50mm. Svěrný spoj, prac tlak:13bar | ks | 40 |  | 0
| VV |  | 10+4+6+(4x4)+4
VV
16 | K | 733-6 | Koleno 90° 40mm. Svěrný spoj, prac tlak:13bar | ks | 2 |  | 0
VV
VV
17 | K | 733-7 | Koleno 90° 25mm. Svěrný spoj, prac tlak:13bar | ks | 15 |  | 0
| VV |  | 6+4+1+2+2
VV
18 | K | 733-8 | Koleno 90° 20mm. Svěrný spoj, prac tlak:13bar | ks | 11 |  | 0
| VV |  | 2+5+1+1+1+1
VV
19 | K | 733-9 | Přímá spojka 50mm. Svěrný spoj, prac tlak:13bar | ks | 10 |  | 0
VV
VV
20 | K | 733-10 | Přímá spojka 25mm. Svěrný spoj, prac tlak:13bar | ks | 9 |  | 0
| VV |  | 3+1+2+2+1
VV
21 | K | 733-11 | Přímá spojka 20mm. Svěrný spoj, prac tlak:13bar | ks | 3 |  | 0
VV
VV
22 | K | 733-12 | Redukce 20-25mm. Svěrný spoj, prac tlak:13bar | ks | 3 |  | 0
VV
VV
23 | K | 733-13 | T-spojka 50mm. Svěrný spoj, prac tlak:13bar | ks | 6 |  | 0
VV
VV
24 | K | 733-14 | T-spojka 20mm. Svěrný spoj, prac tlak:13bar | ks | 1 |  | 0
VV
VV
25 | K | 733-15 | Redukovaná T-spojka 50-40mm. Svěrný spoj, prac tlak:13bar | ks | 1 |  | 0
VV
VV
26 | K | 733-16 | Redukovaná T-spojka 50-25mm. Svěrný spoj, prac tlak:13bar | ks | 2 |  | 0
VV
VV
27 | K | 733-17 | Redukovaná T-spojka 50-20mm. Svěrný spoj, prac tlak:13bar | ks | 6 |  | 0
| VV |  | 1+5
VV
28 | K | 733-18 | Redukovaná T-spojka 25-20mm. Svěrný spoj, prac tlak:13bar | ks | 4 |  | 0
| VV |  | 3+3+1
VV
29 | K | 733-19 | Přímá spojka s vnějším závitem 2" - svěrný spoj 50mm, prac tlak:13bar | ks | 2 |  | 0
| VV |  | připojení sušičky
VV
30 | K | 733-20 | Přímá spojka s vnějším závitem 1 1/2" - svěrný spoj 50mm, prac tlak:13bar | ks | 1 |  | 0
| VV |  | připojení vzdušníku
VV
31 | K | 733-21 | Přímá spojka s vnějším závitem 1 1/2" - svěrný spoj 40mm, prac tlak:13bar + přechod z 1 1/2" na 1" | ks | 1 |  | 0
| VV |  | Odběr č.5-tryskání
VV
32.1 | K | 733-22.1 | Montážní konzole (nosník), délka 550mm, pozink, včetně kotvení | ks | 30 |  | 0
VV
VV
32.2 | K | 733-22.2 | Montážní konzole (nosník), délka 350mm, pozink, včetně kotvení | ks | 30 |  | 0
VV
VV
33 | K | 733-23 | Příchytka trubek 50mm, včetně šrubového spojení | ks | 38 |  | 0
VV
VV
34 | K | 733-24 | Příchytka trubek 40mm, včetně šrubového spojení | ks | 2 |  | 0
VV
VV
35 | K | 733-25 | Příchytka trubek 25mm, včetně šrubového spojení | ks | 14 |  | 0
VV
VV
36 | K | 733-26 | Příchytka trubek 20mm, včetně šrubového spojení | ks | 20 |  | 0
VV
VV
37 | K | 733-27 | Doplňující spojovací materiál pro stlačený vzduch: šroubení, rychlospojky, vsuvky, záslepky, redukce, hadice, hadicové spony, těsnění aj. | kpl | 1 |  | 0
VV
VV
38 | K | 733-28 | Doplňující kotevní materiál dříve nespecifikovaný | kpl | 1 |  | 0
VV
VV
39 | K | 733-29 | Protipožární upávka pro trubku ø25mm a otvor ø40mm, Protipožární tmel INTUMEX SN 310mm | ks | 1 |  | 0
| VV |  | Příprava lakovny
VV
40 | K | 733-30 | Protipožární upávka pro trubku ø20mm a otvor ø30mm, Protipožární tmel INTUMEX SN 310mm | ks | 2 |  | 0
| VV |  | sítotisk + lakovka
VV
41 | K | 733-31 | T-spojka 25mm. Svěrný spoj, prac tlak:13bar | ks | 1 |  | 0
VV
|  | D2 | Rozvod odvodu kondenzátu |  |  |  | 0
42 | K | 733-40 | Trubka PPR 25x3,5mm | m | 4 |  | 0
VV
VV
43 | K | 733-41 | T-kus PPR 25mm s kovovým vnitřím závitem 1/2" | ks | 3 |  | 0
VV
VV
44 | K | 733-42 | Přechodka PPR 25mm s kovovým vnitřím závitem 1/2" | ks | 2 |  | 0
VV
VV
45 | K | 733-43 | Tlaková hadice s 2x zalisovaným šroubovým spojem 1/2", delka 1,5m, tlak, max, 20bar | ks | 1 |  | 0
VV
VV
46 | K | 733-44 | Beztlaká hadice 8mm, pro odvod kondenzátu | m | 10 |  | 0
VV
VV
47 | K | 733-45 | Doplňující spojovací materiál pro odvod kondenzátu: šroubení, rychlospojky, vsuvky, záslepky, redukce, hadice, hadicové spony, těsnění aj. | kpl | 1 |  | 0
VV
VV
48 | K | 733-46 | Doplňující kotevní rozvodu PPR: Objímky, šrouby, konzoly, kotvy a kotevní materiál | kpl | 1 |  | 0
VV
VV
| D | 734 | Armatury |  |  |  | 0
49 | K | 734-1 | Kulový kohout se spojkami 50mm. Svěrný spoj, prac tlak:13bar | ks | 5 |  | 0
VV
VV
50 | K | 734-2 | Kulový kohout se závitem G2" a spojkou 50mm., prac tlak:13bar + vsuvka 2" | ks | 4 |  | 0
| VV |  | Připojní filtru
VV
51 | K | 734-3 | Kulový kohout se spojkami 40mm. Svěrný spoj, prac tlak:13bar | ks | 1 |  | 0
| VV |  | Odběr č.5-tryskání
VV
52 | K | 734-4 | Kulový kohout se závitem G3/4" a spojkou 20mm. Prac tlak:13bar | ks | 16 |  | 0
| VV |  | Odběry
VV
53 | K | 734-5 | Koncová krabice se závitem, vstup vnější G3/4", výstup vnitřní G1/2" | ks | 16 |  | 0
| VV |  | Odběry
VV
54 | K | 734-6 | Regulátor tlaku s filtrem kovový do 18 bar - 1/2", s manometrem, včetně upevňovací konzole | ks | 16 |  | 0
| VV |  | Odběry
VV
55 | K | 734-7 | Regulátor tlaku DR 1", 5330 l/min, 0,5 - 16bar, s manometrem, včetně upevňovací konzole | ks | 1 |  | 0
| VV |  | Odběr č.5-tryskání
VV
56 | K | 734-8 | Pojistný ventil 1 1/4", Material:mosaz, nastavený otevírací tlak 13bar, vč.protokolu o nastavení | ks | 1 |  | 0
| VV |  | Vzdušník
VV
| D | M | Montáže technologických zařízení |  |  |  | 0 |  | 16 | K | 2 |  |  |  | ROZPOCET | #REF! | #REF! | #REF! | #REF! | #REF! | 2 | 0 | 16 | 471099240
| D | 23-M | Montáže potrubí |  |  |  | 0
57 | K | 23-M-21 | Montáž a usazení hlavních strojů, kotvení, včetně, přesunu materiálu, vlastního dílenského nářadí a dopravy | hod | 16 |  | 0 |  |  | VV | 2 | 2 | True | 0 | ROZPOCET
58 | K | 23-M-22 | Montáž potrubní rozvodů a armatur (spojování dílů, uložení, instalace izolace) včetně, přesunu materiálu, vlastního dílenského nářadí a dopravy | hod | 160 |  | 0 |  |  | VV | 2 | 4 | True | 1 | ROZPOCET
| D |  | Ostatní |  |  |  | 0 |  | 3 | D | 0 |  |  |  | ROZPOCET | [6 empty] | 0
| D | 800 | Vedlejší rozpočtové náklady |  |  |  | 0 |  | 3 | D | 1 |  |  |  | ROZPOCET | [6 empty] | 0
59 | K | 800-21 | Tlaková zkouška potrubního rozvodu | ks | 1 |  | 0 |  | 64 | K | 2 |  |  |  | ROZPOCET | #REF! | #REF! | #REF! | #REF! | #REF! | 2 | 0 | 64 | -155707011
60 | K | 800-22 | Výchozí revize tlakového zařízení | ks | 1 |  | 0
61 | K | 800-23 | Mimostavebníštní doprava | ks | 1 |  | 0
62 | K | 800-24 | Plošiny a pomocné zdvihací zařízení (půjčovné) | dny | 7 |  | 0 |  | 128 | M | 2 |  |  |  | ROZPOCET | #REF! | #REF! | #REF! | #REF! | #REF! | 2 | 0 | 128 | -500201421
63 | K | 800-25 | Základní nastavení systému | hod | 8 |  | 0 |  | 64 | K | 2 |  |  |  | ROZPOCET | #REF! | #REF! | #REF! | #REF! | #REF! | 2 | 0 | 64 | -1763129009
64 | K | 800-26 | Zpracování provozního řádu | hod | 8 |  | 0 |  | 128 | K | 2 |  |  |  | ROZPOCET | #REF! | #REF! | #REF! | #REF! | #REF! | 2 | 0 | 128 | 437639882
65 | K | 800-27 | Likvidace vzniklého odpadu | ks | 1 |  | 0 | [14 empty] | 0
66 | K | 800-28 | Popisy zařízení, štítkování | ks | 1 |  | 0 | [14 empty] | 0
| D | HZS | Hodinové zúčtovací sazby |  |  |  | 0 |  | 4 | D | 0 |  |  |  | ROZPOCET | [6 empty] | 0
67 | K | HZS-21 | Montážní práce nezahrnuté v položkách | hod | 10 |  | 0 |  | 512 | K | 1 |  |  |  | ROZPOCET | #REF! | #REF! | #REF! | #REF! | #REF! | 2 | 0 | 512 | -1640171558