## Pokyny pro vyplnění
Pokyny pro vyplnění
Ve všech listech tohoto souboru můžete měnit pouze buňky s modrým pozadím. Jedná se o tyto údaje : - údaje o firmě - jednotkové ceny položek zadané na maximálně dvě desetinná místa

## Stavba
#RTSROZP# | Soupis stavebních prací, dodávek a služeb
| Stavba: |  | 136 | ZOO HODONÍN, Vstupní prostor areálu, pokladny, WC
| Zadavatel |  | Město HODONÍN |  |  |  | IČO: | 00284891
|  |  | Masarykovo nám. 53/1 |  |  |  | DIČ: | Skupinove_DPH
|  |  | 69501 | Hodonín-Hodonín
| Projektant: |  | Prost Hodonín, s.r.o. |  |  |  | IČO: | 60701366
|  |  | Brněnská 4062/3a |  |  |  | DIČ: | CZ60701366
|  |  | 69501 | Hodonín
| Zhotovitel: | [5 empty] | IČO:
DIČ:
Vypracoval:
| Rozpis ceny | [6 empty] | Celkem
HSV | HSV | [6 empty] | 0
PSV | PSV | [6 empty] | 0
MON | MON | [6 empty] | 0
VN | Vedlejší náklady | [6 empty] | 0
ON | Ostatní náklady | [6 empty] | 0
| Celkem | [6 empty] | 0
Rekapitulace daní
| Základ pro sníženou DPH |  |  | 15 | % | 0 |  |  | CZK
| Snížená DPH |  |  | 15 | % | 0 |  |  | CZK
| Základ pro základní DPH |  |  | 21 | % | 0 |  |  | CZK
| Základní DPH |  |  | 21 | % | 0 |  |  | CZK
0 | Zaokrouhlení |  |  |  |  | 0 |  |  | CZK
0 | Cena celkem bez DPH |  |  |  |  | 0 |  |  | CZK
| Cena celkem s DPH |  |  |  |  | 0 |  |  | CZK
|  | v |  |  | dne
|  |  | Za zhotovitele |  |  |  | Za objednatele
Rekapitulace dílčích částí
#CASTI>> | Číslo | Název |  |  | Základ pro sníženou DPH | Základ pro základní DPH | DPH celkem | Cena celkem | %
1 | Stavba |  |  |  | 0 | 0 |  | 0
2 |  | Ostatní a vedlejší náklady |  |  | 0 | 0 |  | 0
3 | OVN | Ostatní a vedlejší náklady |  |  | 0 | 0 |  | 0
2 |  | Stavební objekt
2 | SO 01 | Příprava území |  |  | 0 | 0 |  | 0
3 | 01.1 | Příprava území - demolice objektů pokladny a sociálního zařízení |  |  | 0 | 0 |  | 0
3 | 01.2 | Příprava území - bourací práce |  |  | 0 | 0 |  | 0
2 | SO 02 | Budova pokladny a sociálního zařízení |  |  | 0 | 0 |  | 0
3 | HSV | Stavební část |  |  | 0 | 0 |  | 0
3 | SILNO | Zařízení silnoproudé elektrotechniky |  |  | 0 | 0 |  | 0
3 | SLABO | Slaboproudá elektrotechnika |  |  | 0 | 0 |  | 0
3 | UT | Vytápění |  |  | 0 | 0 |  | 0
3 | VZT | ZAŘÍZENÍ VZT A KLIMATIZACE |  |  | 0 | 0 |  | 0
3 | ZTI | Zdravotechnická instalace |  |  | 0 | 0 |  | 0
2 | SO 03 | Venkovní plochy, přístřešek, oplocení |  |  | 0 | 0 |  | 0
3 | 03 | Venkovní plochy a mobiliář |  |  | 0 | 0 |  | 0
2 | SO 04 | Vnitroareálový rozvod vody a kanalizace |  |  | 0 | 0 |  | 0
3 | D.2-A.00 | Soupis prací a dodávek |  |  | 0 | 0 |  | 0
2 | SO 05 | Vnitroareálový rozvod NN,VO a SLP |  |  | 0 | 0 |  | 0
3 | 2 | rozpočet |  |  | 0 | 0 |  | 0
| Celkem za stavbu |  |  |  | 0 | 0 | 0 | 0 | 0
#POPS | Popis stavby: 136 - ZOO HODONÍN, Vstupní prostor areálu, pokladny, WC
#POPO | Popis objektu: OVN - Ostatní a vedlejší náklady
#POPR | Popis rozpočtu: OVN - Ostatní a vedlejší náklady
#POPO | Popis objektu: SO 01 - Příprava území
#POPR | Popis rozpočtu: 01.1 - Příprava území - demolice objektů pokladny a sociálního zařízení
#POPR | Popis rozpočtu: 01.2 - Příprava území - bourací práce
#POPO | Popis objektu: SO 02 - Budova pokladny a sociálního zařízení
#POPR | Popis rozpočtu: HSV - Stavební část
#POPR | Popis rozpočtu: SILNO - Zařízení silnoproudé elektrotechniky
#POPR | Popis rozpočtu: SLABO - Slaboproudá elektrotechnika
#POPR | Popis rozpočtu: UT - Vytápění
#POPR | Popis rozpočtu: VZT - ZAŘÍZENÍ VZT A KLIMATIZACE
#POPR | Popis rozpočtu: ZTI - Zdravotechnická instalace
#POPO | Popis objektu: SO 03 - Venkovní plochy, přístřešek, oplocení
#POPR | Popis rozpočtu: 03 - Venkovní plochy a mobiliář
#POPO | Popis objektu: SO 04 - Vnitroareálový rozvod vody a kanalizace
#POPR | Popis rozpočtu: D.2-A.00 - Soupis prací a dodávek
#POPO | Popis objektu: SO 05 - Vnitroareálový rozvod NN,VO a SLP
#POPR | Popis rozpočtu: 2 - rozpočet
Rekapitulace dílů
| Číslo | Název |  |  | Typ dílu |  |  | Celkem | %
| _5 | Zařízení 5 - Chlazení pokladny |  |  | HSV |  |  | 0
| 1 | Zemní práce |  |  | HSV |  |  | 0
| 11 | Přípravné a přidružené práce |  |  | HSV |  |  | 0
| 181 | Sadové a parkové úpravy |  |  | HSV |  |  | 0
| 2 | Základy a zvláštní zakládání |  |  | HSV |  |  | 0
| 3 | Svislé a kompletní konstrukce |  |  | HSV |  |  | 0
| 342 | Sádrokartonové konstrukce |  |  | HSV |  |  | 0
| 4 | Vodorovné konstrukce |  |  | HSV |  |  | 0
| 5 | Komunikace |  |  | HSV |  |  | 0
| 56 | Podkladní vrstvy komunikací a zpevněných ploch |  |  | HSV |  |  | 0
| 57 | Kryty štěrkových komunikací |  |  | HSV |  |  | 0
| 577 | Asfaltové komunikace |  |  | HSV |  |  | 0
| 58 | Cementobetonové kryty komunikací |  |  | HSV |  |  | 0
| 59 | Dlažby a předlažby komunikací |  |  | HSV |  |  | 0
| 592 | Obrubníky, přídlažby, palisády |  |  | HSV |  |  | 0
| 593 | Zpevněné plochy |  |  | HSV |  |  | 0
| 61 | Úpravy povrchů vnitřní |  |  | HSV |  |  | 0
| 62 | Úpravy povrchů vnější |  |  | HSV |  |  | 0
| 63 | Podlahy a podlahové konstrukce |  |  | HSV |  |  | 0
| 64 | Výplně otvorů |  |  | HSV |  |  | 0
| 8 | Trubní vedení |  |  | HSV |  |  | 0
| 9 | Ostatní konstrukce, bourání |  |  | HSV |  |  | 0
| 90 | Ostatní práce |  |  | HSV |  |  | 0
| 901 | Mobiliář a herní prvky |  |  | HSV |  |  | 0
| 902 | Oplocení |  |  | HSV |  |  | 0
| 94 | Lešení a stavební výtahy |  |  | HSV |  |  | 0
| 95 | Dokončovací konstrukce na pozemních stavbách |  |  | HSV |  |  | 0
| 951 | Ostatní konstrukce |  |  | HSV |  |  | 0
| 953 | Hodinové zúčtovací sazby |  |  | HSV |  |  | 0
| 954 | Protipožární opatření |  |  | HSV |  |  | 0
| 961 | Demontáž střešního pláště |  |  | HSV |  |  | 0
| 963 | Odstraněnní inženýrských sítí |  |  | HSV |  |  | 0
| 97 | Prorážení otvorů |  |  | HSV |  |  | 0
| 970 | Jádrové vrtání |  |  | HSV |  |  | 0
| 98 | Demolice |  |  | HSV |  |  | 0
| 99 | Staveništní přesun hmot |  |  | HSV |  |  | 0
| Barvy a ná | Barvy a nátěry |  |  | HSV |  |  | 0
| Demontáže | Demontáže dle ceníku M741 |  |  | HSV |  |  | 0
| El. přístr | El. přístroje a příslušenství |  |  | HSV |  |  | 0
| Hromosvody | Hromosvody a uzemnění |  |  | HSV |  |  | 0
| Kabely,vod | Kabely,vodiče a příslušenství |  |  | HSV |  |  | 0
| Ostatní ma | Ostatní materiál |  |  | HSV |  |  | 0
| Ostatní ná | Ostatní náklady |  |  | HSV |  |  | 0
| Ozvučovací | Ozvučovací technika |  |  | HSV |  |  | 0
| Rozváděče, | Rozváděče,skříně a příslušenství |  |  | HSV |  |  | 0
| Spínače,zá | Spínače,zásuvky a vidlice |  |  | HSV |  |  | 0
| Stavební p | Stavební práce při elektromontážích - 846-9 |  |  | HSV |  |  | 0
| Strukturov | Strukturovaná kabeláž |  |  | HSV |  |  | 0
| Svítidla | Svítidla |  |  | HSV |  |  | 0
| Ukončovací | Ukončovací prvky a svorkovnice |  |  | HSV |  |  | 0
| Úložný mat | Úložný materiál,krabice a příslušenství |  |  | HSV |  |  | 0
| Zařízení 1 | Zařízení 1 - Podtlakové větrání sociálního zázemí pro návštěvníky |  |  | HSV |  |  | 0
| Zařízení 2 | Zařízení 2 - Podtlakové větrání zázemí pro zaměstnance |  |  | HSV |  |  | 0
| Zařízení 3 | Zařízení 3 - Podtlakové větrání technické místnosti |  |  | HSV |  |  | 0
| Zařízení 4 | Zařízení 4 - Teplovzdušné větrání pokladny |  |  | HSV |  |  | 0
| 711 | Izolace proti vodě |  |  | PSV |  |  | 0
| 712 | Povlakové krytiny |  |  | PSV |  |  | 0
| 713 | Izolace tepelné |  |  | PSV |  |  | 0
| 721 | Vnitřní kanalizace |  |  | PSV |  |  | 0
| 722 | Vnitřní vodovod |  |  | PSV |  |  | 0
| 724 | Strojní vybavení |  |  | PSV |  |  | 0
| 725 | Zařizovací předměty |  |  | PSV |  |  | 0
| 728 | Vzduchotechnika |  |  | PSV |  |  | 0
| 732 | Strojovny |  |  | PSV |  |  | 0
| 733 | Rozvod potrubí |  |  | PSV |  |  | 0
| 734 | Armatury |  |  | PSV |  |  | 0
| 736 | Podlahové vytápění |  |  | PSV |  |  | 0
| 762 | Konstrukce tesařské |  |  | PSV |  |  | 0
| 764 | Konstrukce klempířské |  |  | PSV |  |  | 0
| 766 | Konstrukce truhlářské |  |  | PSV |  |  | 0
| 7661 | Vnitřní výplně otvorů |  |  | PSV |  |  | 0
| 7662 | Vnější výplně otvorů |  |  | PSV |  |  | 0
| 767 | Konstrukce zámečnické |  |  | PSV |  |  | 0
| 7672 | Opláštění budov |  |  | PSV |  |  | 0
| 7675 | Dělící stěny montované |  |  | PSV |  |  | 0
| 7678 | Ochranný systém proti pádu osob |  |  | PSV |  |  | 0
| 771 | Podlahy z dlaždic a obklady |  |  | PSV |  |  | 0
| 7769 | Čistící zóny |  |  | PSV |  |  | 0
| 781 | Obklady keramické |  |  | PSV |  |  | 0
| 782 | Konstrukce z přírodního kamene |  |  | PSV |  |  | 0
| 783 | Nátěry |  |  | PSV |  |  | 0
| 784 | Malby |  |  | PSV |  |  | 0
| 786 | Zastiňující technika |  |  | PSV |  |  | 0
| 796 | Vybavení a nábytek |  |  | PSV |  |  | 0
| M46 | Zemní práce při montážích |  |  | MON |  |  | 0
| Materiál z | Materiál zemních a stavebních prací |  |  | MON |  |  | 0
| Montáže dl | Montáže dle ceníku M741 |  |  | MON |  |  | 0
| Montáže sl | Montáže slaboproudů |  |  | MON |  |  | 0
| D96 | Přesuny suti a vybouraných hmot |  |  | PSU |  |  | 0
| VN | Vedlejší náklady |  |  | VN |  |  | 0
| ON | Ostatní náklady |  |  | ON |  |  | 0
| Cena celkem | [6 empty] | 0 | 0
Note on D11: Název
Note on I11: IČO
Note on D12: Ulice
Note on I12: DIČ
Note on D13: PSČ
Note on E13: Místo

## VzorPolozky (hidden)
Položkový rozpočet
S:
O:
R:

## OVN OVN Naklady
Soupis vedlejších a ostatních nákladů | [27 empty] | #TypZaznamu#
S: | 136 | ZOO HODONÍN, Vstupní prostor areálu, pokladny, WC | [25 empty] | STA
O: | OVN | Ostatní a vedlejší náklady | [22 empty] | NAK |  |  | OBJ
R: | OVN | Ostatní a vedlejší náklady | [25 empty] | ROZ
P.č. | Číslo položky | Název položky | MJ | Množství | Cena / MJ | Celkem | Dodávka | Dodávka celk. | Montáž | Montáž celk. | DPH | Cena s DPH | Hmotnost / MJ | Hmotnost celk.(t) | Dem. hmotnost / MJ | Dem. hmotnost celk.(t) | Ceník | Cen. soustava / platnost | Cenová úroveň | Nhod / MJ | Nhod celk. | Dodavatel | Typ položky | Stav položky
Díl: | VN | Vedlejší náklady |  |  |  | 0 |  | 0 |  | 0 |  | 0 |  | 0 |  | 0 |  |  |  |  | 0 | [6 empty] | DIL
1 | 004111020T | Vypracování dílenské dokumentace | Soubor | 1 |  | 0 |  | 0 |  | 0 | 21 | 0 | 0 | 0 | 0 | 0 |  | Vlastní | Indiv | 0 | 0 |  | VRN | Běžná |  |  |  | POL99_8
2 | 005111020R | Vytyčení stavby | Soubor | 1 |  | 0 |  | 0 |  | 0 | 21 | 0 | 0 | 0 | 0 | 0 |  | RTS 23/ I | Indiv | 0 | 0 |  | VRN | Běžná |  |  |  | POL99_8
3 | 005111021R | Vytyčení inženýrských sítí | Soubor | 1 |  | 0 |  | 0 |  | 0 | 21 | 0 | 0 | 0 | 0 | 0 |  | RTS 23/ I | Indiv | 0 | 0 |  | VRN | Běžná |  |  |  | POL99_8
4 | 005111022T | Statická zátěžová zkouška podloží (pod budovou i zpevněnými plochami) | Soubor | 3 |  | 0 |  | 0 |  | 0 | 21 | 0 | 0 | 0 | 0 | 0 |  | Vlastní | Indiv | 0 | 0 |  | VRN | Běžná |  |  |  | POL99_
5 | 005121 R | Zařízení staveniště | Soubor | 1 |  | 0 |  | 0 |  | 0 | 21 | 0 | 0 | 0 | 0 | 0 |  | RTS 23/ I | Indiv | 0 | 0 |  | VRN | Běžná |  |  |  | POL99_8
6 | 005121038RT | Úklid staveniště | Soubor | 1 |  | 0 |  | 0 |  | 0 | 21 | 0 | 0 | 0 | 0 | 0 |  | Vlastní | Indiv | 0 | 0 |  | VRN | Běžná |  |  |  | POL99_
7 | 005121039RT | Úklid staveniště | Soubor | 1 |  | 0 |  | 0 |  | 0 | 21 | 0 | 0 | 0 | 0 | 0 |  | Vlastní | Indiv | 0 | 0 |  | VRN | Běžná |  |  |  | POL99_
8 | 005124010R | Koordinační činnost | Soubor | 1 |  | 0 |  | 0 |  | 0 | 21 | 0 | 0 | 0 | 0 | 0 |  | RTS 23/ I | Indiv | 0 | 0 |  | VRN | Běžná |  |  |  | POL99_8
9 | 005122010R1 | Provoz uživatele - ztížené provádění v důsledku nepřerušeného provozu | Soubor | 1 |  | 0 |  | 0 |  | 0 | 21 | 0 | 0 | 0 | 0 | 0 |  | Vlastní | Indiv | 0 | 0 |  | VRN | Běžná |  |  |  | POL99_8
Díl: | ON | Ostatní náklady |  |  |  | 0 |  | 0 |  | 0 |  | 0 |  | 0 |  | 0 |  |  |  |  | 0 | [6 empty] | DIL
10 | 005211020R | Ochrana stávaj. inženýrských sítí na staveništi | Soubor | 1 |  | 0 |  | 0 |  | 0 | 21 | 0 | 0 | 0 | 0 | 0 |  | RTS 23/ I | Indiv | 0 | 0 |  | VRN | Běžná |  |  |  | POL99_8
11 | 005241010R | Dokumentace skutečného provedení | Soubor | 1 |  | 0 |  | 0 |  | 0 | 21 | 0 | 0 | 0 | 0 | 0 |  | RTS 23/ I | Indiv | 0 | 0 |  | VRN | Běžná |  |  |  | POL99_8
12 | 005241020R | Geodetické zaměření skutečného provedení | Soubor | 1 |  | 0 |  | 0 |  | 0 | 21 | 0 | 0 | 0 | 0 | 0 |  | RTS 23/ I | Indiv | 0 | 0 |  | VRN | Běžná |  |  |  | POL99_8
13 | 005241021T | Geometrický plán | Soubor | 1 |  | 0 |  | 0 |  | 0 | 21 | 0 | 0 | 0 | 0 | 0 |  | Vlastní | Indiv | 0 | 0 |  | VRN | Běžná |  |  |  | POL99_8
14 | 00532T1 | Ochrana kořenového systému - ruční odkop | Soubor | 8 |  | 0 |  | 0 |  | 0 | 21 | 0 | 0 | 0 | 0 | 0 |  | Vlastní | Indiv | 0 | 0 |  | VRN | Běžná |  |  |  | POL99_8
15 | 00532T2 | Ochrana kořenového systému při stavebních pracech | Soubor | 8 |  | 0 |  | 0 |  | 0 | 21 | 0 | 0 | 0 | 0 | 0 |  | Vlastní | Indiv | 0 | 0 |  | VRN | Běžná |  |  |  | POL99_8
16 | 00532T3 | Ochrana kmenů stromů vypolštářováním + dřevěné desky do výšky 2 m | Soubor | 8 |  | 0 |  | 0 |  | 0 | 21 | 0 | 0 | 0 | 0 | 0 |  | Vlastní | Indiv | 0 | 0 |  | VRN | Běžná |  |  |  | POL99_8
17 | 00539T | Následná údržba zeleně | rok | 5 |  | 0 |  | 0 |  | 0 | 21 | 0 | 0 | 0 | 0 | 0 |  | Vlastní | Indiv | 0 | 0 |  | VRN | Běžná |  |  |  | POL99_8
[26 empty] | 15 | 21 | DPH
| Celkem |  |  |  |  | 0 | [19 empty] | 0 | 0 | SUM
END
Note on S6: Jedná se o informaci, zda se jedná o položku, která je do rozpočtu zadána z cenové soustavy RTS, nebo vlastní.
Note on T6: Jedná se o název CÚ, která je zadána u položky rozpočtu

## SO 01 01.1 Pol
Položkový soupis prací a dodávek | [27 empty] | #TypZaznamu#
S: | 136 | ZOO HODONÍN, Vstupní prostor areálu, pokladny, WC | [25 empty] | STA
O: | SO 01 | Příprava území | [22 empty] | STA |  |  | OBJ
R: | 01.1 | Příprava území - demolice objektů pokladny a sociálního zařízení | [25 empty] | ROZ
P.č. | Číslo položky | Název položky | MJ | Množství | Cena / MJ | Celkem | Dodávka | Dodávka celk. | Montáž | Montáž celk. | DPH | Cena s DPH | Hmotnost / MJ | Hmotnost celk.(t) | Dem. hmotnost / MJ | Dem. hmotnost celk.(t) | Ceník | Cen. soustava / platnost | Cenová úroveň | Nhod / MJ | Nhod celk. | Dodavatel | Typ položky | Stav položky
Díl: | 953 | Hodinové zúčtovací sazby |  |  |  | 0 |  | 0 |  | 0 |  | 0 |  | 0 |  | 0 |  |  |  |  | 45 | [6 empty] | DIL
1 | 912 T00 | Hzs-nepředvídatelné stavební práce | h | 45 |  | 0 |  | 0 |  | 0 | 21 | 0 | 0 | 0 | 0 | 0 |  | Vlastní | Indiv | 1 | 45 |  | Práce | Běžná |  |  |  | POL1_
|  | elektroinstalace : 15 |  | 15 | [23 empty] | VV | 0
|  | ZTI, ÚT : 30 |  | 30 | [23 empty] | VV | 0
Díl: | 961 | Demontáž střešního pláště |  |  |  | 0 |  | 0 |  | 0 |  | 0 |  | 0 |  | 14.03 |  |  |  |  | 116.32 | [6 empty] | DIL
2 | 762900030RA0 | Demontáž krovů , s laťováním | m2 | 112.5 |  | 0 |  | 0 |  | 0 | 21 | 0 | 0 | 0 | 0.03924 | 4.41 | AP-PSV | RTS 23/ I | RTS 21/ II | 0.49876 | 56.11 |  | Agregovaná položka | Běžná |  |  |  | POL2_
|  | jakýchkoliv soustav o sklonu do 60 stupňů, z hranolů, hranolků nebo fošen, demontáž laťování včetně všech nadstřešních konstrukcí z latí o průřezové ploše do 25 cm2 při osové vzdálenosti do 50 cm, demontáž bednění včetně všech nadstřešních konstrukcí z prken tloušťky do 32 mm nebo bez bednění podle popisu. | [25 empty] | SPI |  | jakýchkoliv soustav o sklonu do 60 stupňů, z hranolů, hranolků nebo fošen, demontáž laťování včetně všech nadstřešních konstrukcí z latí o průřezové ploše do 25 cm2 při osové vzdálenosti do 50 cm, demontáž bednění včetně všech nadstřešních konstrukcí z prken tloušťky do 32 mm nebo bez bednění podle popisu.
|  | Demolice objektu : 3,0*2,5+15,0*7,0 |  | 112.5 | [23 empty] | VV | 0
|  | Začátek provozního součtu | [25 empty] | VV
|  | - odstranění nosné střešní konstrukce : | [25 empty] | VV | 2
|  | Konec provozního součtu | [25 empty] | VV
3 | 765900010RAB | Demontáž střešních krytin krytiny pálené, drážkové | m2 | 190.6 |  | 0 |  | 0 |  | 0 | 21 | 0 | 0 | 0 | 0.05045 | 9.62 | AP-PSV | RTS 23/ I | RTS 21/ II | 0.3159 | 60.21 |  | Agregovaná položka | Běžná |  |  |  | POL2_
|  | Demolice objektu : (3,0*2,5*1,1+4,0*7,0*2,2+15,0*7,0*1,15) |  | 190.6 | [23 empty] | VV | 0
|  | Začátek provozního součtu | [25 empty] | VV
|  | - demontáž střešního pláště a klempířských výrobků : | [25 empty] | VV | 2
|  | Konec provozního součtu | [25 empty] | VV
4 | 979990105R00 | Poplatek za skládku cihelné výrobky do 30x30 cm, skupina 17 01 02 z Katalogu odpadů | t | 9.6158 |  | 0 |  | 0 |  | 0 | 21 | 0 | 0 | 0 | 0 | 0 | 801-3 | RTS 23/ I | RTS 21/ II | 0 | 0 |  | Práce | Běžná |  |  |  | POL1_
|  | Odkaz na dem. hmot. položky pořadí 3 : 9,61577 |  | 9.6158 | [23 empty] | VV | 7
5 | 979990161R00 | Poplatek za skládku dřevo, skupina 17 02 01 z Katalogu odpadů | t | 4.4145 |  | 0 |  | 0 |  | 0 | 21 | 0 | 0 | 0 | 0 | 0 | 801-3 | RTS 23/ I | RTS 21/ II | 0 | 0 |  | Práce | Běžná |  |  |  | POL1_
|  | Odkaz na dem. hmot. položky pořadí 2 : 4,41450 |  | 4.4145 | [23 empty] | VV | 7
Díl: | 98 | Demolice |  |  |  | 0 |  | 0 |  | 0 |  | 0 |  | 0.31 |  | 128.18 |  |  |  |  | 297.86 | [6 empty] | DIL
6 | 120901121RT3 | Bourání konstrukcí v odkopávkách a prokopávkách z betonu, prostého, těžkou technikou | m3 | 15 |  | 0 |  | 0 |  | 0 | 21 | 0 | 0 | 0 | 0 | 0 | 800-1 | RTS 23/ I | RTS 21/ II | 0.77 | 11.55 |  | Práce | Běžná |  |  |  | POL1_
|  | korytech vodotečí, melioračních kanálech s přemístěním suti na hromady na vzdálenost do 20 m nebo s naložením na dopravní prostředek, | [25 empty] | SPI |  | korytech vodotečí, melioračních kanálech s přemístěním suti na hromady na vzdálenost do 20 m nebo s naložením na dopravní prostředek,
|  | Demolice objektu : 15 |  | 15 | [23 empty] | VV | 0
|  | Začátek provozního součtu | [25 empty] | VV
|  | - vybourání základových konstrukcí : | [25 empty] | VV | 2
|  | Konec provozního součtu | [25 empty] | VV
7 | 981011313R00 | Demolice budov prováděné postupným rozebíráním z cihel, kamene, smíšeného a hrázděného zdiva, tvárnic na maltu vápennou nebo vápenocementovou, s podílem konstrukcí přes 15 do 20 % | m3 | 360 |  | 0 |  | 0 |  | 0 | 21 | 0 | 0.00082 | 0.3 | 0.35 | 126 | 800-6 | RTS 23/ I | RTS 21/ II | 0.608 | 218.88 |  | Práce | Běžná |  |  |  | POL1_
|  | Demolice objektu : 360 |  | 360 | [23 empty] | VV | 0
|  | Začátek provozního součtu | [25 empty] | VV
|  | - demontáž technického zařízení budovy (elektroinstalace, zařizovací předměty, ZTI) : | [25 empty] | VV | 2
|  | - demontáž výplní otvorů (oken, dveří, vrat), včetně rámů a zárubní : | [25 empty] | VV | 2
|  | - demontáž střešního pláště a klempířských výrobků : | [25 empty] | VV | 2
|  | - odstranění stropní konstrukce : | [25 empty] | VV | 2
|  | - zbourání vnitřních svislých konstrukcí : | [25 empty] | VV | 2
|  | - zbourání obvodových svislých konstrukcí : | [25 empty] | VV | 2
|  | - vybourání podlah : | [25 empty] | VV | 2
|  | Konec provozního součtu | [25 empty] | VV
8 | 981011112R00 | Demolice budov prováděné postupným rozebíráním ostatních oboustranně obitých, případně omítnutých, | m3 | 9.84 |  | 0 |  | 0 |  | 0 | 21 | 0 | 0.00054 | 0.01 | 0.222 | 2.18 | 800-6 | RTS 23/ I | RTS 21/ II | 0.47 | 4.62 |  | Práce | Běžná |  |  |  | POL1_
|  | Demolice objektu malý : 1,6*2,05*3,0 |  | 9.84 | [23 empty] | VV | 0
9 | 979081111R00 | Odvoz suti a vybouraných hmot na skládku do 1 km | t | 128.1845 |  | 0 |  | 0 |  | 0 | 21 | 0 | 0 | 0 | 0 | 0 | 801-3 | RTS 23/ I | RTS 21/ II | 0.49 | 62.81 |  | Práce | Běžná |  |  |  | POL1_
|  | Odkaz na dem. hmot. položky pořadí 6 : 0,00000 | [25 empty] | VV | 7
|  | Odkaz na dem. hmot. položky pořadí 7 : 126,00000 |  | 126 | [23 empty] | VV | 7
|  | Odkaz na dem. hmot. položky pořadí 8 : 2,18448 |  | 2.1845 | [23 empty] | VV | 7
10 | 979081121R00 | Odvoz suti a vybouraných hmot na skládku příplatek za každý další 1 km | t | 1922.7675 |  | 0 |  | 0 |  | 0 | 21 | 0 | 0 | 0 | 0 | 0 | 801-3 | RTS 23/ I | RTS 21/ II | 0 | 0 |  | Práce | Běžná |  |  |  | POL1_
|  | 128,1845*15 |  | 1922.7675 | [23 empty] | VV | 0
11 | 979990004T00 | Poplatek za skládku - směsný odpad | t | 10 |  | 0 |  | 0 |  | 0 | 21 | 0 | 0 | 0 | 0 | 0 |  | Vlastní | Indiv | 0 | 0 |  | Práce | Běžná |  |  |  | POL1_
12 | 979990107R00 | Poplatek za skládku směs betonu,cihel a dřeva, skupina 17 09 04 z Katalogu odpadů | t | 118.1845 |  | 0 |  | 0 |  | 0 | 21 | 0 | 0 | 0 | 0 | 0 | 801-3 | RTS 23/ I | RTS 21/ II | 0 | 0 |  | Práce | Běžná |  |  |  | POL1_
Díl: | VN | Vedlejší náklady |  |  |  | 0 |  | 0 |  | 0 |  | 0 |  | 0 |  | 0 |  |  |  |  | 0 | [6 empty] | DIL
13 | 005111021R | Vytyčení inženýrských sítí | Soubor | 1 |  | 0 |  | 0 |  | 0 | 21 | 0 | 0 | 0 | 0 | 0 |  | RTS 23/ I | Indiv | 0 | 0 |  | VRN | Běžná |  |  |  | POL99_8
14 | 005121039RT | Úklid staveniště | Soubor | 1 |  | 0 |  | 0 |  | 0 | 21 | 0 | 0 | 0 | 0 | 0 |  | Vlastní | Indiv | 0 | 0 |  | VRN | Běžná |  |  |  | POL99_8
Díl: | 11 | Přípravné a přidružené práce |  |  |  | 0 |  | 0 |  | 0 |  | 0 |  | 0.24 |  | 0 |  |  |  |  | 30.88 | [6 empty] | DIL
15 | 184807111R00 | Ochrana stromu bedněním zřízení bednění | m2 | 25 |  | 0 |  | 0 |  | 0 | 21 | 0 | 0.0094 | 0.24 | 0 | 0 | 823-1 | RTS 23/ I | RTS 21/ II | 0.864 | 21.6 |  | Práce | Běžná |  |  |  | POL1_
|  | před poškozením stavebním provozem, | [25 empty] | SPI
16 | 184807112R00 | Ochrana stromu bedněním odstranění bednění | m2 | 25 |  | 0 |  | 0 |  | 0 | 21 | 0 | 0 | 0 | 0 | 0 | 823-1 | RTS 23/ I | RTS 21/ II | 0.371 | 9.28 |  | Práce | Běžná |  |  |  | POL1_
|  | před poškozením stavebním provozem, | [25 empty] | SPI
Díl: | VN | Vedlejší náklady |  |  |  | 0 |  | 0 |  | 0 |  | 0 |  | 0 |  | 0 |  |  |  |  | 0 | [6 empty] | DIL
17 | 005211081T | Bezpečnostní a hygienická opatření na staveništi | Soubor | 1 |  | 0 |  | 0 |  | 0 | 21 | 0 | 0 | 0 | 0 | 0 |  | Vlastní | Indiv | 0 | 0 |  | VRN | Běžná |  |  |  | POL99_8
18 | 005121 R | Zařízení staveniště | Soubor | 1 |  | 0 |  | 0 |  | 0 | 21 | 0 | 0 | 0 | 0 | 0 |  | RTS 23/ I | Indiv | 0 | 0 |  | VRN | Běžná |  |  |  | POL99_8
Díl: | ON | Ostatní náklady |  |  |  | 0 |  | 0 |  | 0 |  | 0 |  | 0 |  | 0 |  |  |  |  | 0 | [6 empty] | DIL
19 | 005211080R | Bezpečnostní a hygienická opatření na staveništi | Soubor | 1 |  | 0 |  | 0 |  | 0 | 21 | 0 | 0 | 0 | 0 | 0 |  | RTS 23/ I | Indiv | 0 | 0 |  | VRN | Běžná |  |  |  | POL99_8
[26 empty] | 15 | 21 | DPH
| Celkem |  |  |  |  | 0 | [19 empty] | 0 | 0 | SUM
END
Note on S6: Jedná se o informaci, zda se jedná o položku, která je do rozpočtu zadána z cenové soustavy RTS, nebo vlastní.
Note on T6: Jedná se o název CÚ, která je zadána u položky rozpočtu

## SO 01 01.2 Pol
Položkový soupis prací a dodávek | [27 empty] | #TypZaznamu#
S: | 136 | ZOO HODONÍN, Vstupní prostor areálu, pokladny, WC | [25 empty] | STA
O: | SO 01 | Příprava území | [22 empty] | STA |  |  | OBJ
R: | 01.2 | Příprava území - bourací práce | [25 empty] | ROZ
P.č. | Číslo položky | Název položky | MJ | Množství | Cena / MJ | Celkem | Dodávka | Dodávka celk. | Montáž | Montáž celk. | DPH | Cena s DPH | Hmotnost / MJ | Hmotnost celk.(t) | Dem. hmotnost / MJ | Dem. hmotnost celk.(t) | Ceník | Cen. soustava / platnost | Cenová úroveň | Nhod / MJ | Nhod celk. | Dodavatel | Typ položky | Stav položky
Díl: | 1 | Zemní práce |  |  |  | 0 |  | 0 |  | 0 |  | 0 |  | 0 |  | 0 |  |  |  |  | 2.46 | [6 empty] | DIL
1 | 121101103R00 | Sejmutí ornice s přemístěním na vzdálenost přes 100 do 250 m | m3 | 110 |  | 0 |  | 0 |  | 0 | 21 | 0 | 0 | 0 | 0 | 0 | 800-1 | RTS 23/ I | RTS 21/ II | 0.0134 | 1.47 |  | Práce | Běžná |  |  |  | POL1_
|  | nebo lesní půdy, s vodorovným přemístěním na hromady v místě upotřebení nebo na dočasné či trvalé skládky se složením | [25 empty] | SPI |  | nebo lesní půdy, s vodorovným přemístěním na hromady v místě upotřebení nebo na dočasné či trvalé skládky se složením
|  | Skrývka zatravněné vrstvy - tráva, záhony (DE-Tr) : 550*0,2 |  | 110 | [23 empty] | VV | 0
2 | 171201201T02 | Uložení výkopku na skládku, mezideponie | m3 | 110 |  | 0 |  | 0 |  | 0 | 21 | 0 | 0 | 0 | 0 | 0 |  | Vlastní | Indiv | 0.009 | 0.99 |  | Práce | Běžná |  |  |  | POL1_
Díl: | 11 | Přípravné a přidružené práce |  |  |  | 0 |  | 0 |  | 0 |  | 0 |  | 0.01 |  | 0 |  |  |  |  | 16.82 | [6 empty] | DIL
3 | 111200001RA0 | Odstranění křovin a stromů o průměru kmene do 100 mm, spálení | m2 | 32 |  | 0 |  | 0 |  | 0 | 21 | 0 | 5e-05 | 0 | 0 | 0 | AP-HSV | RTS 23/ I | RTS 21/ II | 0.202 | 6.46 |  | Agregovaná položka | Běžná |  |  |  | POL2_
|  | a stromů o průměru kmene do 100 mm, s odstraněním kořenů, s odklizením křovin a stromů na vzdálenost do 50 m a jejich spálením. | [25 empty] | SPI |  | a stromů o průměru kmene do 100 mm, s odstraněním kořenů, s odklizením křovin a stromů na vzdálenost do 50 m a jejich spálením.
|  | Odstranění keřů : 32,0 |  | 32 | [23 empty] | VV | 0
4 | 112100001RAA | Odstranění stromů kácení stromů o průměru kmene do 500 mm, odstranění pařezů včetně odvozu, spálení větví | kus | 2 |  | 0 |  | 0 |  | 0 | 21 | 0 | 0.00304 | 0.01 | 0 | 0 | AP-HSV | RTS 23/ I | RTS 21/ II | 5.18 | 10.36 |  | Agregovaná položka | Běžná |  |  |  | POL2_
|  | Kácení stromů s odřezáním kmene a s odvětvením, odstranění pařezů s přesekáním kořenů, naložení kmenů a pařezů na dopravní prostředek a vodorovné přemístění, spálení větví. | [25 empty] | SPI |  | Kácení stromů s odřezáním kmene a s odvětvením, odstranění pařezů s přesekáním kořenů, naložení kmenů a pařezů na dopravní prostředek a vodorovné přemístění, spálení větví.
|  | Pokácení stromu včetně odstranění kořenového systému : 2 |  | 2 | [23 empty] | VV | 0
Díl: | 593 | Zpevněné plochy |  |  |  | 0 |  | 0 |  | 0 |  | 0 |  | 0 |  | 483.77 |  |  |  |  | 182.28 | [6 empty] | DIL
5 | 113106121R00 | Rozebrání komunikací pro pěší s jakýmkoliv ložem a výplní spár z betonových nebo kameninových dlaždic nebo tvarovek | m2 | 192 |  | 0 |  | 0 |  | 0 | 21 | 0 | 0 | 0 | 0.138 | 26.5 | 822-1 | RTS 23/ I | RTS 21/ II | 0.16 | 30.72 |  | Práce | Běžná |  |  |  | POL1_
|  | s přemístěním hmot na skládku na vzdálenost do 3 m nebo s naložením na dopravní prostředek | [25 empty] | SPI
|  | Odstranění zpevněné plochy - betonová dlažba (DE-Dla) : 192,0 |  | 192 | [23 empty] | VV | 0
6 | 113107310R00 | Odstranění podkladů nebo krytů z kameniva těženého, v ploše jednotlivě do 50 m2, tloušťka vrstvy 100 mm | m2 | 24 |  | 0 |  | 0 |  | 0 | 21 | 0 | 0 | 0 | 0.22 | 5.28 | 822-1 | RTS 23/ I | RTS 21/ II | 0.251 | 6.02 |  | Práce | Běžná |  |  |  | POL1_
|  | Odstranění zpevněné plochy - posypová vrstva (DE-Po) : 24,0 |  | 24 | [23 empty] | VV | 0
7 | 113107620R00 | Odstranění podkladů nebo krytů z kameniva hrubého drceného, v ploše jednotlivě nad 50 m2, tloušťka vrstvy 200 mm | m2 | 384 |  | 0 |  | 0 |  | 0 | 21 | 0 | 0 | 0 | 0.44 | 168.96 | 822-1 | RTS 23/ I | RTS 21/ II | 0.073 | 28.03 |  | Práce | Běžná |  |  |  | POL1_
|  | Odstranění zpevněné plochy - betonová dlažba (DE-Dla), tl. 40 cm : 2*192,0 |  | 384 | [23 empty] | VV | 0
8 | 113107625R00 | Odstranění podkladů nebo krytů z kameniva hrubého drceného, v ploše jednotlivě nad 50 m2, tloušťka vrstvy 250 mm | m2 | 330 |  | 0 |  | 0 |  | 0 | 21 | 0 | 0 | 0 | 0.55 | 181.5 | 822-1 | RTS 23/ I | RTS 21/ II | 0.0945 | 31.19 |  | Práce | Běžná |  |  |  | POL1_
|  | Odstranění zpevněné plochy - asfaltový povrch (DE-Asf), tl. 50 cm : 2*34,0 |  | 68 | [23 empty] | VV | 0
|  | Odstranění zpevněné plochy - železobetonový povrch (DE-ŽB), tl. 50 cm : 2*131,0 |  | 262 | [23 empty] | VV | 0
9 | 113108320R00 | Odstranění podkladů nebo krytů živičných, v ploše jednotlivě do 50 m2, tloušťka vrstvy 200 mm | m2 | 34 |  | 0 |  | 0 |  | 0 | 21 | 0 | 0 | 0 | 0.44 | 14.96 | 822-1 | RTS 23/ I | RTS 21/ II | 0.875 | 29.75 |  | Práce | Běžná |  |  |  | POL1_
|  | Odstranění zpevněné plochy - asfaltový povrch (DE-Asf) : 34,0 |  | 34 | [23 empty] | VV | 0
10 | 120901123RT3 | Bourání konstrukcí v odkopávkách a prokopávkách z betonu, železového nebo předpjatého, těžkou technikou | m3 | 39.35 |  | 0 |  | 0 |  | 0 | 21 | 0 | 0 | 0 | 2.2 | 86.57 | 800-1 | RTS 23/ I | RTS 21/ II | 1.37 | 53.91 |  | Práce | Běžná |  |  |  | POL1_
|  | korytech vodotečí, melioračních kanálech s přemístěním suti na hromady na vzdálenost do 20 m nebo s naložením na dopravní prostředek, | [25 empty] | SPI |  | korytech vodotečí, melioračních kanálech s přemístěním suti na hromady na vzdálenost do 20 m nebo s naložením na dopravní prostředek,
|  | Odstranění zpevněné plochy - železobetonový povrch (DE-ŽB) : 131,0*0,25 |  | 32.75 | [23 empty] | VV | 0
|  | Odstranění betonové patky vlajkového stožáru : 2*(0,5*0,5*0,8) |  | 0.4 | [23 empty] | VV | 0
|  | Odstranění základových konstrukcí pod terénem : 15,5*0,5*0,8 |  | 6.2 | [23 empty] | VV | 0
11 | 919735114R00 | Řezání stávajících krytů nebo podkladů živičných, hloubky přes 150 do 200 mm | m | 36 |  | 0 |  | 0 |  | 0 | 21 | 0 | 0 | 0 | 0 | 0 | 822-1 | RTS 23/ I | RTS 21/ II | 0.074 | 2.66 |  | Práce | Běžná |  |  |  | POL1_
|  | včetně spotřeby vody | [25 empty] | SPI
|  | Odstranění zpevněné plochy - asfaltový povrch (DE-Asf) : 36,0 |  | 36 | [23 empty] | VV | 0
Díl: | 9 | Ostatní konstrukce, bourání |  |  |  | 0 |  | 0 |  | 0 |  | 0 |  | 0 |  | 1.33 |  |  |  |  | 0 | [6 empty] | DIL
12 | 909011001X00 | Odstranění vitríny - dřevěná konstrukce | kus | 1 |  | 0 |  | 0 |  | 0 | 21 | 0 | 0 | 0 | 0.05 | 0.05 |  | Vlastní | Indiv | 0 | 0 |  | Práce | Běžná |  |  |  | POL1_
13 | 909011002X00 | Odstranění loga - dřevěná konstrukce | kus | 1 |  | 0 |  | 0 |  | 0 | 21 | 0 | 0 | 0 | 0.05 | 0.05 |  | Vlastní | Indiv | 0 | 0 |  | Práce | Běžná |  |  |  | POL1_
14 | 909011003X00 | Odstranění infotabule - dřevěná konstrukce | kus | 1 |  | 0 |  | 0 |  | 0 | 21 | 0 | 0 | 0 | 0.05 | 0.05 |  | Vlastní | Indiv | 0 | 0 |  | Práce | Běžná |  |  |  | POL1_
15 | 909011004X00 | Odstranění zábradlí - dřevěná konstrukce | m | 12 |  | 0 |  | 0 |  | 0 | 21 | 0 | 0 | 0 | 0.05 | 0.6 |  | Vlastní | Indiv | 0 | 0 |  | Práce | Běžná |  |  |  | POL1_
16 | 909011005X00 | Odstranění zábradlí - ocelová konstrukce | m | 3 |  | 0 |  | 0 |  | 0 | 21 | 0 | 0 | 0 | 0.05 | 0.15 |  | Vlastní | Indiv | 0 | 0 |  | Práce | Běžná |  |  |  | POL1_
17 | 909011006X00 | Odstranění madla - ocelová konstrukce, dřevěné madlo | m | 33 |  | 0 |  | 0 |  | 0 | 21 | 0 | 0 | 0 | 0.01 | 0.33 |  | Vlastní | Indiv | 0 | 0 |  | Práce | Běžná |  |  |  | POL1_
18 | 909011007X00 | Odstranění stojanů na kola - ocelová konstrukce | kus | 3 |  | 0 |  | 0 |  | 0 | 21 | 0 | 0 | 0 | 0.02 | 0.06 |  | Vlastní | Indiv | 0 | 0 |  | Práce | Běžná |  |  |  | POL1_
19 | 909011008X00 | Odstranění vlajkových stožárů výšky 7 m - ocelová konstrukce | kus | 2 |  | 0 |  | 0 |  | 0 | 21 | 0 | 0 | 0 | 0.02 | 0.04 |  | Vlastní | Indiv | 0 | 0 |  | Práce | Běžná |  |  |  | POL1_
Díl: | 902 | Oplocení |  |  |  | 0 |  | 0 |  | 0 |  | 0 |  | 0 |  | 0.93 |  |  |  |  | 13 | [6 empty] | DIL
20 | 762962820R01 | Demontáž.oplocení dřevěného do 1 m | m | 16 |  | 0 |  | 0 |  | 0 | 21 | 0 | 0 | 0 | 0.045 | 0.72 |  | Vlastní | RTS 21/ II | 0.4 | 6.4 |  | Práce | Běžná |  |  |  | POL1_
|  | Odstranění oplocení - dřevěné oplocení : 16,0 |  | 16 | [23 empty] | VV | 0
21 | 767914830R01 | Demontáž oplocení drátěného 3D do 2 m | m | 23 |  | 0 |  | 0 |  | 0 | 21 | 0 | 0 | 0 | 0.00925 | 0.21 |  | Vlastní | RTS 21/ II | 0.287 | 6.6 |  | Práce | Běžná |  |  |  | POL1_
|  | Odstranění oplocení - drátěné oplocení : 23,0 |  | 23 | [23 empty] | VV | 0
Díl: | 963 | Odstraněnní inženýrských sítí |  |  |  | 0 |  | 0 |  | 0 |  | 0 |  | 0.03 |  | 4.05 |  |  |  |  | 26.4 | [6 empty] | DIL
22 | 742Z11OA0 | DEMONTÁŽ SLOUPU/STOŽÁRU NN VČETNĚ VEŠKERÉ VÝSTROJE | kus | 2 |  | 0 |  | 0 |  | 0 | 21 | 0 | 0 | 0 | 0 | 0 |  | RTS 23/ I | EXP 21 | 0 | 0 |  | Agregovaná položka | Běžná |  |  |  | POL2_
|  | Odstranění slaboproudu - rozvod (SL) : 2 |  | 2 | [23 empty] | VV | 0
23 | 969245OA0 | VYBOURÁNÍ POTRUBÍ DN DO 300MM KANALIZAČ | m | 32 |  | 0 |  | 0 |  | 0 | 21 | 0 | 0.00059 | 0.02 | 0.093 | 2.98 |  | RTS 23/ I | EXP 21 | 0.69 | 22.08 |  | Agregovaná položka | Běžná |  |  |  | POL2_
|  | Odstranění kanalizace - potrubí, hloubka 1,5 m (K-Ša) : 32 |  | 32 | [23 empty] | VV | 0
24 | 742Z23OA1 | Demontáž kabelového vedené slaboproudu | m | 48 |  | 0 |  | 0 |  | 0 | 21 | 0 | 0 | 0 | 0 | 0 |  | Vlastní | EXP 21 | 0 | 0 |  | Agregovaná položka | Běžná |  |  |  | POL2_
|  | Odstranění slaboproudu - rozvod (SL) : 48 |  | 48 | [23 empty] | VV | 0
25 | 742Z23OA2 | Demontáž kabelového vedené NN | m | 72 |  | 0 |  | 0 |  | 0 | 21 | 0 | 0 | 0 | 0 | 0 |  | Vlastní | EXP 21 | 0 | 0 |  | Agregovaná položka | Běžná |  |  |  | POL2_
|  | Odstranění rozvodů NN - rozvod : 72 |  | 72 | [23 empty] | VV | 0
26 | 96688 OA0 | VYBOURÁNÍ KANALIZAČ ŠACHET KOMPLETNÍCH | kus | 2 |  | 0 |  | 0 |  | 0 | 21 | 0 | 0 | 0 | 0 | 0 |  | RTS 23/ I | EXP 17 | 0 | 0 |  | Agregovaná položka | Běžná |  |  |  | POL2_
|  | Odstranění kanalizace - šachta (K-Ša) : 2 |  | 2 | [23 empty] | VV | 0
27 | 96912 OA0 | VYBOURÁNÍ POTRUBÍ DN DO 100MM VODOVODNÍCH | m | 29 |  | 0 |  | 0 |  | 0 | 21 | 0 | 0.00038 | 0.01 | 0.037 | 1.07 |  | RTS 23/ I | RTS 18/ I | 0.14913 | 4.32 |  | Agregovaná položka | Běžná |  |  |  | POL2_
|  | Odstranění rozvodů vody : 29 |  | 29 | [23 empty] | VV | 0
Díl: | D96 | Přesuny suti a vybouraných hmot |  |  |  | 0 |  | 0 |  | 0 |  | 0 |  | 0 |  | 0 |  |  |  |  | 798.06 | [6 empty] | DIL
28 | 979990003T00 | Poplatek za skládku - horniny | t | 355.74 |  | 0 |  | 0 |  | 0 | 21 | 0 | 0 | 0 | 0 | 0 |  | Vlastní | Indiv | 0 | 0 |  | Práce | Běžná |  |  |  | POL1_
|  | Odkaz na dem. hmot. položky pořadí 7 : 168,96000 |  | 168.96 | [23 empty] | VV | 7
|  | Odkaz na dem. hmot. položky pořadí 8 : 181,50000 |  | 181.5 | [23 empty] | VV | 7
|  | Odkaz na dem. hmot. položky pořadí 6 : 5,28000 |  | 5.28 | [23 empty] | VV | 7
29 | 979990107R00 | Poplatek za skládku směs betonu,cihel a dřeva, skupina 17 09 04 z Katalogu odpadů | t | 130.2888 |  | 0 |  | 0 |  | 0 | 21 | 0 | 0 | 0 | 0 | 0 | 801-3 | RTS 23/ I | RTS 21/ II | 0 | 0 |  | Práce | Běžná |  |  |  | POL1_
|  | 486,0288-355,74 |  | 130.2888 | [23 empty] | VV | 0
30 | 979081111R00 | Odvoz suti a vybouraných hmot na skládku do 1 km | t | 486.0288 |  | 0 |  | 0 |  | 0 | 21 | 0 | 0 | 0 | 0 | 0 | 801-3 | RTS 23/ I | RTS 21/ II | 0.49 | 238.15 |  | Přesun suti | Běžná |  |  |  | POL8_
|  | Demontážní hmotnosti z položek s pořadovými čísly: : | [25 empty] | VV | 0
|  | 5,6,7,8,9,10,12,13,14,15,16,17,18,19,20,21, : | [25 empty] | VV | 0
|  | Součet: : 486,02875 |  | 486.0288 | [23 empty] | VV | 0
31 | 979081121R00 | Odvoz suti a vybouraných hmot na skládku příplatek za každý další 1 km | t | 7290.4312 |  | 0 |  | 0 |  | 0 | 21 | 0 | 0 | 0 | 0 | 0 | 801-3 | RTS 23/ I | RTS 21/ II | 0 | 0 |  | Přesun suti | Běžná |  |  |  | POL8_
|  | Demontážní hmotnosti z položek s pořadovými čísly: : | [25 empty] | VV | 0
|  | 5,6,7,8,9,10,12,13,14,15,16,17,18,19,20,21, : | [25 empty] | VV | 0
|  | Součet: : 7290,43125 |  | 7290.4312 | [23 empty] | VV | 0
32 | 979082111R00 | Vnitrostaveništní doprava suti a vybouraných hmot do 10 m | t | 486.0288 |  | 0 |  | 0 |  | 0 | 21 | 0 | 0 | 0 | 0 | 0 | 801-3 | RTS 23/ I | RTS 21/ II | 0.942 | 457.84 |  | Přesun suti | Běžná |  |  |  | POL8_
|  | Demontážní hmotnosti z položek s pořadovými čísly: : | [25 empty] | VV | 0
|  | 5,6,7,8,9,10,12,13,14,15,16,17,18,19,20,21, : | [25 empty] | VV | 0
|  | Součet: : 486,02875 |  | 486.0288 | [23 empty] | VV | 0
33 | 979082121R00 | Vnitrostaveništní doprava suti a vybouraných hmot příplatek k ceně za každých dalších 5 m | t | 972.0575 |  | 0 |  | 0 |  | 0 | 21 | 0 | 0 | 0 | 0 | 0 | 801-3 | RTS 23/ I | RTS 21/ II | 0.105 | 102.07 |  | Přesun suti | Běžná |  |  |  | POL8_
|  | Demontážní hmotnosti z položek s pořadovými čísly: : | [25 empty] | VV | 0
|  | 5,6,7,8,9,10,12,13,14,15,16,17,18,19,20,21, : | [25 empty] | VV | 0
|  | Součet: : 972,05750 |  | 972.0575 | [23 empty] | VV | 0
[26 empty] | 15 | 21 | DPH
| Celkem |  |  |  |  | 0 | [19 empty] | 0 | 0 | SUM
END
Note on S6: Jedná se o informaci, zda se jedná o položku, která je do rozpočtu zadána z cenové soustavy RTS, nebo vlastní.
Note on T6: Jedná se o název CÚ, která je zadána u položky rozpočtu

## SO 02 HSV Pol
Položkový soupis prací a dodávek | [27 empty] | #TypZaznamu#
S: | 136 | ZOO HODONÍN, Vstupní prostor areálu, pokladny, WC | [25 empty] | STA
O: | SO 02 | Budova pokladny a sociálního zařízení | [22 empty] | STA |  |  | OBJ
R: | HSV | Stavební část | [25 empty] | ROZ
P.č. | Číslo položky | Název položky | MJ | Množství | Cena / MJ | Celkem | Dodávka | Dodávka celk. | Montáž | Montáž celk. | DPH | Cena s DPH | Hmotnost / MJ | Hmotnost celk.(t) | Dem. hmotnost / MJ | Dem. hmotnost celk.(t) | Ceník | Cen. soustava / platnost | Cenová úroveň | Nhod / MJ | Nhod celk. | Dodavatel | Typ položky | Stav položky
Díl: | 1 | Zemní práce |  |  |  | 0 |  | 0 |  | 0 |  | 0 |  | 0 |  | 0 |  |  |  |  | 333.35 | [6 empty] | DIL
1 | 131101112R00 | Hloubení nezapažených jam a zářezů do 1000 m3, v hornině 1-2, hloubení strojně | m3 | 248.193 |  | 0 |  | 0 |  | 0 | 21 | 0 | 0 | 0 | 0 | 0 | 800-1 | RTS 23/ I | RTS 21/ II | 0.08 | 19.86 |  | Práce | Běžná |  |  |  | POL1_1
|  | kromě zářezů se šikmými stěnami pro podzemní vedení, s urovnáním dna do předepsaného profilu a spádu, s případným nutným přemístěním ve výkopišti a dále buď s přemístěním výkopku na přilehlém terénu na vzdálenost do 3 m od okraje jámy nebo s naložením na dopravní prostředek, | [25 empty] | SPI |  | kromě zářezů se šikmými stěnami pro podzemní vedení, s urovnáním dna do předepsaného profilu a spádu, s případným nutným přemístěním ve výkopišti a dále buď s přemístěním výkopku na přilehlém terénu na vzdálenost do 3 m od okraje jámy nebo s naložením na dopravní prostředek,
|  | Výkop stavební jámy : (19,9*8,4+2,5*1,5+7,6*7,2)*(1,200-0,100) |  | 248.193 | [23 empty] | VV | 0
2 | 161101101R00 | Svislé přemístění výkopku z horniny 1 až 4, při hloubce výkopu přes 1 do 2,5 m | m3 | 248.193 |  | 0 |  | 0 |  | 0 | 21 | 0 | 0 | 0 | 0 | 0 | 800-1 | RTS 23/ I | RTS 21/ II | 0.345 | 85.63 |  | Práce | Běžná |  |  |  | POL1_
|  | bez naložení do dopravní nádoby, ale s vyprázdněním dopravní nádoby na hromadu nebo na dopravní prostředek, | [25 empty] | SPI |  | bez naložení do dopravní nádoby, ale s vyprázdněním dopravní nádoby na hromadu nebo na dopravní prostředek,
3 | 162701105R00 | Vodorovné přemístění výkopku z horniny 1 až 4, na vzdálenost přes 9 000 do 10 000 m | m3 | 157.938 |  | 0 |  | 0 |  | 0 | 21 | 0 | 0 | 0 | 0 | 0 | 800-1 | RTS 23/ I | RTS 21/ II | 0.011 | 1.74 |  | Práce | Běžná |  |  |  | POL1_1
|  | po suchu, bez naložení výkopku, avšak se složením bez rozhrnutí, zpáteční cesta vozidla. | [25 empty] | SPI
|  | Výkopy : 248,1930 |  | 248.193 | [23 empty] | VV | 0
|  | Obsypy : -90,2550 |  | -90.255 | [23 empty] | VV | 0
4 | 162701109R00 | Vodorovné přemístění výkopku příplatek k ceně za každých dalších i započatých 1 000 m přes 10 000 m z horniny 1 až 4 | m3 | 789.69 |  | 0 |  | 0 |  | 0 | 21 | 0 | 0 | 0 | 0 | 0 | 800-1 | RTS 23/ I | RTS 21/ II | 0 | 0 |  | Práce | Běžná |  |  |  | POL1_1
|  | po suchu, bez naložení výkopku, avšak se složením bez rozhrnutí, zpáteční cesta vozidla. | [25 empty] | SPI
|  | 157,938*5 |  | 789.69 | [23 empty] | VV | 0
5 | 167101102R00 | Nakládání, skládání, překládání neulehlého výkopku nakládání výkopku přes 100 m3, z horniny 1 až 4 | m3 | 157.938 |  | 0 |  | 0 |  | 0 | 21 | 0 | 0 | 0 | 0 | 0 | 800-1 | RTS 23/ I | RTS 21/ II | 0.053 | 8.37 |  | Práce | Běžná |  |  |  | POL1_
6 | 175101201R00 | Obsyp objektů bez prohození sypaniny | m3 | 90.255 |  | 0 |  | 0 |  | 0 | 21 | 0 | 0 | 0 | 0 | 0 | 800-1 | RTS 23/ I | RTS 21/ II | 2.195 | 198.11 |  | Práce | Běžná |  |  |  | POL1_
|  | sypaninou z vhodných hornin tř. 1 - 4 nebo materiálem, uloženým ve vzdálenosti do 30 m od vnějšího kraje objektu, pro jakoukoliv míru zhutnění, | [25 empty] | SPI |  | sypaninou z vhodných hornin tř. 1 - 4 nebo materiálem, uloženým ve vzdálenosti do 30 m od vnějšího kraje objektu, pro jakoukoliv míru zhutnění,
|  | Obsyp okolo objektu : | [25 empty] | VV | 0
|  | - celkový výkop : (19,9*8,4+2,5*1,5+7,6*7,2)*(1,200-0,100) |  | 248.193 | [23 empty] | VV | 0
|  | - základová konstrukce : -(18,0*6,0+1,0*1,5+7,1*4,8)*(1,200-0,100) |  | -157.938 | [23 empty] | VV | 0
7 | 181101111R00 | Úprava pláně v zářezech bez rozlišení horniny, se zhutněním - ručně | m2 | 189.83 |  | 0 |  | 0 |  | 0 | 21 | 0 | 0 | 0 | 0 | 0 | 800-1 | RTS 23/ I | RTS 21/ II | 0.096 | 18.22 |  | Práce | Běžná |  |  |  | POL1_
|  | vyrovnáním výškových rozdílů, ploch vodorovných a ploch do sklonu 1 : 5. | [25 empty] | SPI
|  | Zhutnění základové spáry : 19,4*7,4+1,5*1,5+7,1*6,2 |  | 189.83 | [23 empty] | VV | 0
8 | 199000002R00 | Poplatky za skládku horniny 1- 4, skupina 17 05 04 z Katalogu odpadů | m3 | 157.938 |  | 0 |  | 0 |  | 0 | 21 | 0 | 0 | 0 | 0 | 0 | 800-1 | RTS 23/ I | RTS 21/ II | 0 | 0 |  | Práce | Běžná |  |  |  | POL1_1
9 | 171201201T00 | Uložení výkopku na skládku | m3 | 157.938 |  | 0 |  | 0 |  | 0 | 21 | 0 | 0 | 0 | 0 | 0 |  | Vlastní | Indiv | 0.009 | 1.42 |  | Práce | Běžná |  |  |  | POL1_
Díl: | 2 | Základy a zvláštní zakládání |  |  |  | 0 |  | 0 |  | 0 |  | 0 |  | 278.23 |  | 0 |  |  |  |  | 209.3 | [6 empty] | DIL
10 | 271571111R00 | Polštáře zhutněné pod základy štěrkopísek tříděný, | m3 | 62.07 |  | 0 |  | 0 |  | 0 | 21 | 0 | 1.9397 | 120.4 | 0 | 0 | 800-2 | RTS 23/ I | RTS 21/ II | 0.965 | 59.9 |  | Práce | Běžná |  |  |  | POL1_
|  | Podkladní vrstva : | [25 empty] | VV | 0
|  | - kamenivo frakce 0/32 mm, tl. 200 mm : (17,7*5,4+6,8*4,2)*0,20 |  | 24.828 | [23 empty] | VV | 0
|  | - kamenivo frakce 0/63 mm, tl. 300 mm : (17,7*5,4+6,8*4,2)*0,30 |  | 37.242 | [23 empty] | VV | 0
11 | 273321411R00 | Beton základových desek železový třídy C 25/30 | m3 | 43.074 |  | 0 |  | 0 |  | 0 | 21 | 0 | 2.525 | 108.76 | 0 | 0 | 801-1 | RTS 23/ I | RTS 21/ II | 0.48 | 20.68 |  | Práce | Běžná |  |  |  | POL1_1
|  | bez dodávky a uložení výztuže | [25 empty] | SPI
|  | Základová deska D1 - beton C25/30-XC2 : 0,3*(18,0*6,0+1,0*1,5+7,1*4,8) |  | 43.074 | [23 empty] | VV | 0
12 | 273351215RT1 | Bednění stěn základových desek zřízení | m2 | 29.34 |  | 0 |  | 0 |  | 0 | 21 | 0 | 0.0364 | 1.07 | 0 | 0 | 801-1 | RTS 23/ I | RTS 21/ II | 0.527 | 15.46 |  | Práce | Běžná |  |  |  | POL1_
|  | svislé nebo šikmé (odkloněné) , půdorysně přímé nebo zalomené, stěn základových desek ve volných nebo zapažených jámách, rýhách, šachtách, včetně případných vzpěr, | [25 empty] | SPI |  | svislé nebo šikmé (odkloněné) , půdorysně přímé nebo zalomené, stěn základových desek ve volných nebo zapažených jámách, rýhách, šachtách, včetně případných vzpěr,
|  | Základová deska D1 : 2*(25,1+7,5)*0,45 |  | 29.34 | [23 empty] | VV | 0
13 | 273351216R00 | Bednění stěn základových desek odstranění | m2 | 29.34 |  | 0 |  | 0 |  | 0 | 21 | 0 | 0 | 0 | 0 | 0 | 801-1 | RTS 23/ I | RTS 21/ II | 0.32 | 9.39 |  | Práce | Běžná |  |  |  | POL1_
|  | svislé nebo šikmé (odkloněné) , půdorysně přímé nebo zalomené, stěn základových desek ve volných nebo zapažených jámách, rýhách, šachtách, včetně případných vzpěr, | [25 empty] | SPI |  | svislé nebo šikmé (odkloněné) , půdorysně přímé nebo zalomené, stěn základových desek ve volných nebo zapažených jámách, rýhách, šachtách, včetně případných vzpěr,
14 | 273361821R00 | Výztuž základových desek z betonářské oceli 10 505(R) | t | 1.6522 |  | 0 |  | 0 |  | 0 | 21 | 0 | 1.0217 | 1.69 | 0 | 0 | 801-1 | RTS 23/ I | RTS 21/ II | 23.531 | 38.88 |  | Práce | Běžná |  |  |  | POL1_1
|  | včetně distančních prvků | [25 empty] | SPI
|  | Základová deska D1 - výztuž B500B : 1544,152/1000 |  | 1.5441 | [23 empty] | VV | 0
|  | Koeficient - distanční a podpůrné prvky (7%): 0,07 |  | 0.10809 | [23 empty] | VV | 4
15 | 273361921RT9 | Výztuž základových desek ze svařovaných sítí průměr drátu 8 mm, velikost oka 150/150 mm | t | 0.91336 |  | 0 |  | 0 |  | 0 | 21 | 0 | 1.0547 | 0.96 | 0 | 0 | 801-1 | RTS 23/ I | RTS 21/ II | 15.231 | 13.91 |  | Práce | Běžná |  |  |  | POL1_1
|  | včetně distančních prvků | [25 empty] | SPI
|  | Základová deska D1 - výztuž KARI sítě 8x150/150 mm : 913,36/1000 |  | 0.91336 | [23 empty] | VV | 0
16 | 274272140RT4 | Zdivo základové z bednicích tvárnic tloušťky 300 mm, výplň betonem C 20/25 | m2 | 29 |  | 0 |  | 0 |  | 0 | 21 | 0 | 0.74 | 21.46 | 0 | 0 | 801-1 | RTS 23/ I | RTS 21/ II | 1.1 | 31.9 |  | Práce | Běžná |  |  |  | POL1_
|  | s výplní betonem, bez výztuže, | [25 empty] | SPI
|  | Obvodový prah - beton C20/25-XC2 : 58,0*0,50 |  | 29 | [23 empty] | VV | 0
17 | 274354042R00 | Bednění prostupu základy průřezu do 0,1 m2, délky prostupu do 0,5 m | kus | 6 |  | 0 |  | 0 |  | 0 | 21 | 0 | 0.00347 | 0.02 | 0 | 0 | 801-1 | RTS 23/ I | RTS 21/ II | 0.4 | 2.4 |  | Práce | Běžná |  |  |  | POL1_
|  | úprava trouby na potřebný rozměr, uložení a ukotvení trouby v bednění. Včetně dodávky trouby. | [25 empty] | SPI
18 | 279361821R00 | Výztuž základových zdí z betonářské oceli 10 505(R) | t | 0.174 |  | 0 |  | 0 |  | 0 | 21 | 0 | 1.0211 | 0.18 | 0 | 0 | 801-1 | RTS 23/ I | RTS 21/ II | 29.292 | 5.1 |  | Práce | Běžná |  |  |  | POL1_1
|  | včetně distančních prvků | [25 empty] | SPI
|  | Obvodový prah - výztuž R8 (3 kg/m) : 58,0*0,003 |  | 0.174 | [23 empty] | VV | 0
19 | 271531114T00 | Polštář základu z betonu prostého | m3 | 10.7685 |  | 0 |  | 0 |  | 0 | 21 | 0 | 2.2 | 23.69 | 0 | 0 |  | Vlastní | Indiv | 1.085 | 11.68 |  | Práce | Běžná |  |  |  | POL1_
|  | Podkladní beton, tl. 50-100 mm : (18,0*6,0+1,0*1,5+7,1*4,8)*(0,05+0,10)/2 |  | 10.7685 | [23 empty] | VV | 0
Díl: | 3 | Svislé a kompletní konstrukce |  |  |  | 0 |  | 0 |  | 0 |  | 0 |  | 80.08 |  | 0 |  |  |  |  | 390.53 | [6 empty] | DIL
20 | 311238143R00 | Zdivo nosné z cihel a tvarovek pálených tloušťky 240 mm, , charakteristická pevnost v tlaku fk = 3,91 MPa, součinitel prostupu tepla U = 0,90 W/m2.K , hodnota pro zdivo bez omítky při vlhkosti 0,5%, | m2 | 8.95 |  | 0 |  | 0 |  | 0 | 21 | 0 | 0.22569 | 2.02 | 0 | 0 | 801-1 | RTS 23/ I | RTS 21/ II | 0.62 | 5.55 |  | Práce | Běžná |  |  |  | POL1_
|  | Objekt se sociálním zařízení : (1,7+0,15+1,2+0,15+0,5)*3,0 |  | 11.1 | [23 empty] | VV | 0
|  | - výplně otvorů : -(1,0*2,15) |  | -2.15 | [23 empty] | VV | 0
21 | 311238603R00 | Zdivo nosné z cihel a tvarovek pálených tloušťky 300 mm, , charakteristická pevnost v tlaku fk = 3,50 MPa, součinitel prostupu tepla U = 0,25 W/m2.K , hodnota pro zdivo bez omítky při vlhkosti 1%, | m2 | 47.04 |  | 0 |  | 0 |  | 0 | 21 | 0 | 0.2109 | 9.92 | 0 | 0 | 801-1 | RTS 23/ I | RTS 21/ II | 0.74 | 34.81 |  | Práce | Běžná |  |  |  | POL1_1
|  | Objekt se sociálním zařízení : 2*(18,2+5,4)*0,75 |  | 35.4 | [23 empty] | VV | 0
|  | - výplně otvorů : -(1,15*0,45+1,35*0,45+1,15*0,45) |  | -1.6425 | [23 empty] | VV | 0
|  | Mezisoučet |  | 33.7575 | [23 empty] | VV | 1
|  | Objekt pokladen : 2*(5,0+4,2)*0,75 |  | 13.8 | [23 empty] | VV | 0
|  | - výplně otvorů : -(1,15*0,45) |  | -0.5175 | [23 empty] | VV | 0
|  | Mezisoučet |  | 13.2825 | [23 empty] | VV | 1
22 | 311238605R00 | Zdivo nosné z cihel a tvarovek pálených tloušťky 380 mm, , charakteristická pevnost v tlaku fk = 3,50 MPa, součinitel prostupu tepla U = 0,20 W/m2.K , hodnota pro zdivo bez omítky při vlhkosti 1%, | m2 | 148.3375 |  | 0 |  | 0 |  | 0 | 21 | 0 | 0.26943 | 39.97 | 0 | 0 | 801-1 | RTS 23/ I | RTS 21/ II | 0.878 | 130.24 |  | Práce | Běžná |  |  |  | POL1_1
|  | Objekt se sociálním zařízení : 2*(18,2+5,4)*2,25 |  | 106.2 | [23 empty] | VV | 0
|  | - výplně otvorů : -(1,15*2,0+1,35*2,0+1,15*2,25+2,55*0,75*3+1,0*0,75*2+1,8*0,75+3,3*0,75+2,0*0,75+1,5*0,75+4,15*0,75) |  | -24.3875 | [23 empty] | VV | 0
|  | - atika : 2*(18,2*(1,35+0,40)/2) |  | 31.85 | [23 empty] | VV | 0
|  | Mezisoučet |  | 113.6625 | [23 empty] | VV | 1
|  | Objekt pokladen : 2*(5,0+4,2)*2,50 |  | 46 | [23 empty] | VV | 0
|  | - výplně otvorů : -(1,15*2,25+2,6*1,5*2+1,25*0,75) |  | -11.325 | [23 empty] | VV | 0
|  | Mezisoučet |  | 34.675 | [23 empty] | VV | 1
23 | 317168130R00 | Překlady keramické montáž a dodávka nosné, délky 1000 mm, šířky 70 mm, výšky 238 mm | kus | 2 |  | 0 |  | 0 |  | 0 | 21 | 0 | 0.03637 | 0.07 | 0 | 0 | 801-1 | RTS 23/ I | RTS 21/ II | 0.245 | 0.49 |  | Práce | Běžná |  |  |  | POL1_1
|  | Objekt pokladen : 2*1 |  | 2 | [23 empty] | VV | 0
24 | 317168131R00 | Překlady keramické montáž a dodávka nosné, délky 1250 mm, šířky 70 mm, výšky 238 mm | kus | 2 |  | 0 |  | 0 |  | 0 | 21 | 0 | 0.04529 | 0.09 | 0 | 0 | 801-1 | RTS 23/ I | RTS 21/ II | 0.2525 | 0.51 |  | Práce | Běžná |  |  |  | POL1_1
|  | Objekt se sociálním zařízení : 2*1 |  | 2 | [23 empty] | VV | 0
25 | 317168132R00 | Překlady keramické montáž a dodávka nosné, délky 1500 mm, šířky 70 mm, výšky 238 mm | kus | 13 |  | 0 |  | 0 |  | 0 | 21 | 0 | 0.05422 | 0.7 | 0 | 0 | 801-1 | RTS 23/ I | RTS 21/ II | 0.26 | 3.38 |  | Práce | Běžná |  |  |  | POL1_1
|  | Objekt se sociálním zařízení : 2*5+3*1 |  | 13 | [23 empty] | VV | 0
26 | 317168133R00 | Překlady keramické montáž a dodávka nosné, délky 1750 mm, šířky 70 mm, výšky 238 mm | kus | 10 |  | 0 |  | 0 |  | 0 | 21 | 0 | 0.06314 | 0.63 | 0 | 0 | 801-1 | RTS 23/ I | RTS 21/ II | 0.2675 | 2.68 |  | Práce | Běžná |  |  |  | POL1_1
|  | Objekt pokladen : 4*2+2*1 |  | 10 | [23 empty] | VV | 0
27 | 317168134R00 | Překlady keramické montáž a dodávka nosné, délky 2000 mm, šířky 70 mm, výšky 238 mm | kus | 4 |  | 0 |  | 0 |  | 0 | 21 | 0 | 0.07207 | 0.29 | 0 | 0 | 801-1 | RTS 23/ I | RTS 21/ II | 0.3 | 1.2 |  | Práce | Běžná |  |  |  | POL1_1
|  | Objekt se sociálním zařízení : 4*1 |  | 4 | [23 empty] | VV | 0
28 | 317168135R00 | Překlady keramické montáž a dodávka nosné, délky 2250 mm, šířky 70 mm, výšky 238 mm | kus | 4 |  | 0 |  | 0 |  | 0 | 21 | 0 | 0.08106 | 0.32 | 0 | 0 | 801-1 | RTS 23/ I | RTS 21/ II | 0.35 | 1.4 |  | Práce | Běžná |  |  |  | POL1_1
|  | Objekt se sociálním zařízení : 2*1 |  | 2 | [23 empty] | VV | 0
|  | Objekt pokladen : 2*1 |  | 2 | [23 empty] | VV | 0
29 | 317168136R00 | Překlady keramické montáž a dodávka nosné, délky 2500 mm, šířky 70 mm, výšky 238 mm | kus | 8 |  | 0 |  | 0 |  | 0 | 21 | 0 | 0.08999 | 0.72 | 0 | 0 | 801-1 | RTS 23/ I | RTS 21/ II | 0.38 | 3.04 |  | Práce | Běžná |  |  |  | POL1_1
|  | Objekt se sociálním zařízení : 4*2 |  | 8 | [23 empty] | VV | 0
30 | 317314125R00 | Podbetonování zhlaví nosníků zdivo šířky 250 mm | kus | 5 |  | 0 |  | 0 |  | 0 | 21 | 0 | 0.00525 | 0.03 | 0 | 0 | 801-4 | RTS 23/ I | RTS 21/ II | 0.11 | 0.55 |  | Práce | Běžná |  |  |  | POL1_
|  | betonem C 16/20. Tloušťka lože 50 mm, délka 200 mm. | [25 empty] | SPI
|  | Objekt se sociálním zařízení : 5 |  | 5 | [23 empty] | VV | 0
31 | 317941123RT2 | Osazení ocelových válcovaných nosníků na zdivu včetně dodávky profilu I, výšky 140 mm | t | 0.3718 |  | 0 |  | 0 |  | 0 | 21 | 0 | 1.0971 | 0.41 | 0 | 0 | 801-1 | RTS 23/ I | RTS 21/ II | 16.583 | 6.17 |  | Práce | Běžná |  |  |  | POL1_
|  | profilu I, nebo IE, nebo U, nebo UE, nebo L | [25 empty] | SPI
|  | (4*2,0+2*5,0+2*4,0)*0,0143 |  | 0.3718 | [23 empty] | VV | 0
32 | 342248109R00 | Příčky z tvárnic pálených Příčky z tvárnic keramických pálených tloušťky 80 mm, z děrovaných příčkovek, P 10, na maltu MVC 5, Prvek zdicí pálený P; funkce: příčkovka; tvar: základní; l = 497 mm; w = 80 mm; h = 238 mm; styčná plocha: P+D; svisle děrovaný prvek; lambda = 0,2... | m2 | 14.765 |  | 0 |  | 0 |  | 0 | 21 | 0 | 0.09203 | 1.36 | 0 | 0 | 801-1 | RTS 22/ II | RTS 21/ II | 0.546 | 8.06 |  | Práce | Běžná |  |  |  | POL1_1
|  | jednoduché nebo příčky zděné do svislé dřevěné, cihelné, betonové nebo ocelové konstrukce na jakoukoliv maltu vápenocementovou (MVC) nebo cementovou (MC), | [25 empty] | SPI |  | jednoduché nebo příčky zděné do svislé dřevěné, cihelné, betonové nebo ocelové konstrukce na jakoukoliv maltu vápenocementovou (MVC) nebo cementovou (MC),
|  | Objekt se sociálním zařízení : (7*0,9)*0,8 |  | 5.04 | [23 empty] | VV | 0
|  | (1,75+2*0,9)*0,8+0,85*3,3 |  | 5.645 | [23 empty] | VV | 0
|  | 0,6*3,0+2,85*0,8 |  | 4.08 | [23 empty] | VV | 0
33 | 342248114R00 | Příčky z tvárnic pálených Příčky z tvárnic keramických pálených tloušťky 140 mm, z děrovaných příčkovek, P 10, na maltu MVC 5 | m2 | 118.18 |  | 0 |  | 0 |  | 0 | 21 | 0 | 0.14137 | 16.71 | 0 | 0 | 801-1 | RTS 23/ I | RTS 21/ II | 0.593 | 70.08 |  | Práce | Běžná |  |  |  | POL1_1
|  | jednoduché nebo příčky zděné do svislé dřevěné, cihelné, betonové nebo ocelové konstrukce na jakoukoliv maltu vápenocementovou (MVC) nebo cementovou (MC), | [25 empty] | SPI |  | jednoduché nebo příčky zděné do svislé dřevěné, cihelné, betonové nebo ocelové konstrukce na jakoukoliv maltu vápenocementovou (MVC) nebo cementovou (MC),
|  | Objekt se sociálním zařízení : (5,4+4*2,2+3,05+2*1,7+2,15+3,15+1,9+1,25+2,15+1,95)*3,3 |  | 109.56 | [23 empty] | VV | 0
|  | - výplně otvorů : -(0,7*2,1*3+0,9*5) |  | -8.91 | [23 empty] | VV | 0
|  | Mezisoučet |  | 100.65 | [23 empty] | VV | 1
|  | Objekt pokladen : (4,0+2,0+1,4)*3,5 |  | 25.9 | [23 empty] | VV | 0
|  | - výplně otvorů : -(0,7*2,1+1,4*2,1+1,8*2,2) |  | -8.37 | [23 empty] | VV | 0
|  | Mezisoučet |  | 17.53 | [23 empty] | VV | 1
34 | 342668111R00 | Těsnění styku příčky se stávající stěnou PU pěnou | m | 44.55 |  | 0 |  | 0 |  | 0 | 21 | 0 | 8e-05 | 0 | 0 | 0 | 801-4 | RTS 23/ I | RTS 21/ II | 0.18 | 8.02 |  | Práce | Běžná |  |  |  | POL1_
|  | Objekt se sociálním zařízení : 5,4+4*2,2+3,05+2*1,7+2,15+3,15+1,9+1,25+2,15 |  | 31.25 | [23 empty] | VV | 0
|  | (7*0,9)+(1,75+2*0,9)+(0,6+2,85) |  | 13.3 | [23 empty] | VV | 0
35 | 342948111R00 | Kotvení příček ke konstrukci kotvami na hmoždinky | m | 56.9 |  | 0 |  | 0 |  | 0 | 21 | 0 | 0.00102 | 0.06 | 0 | 0 | 801-1 | RTS 23/ I | RTS 21/ II | 0.223 | 12.69 |  | Práce | Běžná |  |  |  | POL1_
|  | Včetně dodávky kotev a spojovacího materiálu. | [25 empty] | SPI
|  | Objekt se sociálním zařízení : 3,3*13 |  | 42.9 | [23 empty] | VV | 0
|  | Objekt pokladen : 3,5*4 |  | 14 | [23 empty] | VV | 0
36 | 953981102R00 | Chemické kotvy do betonu, do cihelného zdiva do betonu, hloubky 90 mm, M 10, ampule pro chemickou kotvu | kus | 68 |  | 0 |  | 0 |  | 0 | 21 | 0 | 0 | 0 | 0 | 0 | 801-4 | RTS 23/ I | RTS 21/ II | 0.125 | 8.5 |  | Práce | Běžná |  |  |  | POL1_
|  | Ocelová konstrukce WC kabinek : | [25 empty] | VV | 0
|  | m.č. 116c-i (překlad+sloupy+plotny) : 3*4+2*8 |  | 28 | [23 empty] | VV | 0
|  | m.č. 115, 116a,b (překlad+sloupy+plotny) : 2*4+1*8 |  | 16 | [23 empty] | VV | 0
|  | m.č. 112a-c (překlad+sloupy+plotny) : 2*4 |  | 8 | [23 empty] | VV | 0
|  | Mezisoučet |  | 52 | [23 empty] | VV | 1
|  | Ocelový sloupek v oknech : | [25 empty] | VV | 0
|  | m.č. 101 (sloup+plotny) : 2*4 |  | 8 | [23 empty] | VV | 0
|  | m.č. 110, 111 (sloup+plotny) : 4 |  | 4 | [23 empty] | VV | 0
|  | m.č. 115, 116a (sloup+plotny) : 4 |  | 4 | [23 empty] | VV | 0
|  | Mezisoučet |  | 16 | [23 empty] | VV | 1
37 | 767995105R00 | Výroba a montáž atypických kovovových doplňků staveb hmotnosti přes 50 do 100 kg | kg | 746.832 |  | 0 |  | 0 |  | 0 | 21 | 0 | 5e-05 | 0.04 | 0 | 0 | 800-767 | RTS 23/ I | RTS 21/ II | 0.084 | 62.73 |  | Práce | Běžná |  |  |  | POL1_
|  | Ocelová konstrukce WC kabinek : | [25 empty] | VV | 0
|  | m.č. 116c-i (překlad+sloupy+plotny) : (9,06*6,5)+(3*9,06*2,5+2*9,06*3,3)+(6*0,3*0,3*78,5+4*0,3*0,3*78,5) |  | 257.286 | [23 empty] | VV | 0
|  | m.č. 115, 116a,b (překlad+sloupy+plotny) : (9,06*3,0)+(2*9,06*2,5+1*9,06*3,3)+(4*0,3*0,3*78,5+2*0,3*0,3*78,5) |  | 144.768 | [23 empty] | VV | 0
|  | m.č. 112a-c (překlad+sloupy+plotny) : (9,06*3,3)+(2*9,06*2,5)+(4*0,3*0,3*78,5) |  | 103.458 | [23 empty] | VV | 0
|  | Mezisoučet |  | 505.512 | [23 empty] | VV | 1
|  | Ocelový sloupek v oknech : | [25 empty] | VV | 0
|  | m.č. 101 (sloup+plotny) : 2*(16,50*2,8)+2*(2*0,3*0,3*78,5) |  | 120.66 | [23 empty] | VV | 0
|  | m.č. 110, 111 (sloup+plotny) : (16,50*2,8)+(2*0,3*0,3*78,5) |  | 60.33 | [23 empty] | VV | 0
|  | m.č. 115, 116a (sloup+plotny) : (16,50*2,8)+(2*0,3*0,3*78,5) |  | 60.33 | [23 empty] | VV | 0
|  | Mezisoučet |  | 241.32 | [23 empty] | VV | 1
38 | 317941120T00 | Osazení překladu ocelového, včetně dodávky profilu 50/50/5 mm | m | 3.2 |  | 0 |  | 0 |  | 0 | 21 | 0 | 0.01954 | 0.06 | 0 | 0 |  | Vlastní | Indiv | 0.2 | 0.64 |  | Práce | Běžná |  |  |  | POL1_
|  | 1*0,8+2*1,2 |  | 3.2 | [23 empty] | VV | 0
39 | 346244352T00 | Obezdívka předstěnového instalačního systém, keram.cihly tl. 10 cm | m2 | 37.8 |  | 0 |  | 0 |  | 0 | 21 | 0 | 0.15568 | 5.88 | 0 | 0 |  | Vlastní | Indiv | 0.788 | 29.79 |  | Práce | Běžná |  |  |  | POL1_
|  | Objekt se sociálním zařízení : | [25 empty] | VV | 0
|  | - wc předstěny : 1,5*(7*0,9+1,75+2*0,9+0,95+1,1+0,9+1,15+2*2,85+3,7) |  | 35.025 | [23 empty] | VV | 0
|  | Mezisoučet |  | 35.025 | [23 empty] | VV | 1
|  | Objekt pokladen : | [25 empty] | VV | 0
|  | - wc předstěny : 1,5*(0,95+0,9) |  | 2.775 | [23 empty] | VV | 0
|  | Mezisoučet |  | 2.775 | [23 empty] | VV | 1
40 | 13611228R | Výrobek plochý ocelový válcovaný za tepla - plech; hladký; tl. = 10,00 mm | t | 0.21167 |  | 0 |  | 0 |  | 0 | 21 | 0 | 1 | 0.21 | 0 | 0 | SPCM | RTS 23/ I | RTS 21/ II | 0 | 0 |  | Specifikace | Běžná |  |  |  | POL3_
|  | Ocelová konstrukce WC kabinek : | [25 empty] | VV | 0
|  | m.č. 116c-i (plotny) : (6*0,3*0,3*78,5+4*0,3*0,3*78,5)*1,07/1000 |  | 0.0756 | [23 empty] | VV | 0
|  | m.č. 115, 116a,b (plotny) : (4*0,3*0,3*78,5+2*0,3*0,3*78,5)*1,07/1000 |  | 0.04536 | [23 empty] | VV | 0
|  | m.č. 112a-c (plotny) : (4*0,3*0,3*78,5)*1,07/1000 |  | 0.03024 | [23 empty] | VV | 0
|  | Mezisoučet |  | 0.15119 | [23 empty] | VV | 1
|  | Ocelový sloupek v oknech : | [25 empty] | VV | 0
|  | m.č. 101 (plotny) : 2*(2*0,3*0,3*78,5)*1,07/1000 |  | 0.03024 | [23 empty] | VV | 0
|  | m.č. 110, 111 (plotny) : (2*0,3*0,3*78,5)*1,07/1000 |  | 0.01512 | [23 empty] | VV | 0
|  | m.č. 115, 116a (plotny) : (2*0,3*0,3*78,5)*1,07/1000 |  | 0.01512 | [23 empty] | VV | 0
|  | Mezisoučet |  | 0.06048 | [23 empty] | VV | 1
41 | 14587295R | Profil ocelový uzavřený průřez: čtvercový; značka: S235JRH (1.0039); B = 100 mm; T = 3,0 mm | t | 0.38971 |  | 0 |  | 0 |  | 0 | 21 | 0 | 1 | 0.39 | 0 | 0 | SPCM | RTS 23/ I | RTS 21/ II | 0 | 0 |  | Specifikace | Běžná |  |  |  | POL3_
|  | Ocelová konstrukce WC kabinek : | [25 empty] | VV | 0
|  | m.č. 116c-i (překlad+sloupy) : ((9,06*6,5)+(3*9,06*2,5+2*9,06*3,3))*1,07/1000 |  | 0.1997 | [23 empty] | VV | 0
|  | m.č. 115, 116a,b (překlad+sloupy) : ((9,06*3,0)+(2*9,06*2,5+1*9,06*3,3))*1,07/1000 |  | 0.10954 | [23 empty] | VV | 0
|  | m.č. 112a-c (překlad+sloupy) : ((9,06*3,3)+(2*9,06*2,5))*1,07/1000 |  | 0.08046 | [23 empty] | VV | 0
42 | 14587297X | Profil čtvercový uzavř.svařovaný S235 100 x 6 mm | t | 0.19774 |  | 0 |  | 0 |  | 0 | 21 | 0 | 1 | 0.2 | 0 | 0 |  | Vlastní | RTS 21/ II | 0 | 0 |  | Specifikace | Běžná |  |  |  | POL3_
|  | Ocelový sloupek v oknech : | [25 empty] | VV | 0
|  | m.č. 101 (sloup) : 2*(16,50*2,8)*1,07/1000 |  | 0.09887 | [23 empty] | VV | 0
|  | m.č. 110, 111 (sloup) : (16,50*2,8)*1,07/1000 |  | 0.04943 | [23 empty] | VV | 0
|  | m.č. 115, 116a (sloup) : (16,50*2,8)*1,07/1000 |  | 0.04943 | [23 empty] | VV | 0
Díl: | 342 | Sádrokartonové konstrukce |  |  |  | 0 |  | 0 |  | 0 |  | 0 |  | 1.3 |  | 0 |  |  |  |  | 140.48 | [6 empty] | DIL
43 | 347015111R00 | Předstěny opláštěné sádrokartonovými deskami předsazené stěny volně stojící s minerální izolací tl. 40 mm 1x ocelová konstrukce CW 50, tloušťka stěny 65 mm, tloušťka desky 12,5, standard, tl. izolace 40 mm, | m2 | 3.3 |  | 0 |  | 0 |  | 0 | 21 | 0 | 0.01333 | 0.04 | 0 | 0 | 801-1 | RTS 23/ I | RTS 21/ II | 0.8 | 2.64 |  | Práce | Běžná |  |  |  | POL1_
|  | Opláštění ZTI rozvodů : 3,3 |  | 3.3 | [23 empty] | VV | 0
44 | 416021123R00 | Podhledy na kovové konstrukci opláštěné deskami sádrokartonovými nosná konstrukce z profilů CD s přímým uchycením 1x deska, tloušťky 12,5 mm, impregnovaná, bez izolace | m2 | 82.26 |  | 0 |  | 0 |  | 0 | 21 | 0 | 0.01201 | 0.99 | 0 | 0 | 801-1 | RTS 23/ I | RTS 21/ II | 0.95 | 78.15 |  | Práce | Běžná |  |  |  | POL1_
|  | 105 : 10,85 |  | 10.85 | [23 empty] | VV | 0
|  | 106 : 3,40 |  | 3.4 | [23 empty] | VV | 0
|  | 107 : 1,87 |  | 1.87 | [23 empty] | VV | 0
|  | 108 : 3,96 |  | 3.96 | [23 empty] | VV | 0
|  | 109 : 1,55+1,21 |  | 2.76 | [23 empty] | VV | 0
|  | 110 : 6,10 |  | 6.1 | [23 empty] | VV | 0
|  | 111 : 11,55 |  | 11.55 | [23 empty] | VV | 0
|  | 112 : 1,26+1,26+1,65 |  | 4.17 | [23 empty] | VV | 0
|  | 113 : 4,84 |  | 4.84 | [23 empty] | VV | 0
|  | 114 : 17,06 |  | 17.06 | [23 empty] | VV | 0
|  | 115 : 3,19 |  | 3.19 | [23 empty] | VV | 0
|  | 116 : 2*1,67+7*1,31 |  | 12.51 | [23 empty] | VV | 0
45 | 416051212R00 | Podhledy sádrokartonovými akustické bezespáré podhledy akustické bezespáré, dvouúrovňový ocelový rošt - hrana akustické sádrokartonové desky kolmo řezaná (pro technologii řezané spáry) rozměr desky 1188/1998 mm, děrování pravidelné, d 8 mm, podíl děrované plochy 15,5%, bez izolace | m2 | 16.56 |  | 0 |  | 0 |  | 0 | 21 | 0 | 0.01388 | 0.23 | 0 | 0 | 801-1 | RTS 23/ I | RTS 21/ II | 1.728 | 28.62 |  | Práce | Běžná |  |  |  | POL1_
|  | s úpravou rohů, koutů a hran konstrukcí, přebroušení a tmelení spár, | [25 empty] | SPI
|  | 101 : 8,61 |  | 8.61 | [23 empty] | VV | 0
|  | 102 : 5,00 |  | 5 | [23 empty] | VV | 0
|  | 103 : 1,55 |  | 1.55 | [23 empty] | VV | 0
|  | 104 : 1,40 |  | 1.4 | [23 empty] | VV | 0
46 | 342264101R00 | Doplňkové práce osazení revizních dvířek do sádrokartonového podhledu, do 0,25 m2, , | kus | 10 |  | 0 |  | 0 |  | 0 | 21 | 0 | 0.00016 | 0 | 0 | 0 | 801-1 | RTS 23/ I | RTS 21/ II | 1.24 | 12.4 |  | Práce | Běžná |  |  |  | POL1_
|  | Servisní otvor 500/500 mm : | [25 empty] | VV | 0
|  | 106 : 1 |  | 1 | [23 empty] | VV | 0
|  | 107 : 1 |  | 1 | [23 empty] | VV | 0
|  | 108 : 1 |  | 1 | [23 empty] | VV | 0
|  | 109 : 1 |  | 1 | [23 empty] | VV | 0
|  | 110 : 1 |  | 1 | [23 empty] | VV | 0
|  | 112 : 1 |  | 1 | [23 empty] | VV | 0
|  | 113 : 1 |  | 1 | [23 empty] | VV | 0
|  | 114 : 1 |  | 1 | [23 empty] | VV | 0
|  | 116 : 2 |  | 2 | [23 empty] | VV | 0
47 | 416091081R00 | Příplatky k podhledům sádrokartonovým příplatek k podhledu sádrokartonovému za plochu do 2 m2 | m2 | 4.82 |  | 0 |  | 0 |  | 0 | 21 | 0 | 0 | 0 | 0 | 0 | 801-1 | RTS 23/ I | RTS 21/ II | 0.58 | 2.8 |  | Práce | Běžná |  |  |  | POL1_
|  | 103 : 1,55 |  | 1.55 | [23 empty] | VV | 0
|  | 104 : 1,40 |  | 1.4 | [23 empty] | VV | 0
|  | 107 : 1,87 |  | 1.87 | [23 empty] | VV | 0
48 | 416091082R00 | Příplatky k podhledům sádrokartonovým příplatek k podhledu sádrokartonovému za plochu přes 2 do 5 m2 | m2 | 27.32 |  | 0 |  | 0 |  | 0 | 21 | 0 | 0 | 0 | 0 | 0 | 801-1 | RTS 23/ I | RTS 21/ II | 0.43 | 11.75 |  | Práce | Běžná |  |  |  | POL1_
|  | 102 : 5,00 |  | 5 | [23 empty] | VV | 0
|  | 106 : 3,40 |  | 3.4 | [23 empty] | VV | 0
|  | 108 : 3,96 |  | 3.96 | [23 empty] | VV | 0
|  | 109 : 1,55+1,21 |  | 2.76 | [23 empty] | VV | 0
|  | 112 : 1,26+1,26+1,65 |  | 4.17 | [23 empty] | VV | 0
|  | 113 : 4,84 |  | 4.84 | [23 empty] | VV | 0
|  | 115 : 3,19 |  | 3.19 | [23 empty] | VV | 0
49 | 416091083R00 | Příplatky k podhledům sádrokartonovým příplatek k podhledu sádrokartonovému za plochu přes 5 do 10 m2 | m2 | 14.71 |  | 0 |  | 0 |  | 0 | 21 | 0 | 0 | 0 | 0 | 0 | 801-1 | RTS 23/ I | RTS 21/ II | 0.28 | 4.12 |  | Práce | Běžná |  |  |  | POL1_
|  | 101 : 8,61 |  | 8.61 | [23 empty] | VV | 0
|  | 110 : 6,10 |  | 6.1 | [23 empty] | VV | 0
50 | 553476643R | Dvířka revizní použití: pod obklad, sádrokarton; funkce: klasické; šířka = 500 mm; výška = 500 mm; materiál: hliník; počet křídel: 1 | kus | 10 |  | 0 |  | 0 |  | 0 | 21 | 0 | 0.0035 | 0.04 | 0 | 0 | SPCM | RTS 23/ I | RTS 21/ II | 0 | 0 |  | Specifikace | Běžná |  |  |  | POL3_
Díl: | 4 | Vodorovné konstrukce |  |  |  | 0 |  | 0 |  | 0 |  | 0 |  | 85.94 |  | 0 |  |  |  |  | 188.71 | [6 empty] | DIL
51 | 389381001RT3 | Dobetonování prefabrikovaných konstrukcí betonem třídy C 25/30 | m3 | 12.48 |  | 0 |  | 0 |  | 0 | 21 | 0 | 2.5698 | 32.07 | 0 | 0 | 801-2 | RTS 23/ I | RTS 21/ II | 3.929 | 49.03 |  | Práce | Běžná |  |  |  | POL1_
|  | se zřízením a odstraněním bednění | [25 empty] | SPI
|  | Dobetonování stropních panelů (pomontážní věnce) : 18,0*0,20*0,10+18,0*0,20*0,10+2*5,75+0,20*0,15+5,75*0,20*0,20 |  | 12.48 | [23 empty] | VV | 0
52 | 411133901R00 | Montáž stropních panelů z předpjatého betonu hladkých, hmotnosti do 1,5 t, ve výšce do 18 m | kus | 2 |  | 0 |  | 0 |  | 0 | 21 | 0 | 0.19118 | 0.38 | 0 | 0 | 801-2 | RTS 23/ I | RTS 21/ II | 0.967 | 1.93 |  | Práce | Běžná |  |  |  | POL1_1
|  | bez závěsných háků | [25 empty] | SPI
|  | š. 250 mm : 1 |  | 1 | [23 empty] | VV | 0
|  | š. 450 mm : 1 |  | 1 | [23 empty] | VV | 0
53 | 411133902R00 | Montáž stropních panelů z předpjatého betonu hladkých, hmotnosti do 3,0 t, ve výšce do 18 m | kus | 14 |  | 0 |  | 0 |  | 0 | 21 | 0 | 0.26487 | 3.71 | 0 | 0 | 801-2 | RTS 23/ I | RTS 21/ II | 1.117 | 15.64 |  | Práce | Běžná |  |  |  | POL1_1
|  | bez závěsných háků | [25 empty] | SPI
|  | š.1200 mm : 14 |  | 14 | [23 empty] | VV | 0
54 | 413941121R00 | Osazení ocelových válcovaných nosníků ve stropech bez materiálu, výšky do 120 mm | t | 1.095 |  | 0 |  | 0 |  | 0 | 21 | 0 | 0.01901 | 0.02 | 0 | 0 | 801-1 | RTS 23/ I | RTS 21/ II | 18.175 | 19.9 |  | Práce | Běžná |  |  |  | POL1_1
|  | I , IE, U , UE nebo L | [25 empty] | SPI
|  | Ocelový profil L160/160x12 : (1,6+27+2,1+1,6)*33,9/1000 |  | 1.095 | [23 empty] | VV | 0
55 | 413941123R00 | Osazení ocelových válcovaných nosníků ve stropech bez materiálu, výšky přes 120 do 220 mm | t | 0.1377 |  | 0 |  | 0 |  | 0 | 21 | 0 | 0.01663 | 0 | 0 | 0 | 801-1 | RTS 23/ I | RTS 21/ II | 16.583 | 2.28 |  | Práce | Běžná |  |  |  | POL1_1
|  | I , IE, U , UE nebo L | [25 empty] | SPI
|  | Ocelový profil I 140 (součást věnce) : 2,5*14,3/1000 |  | 0.03575 | [23 empty] | VV | 0
|  | Ocelový profil I 140 (součást věnce) : 2*2,0*14,3/1000 |  | 0.0572 | [23 empty] | VV | 0
|  | Ocelový profil I 160 : 2,5*17,90/1000 |  | 0.04475 | [23 empty] | VV | 0
56 | 417321414R00 | Železobeton ztužujících pásů a věnců třídy C 25/30 | m3 | 8.1183 |  | 0 |  | 0 |  | 0 | 21 | 0 | 2.5251 | 20.5 | 0 | 0 | 801-1 | RTS 23/ I | RTS 21/ II | 1.448 | 11.76 |  | Práce | Běžná |  |  |  | POL1_1
|  | Věnec 1NP : | [25 empty] | VV | 0
|  | - V1 : 2*(4,8+4,2)*0,30*0,25 |  | 1.35 | [23 empty] | VV | 0
|  | - V2a : (5,7+18,0+5,7)*0,30*0,30 |  | 2.646 | [23 empty] | VV | 0
|  | - V2b : 18,0*0,30*0,30 |  | 1.62 | [23 empty] | VV | 0
|  | - V2c : 5,7*0,25*0,30 |  | 0.4275 | [23 empty] | VV | 0
|  | Mezisoučet |  | 6.0435 | [23 empty] | VV | 1
|  | Věnec atikový : | [25 empty] | VV | 0
|  | - V3 : (2*18,2)*0,38*0,15 |  | 2.0748 | [23 empty] | VV | 0
|  | Mezisoučet |  | 2.0748 | [23 empty] | VV | 1
57 | 417351115R00 | Bednění bočnic ztužujících pásů a věnců včetně vzpěr zřízení | m2 | 73.28 |  | 0 |  | 0 |  | 0 | 21 | 0 | 0.00782 | 0.57 | 0 | 0 | 801-1 | RTS 23/ I | RTS 21/ II | 0.79 | 57.89 |  | Práce | Běžná |  |  |  | POL1_1
|  | Věnec 1NP : | [25 empty] | VV | 0
|  | - V1 : 2*(4,8+4,2)*0,35*2 |  | 12.6 | [23 empty] | VV | 0
|  | - V2a : (5,7+18,0+5,7)*0,40*2 |  | 23.52 | [23 empty] | VV | 0
|  | - V2b : 18,0*0,40*2 |  | 14.4 | [23 empty] | VV | 0
|  | - V2c : 5,7*0,40*2 |  | 4.56 | [23 empty] | VV | 0
|  | Mezisoučet |  | 55.08 | [23 empty] | VV | 1
|  | Věnec atikový : | [25 empty] | VV | 0
|  | - V3 : (2*18,2)*0,25*2 |  | 18.2 | [23 empty] | VV | 0
|  | Mezisoučet |  | 18.2 | [23 empty] | VV | 1
58 | 417351116R00 | Bednění bočnic ztužujících pásů a věnců včetně vzpěr odstranění | m2 | 73.28 |  | 0 |  | 0 |  | 0 | 21 | 0 | 0 | 0 | 0 | 0 | 801-1 | RTS 23/ I | RTS 21/ II | 0.24 | 17.59 |  | Práce | Běžná |  |  |  | POL1_1
59 | 417361821R00 | Výztuž ztužujících pásů a věnců z betonářské oceli 10 505(R) | t | 0.45849 |  | 0 |  | 0 |  | 0 | 21 | 0 | 1.0167 | 0.47 | 0 | 0 | 801-1 | RTS 23/ I | RTS 21/ II | 27.673 | 12.69 |  | Práce | Běžná |  |  |  | POL1_1
|  | Včetně distančních prvků. | [25 empty] | SPI
|  | Věnec 1NP : | [25 empty] | VV | 0
|  | - V1 : 2*(4,8+4,2)*(4*0,000888+1*0,250*1,1*0,000395) |  | 0.06589 | [23 empty] | VV | 0
|  | - V2a : (5,7+18,0+5,7)*(4*0,000888+1*0,250*1,2*0,000395) |  | 0.10791 | [23 empty] | VV | 0
|  | - V2b : 18,0*(4*0,000888+1*0,250*1,2*0,000395) |  | 0.06607 | [23 empty] | VV | 0
|  | - V2c : 5,7*(4*0,000888+1*0,250*1,1*0,000395) |  | 0.02087 | [23 empty] | VV | 0
|  | Mezisoučet |  | 0.26074 | [23 empty] | VV | 1
|  | Věnec atikový : | [25 empty] | VV | 0
|  | - V3 : (2*18,2)*(6*0,000888+1*0,250*1,06*0,000395) |  | 0.19775 | [23 empty] | VV | 0
|  | Mezisoučet |  | 0.19775 | [23 empty] | VV | 1
60 | 411991001X00 | Příplatek za řezání panelů | m | 11.4 |  | 0 |  | 0 |  | 0 | 21 | 0 | 0 | 0 | 0 | 0 |  | Vlastní | Indiv | 0 | 0 |  | Práce | Běžná |  |  |  | POL1_
|  | š. 250 mm : 1*5,7 |  | 5.7 | [23 empty] | VV | 0
|  | š. 450 mm : 1*5,7 |  | 5.7 | [23 empty] | VV | 0
61 | 13380630R | Tyč ocelová válcovaná za tepla průřez: I; značka: S235JR (1.0038); h = 160 mm; b = 74 mm; s = 6,3 mm; t = 9,5 mm | t | 0.04788 |  | 0 |  | 0 |  | 0 | 21 | 0 | 1 | 0.05 | 0 | 0 | SPCM | RTS 23/ I | RTS 21/ II | 0 | 0 |  | Specifikace | Běžná |  |  |  | POL3_
|  | Ocelový profil I 160 : 0,04475*1,07 |  | 0.04788 | [23 empty] | VV | 0
62 | 13432585R | tyč ocelová L (úhelník) válcovaná za tepla S235 (11375); rovnoramenná; tl = 12,00 mm; a = 160,0 mm; b = 160,0 mm | t | 1.1716 |  | 0 |  | 0 |  | 0 | 21 | 0 | 1 | 1.17 | 0 | 0 | SPCM | RTS 21/ II | RTS 21/ II | 0 | 0 |  | Specifikace | Běžná |  |  |  | POL3_
|  | Ocelový profil L160/160x12 : 1,09497*1,07 |  | 1.1716 | [23 empty] | VV | 0
63 | 593467590R | panel stropní železobetonový; vylehčený; předpjatý; PPD; délka 2,00 až 7,50 m; š = 119,0 cm; h = 20,0 cm; lana 5/9,3; stálé zatížení 1,5 kN/m | m | 91.2 |  | 0 |  | 0 |  | 0 | 21 | 0 | 0.296 | 27 | 0 | 0 | SPCM | RTS 23/ I | RTS 21/ II | 0 | 0 |  | Specifikace | Běžná |  |  |  | POL3_
|  | š.1200 mm : 14*5,7 |  | 79.8 | [23 empty] | VV | 0
|  | š. 250 mm : 1*5,7 |  | 5.7 | [23 empty] | VV | 0
|  | š. 450 mm : 1*5,7 |  | 5.7 | [23 empty] | VV | 0
Díl: | 61 | Úpravy povrchů vnitřní |  |  |  | 0 |  | 0 |  | 0 |  | 0 |  | 19.92 |  | 0 |  |  |  |  | 291.5 | [6 empty] | DIL
64 | 602014141R00 | Omítka stěn z hotových směsí vrstva štuková, vápenná, , tloušťka vrstvy 2 mm, | m2 | 165.4339 |  | 0 |  | 0 |  | 0 | 21 | 0 | 0.0023 | 0.38 | 0 | 0 | 801-1 | RTS 22/ I | RTS 21/ II | 0.28 | 46.32 |  | Práce | Běžná |  |  |  | POL1_
|  | po jednotlivých vrstvách | [25 empty] | SPI
|  | Omítky celkem : 439,2589 |  | 439.2589 | [23 empty] | VV | 0
|  | Obklady : -(26,05*0,3+23,50*0,3+258,96) |  | -273.825 | [23 empty] | VV | 0
65 | 610991111R00 | Zakrývání výplní vnitřních otvorů, předmětů apod. fólií Pe 0,05-0,2 mm | m2 | 37.01 |  | 0 |  | 0 |  | 0 | 21 | 0 | 4e-05 | 0 | 0 | 0 | 801-1 | RTS 23/ I | RTS 21/ II | 0.078 | 2.89 |  | Práce | Běžná |  |  |  | POL1_
|  | které se zřizují před úpravami povrchu, a obalení osazených dveřních zárubní před znečištěním při úpravách povrchu nástřikem plastických maltovin včetně pozdějšího odkrytí, | [25 empty] | SPI |  | které se zřizují před úpravami povrchu, a obalení osazených dveřních zárubní před znečištěním při úpravách povrchu nástřikem plastických maltovin včetně pozdějšího odkrytí,
|  | Dveře : 1,15*2,7*2+1,15*2,45+1,35*2,45 |  | 12.335 | [23 empty] | VV | 0
|  | Okna : 2*1,325*1,5+2*1,325*1,5+3*2,0*0,75+1*1,8*0,75+2*1,5*0,75+1*1,25*0,75+2*1,0*0,75+11*0,75*0,75 |  | 24.675 | [23 empty] | VV | 0
66 | 611481211RT2 | Vyztužení vnitřních omítek stropů sklotextilní síťovinou s dodávkou síťoviny a stěrkového tmelu | m2 | 33.66 |  | 0 |  | 0 |  | 0 | 21 | 0 | 0.00411 | 0.14 | 0 | 0 | 801-1 | RTS 23/ I | RTS 21/ II | 0.484 | 16.29 |  | Práce | Běžná |  |  |  | POL1_
|  | s pomocným lešením o výšce podlahy do 1900 mm a pro zatížení do 1,5 kPa, | [25 empty] | SPI
|  | Přeperlinkování betonových věnců : (2*18+3*6+2*4,8+2*4,2)*0,3 |  | 21.6 | [23 empty] | VV | 0
|  | (2,55+1,0+1,15+1,0+1,35+2*2,55+4,15+2*2,6)*0,3 |  | 6.45 | [23 empty] | VV | 0
|  | Koeficient Přesahy 20%: 0,20 |  | 5.61 | [23 empty] | VV | 4
67 | 612421626R00 | Omítky vnitřní stěn vápenné nebo vápenocementové v podlaží i ve schodišti hladké | m2 | 439.2598 |  | 0 |  | 0 |  | 0 | 21 | 0 | 0.04414 | 19.39 | 0 | 0 | 801-1 | RTS 23/ I | RTS 21/ II | 0.504 | 221.39 |  | Práce | Běžná |  |  |  | POL1_
|  | 101 : 2*(4,2+2,05)*3,0-(0,9*2,1+2,6*1,5*2)+0,3*(2*2,6+4*1,5) |  | 31.17 | [23 empty] | VV | 0
|  | 102 : 2*(2,5+2,0)*3,0-(0,7*2,1+0,9*2,1+1,15*2,7)+0,3*(1,15+2*2,7) |  | 22.5 | [23 empty] | VV | 0
|  | 103 : 2*(1,55+0,95)*3,0-(0,7*2,1) |  | 13.53 | [23 empty] | VV | 0
|  | 104 : 2*(1,55+0,90)*3,0-(0,7*2,1+1,25*0,75)+0,3*(2*1,25+2*0,75) |  | 13.4925 | [23 empty] | VV | 0
|  | 105 : 2*(1,25+2,15+2,15+1,85+1,2)*3,0-(0,7*2,1+5*0,9*2,1+1,15*2,7)+0,3*(1,15+2*2,7) |  | 39.54 | [23 empty] | VV | 0
|  | 106 : 2*(2,0+1,7)*3,0-(0,9*2,1+1,5*0,75)+0,3*(2*1,5+2*0,75) |  | 20.535 | [23 empty] | VV | 0
|  | 107 : 2*(1,1+1,7)*3,0-(0,9*2,1) |  | 14.91 | [23 empty] | VV | 0
|  | 108 : 2*(1,8+2,2)*3,0-(3*0,7*2,1+1,15*2,45)+0,3*(1,15+2*-2,45) |  | 15.6475 | [23 empty] | VV | 0
|  | 109 : 2*(1,35+1,20+1,15+0,9)*3,0-(2*0,7*2,1+1,0*0,75)+0,3*(2*1,0+2*0,75) |  | 24.96 | [23 empty] | VV | 0
|  | 110 : 2*(2,0+3,05)*3,0-(2*0,9*2,1+2,075*0,75)+0,3*(2*2,075+0,75) |  | 26.4337 | [23 empty] | VV | 0
|  | 111 : 2*(2,85+3,85)*3,0-(3*0,7*2,1+0,9*2,1-2,075*0,75)+0,3*(2*2,075+0,75) |  | 36.9263 | [23 empty] | VV | 0
|  | 112 : 2*(3,0+1,45)*3,0-(3*0,7*2,1+2,55*0,754)+0,3*(2*2,55+2*0,75) |  | 22.3473 | [23 empty] | VV | 0
|  | 113 : 2*(2,2+2,2)*3,0-(0,9*2,1+1,0*0,75)+0,3*(2*1,0+2*0,75) |  | 24.81 | [23 empty] | VV | 0
|  | 114 : 2*(6,3+3,8)*3,0-(10*0,7*2,1+0,9*2,1+1,8*0,75+2,0*0,75)+0,3*(2*1,8+2*0,75+2*2,0+2*0,75) |  | 44.34 | [23 empty] | VV | 0
|  | 115 : (2*1,75+1,85)*3,0-(0,7*2,1+1,575*0,75)+0,3*(2*1,575+0,75) |  | 14.5687 | [23 empty] | VV | 0
|  | 116 : (2*1,8+1,85)*3,0-(2*0,7*2,1+1,725*0,75)+0,3*(2*1,725+0,75) |  | 13.3763 | [23 empty] | VV | 0
|  | 2*(1,46+6,3)*3,0-(7*0,7*2,1+2*2,55*0,75)+0,3*(4*2,55+4*0,75) |  | 36.405 | [23 empty] | VV | 0
|  | 117 : 2*(2,0+2,2)*3,0-(1,35*2,45)+0,3*(1,35+2*2,45) |  | 23.7675 | [23 empty] | VV | 0
68 | 622473187RT2 | Příplatek za okenní začišťovací lištu včetně dodávky | m | 76.8 |  | 0 |  | 0 |  | 0 | 21 | 0 | 0.00015 | 0.01 | 0 | 0 | 801-1 | RTS 23/ I | RTS 21/ II | 0.06 | 4.61 |  | Práce | Běžná |  |  |  | POL1_
|  | Ostění výplní otvorů : | [25 empty] | VV | 0
|  | - dveře : (1,15+2*2,7)*2+(1,15+2*2,45)+(1,35+2*2,45) |  | 25.4 | [23 empty] | VV | 0
|  | - okna : 2*(4*1,5)+(1,25+0,75)+(2,55+2*0,75)*3+(1,0+2*0,75)*2+(1,8+2*0,75)+(3,3+2*0,75)+(2,0+2*0,75)+(1,5+2*0,75)+(4,15+2*0,75) |  | 51.4 | [23 empty] | VV | 0
Díl: | 62 | Úpravy povrchů vnější |  |  |  | 0 |  | 0 |  | 0 |  | 0 |  | 6.94 |  | 0 |  |  |  |  | 653.93 | [6 empty] | DIL
69 | 601011184RT7 | Omítka stropů a podhledů z hotových směsí vrchní tenkovrstvá, silikátová, zatíraná, tloušťka vrstvy 2 mm, probarvená | m2 | 64.6347 |  | 0 |  | 0 |  | 0 | 21 | 0 | 0.00371 | 0.24 | 0 | 0 | 801-1 | RTS 23/ I | RTS 21/ II | 0.305 | 19.71 |  | Práce | Běžná |  |  |  | POL1_
|  | po jednotlivých vrstvách | [25 empty] | SPI
|  | Podhled u pokladen : 9,9*(6,2+7,1)/2-5,0*5,0 |  | 40.835 | [23 empty] | VV | 0
|  | Přístřešek nad pokladnami : 14,0+(2*1,41+10)*0,3 |  | 17.846 | [23 empty] | VV | 0
|  | Přístřešek nad vstupem : 4,5+(1,52+3,175+1,12)*0,25 |  | 5.9538 | [23 empty] | VV | 0
70 | 602011120RT1 | Omítka stropů a podhledů z hotových směsí vrstva jádrová, tepelně izolační, vnější, tloušťka vrstvy 40 mm, | m2 | 171.7175 |  | 0 |  | 0 |  | 0 | 21 | 0 | 0.01077 | 1.85 | 0 | 0 | 801-1 | RTS 23/ I | RTS 21/ II | 0.53 | 91.01 |  | Práce | Běžná |  |  |  | POL1_
|  | po jednotlivých vrstvách | [25 empty] | SPI
|  | Omítka keramických tvárnicích, tl. 380 mm : 2*(18,2+5,4)*2,25+2*(18,2*(1,35+0,40)/2)+2*(5,0+4,2)*2,50 |  | 184.05 | [23 empty] | VV | 0
|  | - výplně otvorů : -(1,15*2,0+1,35*2,0+1,15*2,25+2,55*0,75*3+1,0*0,75*2+1,8*0,75+3,3*0,75+2,0*0,75+1,5*0,75+4,15*0,75+1,15*2,25+2,6*1,5*2+1,25*0,75) |  | -35.7125 | [23 empty] | VV | 0
|  | Mezisoučet |  | 148.3375 | [23 empty] | VV | 1
|  | Ostění výplní otvorů : | [25 empty] | VV | 0
|  | - dveře : 0,15*((1,15+2*2,7)*2+(1,15+2*2,45)+(1,35+2*2,45)) |  | 3.81 | [23 empty] | VV | 0
|  | - okna : 0,15*(2*(4*1,5)+(1,25+0,75)+(2,55+2*0,75)*3+(1,0+2*0,75)*2+(1,8+2*0,75)+(3,3+2*0,75)+(2,0+2*0,75)+(1,5+2*0,75)+(4,15+2*0,75)) |  | 7.71 | [23 empty] | VV | 0
|  | Mezisoučet |  | 11.52 | [23 empty] | VV | 1
|  | Parapet výplní otvorů : 0,40*(4*1,5+1,25+3*2,55+2*1,0+1,8+3,3+2,0+1,5+4,15) |  | 11.86 | [23 empty] | VV | 0
|  | Mezisoučet |  | 11.86 | [23 empty] | VV | 1
71 | 601011191R00 | Omítka stropů a podhledů z hotových směsí Doplňkové práce pro omítky stropů z hotových směsí podkladní nátěr stropů pod tenkovrstvé omítky | m2 | 64.6347 |  | 0 |  | 0 |  | 0 | 21 | 0 | 0.00035 | 0.02 | 0 | 0 | 801-1 | RTS 23/ I | RTS 21/ II | 0.0683 | 4.41 |  | Práce | Běžná |  |  |  | POL1_
|  | po jednotlivých vrstvách | [25 empty] | SPI
72 | 602011102R00 | Omítka stěn z hotových směsí postřik, báze, cementová, , , | m2 | 159.8575 |  | 0 |  | 0 |  | 0 | 21 | 0 | 0.00525 | 0.84 | 0 | 0 | 801-1 | RTS 23/ I | RTS 21/ II | 0.096 | 15.35 |  | Práce | Běžná |  |  |  | POL1_
|  | po jednotlivých vrstvách | [25 empty] | SPI
|  | Omítka keramických tvárnicích, tl. 380 mm : 2*(18,2+5,4)*2,25+2*(18,2*(1,35+0,40)/2)+2*(5,0+4,2)*2,50 |  | 184.05 | [23 empty] | VV | 0
|  | - výplně otvorů : -(1,15*2,0+1,35*2,0+1,15*2,25+2,55*0,75*3+1,0*0,75*2+1,8*0,75+3,3*0,75+2,0*0,75+1,5*0,75+4,15*0,75+1,15*2,25+2,6*1,5*2+1,25*0,75) |  | -35.7125 | [23 empty] | VV | 0
|  | Mezisoučet |  | 148.3375 | [23 empty] | VV | 1
|  | Ostění výplní otvorů : | [25 empty] | VV | 0
|  | - dveře : 0,15*((1,15+2*2,7)*2+(1,15+2*2,45)+(1,35+2*2,45)) |  | 3.81 | [23 empty] | VV | 0
|  | - okna : 0,15*(2*(4*1,5)+(1,25+0,75)+(2,55+2*0,75)*3+(1,0+2*0,75)*2+(1,8+2*0,75)+(3,3+2*0,75)+(2,0+2*0,75)+(1,5+2*0,75)+(4,15+2*0,75)) |  | 7.71 | [23 empty] | VV | 0
|  | Mezisoučet |  | 11.52 | [23 empty] | VV | 1
73 | 602011184RT7 | Omítka stěn z hotových směsí vrchní tenkovrstvá, silikátová, zatřená, tloušťka vrstvy 2 mm, probarvená | m2 | 284.7025 |  | 0 |  | 0 |  | 0 | 21 | 0 | 0.00323 | 0.92 | 0 | 0 | 801-1 | RTS 23/ I | RTS 21/ II | 0.22401 | 63.78 |  | Práce | Běžná |  |  |  | POL1_
|  | po jednotlivých vrstvách | [25 empty] | SPI
|  | Pohled od hlavního vstupu : 28,1*(3,85+5,30)/2-(2*2,1*3,0+5,0*3,05) |  | 100.7075 | [23 empty] | VV | 0
|  | - otvory : -(3*2,55*0,75+1,35*2,45+1,0*0,75+1,15*2,45+1,0*0,75) |  | -13.3625 | [23 empty] | VV | 0
|  | - ostění : 0,15*(3*(2,55+2*0,75)+(1,35+2*2,45)+(1,0+2*0,75)+(1,15+2*2,45)+(1,0+2*0,75)) |  | 4.4175 | [23 empty] | VV | 0
|  | Mezisoučet |  | 91.7625 | [23 empty] | VV | 1
|  | Pohled z areálu ZOO : 28,1*(3,85+5,30)/2-(2*2,1*3,0+5,0*3,05) |  | 100.7075 | [23 empty] | VV | 0
|  | - otvory : -(3,3*0,75+2,0*0,75+1,5*0,75+1,15*2,7+4,15*0,75) |  | -11.3175 | [23 empty] | VV | 0
|  | - ostění : 0,15*((3,3+2*0,75)+(2,0+2*0,75)+(1,5+2*0,75)+(1,15+2*2,7)+(4,15+2*0,75)) |  | 3.525 | [23 empty] | VV | 0
|  | Mezisoučet |  | 92.915 | [23 empty] | VV | 1
|  | Pohledy boční (pokladny) : 7,1*2,25 |  | 15.975 | [23 empty] | VV | 0
|  | Mezisoučet |  | 15.975 | [23 empty] | VV | 1
|  | Pohledy boční (sociální zařízení) : 6,2*3,05+6,2*3,55+2*0,4*0,3 |  | 41.16 | [23 empty] | VV | 0
|  | - otvory : -1,8*0,75 |  | -1.35 | [23 empty] | VV | 0
|  | - ostění : 0,15*(1,8+2*0,75) |  | 0.495 | [23 empty] | VV | 0
|  | Mezisoučet |  | 40.305 | [23 empty] | VV | 1
|  | Atika (vnitřní strana) : 2*18,2*(0,25+0,9)/2+(9,5+6,3+9,55)*0,9 |  | 43.745 | [23 empty] | VV | 0
|  | Mezisoučet |  | 43.745 | [23 empty] | VV | 1
74 | 602011191R00 | Omítka stěn z hotových směsí Doplňkové práce pro omítky stěn z hotových směsí podkladní nátěr pod tenkovrstvé omítky | m2 | 284.7025 |  | 0 |  | 0 |  | 0 | 21 | 0 | 0.00035 | 0.1 | 0 | 0 | 801-1 | RTS 23/ I | RTS 21/ II | 0.052 | 14.8 |  | Práce | Běžná |  |  |  | POL1_
|  | po jednotlivých vrstvách | [25 empty] | SPI
75 | 620991121R00 | Zakrývání výplní vnějších otvorů z postaveného lešení | m2 | 37.01 |  | 0 |  | 0 |  | 0 | 21 | 0 | 4e-05 | 0 | 0 | 0 | 801-1 | RTS 23/ I | RTS 21/ II | 0.078 | 2.89 |  | Práce | Běžná |  |  |  | POL1_
|  | s rámy a zárubněmi, zábradlí, předmětů oplechování apod., které se zřizují ještě před úpravami povrchu, před jejich znečištěním při úpravách povrchu nástřikem plastických (lepivých) maltovin | [25 empty] | SPI |  | s rámy a zárubněmi, zábradlí, předmětů oplechování apod., které se zřizují ještě před úpravami povrchu, před jejich znečištěním při úpravách povrchu nástřikem plastických (lepivých) maltovin
|  | Dveře : 1,15*2,7*2+1,15*2,45+1,35*2,45 |  | 12.335 | [23 empty] | VV | 0
|  | Okna : 2*1,325*1,5+2*1,325*1,5+3*2,0*0,75+1*1,8*0,75+2*1,5*0,75+1*1,25*0,75+2*1,0*0,75+11*0,75*0,75 |  | 24.675 | [23 empty] | VV | 0
76 | 621481211RT2 | Vyztužení vnějších omítek podhledů sklotextilní síťovinou s dodávkou výztužné sítě a stěrkového tmelu | m2 | 129.2695 |  | 0 |  | 0 |  | 0 | 21 | 0 | 0.00367 | 0.47 | 0 | 0 | 801-1 | RTS 23/ I | RTS 21/ II | 0.444 | 57.4 |  | Práce | Běžná |  |  |  | POL1_
|  | Podhled u pokladen - dvojité perlinkování (cementotřískové desky) : 2*(9,9*(6,2+7,1)/2-5,0*5,0) |  | 81.67 | [23 empty] | VV | 0
|  | Přístřešek nad pokladnami - dvojité perlinkování (cementotřískové desky) : 2*(14,0+(2*1,41+10)*0,3) |  | 35.692 | [23 empty] | VV | 0
|  | Přístřešek nad vstupem - dvojité perlinkování (cementotřískové desky) : 2*(4,5+(1,52+3,175+1,12)*0,25) |  | 11.9075 | [23 empty] | VV | 0
77 | 622319513R00 | Zateplení suterénu extrudovaným polysterenem, tloušťky 120 mm | m2 | 41.28 |  | 0 |  | 0 |  | 0 | 21 | 0 | 0.00878 | 0.36 | 0 | 0 | 801-1 | RTS 23/ I | RTS 21/ II | 0.493 | 20.35 |  | Práce | Běžná |  |  |  | POL1_
|  | nanesení lepicího tmelu na izolační desky, nalepení desek a zajištění talířovými hmoždinkami (6 ks/m2). Bez povrchové úpravy desek. | [25 empty] | SPI |  | nanesení lepicího tmelu na izolační desky, nalepení desek a zajištění talířovými hmoždinkami (6 ks/m2). Bez povrchové úpravy desek.
|  | Zateplení soklu pod terénem : | [25 empty] | VV | 0
|  | - objekt se sociálním zařízení : 2*(18,2+6,2)*0,6 |  | 29.28 | [23 empty] | VV | 0
|  | - objekt pokladen : 2*(5,0+5,0)*0,6 |  | 12 | [23 empty] | VV | 0
78 | 622319523RV1 | Zateplení soklu extrudovaným polystyrénem, tloušťky 120 mm, zakončené stěrkou s výztužnou tkaninou | m2 | 38.34 |  | 0 |  | 0 |  | 0 | 21 | 0 | 0.01183 | 0.45 | 0 | 0 | 801-1 | RTS 23/ I | RTS 21/ II | 0.857 | 32.86 |  | Práce | Běžná |  |  |  | POL1_
|  | nanesení lepicího tmelu na izolační desky, nalepení desek, zajištění talířovými hmoždinkami (6 ks/m2), přebroušení desek, natažení stěrky, vtlačení výztužné tkaniny, přehlazení stěrky. Další vrstvy podle popisu položky. Včetně rohových lišt na hranách budov. | [25 empty] | SPI |  | nanesení lepicího tmelu na izolační desky, nalepení desek, zajištění talířovými hmoždinkami (6 ks/m2), přebroušení desek, natažení stěrky, vtlačení výztužné tkaniny, přehlazení stěrky. Další vrstvy podle popisu položky. Včetně rohových lišt na hranách budov.
|  | Zateplení soklu nad terénem : | [25 empty] | VV | 0
|  | - objekt se sociálním zařízení : 2*(18,2+6,2)*0,6-(1,15*2+1,35)*0,6 |  | 27.09 | [23 empty] | VV | 0
|  | - objekt pokladen : 2*(5,0+5,0)*0,6-1,25*0,6 |  | 11.25 | [23 empty] | VV | 0
79 | 622319553RV1 | Zateplení ostění , extrudovaným polystyrénem, tloušťky 30 mm, zakončené stěrkou s výztužnou tkaninou | m2 | 0.576 |  | 0 |  | 0 |  | 0 | 21 | 0 | 0.01051 | 0.01 | 0 | 0 | 801-1 | RTS 23/ I | RTS 21/ II | 2.352 | 1.35 |  | Práce | Běžná |  |  |  | POL1_
|  | nanesení lepicího tmelu na izolační desky, nalepení desek, osazení okenních rohových lišt, natažení stěrky, vtlačení výztužné tkaniny, přehlazení stěrky. Další vrstvy podle popisu položky. Položky pro zateplení minerální deskou obsahují před armovací vrstvou kašírování desek. Včetně rohových lišt, zakončovacích lišt s okapničkou, napojovacích lišt a výztužné tkaniny. | [25 empty] | SPI |  | nanesení lepicího tmelu na izolační desky, nalepení desek, osazení okenních rohových lišt, natažení stěrky, vtlačení výztužné tkaniny, přehlazení stěrky. Další vrstvy podle popisu položky. Položky pro zateplení minerální deskou obsahují před armovací vrstvou kašírování desek. Včetně rohových lišt, zakončovacích lišt s okapničkou, napojovacích lišt a výztužné tkaniny.
|  | Zateplení soklu nad terénem : | [25 empty] | VV | 0
|  | - objekt se sociálním zařízení : 3*2*(0,12*0,6) |  | 0.432 | [23 empty] | VV | 0
|  | - objekt pokladen : 1*2*(0,12*0,6) |  | 0.144 | [23 empty] | VV | 0
80 | 622421491R00 | Doplňky zateplovacích systémů rohová lišta | m | 153.85 |  | 0 |  | 0 |  | 0 | 21 | 0 | 2e-05 | 0 | 0 | 0 | 801-1 | RTS 23/ I | RTS 21/ II | 0.16 | 24.62 |  | Práce | Běžná |  |  |  | POL1_
|  | Kompletační prvky nad rámec obsahu položek zateplovacích systémů. | [25 empty] | SPI
|  | Ostění výplní otvorů : | [25 empty] | VV | 0
|  | - dveře : (1,15+2*2,7)*2+(1,15+2*2,45)+(1,35+2*2,45) |  | 25.4 | [23 empty] | VV | 0
|  | - okna : 2*(4*1,5)+(1,25+0,75)+(2,55+2*0,75)*3+(1,0+2*0,75)*2+(1,8+2*0,75)+(3,3+2*0,75)+(2,0+2*0,75)+(1,5+2*0,75)+(4,15+2*0,75) |  | 51.4 | [23 empty] | VV | 0
|  | Mezisoučet |  | 76.8 | [23 empty] | VV | 1
|  | Rohy objektu : 6*3,0+2*3,8+2*2,25+(9,9+7,1+9,95)+4*5,0 |  | 77.05 | [23 empty] | VV | 0
|  | Mezisoučet |  | 77.05 | [23 empty] | VV | 1
81 | 622421492R00 | Doplňky zateplovacích systémů okenní lišta | m | 76.8 |  | 0 |  | 0 |  | 0 | 21 | 0 | 0.00011 | 0.01 | 0 | 0 | 801-1 | RTS 23/ I | RTS 21/ II | 0.16 | 12.29 |  | Práce | Běžná |  |  |  | POL1_
|  | Kompletační prvky nad rámec obsahu položek zateplovacích systémů. | [25 empty] | SPI
|  | Ostění výplní otvorů : | [25 empty] | VV | 0
|  | - dveře : (1,15+2*2,7)*2+(1,15+2*2,45)+(1,35+2*2,45) |  | 25.4 | [23 empty] | VV | 0
|  | - okna : 2*(4*1,5)+(1,25+0,75)+(2,55+2*0,75)*3+(1,0+2*0,75)*2+(1,8+2*0,75)+(3,3+2*0,75)+(2,0+2*0,75)+(1,5+2*0,75)+(4,15+2*0,75) |  | 51.4 | [23 empty] | VV | 0
82 | 622421494R00 | Doplňky zateplovacích systémů podparapetní lišta s tkaninou | m | 29.65 |  | 0 |  | 0 |  | 0 | 21 | 0 | 7e-05 | 0 | 0 | 0 | 801-1 | RTS 23/ I | RTS 21/ II | 0.16 | 4.74 |  | Práce | Běžná |  |  |  | POL1_
|  | Kompletační prvky nad rámec obsahu položek zateplovacích systémů. | [25 empty] | SPI
|  | Parapet výplní otvorů : 4*1,5+1,25+3*2,55+2*1,0+1,8+3,3+2,0+1,5+4,15 |  | 29.65 | [23 empty] | VV | 0
83 | 622481211RT8 | Vyztužení povrchových úprav vnějších stěn stěrkou s výztužnou sklotextilní tkaninou, s dodávkou sítě a stěrkového tmelu | m2 | 413.75 |  | 0 |  | 0 |  | 0 | 21 | 0 | 0.00361 | 1.49 | 0 | 0 | 801-1 | RTS 23/ I | RTS 21/ II | 0.362 | 149.78 |  | Práce | Běžná |  |  |  | POL1_
|  | Přeperlinkování stěn : | [25 empty] | VV | 0
|  | Pohled od hlavního vstupu : 28,1*(3,85+5,30)/2-(2*2,1*3,0) |  | 115.9575 | [23 empty] | VV | 0
|  | - otvory : -(3*2,55*0,75+1,35*2,45+1,0*0,75+1,15*2,45+1,0*0,75+2*1,5*1,5) |  | -17.8625 | [23 empty] | VV | 0
|  | - ostění : 0,15*(3*(2,55+2*0,75)+(1,35+2*2,45)+(1,0+2*0,75)+(1,15+2*2,45)+(1,0+2*0,75)+2*(1,5+1,5)) |  | 5.3175 | [23 empty] | VV | 0
|  | - dvojité perlinkování (cementotřískové desky) : 9,9*(1,7+2,25)/2 |  | 19.5525 | [23 empty] | VV | 0
|  | Mezisoučet |  | 122.965 | [23 empty] | VV | 1
|  | Pohled z areálu ZOO : 28,1*(3,85+5,30)/2-(2*2,1*3,0) |  | 115.9575 | [23 empty] | VV | 0
|  | - otvory : -(3,3*0,75+2,0*0,75+1,5*0,75+1,15*2,7+4,15*0,75+1,25*0,75+1,15*2,7) |  | -15.36 | [23 empty] | VV | 0
|  | - ostění : 0,15*((3,3+2*0,75)+(2,0+2*0,75)+(1,5+2*0,75)+(1,15+2*2,7)+(4,15+2*0,75)+(1,25+2*0,75)+(1,15+2*2,7)) |  | 4.92 | [23 empty] | VV | 0
|  | - dvojité perlinkování (cementotřískové desky) : 9,9*(1,7+2,25)/2 |  | 19.5525 | [23 empty] | VV | 0
|  | Mezisoučet |  | 125.07 | [23 empty] | VV | 1
|  | Pohledy boční (pokladny) : 2*5,0*3,05+7,1*2,25 |  | 46.475 | [23 empty] | VV | 0
|  | - otvory : -2*1,5*1,5 |  | -4.5 | [23 empty] | VV | 0
|  | - ostění : 0,15*(2*(1,5+1,5)) |  | 0.9 | [23 empty] | VV | 0
|  | - dvojité perlinkování (cementotřískové desky) : 7,1*2,25 |  | 15.975 | [23 empty] | VV | 0
|  | Mezisoučet |  | 58.85 | [23 empty] | VV | 1
|  | Pohledy boční (sociální zařízení) : 6,2*3,05+6,2*3,55+2*0,4*0,3 |  | 41.16 | [23 empty] | VV | 0
|  | - otvory : -1,8*0,75 |  | -1.35 | [23 empty] | VV | 0
|  | - ostění : 0,15*(1,8+2*0,75) |  | 0.495 | [23 empty] | VV | 0
|  | Mezisoučet |  | 40.305 | [23 empty] | VV | 1
|  | Atika (vnitřní strana) : 2*18,2*(0,25+0,9)/2+(9,5+6,3+9,55)*0,9 |  | 43.745 | [23 empty] | VV | 0
|  | - dvojité perlinkování (cementotřískové desky) : (9,5+6,3+9,55)*0,9 |  | 22.815 | [23 empty] | VV | 0
|  | Mezisoučet |  | 66.56 | [23 empty] | VV | 1
84 | 713131143R00 | Montáž tepelné izolace stěn Montáž izolace lepením a zajištění hmoždinkami na tmel a hmoždinky - 4 ks/m2, na beton | m2 | 40.225 |  | 0 |  | 0 |  | 0 | 21 | 0 | 0 | 0 | 0 | 0 | 800-713 | RTS 23/ I | RTS 21/ II | 0.4368 | 17.57 |  | Práce | Běžná |  |  |  | POL1_
|  | Zateplení překladů a věnců : | [25 empty] | VV | 0
|  | - objekt se sociálním zařízení : (18,24*0,75)+(6,0*0,5+2,5*0,25)+(18,24*0,5+3,3*0,25+2,5*0,25+2,0*0,25+1,75*0,25+4,15*0,25)+(6,0*0,5) |  | 32.85 | [23 empty] | VV | 0
|  | - objekt pokladen : 2*(5,0+5,0)*0,25+(4*1,5*0,25+2*1,75*0,25) |  | 7.375 | [23 empty] | VV | 0
85 | 622300181TT2 | Montáž chráničky kabelu do stěny, vč. chráničky DN 40 mm | m | 12 |  | 0 |  | 0 |  | 0 | 21 | 0 | 0.0002 | 0 | 0 | 0 |  | Vlastní | RTS 21/ II | 0.12 | 1.44 |  | Práce | Běžná |  |  |  | POL1_
|  | Chránička v oplocení : 2*3*2,0 |  | 12 | [23 empty] | VV | 0
86 | 622392916T00 | Příplatek za fasádní provedení 3D organické struktury omítky | m2 | 284.7025 |  | 0 |  | 0 |  | 0 | 21 | 0 | 0 | 0 | 0 | 0 |  | Vlastní | Indiv | 0.42 | 119.58 |  | Práce | Běžná |  |  |  | POL1_
87 | 622392916T01 | D+M fasádní šablona 2,0x4,7 m - plastová deska tl. 2 mm, vyfrézování organických linií | kus | 1 |  | 0 |  | 0 |  | 0 | 21 | 0 | 0 | 0 | 0 | 0 |  | Vlastní | Indiv | 0 | 0 |  | Práce | Běžná |  |  |  | POL1_
88 | 622991001X00 | Provedení zkušebního vzorku finálního povrchu fasády1,0x3,0 m | kus | 2 |  | 0 |  | 0 |  | 0 | 21 | 0 | 0 | 0 | 0 | 0 |  | Vlastní | Indiv | 0 | 0 |  | Práce | Běžná |  |  |  | POL1_
89 | 622991002X00 | Vzorky fasády pro výběr 0,5x0,5 m | kus | 8 |  | 0 |  | 0 |  | 0 | 21 | 0 | 0 | 0 | 0 | 0 |  | Vlastní | Indiv | 0 | 0 |  | Práce | Běžná |  |  |  | POL1_
90 | 283755020R | Výrobek izolační pro budovy z fenolické pěny (PF) tvar: deska; tloušťka d = 120,0 mm; OH = 35 kg/m3; lambda = 0,020 W/(m.K); pevnost v tlaku CS 100 kPa; RtF: C; povrchová úprava: skelná textílie | m2 | 42.2362 |  | 0 |  | 0 |  | 0 | 21 | 0 | 0.0042 | 0.18 | 0 | 0 | SPCM | RTS 23/ I | RTS 21/ II | 0 | 0 |  | Specifikace | Běžná |  |  |  | POL3_
|  | Zateplení překladů a věnců : 40,225*1,05 |  | 42.2362 | [23 empty] | VV | 0
Díl: | 63 | Podlahy a podlahové konstrukce |  |  |  | 0 |  | 0 |  | 0 |  | 0 |  | 66.61 |  | 0 |  |  |  |  | 179.05 | [6 empty] | DIL
91 | 631571010R00 | Násyp pod podlahy z kameniva bez dodávky materiálu bez určení tloušťky | m3 | 4.088 |  | 0 |  | 0 |  | 0 | 21 | 0 | 0 | 0 | 0 | 0 | 801-1 | RTS 23/ I | RTS 21/ II | 1.836 | 7.51 |  | Práce | Běžná |  |  |  | POL1_
|  | pod mazaniny a dlažby, popř. na plochých střechách, vodorovný nebo ve spádu, s udusáním a urovnáním povrchu, | [25 empty] | SPI |  | pod mazaniny a dlažby, popř. na plochých střechách, vodorovný nebo ve spádu, s udusáním a urovnáním povrchu,
|  | Přírodní praný kačírek na střeše : ((7,6*3,6-0,8*0,8)+(9,2*3,6-0,8*0,8-2,4*0,8)+(6,8*3,6))*0,05 |  | 4.088 | [23 empty] | VV | 0
92 | 632419106R00 | Potěr ze suchých směsí cementová samonivelační podlahová stěrka, tloušťky 6 mm, bez penetrace | m2 | 98.72 |  | 0 |  | 0 |  | 0 | 21 | 0 | 0.01071 | 1.06 | 0 | 0 | 801-1 | RTS 23/ I | RTS 21/ II | 0.2615 | 25.82 |  | Práce | Běžná |  |  |  | POL1_
|  | s rozprostřením a uhlazením | [25 empty] | SPI
|  | Samonivelační stěrka podlahy : | [25 empty] | VV | 0
|  | 101 : 8,61 |  | 8.61 | [23 empty] | VV | 0
|  | 102 : 5,00 |  | 5 | [23 empty] | VV | 0
|  | 103 : 1,55 |  | 1.55 | [23 empty] | VV | 0
|  | 104 : 1,40 |  | 1.4 | [23 empty] | VV | 0
|  | 105 : 10,85-4,50 |  | 6.35 | [23 empty] | VV | 0
|  | 106 : 3,40 |  | 3.4 | [23 empty] | VV | 0
|  | 107 : 1,87 |  | 1.87 | [23 empty] | VV | 0
|  | 108 : 3,96 |  | 3.96 | [23 empty] | VV | 0
|  | 109 : 1,55+1,21 |  | 2.76 | [23 empty] | VV | 0
|  | 110 : 6,10 |  | 6.1 | [23 empty] | VV | 0
|  | 111 : 11,55 |  | 11.55 | [23 empty] | VV | 0
|  | 112 : 1,26+1,26+1,65 |  | 4.17 | [23 empty] | VV | 0
|  | 113 : 4,84 |  | 4.84 | [23 empty] | VV | 0
|  | 114 : 17,06 |  | 17.06 | [23 empty] | VV | 0
|  | 115 : 3,19 |  | 3.19 | [23 empty] | VV | 0
|  | 116 : 2*1,67+7*1,31 |  | 12.51 | [23 empty] | VV | 0
|  | 117 : 4,40 |  | 4.4 | [23 empty] | VV | 0
93 | 632419110R00 | Potěr ze suchých směsí cementová samonivelační podlahová stěrka, tloušťky 10 mm, bez penetrace | m2 | 4.5 |  | 0 |  | 0 |  | 0 | 21 | 0 | 0.01785 | 0.08 | 0 | 0 | 801-1 | RTS 23/ I | RTS 21/ II | 0.282 | 1.27 |  | Práce | Běžná |  |  |  | POL1_
|  | s rozprostřením a uhlazením | [25 empty] | SPI
|  | Samonivelační stěrka podlahy : | [25 empty] | VV | 0
|  | 105 : 4,50 |  | 4.5 | [23 empty] | VV | 0
94 | 632443112R00 | Potěr litý cementový pevnost v tlaku 20 MPa, pokládaná plocha do 100 m2, příplatek za každých 5 mm tloušťky | m2 | 806.84 |  | 0 |  | 0 |  | 0 | 21 | 0 | 0.01111 | 8.96 | 0 | 0 | 801-1 | RTS 23/ I | RTS 21/ II | 0.005 | 4.03 |  | Práce | Běžná |  |  |  | POL1_1
|  | dovoz směsi, doprava pomocí šnekového čerpadla, lití hadicí na plochu, srovnání latí do roviny | [25 empty] | SPI
|  | Cementový litý potěr podlahy : | [25 empty] | VV | 0
|  | 101 : 8,61*8 |  | 68.88 | [23 empty] | VV | 0
|  | 102 : 5,00*8 |  | 40 | [23 empty] | VV | 0
|  | 103 : 1,55*8 |  | 12.4 | [23 empty] | VV | 0
|  | 104 : 1,40*8 |  | 11.2 | [23 empty] | VV | 0
|  | 105 : 10,85*8 |  | 86.8 | [23 empty] | VV | 0
|  | 106 : 3,40*8 |  | 27.2 | [23 empty] | VV | 0
|  | 107 : 1,87*6 |  | 11.22 | [23 empty] | VV | 0
|  | 108 : 3,96*8 |  | 31.68 | [23 empty] | VV | 0
|  | 109 : 2,76*8 |  | 22.08 | [23 empty] | VV | 0
|  | 110 : 6,10*8 |  | 48.8 | [23 empty] | VV | 0
|  | 111 : 11,55*8 |  | 92.4 | [23 empty] | VV | 0
|  | 112 : 4,17*8 |  | 33.36 | [23 empty] | VV | 0
|  | 113 : 4,84*8 |  | 38.72 | [23 empty] | VV | 0
|  | 114 : 17,06*8 |  | 136.48 | [23 empty] | VV | 0
|  | 115 : 3,19*6 |  | 19.14 | [23 empty] | VV | 0
|  | 116 : 12,51*8 |  | 100.08 | [23 empty] | VV | 0
|  | 117 : 4,40*6 |  | 26.4 | [23 empty] | VV | 0
95 | 632451031R00 | Vyrovnávací potěr z cementové malty v ploše o průměrné (střední) tloušťce od 10 do 20 mm | m2 | 211.22 |  | 0 |  | 0 |  | 0 | 21 | 0 | 0.04984 | 10.53 | 0 | 0 | 801-1 | RTS 23/ I | RTS 21/ II | 0.25 | 52.81 |  | Práce | Běžná |  |  |  | POL1_
|  | na stropech z prefabrikovaných dílců jako podklad pod izolaci, pod podlahové konstrukce apod., na mazaninách jen jako podklad pod izolaci proti vodě, jako ochrana izolace shora, tvořící lože při kladení plošných prefa panelů (např. v kanálech), hlazený dřevěným hladítkem anebo podlévání provizorně podklínovaných patek usazených strojů a technologických zařízení, s náležitým zatemováním hutné malty, | [25 empty] | SPI |  | na stropech z prefabrikovaných dílců jako podklad pod izolaci, pod podlahové konstrukce apod., na mazaninách jen jako podklad pod izolaci proti vodě, jako ochrana izolace shora, tvořící lože při kladení plošných prefa panelů (např. v kanálech), hlazený dřevěným hladítkem anebo podlévání provizorně podklínovaných patek usazených strojů a technologických zařízení, s náležitým zatemováním hutné malty,
|  | Betonová ochranná vrstva podlahy : 103,22 |  | 103.22 | [23 empty] | VV | 0
|  | Betonová vyrovnávací vrstva třechy : 18,0*6,0 |  | 108 | [23 empty] | VV | 0
96 | 632922912R00 | Kladení dlaždic na terče - podložky terče plastové dlaždice 400 x 400 mm | m2 | 178.115 |  | 0 |  | 0 |  | 0 | 21 | 0 | 0.00031 | 0.06 | 0 | 0 | 801-1 | RTS 23/ I | RTS 21/ II | 0.39 | 69.46 |  | Práce | Běžná |  |  |  | POL1_
|  | Betonová dlažba na střeše : (18,2*5,4+9,5*(5,4*6,3)/2)-(7,6*3,6-0,8*0,8)-(9,2*3,6-0,8*0,8-2,4*0,8)-(6,8*3,6) |  | 178.115 | [23 empty] | VV | 0
97 | 632401922X00 | Příplatek k potěrům za vyspádování tloušťky 30 mm | m2 | 56.76 |  | 0 |  | 0 |  | 0 | 21 | 0 | 0 | 0 | 0 | 0 |  | Vlastní | Indiv | 0.047 | 2.67 |  | Práce | Běžná |  |  |  | POL1_
|  | Cementový litý potěr podlahy : | [25 empty] | VV | 0
|  | 107 : 1,87*6 |  | 11.22 | [23 empty] | VV | 0
|  | 115 : 3,19*6 |  | 19.14 | [23 empty] | VV | 0
|  | 117 : 4,40*6 |  | 26.4 | [23 empty] | VV | 0
98 | 632443111R00-CP | Potěr cementový litý, plocha do 100 m2, tl. 50 mm, pevnost v tlaku 30 MPa | m2 | 103.22 |  | 0 |  | 0 |  | 0 | 21 | 0 | 0.1111 | 11.47 | 0 | 0 |  | Vlastní | RTS 21/ II | 0.15 | 15.48 |  | Práce | Běžná |  |  |  | POL1_1
|  | Cementový litý potěr podlahy : | [25 empty] | VV | 0
|  | 101 : 8,61 |  | 8.61 | [23 empty] | VV | 0
|  | 102 : 5,00 |  | 5 | [23 empty] | VV | 0
|  | 103 : 1,55 |  | 1.55 | [23 empty] | VV | 0
|  | 104 : 1,40 |  | 1.4 | [23 empty] | VV | 0
|  | 105 : 10,85 |  | 10.85 | [23 empty] | VV | 0
|  | 106 : 3,40 |  | 3.4 | [23 empty] | VV | 0
|  | 107 : 1,87 |  | 1.87 | [23 empty] | VV | 0
|  | 108 : 3,96 |  | 3.96 | [23 empty] | VV | 0
|  | 109 : 2,76 |  | 2.76 | [23 empty] | VV | 0
|  | 110 : 6,10 |  | 6.1 | [23 empty] | VV | 0
|  | 111 : 11,55 |  | 11.55 | [23 empty] | VV | 0
|  | 112 : 4,17 |  | 4.17 | [23 empty] | VV | 0
|  | 113 : 4,84 |  | 4.84 | [23 empty] | VV | 0
|  | 114 : 17,06 |  | 17.06 | [23 empty] | VV | 0
|  | 115 : 3,19 |  | 3.19 | [23 empty] | VV | 0
|  | 116 : 12,51 |  | 12.51 | [23 empty] | VV | 0
|  | 117 : 4,40 |  | 4.4 | [23 empty] | VV | 0
99 | 58333670R | Kamenivo stanovené přírodní; těžené; 16/22; typ: praný; kačírek | kg | 8000 |  | 0 |  | 0 |  | 0 | 21 | 0 | 0.001 | 8 | 0 | 0 | SPCM | RTS 23/ I | RTS 21/ II | 0 | 0 |  | Specifikace | Běžná |  |  |  | POL3_
|  | Začátek provozního součtu | [25 empty] | VV
|  | Přírodní praný kačírek na střeše : 4088*1,9 |  | 7767.2 | [23 empty] | VV | 2
|  | Konec provozního součtu | [25 empty] | VV
|  | Balení á 1000 kg : 8000 |  | 8000 | [23 empty] | VV | 0
100 | 59245320R | dlažba betonová dvouvrstvá; čtverec; šedá; l = 400 mm; š = 400 mm; tl. 40,0 mm | m2 | 195.9265 |  | 0 |  | 0 |  | 0 | 21 | 0 | 0.135 | 26.45 | 0 | 0 | SPCM | RTS 23/ I | RTS 21/ II | 0 | 0 |  | Specifikace | Běžná |  |  |  | POL3_
|  | Betonová dlažba na střeše : 178,115*1,10 |  | 195.9265 | [23 empty] | VV | 0
Díl: | 64 | Výplně otvorů |  |  |  | 0 |  | 0 |  | 0 |  | 0 |  | 1.89 |  | 0 |  |  |  |  | 55.43 | [6 empty] | DIL
101 | 642941110R00 | Stavební pouzdra pro posuvné dveře osazené do zdiva sestavení pouzdra, vložení do stavebního otvoru, vyrovnání do vodorovné a svislé polohy, zakotvení pouzdra do otvoru montážní pěnou nebo maltou, potažení pouzdra armovací sítí, odstranění zaslepení pouzdra tj. víka a polystyrenu z vnitřku pouzdra, upevnění vodícího trnu, vsazení vozíků do kolejnice, upevnění závěsných prvků na vozíky, vsazení brzdy a seřízení dojezdu, připevnění úchytů na horní hranu dveřního křídla, našroubování gumových dorazů na křídlo, zavěšení dveří. jednostranné osazení pouzdra bez dodávky | kus | 2 |  | 0 |  | 0 |  | 0 | 21 | 0 | 0.00025 | 0 | 0 | 0 | 801-1 | RTS 23/ I | RTS 21/ II | 1.5 | 3 |  | Práce | Běžná |  |  |  | POL1_1
|  | z pozinkovaného ocelového profilovaného plechu | [25 empty] | SPI
|  | 1+1 |  | 2 | [23 empty] | VV | 0
102 | 642944121R00 | Osazování ocelových zárubní dodatečně plochy do 2,5 m2 | kus | 25 |  | 0 |  | 0 |  | 0 | 21 | 0 | 0.05411 | 1.35 | 0 | 0 | 801-4 | RTS 23/ I | RTS 21/ II | 2.097 | 52.43 |  | Práce | Běžná |  |  |  | POL1_1
|  | lisovaných nebo z úhelníků s vybetonováním prahu | [25 empty] | SPI
|  | 13+4+5+1+1+1 |  | 25 | [23 empty] | VV | 0
103 | 5533535025R | pouzdro pro posuvné dveře jednostranné; š průchodu 700 mm; h průchodu 2 100 mm | kus | 1 |  | 0 |  | 0 |  | 0 | 21 | 0 | 0.037 | 0.04 | 0 | 0 | SPCM | RTS 23/ I | RTS 21/ II | 0 | 0 |  | Specifikace | Běžná |  |  |  | POL3_
|  | IN08 : 1 |  | 1 | [23 empty] | VV | 0
104 | 5533535045R | pouzdro pro posuvné dveře jednostranné; š průchodu 900 mm; h průchodu 2 100 mm | kus | 1 |  | 0 |  | 0 |  | 0 | 21 | 0 | 0.045 | 0.05 | 0 | 0 | SPCM | RTS 23/ I | RTS 21/ II | 0 | 0 |  | Specifikace | Běžná |  |  |  | POL3_
|  | IN07 : 1 |  | 1 | [23 empty] | VV | 0
105 | 640001 | Zárubeň ocelová atypická dvoudílná, tl. zdiva 100 mm, 700x2100 L, P | kus | 13 |  | 0 |  | 0 |  | 0 | 21 | 0 | 0.0176 | 0.23 | 0 | 0 |  | Vlastní | Indiv | 0 | 0 |  | Specifikace | Běžná |  |  |  | POL3_
|  | IN06 : 6+7 |  | 13 | [23 empty] | VV | 0
106 | 640002 | Zárubeň ocelová atypická dvoudílná, tl. zdiva 150 mm, 700x2100 L, P | kus | 4 |  | 0 |  | 0 |  | 0 | 21 | 0 | 0.0184 | 0.07 | 0 | 0 |  | Vlastní | Indiv | 0 | 0 |  | Specifikace | Běžná |  |  |  | POL3_
|  | IN05 : 2+1 |  | 3 | [23 empty] | VV | 0
|  | IN09 : 1 |  | 1 | [23 empty] | VV | 0
107 | 640003 | ZZárubeň ocelová atypická dvoudílná, tl. zdiva 150 mm, 900x2100 L, P | kus | 5 |  | 0 |  | 0 |  | 0 | 21 | 0 | 0.0188 | 0.09 | 0 | 0 |  | Vlastní | Indiv | 0 | 0 |  | Specifikace | Běžná |  |  |  | POL3_
|  | IN01 : 1+1 |  | 2 | [23 empty] | VV | 0
|  | IN02 : 2 |  | 2 | [23 empty] | VV | 0
|  | IN04 : 1 |  | 1 | [23 empty] | VV | 0
108 | 640004 | Zárubeň ocelová atypická dvoudílná, tl. zdiva 250 mm, 900x2100 L, P | kus | 1 |  | 0 |  | 0 |  | 0 | 21 | 0 | 0.0196 | 0.02 | 0 | 0 |  | Vlastní | Indiv | 0 | 0 |  | Specifikace | Běžná |  |  |  | POL3_
|  | IN03 : 1 |  | 1 | [23 empty] | VV | 0
109 | 640005 | Zárubeň ocelová atypická dvoudílná, tl. zdiva 150 mm, 900x2100, L, P | kus | 1 |  | 0 |  | 0 |  | 0 | 21 | 0 | 0.0185 | 0.02 | 0 | 0 |  | Vlastní | Indiv | 0 | 0 |  | Specifikace | Běžná |  |  |  | POL3_
|  | IN07 : 1 |  | 1 | [23 empty] | VV | 0
110 | 640006 | Zárubeň ocelová atypická dvoudílná, tl. zdiva 150 mm, 700x2100, L, P, pro dveře posuvné do stavebního pouzdra š. 100 mm | kus | 1 |  | 0 |  | 0 |  | 0 | 21 | 0 | 0.0185 | 0.02 | 0 | 0 |  | Vlastní | Indiv | 0 | 0 |  | Specifikace | Běžná |  |  |  | POL3_
|  | IN08 : 1 |  | 1 | [23 empty] | VV | 0
Díl: | 90 | Ostatní práce |  |  |  | 0 |  | 0 |  | 0 |  | 0 |  | 0 |  | 0 |  |  |  |  | 300 | [6 empty] | DIL
111 | 909 R00 | Hzs-nezmeritelne stavebni prace | h | 300 |  | 0 |  | 0 |  | 0 | 21 | 0 | 0 | 0 | 0 | 0 |  | RTS 23/ I | RTS 21/ II | 1 | 300 |  | Práce | Běžná |  |  |  | POL1_
Díl: | 94 | Lešení a stavební výtahy |  |  |  | 0 |  | 0 |  | 0 |  | 0 |  | 7.24 |  | 0 |  |  |  |  | 131.3 | [6 empty] | DIL
112 | 941941031R00 | Montáž lešení lehkého pracovního řadového s podlahami šířky od 0,80 do 1,00 m, výšky do 10 m | m2 | 350 |  | 0 |  | 0 |  | 0 | 21 | 0 | 0.01838 | 6.43 | 0 | 0 | 800-3 | RTS 23/ I | RTS 21/ II | 0.13 | 45.5 |  | Práce | Běžná |  |  |  | POL1_
|  | včetně kotvení | [25 empty] | SPI
|  | 2*(29+6)*5,0 |  | 350 | [23 empty] | VV | 0
113 | 941941191R00 | Montáž lešení lehkého pracovního řadového s podlahami příplatek za každý další i započatý měsíc použití lešení šířky šířky od 0,80 do 1,00 m a výšky do 10 m | m2 | 700 |  | 0 |  | 0 |  | 0 | 21 | 0 | 0.00085 | 0.6 | 0 | 0 | 800-3 | RTS 23/ I | RTS 21/ II | 0.006 | 4.2 |  | Práce | Běžná |  |  |  | POL1_
|  | včetně kotvení | [25 empty] | SPI
|  | 2 měsíce : 2*350 |  | 700 | [23 empty] | VV | 0
114 | 941941831R00 | Demontáž lešení lehkého řadového s podlahami šířky od 0,8 do 1 m, výšky do 10 m | m2 | 350 |  | 0 |  | 0 |  | 0 | 21 | 0 | 0 | 0 | 0 | 0 | 800-3 | RTS 23/ I | RTS 21/ II | 0.112 | 39.2 |  | Práce | Běžná |  |  |  | POL1_
115 | 941955001R00 | Lešení lehké pracovní pomocné pomocné, o výšce lešeňové podlahy do 1,2 m | m2 | 144.02 |  | 0 |  | 0 |  | 0 | 21 | 0 | 0.00121 | 0.17 | 0 | 0 | 800-3 | RTS 23/ I | RTS 21/ II | 0.177 | 25.49 |  | Práce | Běžná |  |  |  | POL1_1
|  | Vnitřní prostory : 103,22 |  | 103.22 | [23 empty] | VV | 0
|  | Podhled u pokladen : 40,8 |  | 40.8 | [23 empty] | VV | 0
116 | 944944011R00 | Montáž ochranné sítě z umělých vláken | m2 | 350 |  | 0 |  | 0 |  | 0 | 21 | 0 | 0 | 0 | 0 | 0 | 800-3 | RTS 23/ I | RTS 21/ II | 0.0303 | 10.61 |  | Práce | Běžná |  |  |  | POL1_1
117 | 944944031R00 | Montáž ochranné sítě příplatek k ceně za každý další i započatý měsíc použití ochranných sítí z umělých vláken | m2 | 700 |  | 0 |  | 0 |  | 0 | 21 | 0 | 5e-05 | 0.04 | 0 | 0 | 800-3 | RTS 23/ I | RTS 21/ II | 0 | 0 |  | Práce | Běžná |  |  |  | POL1_1
118 | 944944081R00 | Demontáž ochranné sítě z umělých vláken | m2 | 350 |  | 0 |  | 0 |  | 0 | 21 | 0 | 0 | 0 | 0 | 0 | 800-3 | RTS 23/ I | RTS 21/ II | 0.018 | 6.3 |  | Práce | Běžná |  |  |  | POL1_1
Díl: | 95 | Dokončovací konstrukce na pozemních stavbách |  |  |  | 0 |  | 0 |  | 0 |  | 0 |  | 0 |  | 0 |  |  |  |  | 41.41 | [6 empty] | DIL
119 | 952901111R00 | Vyčištění budov a ostatních objektů budov bytové nebo občanské výstavby - zametení a umytí podlah, dlažeb, obkladů, schodů v místnostech, chodbách a schodištích, vyčištění a umytí oken, dveří s rámy, zárubněmi, umytí a vyčištění jiných zasklených a natíraných ploch a zařizovacích předmětů před předáním do užívání světlá výška podlaží do 4 m | m2 | 103.22 |  | 0 |  | 0 |  | 0 | 21 | 0 | 4e-05 | 0 | 0 | 0 | 801-1 | RTS 23/ I | RTS 21/ II | 0.308 | 31.79 |  | Práce | Běžná |  |  |  | POL1_1
120 | 952901110R00 | Čištění budov mytím vnějších ploch oken a dveří | m2 | 74.02 |  | 0 |  | 0 |  | 0 | 21 | 0 | 1e-05 | 0 | 0 | 0 | 801-4 | RTS 23/ I | RTS 21/ II | 0.13 | 9.62 |  | Práce | Běžná |  |  |  | POL1_
|  | 2*37,01 |  | 74.02 | [23 empty] | VV | 0
Díl: | 951 | Ostatní konstrukce |  |  |  | 0 |  | 0 |  | 0 |  | 0 |  | 0 |  | 0 |  |  |  |  | 0 | [6 empty] | DIL
121 | 951011001X00 | D+M logo na fasádu "ZOO HODONÍN" - 3D hliníková písmena | kus | 1 |  | 0 |  | 0 |  | 0 | 21 | 0 | 0 | 0 | 0 | 0 |  | Vlastní | Indiv | 0 | 0 |  | Práce | Běžná |  |  |  | POL1_
122 | RKerO01 | D+M Nerez madlo pevné do handicap kabinky 0,8m | ks | 2 |  | 0 |  | 0 |  | 0 | 21 | 0 | 0 | 0 | 0 | 0 |  | Vlastní | Indiv | 0 | 0 |  | Agregovaná položka | Běžná |  |  |  | POL2_
123 | RMaHc01 | D+M Nerez madlo sklopné do handicap kabinky 0,8m | ks | 1 |  | 0 |  | 0 |  | 0 | 21 | 0 | 0 | 0 | 0 | 0 |  | Vlastní | Indiv | 0 | 0 |  | Agregovaná položka | Běžná |  |  |  | POL2_
124 | RSeO01 | D+M Servisní otvor 10x920/500mm, přístupový panel pro hřídel | ks | 10 |  | 0 |  | 0 |  | 0 | 21 | 0 | 0 | 0 | 0 | 0 |  | Vlastní | Indiv | 0 | 0 |  | Agregovaná položka | Běžná |  |  |  | POL2_
Díl: | 954 | Protipožární opatření |  |  |  | 0 |  | 0 |  | 0 |  | 0 |  | 0.03 |  | 0 |  |  |  |  | 0.34 | [6 empty] | DIL
125 | 953941312R00 | Osazení předmětů na hmoždinky osazení hasicího přístroje | kus | 2 |  | 0 |  | 0 |  | 0 | 21 | 0 | 1e-05 | 0 | 0 | 0 | 801-1 | RTS 23/ I | RTS 21/ II | 0.17 | 0.34 |  | Práce | Běžná |  |  |  | POL1_
126 | 44984114R | přístoj hasicí práškový; P6Te; výtlačný prostředek dusík; náplň 6 kg; dostřik 4 m; doba činnosti min 12 s | kus | 2 |  | 0 |  | 0 |  | 0 | 21 | 0 | 0.0166 | 0.03 | 0 | 0 | SPCM | RTS 23/ I | RTS 21/ II | 0 | 0 |  | Specifikace | Běžná |  |  |  | POL3_
Díl: | 970 | Jádrové vrtání |  |  |  | 0 |  | 0 |  | 0 |  | 0 |  | 0 |  | 0.1 |  |  |  |  | 14.38 | [6 empty] | DIL
127 | 970051160R00 | Jádrové vrtání, kruhové prostupy v železobetonu jádrové vrtání , do D 160 mm | m | 2 |  | 0 |  | 0 |  | 0 | 21 | 0 | 0 | 0 | 0.05024 | 0.1 | 801-3 | RTS 23/ I | RTS 21/ II | 4.6 | 9.2 |  | Práce | Běžná |  |  |  | POL1_
|  | Otvory ve stropních panelech : 8*0,25 |  | 2 | [23 empty] | VV | 0
128 | 970056160R00 | Jádrové vrtání, kruhové prostupy v železobetonu příplatek za jádrové vrtání do stropu, do D 160 mm | m | 2 |  | 0 |  | 0 |  | 0 | 21 | 0 | 0.00225 | 0 | 0 | 0 | 801-3 | RTS 23/ I | RTS 21/ II | 2.589 | 5.18 |  | Práce | Běžná |  |  |  | POL1_
Díl: | 99 | Staveništní přesun hmot |  |  |  | 0 |  | 0 |  | 0 |  | 0 |  | 0 |  | 0 |  |  |  |  | 467.06 | [6 empty] | DIL
129 | 998011001R00 | Přesun hmot pro budovy s nosnou konstrukcí zděnou výšky do 6 m | t | 548.1951 |  | 0 |  | 0 |  | 0 | 21 | 0 | 0 | 0 | 0 | 0 | 801-1 | RTS 23/ I | RTS 21/ II | 0.852 | 467.06 |  | Přesun hmot | Běžná |  |  |  | POL7_
|  | přesun hmot pro budovy občanské výstavby (JKSO 801), budovy pro bydlení (JKSO 803) budovy pro výrobu a služby (JKSO 812) s nosnou svislou konstrukcí zděnou z cihel nebo tvárnic nebo kovovou | [25 empty] | SPI |  | přesun hmot pro budovy občanské výstavby (JKSO 801), budovy pro bydlení (JKSO 803) budovy pro výrobu a služby (JKSO 812) s nosnou svislou konstrukcí zděnou z cihel nebo tvárnic nebo kovovou
|  | Hmotnosti z položek s pořadovými čísly: : | [25 empty] | VV | 0
|  | 10,11,12,14,15,16,17,18,19,20,21,22,23,24,25,26,27,28,29,30,31,32,33,34,35,37,38,39,40,41,42,43,44, : | [25 empty] | VV | 0
|  | 45,46,50,51,52,53,54,55,56,57,59,61,62,63,64,65,66,67,68,69,70,71,72,73,74,75,76,77,78,79,80,81,82, : | [25 empty] | VV | 0
|  | 83,85,90,92,93,94,95,96,98,99,100,101,102,103,104,105,106,107,108,109,110,112,113,115,117,119,120, : | [25 empty] | VV | 0
|  | 125,126,128, : | [25 empty] | VV | 0
|  | Součet: : 548,19508 |  | 548.1951 | [23 empty] | VV | 0
Díl: | 711 | Izolace proti vodě |  |  |  | 0 |  | 0 |  | 0 |  | 0 |  | 1.88 |  | 0 |  |  |  |  | 132.52 | [6 empty] | DIL
130 | 711111001RZ1 | Provedení izolace proti zemní vlhkosti natěradly za studena na ploše vodorovné nátěrem penetračním, 1 x nátěr, včetně dodávky penetračního laku ALP | m2 | 143.58 |  | 0 |  | 0 |  | 0 | 21 | 0 | 0.00033 | 0.05 | 0 | 0 | 800-711 | RTS 23/ I | RTS 21/ II | 0.0275 | 3.95 |  | Práce | Běžná |  |  |  | POL1_
131 | 711112001RZ1 | Provedení izolace proti zemní vlhkosti natěradly za studena na ploše svislé, včetně pomocného lešení o výšce podlahy do 1900 mm a pro zatížení do 1,5 kPa. nátěrem penetračním, 1x nátěr, včetně dodávky penetračního laku ALP | m2 | 78.24 |  | 0 |  | 0 |  | 0 | 21 | 0 | 0.00052 | 0.04 | 0 | 0 | 800-711 | RTS 23/ I | RTS 21/ II | 0.049 | 3.83 |  | Práce | Běžná |  |  |  | POL1_
132 | 711141559RT1 | Provedení izolace proti zemní vlhkosti pásy přitavením vodorovná, 1 vrstva, bez dodávky izolačních pásů, | m2 | 143.58 |  | 0 |  | 0 |  | 0 | 21 | 0 | 0.00041 | 0.06 | 0 | 0 | 800-711 | RTS 23/ I | RTS 21/ II | 0.22991 | 33.01 |  | Práce | Běžná |  |  |  | POL1_
|  | Hydroizolace : 18,0*6,0+1,0*1,5+7,1*4,8 |  | 143.58 | [23 empty] | VV | 0
133 | 711142559RT1 | Provedení izolace proti zemní vlhkosti pásy přitavením svislá, 1 vrstva, bez dodávky izolačních pásů, | m2 | 78.24 |  | 0 |  | 0 |  | 0 | 21 | 0 | 0.00058 | 0.05 | 0 | 0 | 800-711 | RTS 23/ I | RTS 21/ II | 0.266 | 20.81 |  | Práce | Běžná |  |  |  | POL1_
|  | Hydroizolace : 2*(25,1+7,5)*1,2 |  | 78.24 | [23 empty] | VV | 0
134 | 711823121RT2 | Ochrana konstrukcí nopovou fólií svisle, výška nopu 4 mm, včetně dodávky fólie | m2 | 61.92 |  | 0 |  | 0 |  | 0 | 21 | 0 | 0.00017 | 0.01 | 0 | 0 | 800-711 | RTS 23/ I | RTS 21/ II | 0.16 | 9.91 |  | Práce | Běžná |  |  |  | POL1_1
|  | Zateplení soklu pod terénem : | [25 empty] | VV | 0
|  | - objekt se sociálním zařízení : 2*(18,2+6,2)*0,9 |  | 43.92 | [23 empty] | VV | 0
|  | - objekt pokladen : 2*(5,0+5,0)*0,9 |  | 18 | [23 empty] | VV | 0
135 | 711823129RT2 | Ochrana konstrukcí nopovou fólií ukončovací lišta, , včetně dodávky lišty | m | 62.85 |  | 0 |  | 0 |  | 0 | 21 | 0 | 0.00053 | 0.03 | 0 | 0 | 800-711 | RTS 23/ I | RTS 21/ II | 0.1 | 6.29 |  | Práce | Běžná |  |  |  | POL1_
|  | Zateplení soklu pod terénem : | [25 empty] | VV | 0
|  | - objekt se sociálním zařízení : 2*(18,2+6,2)-3*1,15-1,35 |  | 44 | [23 empty] | VV | 0
|  | - objekt pokladen : 2*(5,0+5,0)-1,15 |  | 18.85 | [23 empty] | VV | 0
136 | 711210020RA0 | Izolace stěrkové hydroizolační těsnicí hmotou , dvousložkovou pružnou izolací, proti vlhkosti, včetně těsnicího pásu do spoje podlaha-stěna | m2 | 123.864 |  | 0 |  | 0 |  | 0 | 21 | 0 | 0.00378 | 0.47 | 0 | 0 | AP-PSV | RTS 23/ I | RTS 21/ II | 0.42403 | 52.52 |  | Agregovaná položka | Běžná |  |  |  | POL2_
|  | Hydroizolační stěrka pod dlažbu : 103,22*1,20 |  | 123.864 | [23 empty] | VV | 0
137 | 62833159R | Pás hydroizolační asfaltový tloušťka = 4,0 mm; asfalt: oxidovaný; nosná vložka: skelná tkanina; horní strana: minerální posyp; spodní strana: PE fólie | m2 | 259.005 |  | 0 |  | 0 |  | 0 | 21 | 0 | 0.0045 | 1.17 | 0 | 0 | SPCM | RTS 23/ I | RTS 21/ II | 0 | 0 |  | Specifikace | Běžná |  |  |  | POL3_
|  | Hydroizolace : 143,58*1,15+78,24*1,20 |  | 259.005 | [23 empty] | VV | 0
138 | 998711101R00 | Přesun hmot pro izolace proti vodě svisle do 6 m | t | 1.4017 |  | 0 |  | 0 |  | 0 | 21 | 0 | 0 | 0 | 0 | 0 | 800-711 | RTS 23/ I | RTS 21/ II | 1.567 | 2.2 |  | Přesun hmot | Běžná |  |  |  | POL7_
|  | 50 m vodorovně měřeno od těžiště půdorysné plochy skládky do těžiště půdorysné plochy objektu | [25 empty] | SPI
|  | Hmotnosti z položek s pořadovými čísly: : | [25 empty] | VV | 0
|  | 130,131,132,133,134,135,137, : | [25 empty] | VV | 0
|  | Součet: : 1,40167 |  | 1.4017 | [23 empty] | VV | 0
Díl: | 712 | Povlakové krytiny |  |  |  | 0 |  | 0 |  | 0 |  | 0 |  | 1.47 |  | 0 |  |  |  |  | 181.93 | [6 empty] | DIL
139 | 712311101RZ1 | Povlakové krytiny střech do 10° za studena nátěrem 1 x, penetračním nebo asfaltovým lakem, včetně dodávky materiálu | m2 | 113 |  | 0 |  | 0 |  | 0 | 21 | 0 | 0.00033 | 0.04 | 0 | 0 | 800-711 | RTS 23/ I | RTS 21/ II | 0.0275 | 3.11 |  | Práce | Běžná |  |  |  | POL1_
|  | Parozábrana (S-1) : 113 |  | 113 | [23 empty] | VV | 0
140 | 712341559RT1 | Povlakové krytiny střech do 10° pásy přitavením v celé ploše, 1 vrstva, bez dodávky pásu | m2 | 113 |  | 0 |  | 0 |  | 0 | 21 | 0 | 0.00035 | 0.04 | 0 | 0 | 800-711 | RTS 23/ I | RTS 21/ II | 0.2 | 22.6 |  | Práce | Běžná |  |  |  | POL1_
|  | Parozábrana (S-1) : 113 |  | 113 | [23 empty] | VV | 0
141 | 712371801RT1 | Povlakové krytiny střech do 10° termoplasty volně položené, , , bez dodávky fólie, | m2 | 172.355 |  | 0 |  | 0 |  | 0 | 21 | 0 | 3e-05 | 0.01 | 0 | 0 | 800-711 | RTS 23/ I | RTS 21/ II | 0.317 | 54.64 |  | Práce | Běžná |  |  |  | POL1_
|  | Střešní fólie přítížená : | [25 empty] | VV | 0
|  | S-1 : 18,2*5,4 |  | 98.28 | [23 empty] | VV | 0
|  | S-2, S-3 : 9,5*(5,4+6,3)/2 |  | 55.575 | [23 empty] | VV | 0
|  | Mezisoučet |  | 153.855 | [23 empty] | VV | 1
|  | Střešní fóliekotvená : | [25 empty] | VV | 0
|  | Př1 : 14,0 |  | 14 | [23 empty] | VV | 0
|  | Př2 : 4,5 |  | 4.5 | [23 empty] | VV | 0
|  | Mezisoučet |  | 18.5 | [23 empty] | VV | 1
142 | 712378006R00 | Povlakové krytiny střech do 10° termoplasty Doplňkové konstrukce k povlakovým krytinám z fólií rohová lišta vnější, RŠ 100 mm, z pozinkovaného plechu s povrchovou úpravou PVC | m | 61.8 |  | 0 |  | 0 |  | 0 | 21 | 0 | 0.00076 | 0.05 | 0 | 0 | 800-711 | RTS 23/ I | RTS 21/ II | 0.189 | 11.68 |  | Práce | Běžná |  |  |  | POL1_
|  | včetně dodávek výrobků | [25 empty] | SPI
|  | 18,2+9,5+6,3+9,6+18,2 |  | 61.8 | [23 empty] | VV | 0
143 | 712378007R00 | Povlakové krytiny střech do 10° termoplasty Doplňkové konstrukce k povlakovým krytinám z fólií rohová lišta vnitřní, RŠ 100 mm, z pozinkovaného plechu s povrchovou úpravou PVC | m | 61.8 |  | 0 |  | 0 |  | 0 | 21 | 0 | 0.00076 | 0.05 | 0 | 0 | 800-711 | RTS 23/ I | RTS 21/ II | 0.189 | 11.68 |  | Práce | Běžná |  |  |  | POL1_
|  | včetně dodávek výrobků | [25 empty] | SPI
144 | 712391171RT1 | Textílie na střechách do 10° podkladní, položení - bez dodávky textílie | m2 | 222.155 |  | 0 |  | 0 |  | 0 | 21 | 0 | 0 | 0 | 0 | 0 | 800-711 | RTS 23/ I | RTS 21/ II | 0.1 | 22.22 |  | Práce | Běžná |  |  |  | POL1_
|  | Separační fólie (S-1, S-2, S-3, Př1, Př2) : 172,355+49,8 |  | 222.155 | [23 empty] | VV | 0
145 | 712871801RT1 | Samostatné vytažení izolačního povlaku termoplasty 1 vrstva, materiál ve specifikaci, bez rozlišení tloušťky fólie | m2 | 49.8 |  | 0 |  | 0 |  | 0 | 21 | 0 | 3e-05 | 0 | 0 | 0 | 800-711 | RTS 23/ I | RTS 21/ II | 0.34 | 16.93 |  | Práce | Běžná |  |  |  | POL1_
|  | na konstrukce převyšující úroveň střechy, | [25 empty] | SPI
|  | Střešní fólie vytažená : | [25 empty] | VV | 0
|  | S-1 : 2*18,2*0,7 |  | 25.48 | [23 empty] | VV | 0
|  | S-2, S-3 : (9,5+6,3+9,55)*0,7 |  | 17.745 | [23 empty] | VV | 0
|  | Př1 : 10,0*0,5 |  | 5 | [23 empty] | VV | 0
|  | Př2 : 3,15*0,5 |  | 1.575 | [23 empty] | VV | 0
|  | Mezisoučet |  | 49.8 | [23 empty] | VV | 1
146 | 712378104X00 | Opracování prostupů PVC krytinou DN 150 | kus | 6 |  | 0 |  | 0 |  | 0 | 21 | 0 | 0.00065 | 0 | 0 | 0 |  | Vlastní | Indiv | 0.65 | 3.9 |  | Práce | Běžná |  |  |  | POL1_
147 | 712378106T00 | Opracování prostupu pro kotvu zachytného systému | kus | 14 |  | 0 |  | 0 |  | 0 | 21 | 0 | 0.00065 | 0.01 | 0 | 0 |  | Vlastní | Indiv | 0.65 | 9.1 |  | Práce | Běžná |  |  |  | POL1_
|  | SZS : 14 |  | 14 | [23 empty] | VV | 0
148 | 712403313R01 | Drenážní rohož položená na sucho | m2 | 153.855 |  | 0 |  | 0 |  | 0 | 21 | 0 | 0.00096 | 0.15 | 0 | 0 |  | Vlastní | Indiv | 0.15 | 23.08 |  | Práce | Běžná |  |  |  | POL1_
|  | Ochranná a drenážní vrstva (S-1, S-2, S-3) : 153,855 |  | 153.855 | [23 empty] | VV | 0
149 | 283220012R | fólie izolační střešní hydroizolační; tloušťka 1,50 mm; plošná hmotnost 1 850 g/m2; PVC-P, PES výztuž; µ = 15 000,0 | m2 | 30.09 |  | 0 |  | 0 |  | 0 | 21 | 0 | 0.00185 | 0.06 | 0 | 0 | SPCM | RTS 23/ I | RTS 21/ II | 0 | 0 |  | Specifikace | Běžná |  |  |  | POL3_
|  | Střešní fólie kotvená : | [25 empty] | VV | 0
|  | Př1 : 14,0*1,20 |  | 16.8 | [23 empty] | VV | 0
|  | Př2 : 4,5*1,20 |  | 5.4 | [23 empty] | VV | 0
|  | Střešní fólie vytažená : | [25 empty] | VV | 0
|  | Př1 : 10,0*0,5*1,20 |  | 6 | [23 empty] | VV | 0
|  | Př2 : 3,15*0,5*1,20 |  | 1.89 | [23 empty] | VV | 0
150 | 283220022R | fólie izolační střešní hydroizolační; tloušťka 1,50 mm; plošná hmotnost 1 800 g/m2; PVC-P, skelná výztuž; µ = 15 000,0 | m2 | 228.8032 |  | 0 |  | 0 |  | 0 | 21 | 0 | 0.0018 | 0.41 | 0 | 0 | SPCM | RTS 23/ I | RTS 21/ II | 0 | 0 |  | Specifikace | Běžná |  |  |  | POL3_
|  | Střešní fólie přítížená : 153,855*1,15 |  | 176.9332 | [23 empty] | VV | 0
|  | Střešní fólie vytažená : 43,225*1,20 |  | 51.87 | [23 empty] | VV | 0
151 | 62852265R | Pás hydroizolační asfaltový tloušťka = 4,0 mm; asfalt: modifikovaný; nosná vložka: skelná tkanina; horní strana: minerální posyp; spodní strana: PE fólie | m2 | 129.95 |  | 0 |  | 0 |  | 0 | 21 | 0 | 0.0045 | 0.58 | 0 | 0 | SPCM | RTS 23/ I | RTS 21/ II | 0 | 0 |  | Specifikace | Běžná |  |  |  | POL3_
|  | Parozábrana (S-1) : 113*1,15 |  | 129.95 | [23 empty] | VV | 0
152 | 69366198R | geotextilie PP; funkce separační, ochranná, výztužná, filtrační; plošná hmotnost 300 g/m2; zpevněná oboustranně | m2 | 226.6765 |  | 0 |  | 0 |  | 0 | 21 | 0 | 0.0003 | 0.07 | 0 | 0 | SPCM | RTS 23/ I | RTS 21/ II | 0 | 0 |  | Specifikace | Běžná |  |  |  | POL3_
|  | Separační fólie (S-1, S-2, S-3) : 197,11*1,15 |  | 226.6765 | [23 empty] | VV | 0
153 | 998712101R00 | Přesun hmot pro povlakové krytiny v objektech výšky do 6 m | t | 1.4584 |  | 0 |  | 0 |  | 0 | 21 | 0 | 0 | 0 | 0 | 0 | 800-711 | RTS 23/ I | RTS 21/ II | 2.048 | 2.99 |  | Přesun hmot | Běžná |  |  |  | POL7_
|  | 50 m vodorovně | [25 empty] | SPI
|  | Hmotnosti z položek s pořadovými čísly: : | [25 empty] | VV | 0
|  | 139,140,141,142,143,145,146,147,148,149,150,151,152, : | [25 empty] | VV | 0
|  | Součet: : 1,45843 |  | 1.4584 | [23 empty] | VV | 0
Díl: | 713 | Izolace tepelné |  |  |  | 0 |  | 0 |  | 0 |  | 0 |  | 3.34 |  | 0 |  |  |  |  | 124.55 | [6 empty] | DIL
154 | 713111121RT2 | Montáž tepelné izolace stropů rovných, spodem, uchycení drátem, dvouvrstvá | m2 | 17.64 |  | 0 |  | 0 |  | 0 | 21 | 0 | 0.00083 | 0.01 | 0 | 0 | 800-713 | RTS 23/ I | RTS 21/ II | 0.462 | 8.15 |  | Práce | Běžná |  |  |  | POL1_
|  | Tepelná izolace střechy (podhledu) nad pokladnou : 4,2*4,2 |  | 17.64 | [23 empty] | VV | 0
155 | 713111221R00 | Montáž tepelné izolace stropů parotěsná zábrana zavěšených podhledů s přelepením spojů, bez dodávky fólie | m2 | 19.404 |  | 0 |  | 0 |  | 0 | 21 | 0 | 2e-05 | 0 | 0 | 0 | 800-713 | RTS 23/ I | RTS 21/ II | 0.16 | 3.1 |  | Práce | Běžná |  |  |  | POL1_1
|  | Podhled nad pokladnou - parozábrana : 4,2*4,2*1,1 |  | 19.404 | [23 empty] | VV | 0
156 | 713121111RT1 | Montáž tepelné izolace podlah jednovrstvá, bez dodávky materiálu | m2 | 7 |  | 0 |  | 0 |  | 0 | 21 | 0 | 0 | 0 | 0 | 0 | 800-713 | RTS 23/ I | RTS 21/ II | 0.08 | 0.56 |  | Práce | Běžná |  |  |  | POL1_1
|  | Izolace pod rámy dveří : 4*1,3*0,5 |  | 2.6 | [23 empty] | VV | 0
|  | Izolace do podlahy, tl. 140 mm : 4,4 |  | 4.4 | [23 empty] | VV | 0
157 | 713121121RT1 | Montáž tepelné izolace podlah dvouvrstvá, bez dodávky materiálu | m2 | 103.22 |  | 0 |  | 0 |  | 0 | 21 | 0 | 0 | 0 | 0 | 0 | 800-713 | RTS 23/ I | RTS 21/ II | 0.15 | 15.48 |  | Práce | Běžná |  |  |  | POL1_1
|  | Tepelná izolace podlahy : 103,22 |  | 103.22 | [23 empty] | VV | 0
158 | 713131130R00 | Montáž tepelné izolace stěn vložením do nosné rámové konstrukce | m2 | 11 |  | 0 |  | 0 |  | 0 | 21 | 0 | 0.00023 | 0 | 0 | 0 | 800-713 | RTS 23/ I | RTS 21/ II | 0.161 | 1.77 |  | Práce | Běžná |  |  |  | POL1_
|  | Izolace venkovní základové desky XPS, tl 60 mm : 11,0 |  | 11 | [23 empty] | VV | 0
159 | 713141125R00 | Montáž tepelné izolace plochých střech desky, na lepidlo | m2 | 294.84 |  | 0 |  | 0 |  | 0 | 21 | 0 | 0.00033 | 0.1 | 0 | 0 | 800-713 | RTS 23/ I | RTS 21/ II | 0.16 | 47.17 |  | Práce | Běžná |  |  |  | POL1_1
|  | Tepelná izolace EPS (S-1) - 2 vrstvy : 2*18,2*5,4 |  | 196.56 | [23 empty] | VV | 0
|  | Spádové klíny EPS (S-1) : 18,2*5,4 |  | 98.28 | [23 empty] | VV | 0
160 | 713141151R00 | Montáž tepelné izolace plochých střech kladená na sucho, jednovrstvá | m2 | 98.28 |  | 0 |  | 0 |  | 0 | 21 | 0 | 0 | 0 | 0 | 0 | 800-713 | RTS 23/ I | RTS 21/ II | 0.07 | 6.88 |  | Práce | Běžná |  |  |  | POL1_1
|  | Tepelná izolace MW (S-1) - 1 vrstva : 18,2*5,4 |  | 98.28 | [23 empty] | VV | 0
161 | 713191100RT9 | Izolace tepelné běžných konstrukcí - doplňky položení separační fólie, včetně dodávky PE fólie | m2 | 118.703 |  | 0 |  | 0 |  | 0 | 21 | 0 | 1e-05 | 0 | 0 | 0 | 800-713 | RTS 23/ I | RTS 21/ II | 0.07 | 8.31 |  | Práce | Běžná |  |  |  | POL1_1
|  | Separační PE fólie : 103,22*1,15 |  | 118.703 | [23 empty] | VV | 0
162 | 713191221R00 | Izolace tepelné běžných konstrukcí - doplňky obložení stěn pásky 100 mm, včetně dodávky materiálu | m | 174.12 |  | 0 |  | 0 |  | 0 | 21 | 0 | 0 | 0 | 0 | 0 | 800-713 | RTS 23/ I | RTS 21/ II | 0.05 | 8.71 |  | Práce | Běžná |  |  |  | POL1_1
|  | 101 : 2*(4,2+2,05) |  | 12.5 | [23 empty] | VV | 0
|  | 102 : (1,9+2,0+1,9)+2*0,3 |  | 6.4 | [23 empty] | VV | 0
|  | 103 : 2*(1,55+0,95) |  | 5 | [23 empty] | VV | 0
|  | 104 : 2*(1,55+0,90)+2*0,3 |  | 5.5 | [23 empty] | VV | 0
|  | 105 : 2*(1,25+2,15+2,15+1,85+1,2) |  | 17.2 | [23 empty] | VV | 0
|  | 106 : 2*(2,0+1,7) |  | 7.4 | [23 empty] | VV | 0
|  | 107 : 2*(1,1+1,7) |  | 5.6 | [23 empty] | VV | 0
|  | 108 : 2*(1,8+2,2)+2*0,3 |  | 8.6 | [23 empty] | VV | 0
|  | 109 : 2*(1,35+1,20+1,15+0,9) |  | 9.2 | [23 empty] | VV | 0
|  | 110 : 2*(2,0+3,05) |  | 10.1 | [23 empty] | VV | 0
|  | 111 : 2*(2,85+3,85) |  | 13.4 | [23 empty] | VV | 0
|  | 112 : 2*(3,0+1,45) |  | 8.9 | [23 empty] | VV | 0
|  | 113 : 2*(2,2+2,2) |  | 8.8 | [23 empty] | VV | 0
|  | 114 : 2*(6,3+3,8) |  | 20.2 | [23 empty] | VV | 0
|  | 115 : (2*1,75+1,85) |  | 5.35 | [23 empty] | VV | 0
|  | 116 : (2*1,8+1,85) |  | 5.45 | [23 empty] | VV | 0
|  | 2*(1,46+6,3) |  | 15.52 | [23 empty] | VV | 0
|  | 117 : 2*(2,0+2,2)+2*0,3 |  | 9 | [23 empty] | VV | 0
163 | 736312122R00 | Podlahové vytápění/chlazení - podkladní systém systémová deska, celková tlouštka desky 55 mm, rozteč ukládání potrubí násobky 75 mm, pro potrubí D 16-18 mm, včetně dodávky materiálu | m2 | 103.22 |  | 0 |  | 0 |  | 0 | 21 | 0 | 0.00099 | 0.1 | 0 | 0 | 800-731 | RTS 23/ I | RTS 21/ II | 0.15 | 15.48 |  | Práce | Běžná |  |  |  | POL1_
|  | Systémová deska topení s TI : 103,22 |  | 103.22 | [23 empty] | VV | 0
164 | 713111221R01 | Montáž hydrofobní fólie, zavěšené podhl., přelep. spojů | m2 | 19.404 |  | 0 |  | 0 |  | 0 | 21 | 0 | 2e-05 | 0 | 0 | 0 |  | Vlastní | RTS 21/ II | 0.16 | 3.1 |  | Práce | Běžná |  |  |  | POL1_1
|  | Podhled nad pokladnou - hydrofobní fólie : 4,2*4,2*1,1 |  | 19.404 | [23 empty] | VV | 0
165 | 28375460R | Výrobek izolační pro budovy z extrudovaného polystyrenu (XPS) tvar: deska; lambda = 0,035 W/(m.K); pevnost v tlaku CS 300 kPa; RtF: E | m3 | 0.726 |  | 0 |  | 0 |  | 0 | 21 | 0 | 0.03 | 0.02 | 0 | 0 | SPCM | RTS 23/ I | RTS 21/ II | 0 | 0 |  | Specifikace | Běžná |  |  |  | POL3_
|  | Izolace venkovní základové desky XPS, tl 60 mm : 11,0*0,06*1,1 |  | 0.726 | [23 empty] | VV | 0
166 | 28375705R | Výrobek izolační pro budovy z pěnového polystyrenu (EPS) tvar: deska; OH = 25 kg/m3; lambda = 0,035 W/(m.K); pevnost v tlaku CS 150 kPa; RtF: E | m3 | 15.1733 |  | 0 |  | 0 |  | 0 | 21 | 0 | 0.025 | 0.38 | 0 | 0 | SPCM | RTS 23/ I | RTS 21/ II | 0 | 0 |  | Specifikace | Běžná |  |  |  | POL3_
|  | Tepelná izolace podlahy : 103,22*(0,07+0,07)*1,05 |  | 15.1733 | [23 empty] | VV | 0
167 | 28375706R | Výrobek izolační pro budovy z pěnového polystyrenu (EPS) tvar: deska; OH = 30 kg/m3; lambda = 0,034 W/(m.K); pevnost v tlaku CS 200 kPa; RtF: E | m3 | 0.9064 |  | 0 |  | 0 |  | 0 | 21 | 0 | 0.03 | 0.03 | 0 | 0 | SPCM | RTS 23/ I | RTS 21/ II | 0 | 0 |  | Specifikace | Běžná |  |  |  | POL3_
|  | Izolace pod rámy dveří : 2,6*0,08*1,1 |  | 0.2288 | [23 empty] | VV | 0
|  | Izolace do podlahy, tl. 140 mm : 4,4*0,14*1,1 |  | 0.6776 | [23 empty] | VV | 0
168 | 28375769.AR | Výrobek izolační pro budovy z pěnového polystyrenu (EPS) tvar: deska; OH = 30 kg/m3; lambda = 0,034 W/(m.K); pevnost v tlaku CS 200 kPa; RtF: E | m3 | 36.1179 |  | 0 |  | 0 |  | 0 | 21 | 0 | 0.03 | 1.08 | 0 | 0 | SPCM | RTS 23/ I | RTS 21/ II | 0 | 0 |  | Specifikace | Běžná |  |  |  | POL3_
|  | Tepelná izolace EPS (S-1) - 2 vrstvy : 196,56*0,100*1,05 |  | 20.6388 | [23 empty] | VV | 0
|  | Spádové klíny EPS (S-1) : 98,28*(0,300/2)*1,05 |  | 15.4791 | [23 empty] | VV | 0
169 | 631508593R | Výrobek izolační pro budovy z minerální vlny (MW) tvar: rohož; tloušťka d = 120,0 mm; OH = 21 kg/m3; lambda = 0,033 W/(m.K); RtF: A1 | m2 | 19.404 |  | 0 |  | 0 |  | 0 | 21 | 0 | 0.00144 | 0.03 | 0 | 0 | SPCM | RTS 23/ I | RTS 21/ II | 0 | 0 |  | Specifikace | Běžná |  |  |  | POL3_
|  | Tepelná izolace střechy (podhledu) nad pokladnou : 17,64*1,1 |  | 19.404 | [23 empty] | VV | 0
170 | 6315085941R | Výrobek izolační pro budovy z minerální vlny (MW) tvar: rohož; tloušťka d = 140,0 mm; OH = 21 kg/m3; lambda = 0,033 W/(m.K); RtF: A1 | m2 | 19.404 |  | 0 |  | 0 |  | 0 | 21 | 0 | 0.00168 | 0.03 | 0 | 0 | SPCM | RTS 23/ I | RTS 21/ II | 0 | 0 |  | Specifikace | Běžná |  |  |  | POL3_
|  | Tepelná izolace střechy (podhledu) nad pokladnou : 17,64*1,1 |  | 19.404 | [23 empty] | VV | 0
171 | 63151470R | Výrobek izolační pro budovy z minerální vlny (MW) tvar: deska; tloušťka d = 100,0 mm; vlákna: podélná; OH = 150 kg/m3; lambda = 0,037 W/(m.K); pevnost v tlaku CS 50 kPa; RtF: A1 | m2 | 103.194 |  | 0 |  | 0 |  | 0 | 21 | 0 | 0.01511 | 1.56 | 0 | 0 | SPCM | RTS 23/ I | RTS 21/ II | 0 | 0 |  | Specifikace | Běžná |  |  |  | POL3_0
|  | Tepelná izolace MW (S-1) - 1 vrstva : 98,28*1,05 |  | 103.194 | [23 empty] | VV | 0
172 | 67352295R | fólie izolační střešní parotěsná; tloušťka 0,20 mm; plošná hmotnost 110 g/m2; PE; sd do 50,00 m | m2 | 22.3146 |  | 0 |  | 0 |  | 0 | 21 | 0 | 0.00011 | 0 | 0 | 0 | SPCM | RTS 23/ I | RTS 21/ II | 0 | 0 |  | Specifikace | Běžná |  |  |  | POL3_
|  | Podhled nad pokladnou - parozábrana : 19,404*1,15 |  | 22.3146 | [23 empty] | VV | 0
173 | 67352315R | fólie izolační střešní pojistná, hydroizolační; paropropustná; tloušťka 0,25 mm; plošná hmotnost 140 g/m2; PE; sd 1,60 až 2,40 m | m2 | 22.3146 |  | 0 |  | 0 |  | 0 | 21 | 0 | 0.00014 | 0 | 0 | 0 | SPCM | RTS 23/ I | RTS 21/ II | 0 | 0 |  | Specifikace | Běžná |  |  |  | POL3_
|  | Podhled nad pokladnou - hydrofobní fólie : 19,404*1,15 |  | 22.3146 | [23 empty] | VV | 0
174 | 998713101R00 | Přesun hmot pro izolace tepelné v objektech výšky do 6 m | t | 3.3558 |  | 0 |  | 0 |  | 0 | 21 | 0 | 0 | 0 | 0 | 0 | 800-713 | RTS 23/ I | RTS 21/ II | 1.74 | 5.84 |  | Přesun hmot | Běžná |  |  |  | POL7_
|  | 50 m vodorovně | [25 empty] | SPI
|  | Hmotnosti z položek s pořadovými čísly: : | [25 empty] | VV | 0
|  | 154,155,158,159,161,163,164,165,166,167,168,169,170,171,172,173, : | [25 empty] | VV | 0
|  | Součet: : 3,35584 |  | 3.3558 | [23 empty] | VV | 0
Díl: | 721 | Vnitřní kanalizace |  |  |  | 0 |  | 0 |  | 0 |  | 0 |  | 0.05 |  | 0 |  |  |  |  | 1.39 | [6 empty] | DIL
175 | 721242116R00 | Lapač střešních splavenin DN 125, litina, včetně dodávky materiálu | kus | 2 |  | 0 |  | 0 |  | 0 | 21 | 0 | 0.0252 | 0.05 | 0 | 0 | 800-721 | RTS 23/ I | RTS 21/ II | 0.66 | 1.32 |  | Práce | Běžná |  |  |  | POL1_1
|  | Sv : 2 |  | 2 | [23 empty] | VV | 0
176 | 998721101R00 | Přesun hmot pro vnitřní kanalizaci v objektech výšky do 6 m | t | 0.0504 |  | 0 |  | 0 |  | 0 | 21 | 0 | 0 | 0 | 0 | 0 | 800-721 | RTS 23/ I | RTS 21/ II | 1.47 | 0.07 |  | Přesun hmot | Běžná |  |  |  | POL7_
|  | 50 m vodorovně, měřeno od těžiště půdorysné plochy skládky do těžiště půdorysné plochy objektu | [25 empty] | SPI
|  | Hmotnosti z položek s pořadovými čísly: : | [25 empty] | VV | 0
|  | 175, : | [25 empty] | VV | 0
|  | Součet: : 0,05040 |  | 0.0504 | [23 empty] | VV | 0
Díl: | 728 | Vzduchotechnika |  |  |  | 0 |  | 0 |  | 0 |  | 0 |  | 0 |  | 0 |  |  |  |  | 0 | [6 empty] | DIL
177 | 728011001X00 | D+M fasádní odvětrávací mřížka se žaluziemi a protihmyzovou sítí, 800x200 mm, hliník | kus | 11 |  | 0 |  | 0 |  | 0 | 21 | 0 | 0 | 0 | 0 | 0 |  | Vlastní | Indiv | 0 | 0 |  | Práce | Běžná |  |  |  | POL1_
|  | Mř1 : 11 |  | 11 | [23 empty] | VV | 0
178 | 728011002X00 | D+M fasádní odvětrávací mřížka se žaluziemi a protihmyzovou sítí, 300x200 mm, hliník | kus | 2 |  | 0 |  | 0 |  | 0 | 21 | 0 | 0 | 0 | 0 | 0 |  | Vlastní | Indiv | 0 | 0 |  | Práce | Běžná |  |  |  | POL1_
|  | Mř2 : 2 |  | 2 | [23 empty] | VV | 0
179 | 728011003X00 | D+M fasádní odvětrávací mřížka se žaluziemi a protihmyzovou sítí, 200x200 mm, hliník | kus | 2 |  | 0 |  | 0 |  | 0 | 21 | 0 | 0 | 0 | 0 | 0 |  | Vlastní | Indiv | 0 | 0 |  | Práce | Běžná |  |  |  | POL1_
|  | Mř3 : 2 |  | 2 | [23 empty] | VV | 0
180 | 728012001X00 | D+M systémová odvětrávací mřížka se žaluziemi a protihmyzovou sítí, 300x100 mm, hliník | kus | 1 |  | 0 |  | 0 |  | 0 | 21 | 0 | 0 | 0 | 0 | 0 |  | Vlastní | Indiv | 0 | 0 |  | Práce | Běžná |  |  |  | POL1_
|  | RoM : 1 |  | 1 | [23 empty] | VV | 0
181 | 998728201R00 | Přesun hmot pro vzduchotechniku v objektech výšky do 6 m | % |  |  | 0 |  | 0 |  | 0 | 21 | 0 | 0 | 0 | 0 | 0 | 800-728 | RTS 23/ I | RTS 21/ II | 0 | 0 |  | Přesun hmot | Běžná |  |  |  | POL7_
|  | vodorovně do 50 m | [25 empty] | SPI
Díl: | 762 | Konstrukce tesařské |  |  |  | 0 |  | 0 |  | 0 |  | 0 |  | 0.25 |  | 0 |  |  |  |  | 3.21 | [6 empty] | DIL
182 | 762361114R00 | Spádové klíny montáž pro rovné střechy s připojením na nosnou konstrukci z řeziva, průřezové plochy do 120 cm2 | m | 39.6 |  | 0 |  | 0 |  | 0 | 21 | 0 | 0 | 0 | 0 | 0 | 800-762 | RTS 23/ I | RTS 21/ II | 0.07 | 2.77 |  | Práce | Běžná |  |  |  | POL1_
|  | Dřevěné profily - přístřešek nad pokladnami : | [25 empty] | VV | 0
|  | - 60/160 mm : 10 |  | 10 | [23 empty] | VV | 0
|  | - 60/180 mm : 10 |  | 10 | [23 empty] | VV | 0
|  | - 60/200 mm : 10 |  | 10 | [23 empty] | VV | 0
|  | Mezisoučet |  | 30 | [23 empty] | VV | 1
|  | Dřevěné profily - přístřešek nad vstupem : | [25 empty] | VV | 0
|  | - 60/100 mm : 3,2 |  | 3.2 | [23 empty] | VV | 0
|  | - 60/120 mm : 3,2 |  | 3.2 | [23 empty] | VV | 0
|  | - 60/140 mm : 3,2 |  | 3.2 | [23 empty] | VV | 0
|  | Mezisoučet |  | 9.6 | [23 empty] | VV | 1
183 | 762395000R00 | Spojovací a ochranné prostředky svory, prkna, hřebíky, pásová ocel, vruty, impregnace | m3 | 0.4324 |  | 0 |  | 0 |  | 0 | 21 | 0 | 0.02357 | 0.01 | 0 | 0 | 800-762 | RTS 23/ I | RTS 21/ II | 0 | 0 |  | Práce | Běžná |  |  |  | POL1_
184 | 762911111R00 | Impregnace řeziva máčením, ochrana proti dřevokazným houbám, plísním a dřevokaznému hmyzu | m2 | 19.6416 |  | 0 |  | 0 |  | 0 | 21 | 0 | 6e-05 | 0 | 0 | 0 | 800-762 | RTS 23/ I | RTS 21/ II | 0 | 0 |  | Práce | Běžná |  |  |  | POL1_
|  | Dřevěné profily - přístřešek nad pokladnami : | [25 empty] | VV | 0
|  | - 60/160 mm : 10*2*(0,06+0,16)*1,1 |  | 4.84 | [23 empty] | VV | 0
|  | - 60/180 mm : 10*2*(0,06+0,18)*1,1 |  | 5.28 | [23 empty] | VV | 0
|  | - 60/200 mm : 10*2*(0,06+0,20)*1,1 |  | 5.72 | [23 empty] | VV | 0
|  | Mezisoučet |  | 15.84 | [23 empty] | VV | 1
|  | Dřevěné profily - přístřešek nad vstupem : | [25 empty] | VV | 0
|  | - 60/100 mm : 3,2*2*(0,06+0,10)*1,1 |  | 1.1264 | [23 empty] | VV | 0
|  | - 60/120 mm : 3,2*2*(0,06+0,12)*1,1 |  | 1.2672 | [23 empty] | VV | 0
|  | - 60/140 mm : 3,2*2*(0,06+0,14)*1,1 |  | 1.408 | [23 empty] | VV | 0
|  | Mezisoučet |  | 3.8016 | [23 empty] | VV | 1
185 | 60596002R | Hranol dřevina: jehličnatá; jakost: I | m3 | 0.43243 |  | 0 |  | 0 |  | 0 | 21 | 0 | 0.55 | 0.24 | 0 | 0 | SPCM | RTS 23/ I | RTS 21/ II | 0 | 0 |  | Specifikace | Běžná |  |  |  | POL3_
|  | Dřevěné profily - přístřešek nad pokladnami : | [25 empty] | VV | 0
|  | - 60/160 mm : 10*0,06*0,16*1,1 |  | 0.1056 | [23 empty] | VV | 0
|  | - 60/180 mm : 10*0,06*0,18*1,1 |  | 0.1188 | [23 empty] | VV | 0
|  | - 60/200 mm : 10*0,06*0,20*1,1 |  | 0.132 | [23 empty] | VV | 0
|  | Mezisoučet |  | 0.3564 | [23 empty] | VV | 1
|  | Dřevěné profily - přístřešek nad vstupem : | [25 empty] | VV | 0
|  | - 60/100 mm : 3,2*0,06*0,10*1,1 |  | 0.02112 | [23 empty] | VV | 0
|  | - 60/120 mm : 3,2*0,06*0,12*1,1 |  | 0.02534 | [23 empty] | VV | 0
|  | - 60/140 mm : 3,2*0,06*0,14*1,1 |  | 0.02957 | [23 empty] | VV | 0
|  | Mezisoučet |  | 0.07603 | [23 empty] | VV | 1
186 | 998762102R00 | Přesun hmot pro konstrukce tesařské v objektech výšky do 12 m | t | 0.24921 |  | 0 |  | 0 |  | 0 | 21 | 0 | 0 | 0 | 0 | 0 | 800-762 | RTS 23/ I | RTS 21/ II | 1.751 | 0.44 |  | Přesun hmot | Běžná |  |  |  | POL7_
|  | 50 m vodorovně | [25 empty] | SPI
|  | Hmotnosti z položek s pořadovými čísly: : | [25 empty] | VV | 0
|  | 183,184,185, : | [25 empty] | VV | 0
|  | Součet: : 0,24921 |  | 0.24921 | [23 empty] | VV | 0
Díl: | 764 | Konstrukce klempířské |  |  |  | 0 |  | 0 |  | 0 |  | 0 |  | 0.32 |  | 0 |  |  |  |  | 65.35 | [6 empty] | DIL
187 | 764811201RT1 | Krytina hladká z tabulí, z pozinkovaného lakovaného plechu, sklon střechy do 30°, plocha střechy do 10 m2, dodávka a montáž | m2 | 1.44 |  | 0 |  | 0 |  | 0 | 21 | 0 | 0.00522 | 0.01 | 0 | 0 | 800-764 | RTS 23/ I | RTS 21/ II | 1.2525 | 1.8 |  | Práce | Běžná |  |  |  | POL1_
|  | s úpravou krytiny u okapů, prostupů a výčnělků | [25 empty] | SPI
|  | Opl4 : 1,20*1,20 |  | 1.44 | [23 empty] | VV | 0
188 | 764812330R00 | Oplechování okapů střech z živičné krytiny, z lakovaného pozinkovaného plechu, rš 330 mm, dodávka a montáž | m | 25 |  | 0 |  | 0 |  | 0 | 21 | 0 | 0.00138 | 0.03 | 0 | 0 | 800-764 | RTS 23/ I | RTS 21/ II | 0.31011 | 7.75 |  | Práce | Běžná |  |  |  | POL1_
|  | včetně zhotovení rohů, spojů a dilatací | [25 empty] | SPI
|  | Ok : 25 |  | 25 | [23 empty] | VV | 0
189 | 764817140R00 | Oplechování zdí (atik), z lakovaného pozinkovaného plechu, rš 400 mm, dodávka a montáž | m | 27 |  | 0 |  | 0 |  | 0 | 21 | 0 | 0.00197 | 0.05 | 0 | 0 | 800-764 | RTS 23/ I | RTS 21/ II | 0.45535 | 12.29 |  | Práce | Běžná |  |  |  | POL1_
|  | včetně zhotovení rohů, spojů a dilatací | [25 empty] | SPI
|  | Opl3 : 27,0 |  | 27 | [23 empty] | VV | 0
190 | 764817158R00 | Oplechování zdí (atik), z lakovaného pozinkovaného plechu, rš 580 mm, dodávka a montáž | m | 37 |  | 0 |  | 0 |  | 0 | 21 | 0 | 0.00238 | 0.09 | 0 | 0 | 800-764 | RTS 23/ I | RTS 21/ II | 0.49 | 18.13 |  | Práce | Běžná |  |  |  | POL1_
|  | včetně zhotovení rohů, spojů a dilatací | [25 empty] | SPI
|  | Opl2 : 37,0 |  | 37 | [23 empty] | VV | 0
191 | 764813120R00 | Lemování zdí, z lakovaného pozinkovaného plechu, rš 200 mm, dodávka a montáž | m | 14 |  | 0 |  | 0 |  | 0 | 21 | 0 | 0.00116 | 0.02 | 0 | 0 | 800-764 | RTS 23/ I | RTS 21/ II | 0.21 | 2.94 |  | Práce | Běžná |  |  |  | POL1_
|  | Opl1 : 14,0 |  | 14 | [23 empty] | VV | 0
192 | 764813330R00 | Lemování na plochých střechách včetně rohů, spojů, lišt a dilatací, z lakovaného pozinkovaného plechu, rš 330 mm, dodávka a montáž | m | 14 |  | 0 |  | 0 |  | 0 | 21 | 0 | 0.00163 | 0.02 | 0 | 0 | 800-764 | RTS 23/ I | RTS 21/ II | 0.28185 | 3.95 |  | Práce | Běžná |  |  |  | POL1_
|  | Opl1 : 14 |  | 14 | [23 empty] | VV | 0
193 | 764819212R00 | Odpadní trouby kruhové, průměr 100 mm, z lakovaného pozinkovaného plechu, , dodávka a montáž | m | 6 |  | 0 |  | 0 |  | 0 | 21 | 0 | 0.00317 | 0.02 | 0 | 0 | 800-764 | RTS 23/ I | RTS 21/ II | 0.219 | 1.31 |  | Práce | Běžná |  |  |  | POL1_
|  | Sv : 2*3,0 |  | 6 | [23 empty] | VV | 0
194 | 764815215R00 | Žlaby podokapní půlkruhové, z lakovaného pozinkovaného plechu, rš 400 mm, dodávka a montáž | m | 6 |  | 0 |  | 0 |  | 0 | 21 | 0 | 0.00514 | 0.03 | 0 | 0 | 800-764 | RTS 23/ I | RTS 21/ II | 0.65119 | 3.91 |  | Práce | Běžná |  |  |  | POL1_
|  | včetně háků, čel, rohů, rovných hrdel a dilatací | [25 empty] | SPI
|  | Žl : 6 |  | 6 | [23 empty] | VV | 0
195 | 764815810R00 | Ostatní prvky ke žlabům a odpadním troubám kotlík žlabový oválného tvaru o rozměru 310/100 mm, z lakovaného pozinkovaného plechu, , dodávka a montáž | kus | 2 |  | 0 |  | 0 |  | 0 | 21 | 0 | 0.0004 | 0 | 0 | 0 | 800-764 | RTS 23/ I | RTS 21/ II | 0.41 | 0.82 |  | Práce | Běžná |  |  |  | POL1_
|  | Sv : 2 |  | 2 | [23 empty] | VV | 0
196 | 764816125R00 | Oplechování parapetů včetně rohů, lepené lepidlem, z lakovaného pozinkovaného plechu, rš 250 mm, dodávka a montáž | m | 29.65 |  | 0 |  | 0 |  | 0 | 21 | 0 | 0.00173 | 0.05 | 0 | 0 | 800-764 | RTS 23/ I | RTS 21/ II | 0.368 | 10.91 |  | Práce | Běžná |  |  |  | POL1_
|  | včetně rohů | [25 empty] | SPI
|  | Objekt se sociálním zařízení : 3*2,55+2*1,0+1,8+3,3+2,0+1,5+4,15 |  | 22.4 | [23 empty] | VV | 0
|  | Objekt pokladen : 4*1,5+1,25 |  | 7.25 | [23 empty] | VV | 0
197 | 998764101R00 | Přesun hmot pro konstrukce klempířské v objektech výšky do 6 m | t | 0.32428 |  | 0 |  | 0 |  | 0 | 21 | 0 | 0 | 0 | 0 | 0 | 800-764 | RTS 23/ I | RTS 21/ II | 4.737 | 1.54 |  | Přesun hmot | Běžná |  |  |  | POL7_
|  | 50 m vodorovně | [25 empty] | SPI
|  | Hmotnosti z položek s pořadovými čísly: : | [25 empty] | VV | 0
|  | 187,188,189,190,191,192,193,194,195,196, : | [25 empty] | VV | 0
|  | Součet: : 0,32428 |  | 0.32428 | [23 empty] | VV | 0
Díl: | 766 | Konstrukce truhlářské |  |  |  | 0 |  | 0 |  | 0 |  | 0 |  | 0.08 |  | 0 |  |  |  |  | 2.99 | [6 empty] | DIL
198 | 648952421R00 | Osazení parapetních desek dřevěných šířkky přes 250 do 500 mm | m | 5.3 |  | 0 |  | 0 |  | 0 | 21 | 0 | 0.00887 | 0.05 | 0 | 0 | 801-1 | RTS 23/ I | RTS 21/ II | 0.53 | 2.81 |  | Práce | Běžná |  |  |  | POL1_
|  | na montážní pěnu, zapravení omítky pod parapetem, těsnění spáry mezi parapetem a rámem okna, dodávka silikonu. | [25 empty] | SPI |  | na montážní pěnu, zapravení omítky pod parapetem, těsnění spáry mezi parapetem a rámem okna, dodávka silikonu.
|  | EX05 : 4*1,325 |  | 5.3 | [23 empty] | VV | 0
199 | 60775436R | parapet vnitřní š = 450 mm; materiál - povrch laminátová fólie; materiál - jádro voděodolá DTD; dekor bílý, mramor, imitace dřeva | m | 5.83 |  | 0 |  | 0 |  | 0 | 21 | 0 | 0.00567 | 0.03 | 0 | 0 | SPCM | RTS 23/ I | RTS 21/ II | 0 | 0 |  | Specifikace | Běžná |  |  |  | POL3_
|  | EX05 : 4*1,325*1,1 |  | 5.83 | [23 empty] | VV | 0
200 | 60775451R | krytka parapetu plast; boční; rozměr 200 mm; barva bílá, imitace dřeva | sada | 2 |  | 0 |  | 0 |  | 0 | 21 | 0 | 2e-05 | 0 | 0 | 0 | SPCM | RTS 23/ I | RTS 21/ II | 0 | 0 |  | Specifikace | Běžná |  |  |  | POL3_
201 | 998766101R00 | Přesun hmot pro konstrukce truhlářské v objektech výšky do 6 m | t | 0.08011 |  | 0 |  | 0 |  | 0 | 21 | 0 | 0 | 0 | 0 | 0 | 800-766 | RTS 23/ I | RTS 21/ II | 2.255 | 0.18 |  | Přesun hmot | Běžná |  |  |  | POL7_
|  | 50 m vodorovně | [25 empty] | SPI
|  | Hmotnosti z položek s pořadovými čísly: : | [25 empty] | VV | 0
|  | 198,199,200, : | [25 empty] | VV | 0
|  | Součet: : 0,08011 |  | 0.08011 | [23 empty] | VV | 0
Díl: | 7661 | Vnitřní výplně otvorů |  |  |  | 0 |  | 0 |  | 0 |  | 0 |  | 0 |  | 0 |  |  |  |  | 0 | [6 empty] | DIL
202 | 766111001X0A | D+M dveře dřevěné, otvíravé, plné, 900x2100mm, odlehčená DTD, HPL, RAL 7037, klila/klika (nerez), bezp.vložka, AL mřížka, samozavírač | kus | 1 |  | 0 |  | 0 |  | 0 | 21 | 0 | 0 | 0 | 0 | 0 |  | Vlastní | Indiv | 0 | 0 |  | Práce | Běžná |  |  |  | POL1_1
|  | IN01 : 1 |  | 1 | [23 empty] | VV | 0
203 | 766111001X0B | D+M dveře dřevěné, otvíravé, plné, 900x2100mm, odlehčená DTD, HPL, RAL 7037, klila/klika (nerez), bezp.vložka, AL mřížka, samozavírač | kus | 1 |  | 0 |  | 0 |  | 0 | 21 | 0 | 0 | 0 | 0 | 0 |  | Vlastní | Indiv | 0 | 0 |  | Práce | Běžná |  |  |  | POL1_1
|  | IN01 : 1 |  | 1 | [23 empty] | VV | 0
204 | 766111002X01 | D+M dveře dřevěné, otvíravé, částečně prosklené, 900x2100mm, odlehčená DTD, HPL, RAL 7037, klila/klika (nerez), bezp.vložka, AL mřížka, samozavírač | kus | 2 |  | 0 |  | 0 |  | 0 | 21 | 0 | 0 | 0 | 0 | 0 |  | Vlastní | Indiv | 0 | 0 |  | Práce | Běžná |  |  |  | POL1_1
|  | IN02 : 2 |  | 2 | [23 empty] | VV | 0
205 | 766111003X01 | D+M dveře dřevěné, otvíravé, částečně prosklené, 900x2100mm, odlehčená DTD, HPL, RAL 7037, klila/klika (nerez), bezp.vložka, AL mřížka, samozavírač | kus | 1 |  | 0 |  | 0 |  | 0 | 21 | 0 | 0 | 0 | 0 | 0 |  | Vlastní | Indiv | 0 | 0 |  | Práce | Běžná |  |  |  | POL1_1
|  | IN03 : 1 |  | 1 | [23 empty] | VV | 0
206 | 766111004X01 | D+M dveře dřevěné, otvíravé, plné, 900x2100mm, odlehčená DTD, HPL, RAL 7037, klila/klika (nerez), madlo, wc zámek, AL mřížka, samozavírač | kus | 1 |  | 0 |  | 0 |  | 0 | 21 | 0 | 0 | 0 | 0 | 0 |  | Vlastní | Indiv | 0 | 0 |  | Práce | Běžná |  |  |  | POL1_1
|  | IN04 : 1 |  | 1 | [23 empty] | VV | 0
207 | 766111005X0A | D+M dveře dřevěné, otvíravé, plné, 700x2100mm, odlehčená DTD, HPL, RAL 7037, klila/klika (nerez), madlo, wc zámek, AL mřížka, samozavírač | kus | 2 |  | 0 |  | 0 |  | 0 | 21 | 0 | 0 | 0 | 0 | 0 |  | Vlastní | Indiv | 0 | 0 |  | Práce | Běžná |  |  |  | POL1_1
|  | IN05 : 2 |  | 2 | [23 empty] | VV | 0
208 | 766111005X0B | D+M dveře dřevěné, otvíravé, plné, 700x2100mm, odlehčená DTD, HPL, RAL 7037, klila/klika (nerez), madlo, wc zámek, AL mřížka, samozavírač | kus | 1 |  | 0 |  | 0 |  | 0 | 21 | 0 | 0 | 0 | 0 | 0 |  | Vlastní | Indiv | 0 | 0 |  | Práce | Běžná |  |  |  | POL1_1
|  | IN05 : 1 |  | 1 | [23 empty] | VV | 0
209 | 766111006X0A | D+M dveře dřevěné, otvíravé, plné, 700x2100mm, odlehčená DTD, HPL, RAL 7037, klila/klika (nerez), madlo, wc zámek, AL mřížka, samozavírač | kus | 6 |  | 0 |  | 0 |  | 0 | 21 | 0 | 0 | 0 | 0 | 0 |  | Vlastní | Indiv | 0 | 0 |  | Práce | Běžná |  |  |  | POL1_1
|  | IN06 : 6 |  | 6 | [23 empty] | VV | 0
210 | 766111006X0B | D+M dveře dřevěné, otvíravé, plné, 700x2100mm, odlehčená DTD, HPL, RAL 7037, klila/klika (nerez), madlo, wc zámek, AL mřížka, samozavírač | kus | 7 |  | 0 |  | 0 |  | 0 | 21 | 0 | 0 | 0 | 0 | 0 |  | Vlastní | Indiv | 0 | 0 |  | Práce | Běžná |  |  |  | POL1_1
|  | IN06 : 7 |  | 7 | [23 empty] | VV | 0
211 | 766111007X01 | D+M dveře dřevěné, posuvné, plné, 900x2100mm, odlehčená DTD, HPL, RAL 7037, rozeta (nerez), bezp.vložka, AL mřížka | kus | 1 |  | 0 |  | 0 |  | 0 | 21 | 0 | 0 | 0 | 0 | 0 |  | Vlastní | Indiv | 0 | 0 |  | Práce | Běžná |  |  |  | POL1_1
|  | IN07 : 1 |  | 1 | [23 empty] | VV | 0
212 | 766111008X01 | D+M dveře dřevěné, posuvné, plné, 700x2100mm, odlehčená DTD, HPL, RAL 7037, rozeta (nerez), bezp.vložka, AL mřížka | kus | 1 |  | 0 |  | 0 |  | 0 | 21 | 0 | 0 | 0 | 0 | 0 |  | Vlastní | Indiv | 0 | 0 |  | Práce | Běžná |  |  |  | POL1_1
|  | IN08 : 1 |  | 1 | [23 empty] | VV | 0
213 | 766111009X01 | D+M dveře dřevěné, otvíravé, plné, 700x2100mm, odlehčená DTD, HPL, RAL 7037, klila/klika (nerez), madlo, bezp.vložka, AL mřížka, samozavírač | kus | 1 |  | 0 |  | 0 |  | 0 | 21 | 0 | 0 | 0 | 0 | 0 |  | Vlastní | Indiv | 0 | 0 |  | Práce | Běžná |  |  |  | POL1_1
|  | IN09 : 1 |  | 1 | [23 empty] | VV | 0
214 | 998766201T01 | Přesun hmot pro vnitřní výplně otvorů , výšky do 6 m | % |  |  | 0 |  | 0 |  | 0 | 21 | 0 | 0 | 0 | 0 | 0 |  | Vlastní | Indiv | 0 | 0 |  | Přesun hmot | Běžná |  |  |  | POL7_
Díl: | 7662 | Vnější výplně otvorů |  |  |  | 0 |  | 0 |  | 0 |  | 0 |  | 0 |  | 0 |  |  |  |  | 33.12 | [6 empty] | DIL
215 | 766601211R00 | Těsnění připojovací spáry spára ostění, interiér - fólie parotěsná šířky 70 mm samolepicí, výplň PU pěnou, exteriér - páska paropropustná šířky 10 mm, tl. 2/10 mm expanzní, | m | 127.4 |  | 0 |  | 0 |  | 0 | 21 | 0 | 0 | 0 | 0 | 0 | 800-766 | RTS 23/ I | RTS 21/ II | 0.26 | 33.12 |  | Práce | Běžná |  |  |  | POL1_
|  | EX01 : 2*(1,15+2,7)*1 |  | 7.7 | [23 empty] | VV | 0
|  | EX02 : 2*(1,15+2,7)*1 |  | 7.7 | [23 empty] | VV | 0
|  | EX03 : 2*(1,15+2,45)*1 |  | 7.2 | [23 empty] | VV | 0
|  | EX04 : 2*(1,35+2,45)*1 |  | 7.6 | [23 empty] | VV | 0
|  | EX05 : 2*(1,325+1,5)*4 |  | 22.6 | [23 empty] | VV | 0
|  | EX06 : 2*(2,0+0,75)*3 |  | 16.5 | [23 empty] | VV | 0
|  | EX07 : 2*(1,8+0,75)*1 |  | 5.1 | [23 empty] | VV | 0
|  | EX08 : 2*(1,5+0,75)*2 |  | 9 | [23 empty] | VV | 0
|  | EX09 : 2*(1,25+0,75)*1 |  | 4 | [23 empty] | VV | 0
|  | EX10 : 2*(1,0+0,75)*2 |  | 7 | [23 empty] | VV | 0
|  | EX11 : 2*(0,75+0,75)*11 |  | 33 | [23 empty] | VV | 0
216 | 766221001X01 | D+M dveře hliníkové, 1150x2700mm, 1-kř.s nadsvětlíkem, plné, Umax 1,1 W/m2K, samozavírač+kování+pákový mechanismus | kus | 1 |  | 0 |  | 0 |  | 0 | 21 | 0 | 0 | 0 | 0 | 0 |  | Vlastní | Indiv | 0 | 0 |  | Práce | Běžná |  |  |  | POL1_1
|  | Viz výpis výplní otvorů - exteriér (EX01) : 1 |  | 1 | [23 empty] | VV | 0
217 | 766221002X01 | D+M dveře hliníkové, 1150x2700mm, 1-kř.s nadsvětlíkem, prosklené, Umax 1,1 W/m2K | kus | 1 |  | 0 |  | 0 |  | 0 | 21 | 0 | 0 | 0 | 0 | 0 |  | Vlastní | Indiv | 0 | 0 |  | Práce | Běžná |  |  |  | POL1_1
|  | Viz výpis výplní otvorů - exteriér (EX02) : 1 |  | 1 | [23 empty] | VV | 0
218 | 766221003X01 | D+M dveře hliníkové, 1150x2450mm, 1-kř.s nadsvětlíkem, plné, Umax 1,1 W/m2K | kus | 1 |  | 0 |  | 0 |  | 0 | 21 | 0 | 0 | 0 | 0 | 0 |  | Vlastní | Indiv | 0 | 0 |  | Práce | Běžná |  |  |  | POL1_1
|  | Viz výpis výplní otvorů - exteriér (EX03) : 1 |  | 1 | [23 empty] | VV | 0
219 | 766221004X01 | D+M dveře hliníkové, 1350x2450mm, 1-kř.s nadsvětlíkem, plné, Umax 1,1 W/m2K, samozavírač+kování+pákový mechanismus | kus | 1 |  | 0 |  | 0 |  | 0 | 21 | 0 | 0 | 0 | 0 | 0 |  | Vlastní | Indiv | 0 | 0 |  | Práce | Běžná |  |  |  | POL1_1
|  | Viz výpis výplní otvorů - exteriér (EX04) : 1 |  | 1 | [23 empty] | VV | 0
220 | 766221005X0A | D+M okno hliníkové, 1325x1500mm, 2-kř., O/OS, Umax 0,85 W/m2K, izolační bezpečností trojsklo | kus | 2 |  | 0 |  | 0 |  | 0 | 21 | 0 | 0 | 0 | 0 | 0 |  | Vlastní | Indiv | 0 | 0 |  | Práce | Běžná |  |  |  | POL1_1
|  | Viz výpis výplní otvorů - exteriér (EX05a) : 2 |  | 2 | [23 empty] | VV | 0
221 | 766221005X0B | D+M okno hliníkové, 1325x1500mm, 2-kř., O/OS, Umax 0,85 W/m2K, izolační bezpečností trojsklo | kus | 2 |  | 0 |  | 0 |  | 0 | 21 | 0 | 0 | 0 | 0 | 0 |  | Vlastní | Indiv | 0 | 0 |  | Práce | Běžná |  |  |  | POL1_1
|  | Viz výpis výplní otvorů - exteriér (EX05b) : 2 |  | 2 | [23 empty] | VV | 0
222 | 766221006X01 | D+M okno hliníkové, 2000x750mm, 2-kř., OS/OS, Umax 0,85 W/m2K, izolační bezpečností trojsklo s pískovým vzorem | kus | 3 |  | 0 |  | 0 |  | 0 | 21 | 0 | 0 | 0 | 0 | 0 |  | Vlastní | Indiv | 0 | 0 |  | Práce | Běžná |  |  |  | POL1_1
|  | Viz výpis výplní otvorů - exteriér (EX06) : 3 |  | 3 | [23 empty] | VV | 0
223 | 766221007X01 | D+M okno hliníkové, 1800x750mm, 2-kř., OS/OS, Umax 0,85 W/m2K, izolační bezpečností trojsklo s pískovým vzorem | kus | 1 |  | 0 |  | 0 |  | 0 | 21 | 0 | 0 | 0 | 0 | 0 |  | Vlastní | Indiv | 0 | 0 |  | Práce | Běžná |  |  |  | POL1_1
|  | Viz výpis výplní otvorů - exteriér (EX07) : 1 |  | 1 | [23 empty] | VV | 0
224 | 766221008X01 | D+M okno hliníkové, 1500x750mm, 2-kř., OS/OS, Umax 0,85 W/m2K, izolační bezpečností trojsklo s pískovým vzorem | kus | 2 |  | 0 |  | 0 |  | 0 | 21 | 0 | 0 | 0 | 0 | 0 |  | Vlastní | Indiv | 0 | 0 |  | Práce | Běžná |  |  |  | POL1_1
|  | Viz výpis výplní otvorů - exteriér (EX08) : 2 |  | 2 | [23 empty] | VV | 0
225 | 766221009X01 | D+M okno hliníkové, 1250x750mm, 1-kř., OS, Umax 0,85 W/m2K, izolační bezpečností trojsklo s pískovým vzorem | kus | 1 |  | 0 |  | 0 |  | 0 | 21 | 0 | 0 | 0 | 0 | 0 |  | Vlastní | Indiv | 0 | 0 |  | Práce | Běžná |  |  |  | POL1_1
|  | Viz výpis výplní otvorů - exteriér (EX09) : 1 |  | 1 | [23 empty] | VV | 0
226 | 766221010X01 | D+M okno hliníkové, 1000x750mm, 1-kř., OS, Umax 0,85 W/m2K, izolační bezpečností trojsklo s pískovým vzorem | kus | 2 |  | 0 |  | 0 |  | 0 | 21 | 0 | 0 | 0 | 0 | 0 |  | Vlastní | Indiv | 0 | 0 |  | Práce | Běžná |  |  |  | POL1_1
|  | Viz výpis výplní otvorů - exteriér (EX10) : 2 |  | 2 | [23 empty] | VV | 0
227 | 766221011X01 | D+M okno hliníkové, 750x750mm, 1-kř., OS, Umax 0,85 W/m2K, izolační bezpečností trojsklo s pískovým vzorem | kus | 11 |  | 0 |  | 0 |  | 0 | 21 | 0 | 0 | 0 | 0 | 0 |  | Vlastní | Indiv | 0 | 0 |  | Práce | Běžná |  |  |  | POL1_1
|  | Viz výpis výplní otvorů - exteriér (EX11) : 11 |  | 11 | [23 empty] | VV | 0
228 | 766231006X01 | D+M meziokenní výplň, 150x750 mm, PUR panel | kus | 1 |  | 0 |  | 0 |  | 0 | 21 | 0 | 0 | 0 | 0 | 0 |  | Vlastní | Indiv | 0 | 0 |  | Práce | Běžná |  |  |  | POL1_1
|  | Viz výpis výplní otvorů - exteriér (M6) : 1 |  | 1 | [23 empty] | VV | 0
229 | 766231011X01 | D+M meziokenní výplň, 150x750 mm, PUR panel | kus | 8 |  | 0 |  | 0 |  | 0 | 21 | 0 | 0 | 0 | 0 | 0 |  | Vlastní | Indiv | 0 | 0 |  | Práce | Běžná |  |  |  | POL1_1
|  | Viz výpis výplní otvorů - exteriér (M11) : 8 |  | 8 | [23 empty] | VV | 0
230 | 998766201T02 | Přesun hmot pro vnější výplně otvorů , výšky do 6 m | % |  |  | 0 |  | 0 |  | 0 | 21 | 0 | 0 | 0 | 0 | 0 |  | Vlastní | Indiv | 0 | 0 |  | Přesun hmot | Běžná |  |  |  | POL7_
Díl: | 767 | Konstrukce zámečnické |  |  |  | 0 |  | 0 |  | 0 |  | 0 |  | 6.07 |  | 0 |  |  |  |  | 20.21 | [6 empty] | DIL
231 | 767011001X00 | D+M venkovní žebřík do zdiva, ochranný koš, výlez, výška 5,2 m, pozink+nátěr | kus | 1 |  | 0 |  | 0 |  | 0 | 21 | 0 | 0.5 | 0.5 | 0 | 0 |  | Vlastní | Indiv | 0 | 0 |  | Práce | Běžná |  |  |  | POL1_1
|  | Viz výpis zámčnických výrobků (Žeb) : 1 |  | 1 | [23 empty] | VV | 0
232 | 767011002X00 | D+M rolovací mříž, roleta s bočním pohonem, 9900x3000 mm | kus | 1 |  | 0 |  | 0 |  | 0 | 21 | 0 | 0.5 | 0.5 | 0 | 0 |  | Vlastní | Indiv | 0 | 0 |  | Práce | Běžná |  |  |  | POL1_
|  | RoM : 1 |  | 1 | [23 empty] | VV | 0
233 | 767011003X00 | D+M ocelová konstrukce pro opláštění pohonu rolovací mříže, 1200x1200x1500 mm, 2-kř. dvířka, kotvení, pozink | kus | 1 |  | 0 |  | 0 |  | 0 | 21 | 0 | 0.3 | 0.3 | 0 | 0 |  | Vlastní | Indiv | 0 | 0 |  | Práce | Běžná |  |  |  | POL1_1
|  | RoM : 1 |  | 1 | [23 empty] | VV | 0
234 | 767011004X00 | D+M ocelová konstrukce přístřešku nad vstupem, kotvení, pozink | kus | 1 |  | 0 |  | 0 |  | 0 | 21 | 0 | 0.2 | 0.2 | 0 | 0 |  | Vlastní | Indiv | 0 | 0 |  | Práce | Běžná |  |  |  | POL1_1
|  | Př2 : 1 |  | 1 | [23 empty] | VV | 0
235 | 767012001X00 | D+M ocelová konstrukce zastřešení pokladen, kotvení | kg | 4573.287 |  | 0 |  | 0 |  | 0 | 21 | 0 | 0.001 | 4.57 | 0 | 0 |  | Vlastní | Indiv | 0 | 0 |  | Práce | Běžná |  |  |  | POL1_1
|  | Sestava zasřešení pokladen - viz statika : 4274,1*1,07 |  | 4573.287 | [23 empty] | VV | 0
236 | 767995110T00 | Žárové zinkování | kg | 4573.287 |  | 0 |  | 0 |  | 0 | 21 | 0 | 0 | 0 | 0 | 0 |  | Vlastní | Indiv | 0 | 0 |  | Práce | Běžná |  |  |  | POL1_
|  | Sestava zasřešení pokladen - viz statika : 4274,1*1,07 |  | 4573.287 | [23 empty] | VV | 0
237 | 998767101R00 | Přesun hmot pro kovové stavební doplňk. konstrukce v objektech výšky do 6 m | t | 6.0733 |  | 0 |  | 0 |  | 0 | 21 | 0 | 0 | 0 | 0 | 0 | 800-767 | RTS 23/ I | RTS 21/ II | 3.327 | 20.21 |  | Přesun hmot | Běžná |  |  |  | POL7_
|  | 50 m vodorovně | [25 empty] | SPI
|  | Hmotnosti z položek s pořadovými čísly: : | [25 empty] | VV | 0
|  | 231,232,233,234,235, : | [25 empty] | VV | 0
|  | Součet: : 6,07329 |  | 6.0733 | [23 empty] | VV | 0
Díl: | 7672 | Opláštění budov |  |  |  | 0 |  | 0 |  | 0 |  | 0 |  | 10.92 |  | 0 |  |  |  |  | 187.65 | [6 empty] | DIL
238 | 762495000R00 | Spojovací a ochranné prostředky hřebíky, vruty | m2 | 382.032 |  | 0 |  | 0 |  | 0 | 21 | 0 | 0.00024 | 0.09 | 0 | 0 | 800-762 | RTS 23/ I | RTS 21/ II | 0 | 0 |  | Práce | Běžná |  |  |  | POL1_
|  | 133,97+153,8675+5,76+88,4345 |  | 382.032 | [23 empty] | VV | 0
239 | 763611232R00 | Montáž bednění střech, z desek tl. nad 18 mm, na P+D, šroubováním | m2 | 133.97 |  | 0 |  | 0 |  | 0 | 21 | 0 | 8e-05 | 0.01 | 0 | 0 | 800-763 | RTS 23/ I | RTS 21/ II | 0.2983 | 39.96 |  | Práce | Běžná |  |  |  | POL1_
|  | vč. dodávky a montáže spojovacího materiálu | [25 empty] | SPI
|  | Bednění ocelové konstrukce střechy nad pokladnou (2x cementotřísková deska tl. 30 mm) : 2*(9,5*(5,4+6,3)/2) |  | 111.15 | [23 empty] | VV | 0
|  | Ukončení okapu (2x cementotřísková deska tl. 30 mm) : 2*(0,4*5,4) |  | 4.32 | [23 empty] | VV | 0
|  | Přístřešek nad pokladnami (1x cementotřísková deska tl. 30 mm) : 14,0 |  | 14 | [23 empty] | VV | 0
|  | Přístřešek nad vstupem (1x cementotřísková deska tl. 30 mm) : 4,5 |  | 4.5 | [23 empty] | VV | 0
240 | 763612132R00 | Montáž obložení stěn, z desek tl. do 18 mm, na P+D, šroubováním, bez dodávky desky | m2 | 153.8675 |  | 0 |  | 0 |  | 0 | 21 | 0 | 0.00073 | 0.11 | 0 | 0 | 800-763 | RTS 23/ I | RTS 21/ II | 0.3169 | 48.76 |  | Práce | Běžná |  |  |  | POL1_
|  | vč. dodávky a montáže spojovacího materiálu | [25 empty] | SPI
|  | Opláštění čel a boků ocelové konstrukce střechy nad pokladnou (2x cementová deska tl. 12,5 mm) : | [25 empty] | VV | 0
|  | - vnější boky : 2*(9,9+9,95)*(1,7+2,25)/2 |  | 78.4075 | [23 empty] | VV | 0
|  | - čelo atiky : 2*(9,9+7,1+9,95)*0,4 |  | 21.56 | [23 empty] | VV | 0
|  | - vnitřní stěna atiky : 2*(9,9+7,1+9,95)*1,0 |  | 53.9 | [23 empty] | VV | 0
241 | 763612232R00 | Montáž obložení stěn, z desek tl. nad 18 mm, na P+D, šroubováním, bez dodávky desky | m2 | 5.76 |  | 0 |  | 0 |  | 0 | 21 | 0 | 0.00074 | 0 | 0 | 0 | 800-763 | RTS 23/ I | RTS 21/ II | 0.3169 | 1.83 |  | Práce | Běžná |  |  |  | POL1_
|  | vč. dodávky a montáže spojovacího materiálu | [25 empty] | SPI
|  | Opláštění pohonu rolovací mříže (1x cementotřísková deska tl. 30 mm) : 4*1,2*0,9+1,2*1,2 |  | 5.76 | [23 empty] | VV | 0
242 | 763615132R00 | Montáž obložení stropů, z desek tl. do 18 mm, na P+D, šroubováním | m2 | 88.4345 |  | 0 |  | 0 |  | 0 | 21 | 0 | 0.00073 | 0.06 | 0 | 0 | 800-763 | RTS 23/ I | RTS 21/ II | 0.41 | 36.26 |  | Práce | Běžná |  |  |  | POL1_
|  | vč. dodávky a montáže spojovacího materiálu | [25 empty] | SPI
|  | Opláštění podhledu ocelové konstrukce střechy nad pokladnou (1x cementová deska tl. 12,5 mm) : 9,9*(6,2+7,1)/2-5,0*5,0 |  | 40.835 | [23 empty] | VV | 0
|  | Přístřešek nad pokladnami (2x cementová deska tl. 12,5 mm) : 2*(14,0+(2*1,41+10)*0,3) |  | 35.692 | [23 empty] | VV | 0
|  | Přístřešek nad vstupem (2x cementová deska tl. 12,5 mm) : 2*(4,5+(1,52+3,175+1,12)*0,25) |  | 11.9075 | [23 empty] | VV | 0
243 | 342264052T00 | Rošt hliníkový na zavěšenou ocel. konstr. | m2 | 117.7687 |  | 0 |  | 0 |  | 0 | 21 | 0 | 0.0086 | 1.01 | 0 | 0 |  | Vlastní | Indiv | 0.485 | 57.12 |  | Práce | Běžná |  |  |  | POL1_
|  | Opláštění čel a boků ocelové konstrukce střechy nad pokladnou (1x cementová deska tl. 12,5 mm) : 76,93375 |  | 76.9338 | [23 empty] | VV | 0
|  | Opláštění podhledu ocelové konstrukce střechy nad pokladnou (1x cementová deska tl. 12,5 mm) : 40,83500 |  | 40.835 | [23 empty] | VV | 0
244 | 342264101R00-rd | Osazení reviz. dvířek do SDK podhledu | kus | 3 |  | 0 |  | 0 |  | 0 | 21 | 0 | 0.00016 | 0 | 0 | 0 |  | Vlastní | RTS 21/ II | 1.24 | 3.72 |  | Práce | Běžná |  |  |  | POL1_
|  | Servisní otvory v podhledu zastřešení pokladen : 3 |  | 3 | [23 empty] | VV | 0
245 | 553476643R | Dvířka revizní použití: pod obklad, sádrokarton; funkce: klasické; šířka = 500 mm; výška = 500 mm; materiál: hliník; počet křídel: 1 | kus | 3 |  | 0 |  | 0 |  | 0 | 21 | 0 | 0.0035 | 0.01 | 0 | 0 | SPCM | RTS 23/ I | RTS 21/ II | 0 | 0 |  | Specifikace | Běžná |  |  |  | POL3_
246 | 59533231R | deska konstrukční z lehčeného betonu, výztuha sklovláknitou tkaninou; tl = 12,5 mm; š = 1 250,0 cm; l = 2 600,0 cm | m2 | 268.9122 |  | 0 |  | 0 |  | 0 | 21 | 0 | 0.0125 | 3.36 | 0 | 0 | SPCM | RTS 22/ II | RTS 21/ II | 0 | 0 |  | Specifikace | Běžná |  |  |  | POL3_
|  | Opláštění čel a boků ocelové konstrukce střechy nad pokladnou (2x cementová deska tl. 12,5 mm) : 153,8675*1,1 |  | 169.2543 | [23 empty] | VV | 0
|  | Opláštění podhledu ocelové konstrukce střechy nad pokladnou (1x cementová deska tl. 12,5 mm) : 40,83500*1,1 |  | 44.9185 | [23 empty] | VV | 0
|  | Přístřešek nad pokladnami (2x cementová deska tl. 12,5 mm) : 35,692*1,15 |  | 41.0458 | [23 empty] | VV | 0
|  | Přístřešek nad vstupem (2x cementová deska tl. 12,5 mm) : 11,9075*1,15 |  | 13.6936 | [23 empty] | VV | 0
247 | 59590746R | deska cementotřísková l = 3 350 mm; š = 1 250 mm; tl. 30,0 mm; povrch hladký | m2 | 154.916 |  | 0 |  | 0 |  | 0 | 21 | 0 | 0.0405 | 6.27 | 0 | 0 | SPCM | RTS 23/ I | RTS 21/ II | 0 | 0 |  | Specifikace | Běžná |  |  |  | POL3_
|  | Bednění ocelové konstrukce střechy nad pokladnou (2x cementotřísková deska tl. 30 mm) : 111,15*1,1 |  | 122.265 | [23 empty] | VV | 0
|  | Ukončení okapu (2x cementotřísková deska tl. 30 mm) : 2*(0,4*5,4)*1,1 |  | 4.752 | [23 empty] | VV | 0
|  | Přístřešek nad pokladnami (1x cementotřísková deska tl. 30 mm) : 14,0*1,15 |  | 16.1 | [23 empty] | VV | 0
|  | Přístřešek nad vstupem (1x cementotřísková deska tl. 30 mm) : 4,5*1,15 |  | 5.175 | [23 empty] | VV | 0
|  | Opláštění pohonu rolovací mříže (1x cementotřísková deska tl. 30 mm) : (4*1,2*0,9+1,2*1,2)*1,15 |  | 6.624 | [23 empty] | VV | 0
248 | 9987672199T00 | Přesun hmot pro opláštění budov., výšky do 12 m | % |  |  | 0 |  | 0 |  | 0 | 21 | 0 | 0 | 0 | 0 | 0 |  | Vlastní | Indiv | 0 | 0 |  | Přesun hmot | Běžná |  |  |  | POL7_
Díl: | 7675 | Dělící stěny montované |  |  |  | 0 |  | 0 |  | 0 |  | 0 |  | 1 |  | 0 |  |  |  |  | 0 | [6 empty] | DIL
249 | 767511001X00 | D+M sanitární WC příčka dělící, 2000/2000 mm, DTD tl. 25 mm, HPL, ABS | kus | 2 |  | 0 |  | 0 |  | 0 | 21 | 0 | 0.1 | 0.2 | 0 | 0 |  | Vlastní | Indiv | 0 | 0 |  | Práce | Běžná |  |  |  | POL1_
|  | w1 : 2 |  | 2 | [23 empty] | VV | 0
250 | 767511002X00 | D+M sanitární WC příčka dělící, 1700/2000 mm, DTD tl. 25 mm, HPL, ABS | kus | 8 |  | 0 |  | 0 |  | 0 | 21 | 0 | 0.1 | 0.8 | 0 | 0 |  | Vlastní | Indiv | 0 | 0 |  | Práce | Běžná |  |  |  | POL1_
|  | w2 : 8 |  | 8 | [23 empty] | VV | 0
Díl: | 7678 | Ochranný systém proti pádu osob |  |  |  | 0 |  | 0 |  | 0 |  | 0 |  | 0.06 |  | 0 |  |  |  |  | 59.04 | [6 empty] | DIL
251 | 767842380R00 | Ochranný systém proti pádu osob nerezový kotvicí bod, délky 800 mm, osazený do betonové střechy minimální tloušťky 80 mm na chemické kotvy | kus | 14 |  | 0 |  | 0 |  | 0 | 21 | 0 | 0.00318 | 0.04 | 0 | 0 | 800-767 | RTS 23/ I | RTS 21/ II | 3.14 | 43.96 |  | Práce | Běžná |  |  |  | POL1_
252 | 767849118R00 | Ochranný systém proti pádu osob nerezové lano, průměr 8 mm, | m | 62 |  | 0 |  | 0 |  | 0 | 21 | 0 | 0.00024 | 0.01 | 0 | 0 | 800-767 | RTS 23/ I | RTS 21/ II | 0.176 | 10.91 |  | Práce | Běžná |  |  |  | POL1_
253 | 767849122R00 | Ochranný systém proti pádu osob napínací nerezová koncovka k lanu, průměr 8 mm, | kus | 4 |  | 0 |  | 0 |  | 0 | 21 | 0 | 0.00084 | 0 | 0 | 0 | 800-767 | RTS 23/ I | RTS 21/ II | 0.2172 | 0.87 |  | Práce | Běžná |  |  |  | POL1_
254 | 767849124R00 | Ochranný systém proti pádu osob pevná nerezová koncovka k lanu pr. 8 mm, délky 140 mm, | kus | 4 |  | 0 |  | 0 |  | 0 | 21 | 0 | 0.00032 | 0 | 0 | 0 | 800-767 | RTS 23/ I | RTS 21/ II | 0.02 | 0.08 |  | Práce | Běžná |  |  |  | POL1_
255 | 767849133R00 | Ochranný systém proti pádu osob ztužující nerezová trubka o průměru 42 mm, délky 300 mm, | kus | 14 |  | 0 |  | 0 |  | 0 | 21 | 0 | 0.00065 | 0.01 | 0 | 0 | 800-767 | RTS 23/ I | RTS 21/ II | 0.2172 | 3.04 |  | Práce | Běžná |  |  |  | POL1_
256 | 767849141R00 | Ochranný systém proti pádu osob montážní lano o průměru14 mm, délky 15 m, | kus | 1 |  | 0 |  | 0 |  | 0 | 21 | 0 | 0.00291 | 0 | 0 | 0 | 800-767 | RTS 23/ I | RTS 21/ II | 0.176 | 0.18 |  | Práce | Běžná |  |  |  | POL1_
Díl: | 771 | Podlahy z dlaždic a obklady |  |  |  | 0 |  | 0 |  | 0 |  | 0 |  | 2.93 |  | 0 |  |  |  |  | 159.3 | [6 empty] | DIL
257 | 771101101R00 | Příprava podkladu pod dlažby vysávání podkladů pod keramickou dlažbu průmyslovým vysavačem | m2 | 98.72 |  | 0 |  | 0 |  | 0 | 21 | 0 | 0 | 0 | 0 | 0 | 800-771 | RTS 23/ I | RTS 21/ II | 0.016 | 1.58 |  | Práce | Běžná |  |  |  | POL1_
|  | 4,40+94,32 |  | 98.72 | [23 empty] | VV | 0
258 | 771101210R00 | Příprava podkladu pod dlažby penetrace podkladu pod dlažby | m2 | 100.3 |  | 0 |  | 0 |  | 0 | 21 | 0 | 0.00021 | 0.02 | 0 | 0 | 800-771 | RTS 23/ I | RTS 21/ II | 0.05 | 5.02 |  | Práce | Běžná |  |  |  | POL1_
|  | 15,8*0,1+4,40+94,32 |  | 100.3 | [23 empty] | VV | 0
259 | 771475014R00 | Montáž soklíků z dlaždic keramických výšky 100 mm, soklíků vodorovných, kladených do flexibilního tmele | m | 15.8 |  | 0 |  | 0 |  | 0 | 21 | 0 | 0.00032 | 0.01 | 0 | 0 | 800-771 | RTS 23/ I | RTS 21/ II | 0.236 | 3.73 |  | Práce | Běžná |  |  |  | POL1_
|  | 101 : 2*(4,2+2,05)-0,9 |  | 11.6 | [23 empty] | VV | 0
|  | 102 : (1,9+2,0+1,9)-0,7-0,9 |  | 4.2 | [23 empty] | VV | 0
260 | 771479001R00 | Montáž soklíků z dlaždic keramických Řezání dlaždic pro soklíky | m | 15.8 |  | 0 |  | 0 |  | 0 | 21 | 0 | 0 | 0 | 0 | 0 | 800-771 | RTS 23/ I | RTS 21/ II | 0.154 | 2.43 |  | Práce | Běžná |  |  |  | POL1_
261 | 771575109R00 | Montáž podlah z dlaždic keramických 300 x 300 mm, režných nebo glazovaných, hladkých, kladených do flexibilního tmele | m2 | 4.4 |  | 0 |  | 0 |  | 0 | 21 | 0 | 0.00504 | 0.02 | 0 | 0 | 800-771 | RTS 23/ I | RTS 21/ II | 0.978 | 4.3 |  | Práce | Běžná |  |  |  | POL1_
|  | 117 : 4,40 |  | 4.4 | [23 empty] | VV | 0
262 | 771575118R00 | Montáž podlah z dlaždic keramických 600 x 600 mm, režných nebo glazovaných, hladkých, kladených do flexibilního tmele | m2 | 94.32 |  | 0 |  | 0 |  | 0 | 21 | 0 | 0.00693 | 0.65 | 0 | 0 | 800-771 | RTS 23/ I | RTS 21/ II | 1.3466 | 127.01 |  | Práce | Běžná |  |  |  | POL1_
|  | 101 : 8,61 |  | 8.61 | [23 empty] | VV | 0
|  | 102 : 5,00 |  | 5 | [23 empty] | VV | 0
|  | 103 : 1,55 |  | 1.55 | [23 empty] | VV | 0
|  | 104 : 1,40 |  | 1.4 | [23 empty] | VV | 0
|  | 105 : 10,85-4,5 |  | 6.35 | [23 empty] | VV | 0
|  | 106 : 3,40 |  | 3.4 | [23 empty] | VV | 0
|  | 107 : 1,87 |  | 1.87 | [23 empty] | VV | 0
|  | 108 : 3,96 |  | 3.96 | [23 empty] | VV | 0
|  | 109 : 1,55+1,21 |  | 2.76 | [23 empty] | VV | 0
|  | 110 : 6,10 |  | 6.1 | [23 empty] | VV | 0
|  | 111 : 11,55 |  | 11.55 | [23 empty] | VV | 0
|  | 112 : 1,26+1,26+1,65 |  | 4.17 | [23 empty] | VV | 0
|  | 113 : 4,84 |  | 4.84 | [23 empty] | VV | 0
|  | 114 : 17,06 |  | 17.06 | [23 empty] | VV | 0
|  | 115 : 3,19 |  | 3.19 | [23 empty] | VV | 0
|  | 116 : 2*1,67+7*1,31 |  | 12.51 | [23 empty] | VV | 0
263 | 771579791R00 | Příplatky k položkám montáže podlah keramických příplatek za plochu podlah keramických do 5 m2 jednotlivě | m2 | 36.54 |  | 0 |  | 0 |  | 0 | 21 | 0 | 0 | 0 | 0 | 0 | 800-771 | RTS 23/ I | RTS 21/ II | 0.03 | 1.1 |  | Práce | Běžná |  |  |  | POL1_
|  | 102 : 5,00 |  | 5 | [23 empty] | VV | 0
|  | 103 : 1,55 |  | 1.55 | [23 empty] | VV | 0
|  | 104 : 1,40 |  | 1.4 | [23 empty] | VV | 0
|  | 106 : 3,40 |  | 3.4 | [23 empty] | VV | 0
|  | 107 : 1,87 |  | 1.87 | [23 empty] | VV | 0
|  | 108 : 3,96 |  | 3.96 | [23 empty] | VV | 0
|  | 109 : 1,55+1,21 |  | 2.76 | [23 empty] | VV | 0
|  | 112 : 1,26+1,26+1,65 |  | 4.17 | [23 empty] | VV | 0
|  | 113 : 4,84 |  | 4.84 | [23 empty] | VV | 0
|  | 115 : 3,19 |  | 3.19 | [23 empty] | VV | 0
|  | 117 : 4,40 |  | 4.4 | [23 empty] | VV | 0
264 | 771579793R00 | Příplatky k položkám montáže podlah keramických příplatek za spárovací hmotu - plošně | m2 | 100.3 |  | 0 |  | 0 |  | 0 | 21 | 0 | 0.0012 | 0.12 | 0 | 0 | 800-771 | RTS 23/ I | RTS 21/ II | 0 | 0 |  | Práce | Běžná |  |  |  | POL1_
265 | 771578011R01 | Spára podlaha - stěna, PUR těsnění pružné | m | 134.97 |  | 0 |  | 0 |  | 0 | 21 | 0 | 4e-05 | 0.01 | 0 | 0 |  | Vlastní | Indiv | 0.07 | 9.45 |  | Práce | Běžná |  |  |  | POL1_
|  | 101 : 2*(4,2+2,05)-0,9 |  | 11.6 | [23 empty] | VV | 0
|  | 102 : (1,9+2,0+1,9)-(0,7+0,9)+2*0,3 |  | 4.8 | [23 empty] | VV | 0
|  | 103 : 2*(1,55+0,95)-(2*0,7) |  | 3.6 | [23 empty] | VV | 0
|  | 104 : 2*(1,55+0,90)-(0,7)+2*0,3 |  | 4.8 | [23 empty] | VV | 0
|  | 105 : 2*(1,25+2,15+2,15+1,85+1,2)-(0,7+5*0,9) |  | 12 | [23 empty] | VV | 0
|  | 106 : 2*(2,0+1,7)-(0,9) |  | 6.5 | [23 empty] | VV | 0
|  | 107 : 2*(1,1+1,7)-(0,9) |  | 4.7 | [23 empty] | VV | 0
|  | 108 : 2*(1,8+2,2)-(3*0,7)+2*0,3 |  | 6.5 | [23 empty] | VV | 0
|  | 109 : 2*(1,35+1,20+1,15+0,9)-(2*0,7) |  | 7.8 | [23 empty] | VV | 0
|  | 110 : 2*(2,0+3,05)-(2*0,9) |  | 8.3 | [23 empty] | VV | 0
|  | 111 : 2*(2,85+3,85)-(3*0,7+0,9) |  | 10.4 | [23 empty] | VV | 0
|  | 112 : 2*(3,0+1,45)-(3*0,7) |  | 6.8 | [23 empty] | VV | 0
|  | 113 : 2*(2,2+2,2)-(0,9) |  | 7.9 | [23 empty] | VV | 0
|  | 114 : 2*(6,3+3,8)-(10*0,7+0,9) |  | 12.3 | [23 empty] | VV | 0
|  | 115 : (2*1,75+1,85)-(0,7) |  | 4.65 | [23 empty] | VV | 0
|  | 116 : (2*1,8+1,85)-(2*0,7) |  | 4.05 | [23 empty] | VV | 0
|  | 2*(1,46+6,3)-(7*0,7) |  | 10.62 | [23 empty] | VV | 0
|  | 117 : 2*(2,0+2,2)-(1,35)+2*0,3 |  | 7.65 | [23 empty] | VV | 0
266 | 597642030R-d | Dlažba keramická matná 300x300x9 mm, Dlažba keramická 300/300x9 mm; mrazuvzdorná, protiskluznost R10, barva : šedookrová žíhaná | m2 | 5 |  | 0 |  | 0 |  | 0 | 21 | 0 | 0.0192 | 0.1 | 0 | 0 |  | Vlastní | RTS 21/ II | 0 | 0 |  | Specifikace | Běžná |  |  |  | POL3_
|  | 117 : 5 |  | 5 | [23 empty] | VV | 0
267 | 597642240X1 | Dlažba keramická 600x600x10 mm, R10 B, šedá žíhaná/struktura textilu, mat | m2 | 110 |  | 0 |  | 0 |  | 0 | 21 | 0 | 0.0182 | 2 | 0 | 0 |  | Vlastní | RTS 21/ II | 0 | 0 |  | Specifikace | Běžná |  |  |  | POL3_
|  | Začátek provozního součtu | [25 empty] | VV
|  | 94,32*1,15 |  | 108.468 | [23 empty] | VV | 2
|  | Konec provozního součtu | [25 empty] | VV
|  | zaokr. : 110 |  | 110 | [23 empty] | VV | 0
268 | 998771101R00 | Přesun hmot pro podlahy z dlaždic v objektech výšky do 6 m | t | 2.9257 |  | 0 |  | 0 |  | 0 | 21 | 0 | 0 | 0 | 0 | 0 | 800-771 | RTS 23/ I | RTS 21/ II | 1.598 | 4.68 |  | Přesun hmot | Běžná |  |  |  | POL7_
|  | 50 m vodorovně | [25 empty] | SPI
|  | Hmotnosti z položek s pořadovými čísly: : | [25 empty] | VV | 0
|  | 258,259,261,262,264,265,266,267, : | [25 empty] | VV | 0
|  | Součet: : 2,92569 |  | 2.9257 | [23 empty] | VV | 0
Díl: | 7769 | Čistící zóny |  |  |  | 0 |  | 0 |  | 0 |  | 0 |  | 0.02 |  | 0 |  |  |  |  | 1.94 | [6 empty] | DIL
269 | 776971318R00 | Čisticí zóny a rohože textilní rohož, ze 100%polypropylenu, podklad PVC, tloušťky 18 mm | m2 | 4.5 |  | 0 |  | 0 |  | 0 | 21 | 0 | 0.0042 | 0.02 | 0 | 0 | 800-775 | RTS 23/ I | RTS 21/ II | 0.05 | 0.23 |  | Práce | Běžná |  |  |  | POL1_
|  | Čz3i : 4,5 |  | 4.5 | [23 empty] | VV | 0
270 | 776976365R00 | Čisticí zóny a rohože náběhový rám, z hliníku, šířky 65 mm | m | 8.4 |  | 0 |  | 0 |  | 0 | 21 | 0 | 0.00053 | 0 | 0 | 0 | 800-775 | RTS 23/ I | RTS 21/ II | 0.2 | 1.68 |  | Práce | Běžná |  |  |  | POL1_
|  | Čz3i : 2,15+1,85+1,0+0,2+1,15+2,05 |  | 8.4 | [23 empty] | VV | 0
271 | 767901001X0E | D+M čistící zóna, exterier, pozinkovaný rošt, zapuštěný rám, 1150x1000 mm | kus | 1 |  | 0 |  | 0 |  | 0 | 21 | 0 | 0 | 0 | 0 | 0 |  | Vlastní | Indiv | 0 | 0 |  | Práce | Běžná |  |  |  | POL1_1
|  | ČzE : 1 |  | 1 | [23 empty] | VV | 0
272 | 767901002X0E | D+M čistící zóna, hliníkové lamely + zátěžový koberec, 1000x600 mm | kus | 2 |  | 0 |  | 0 |  | 0 | 21 | 0 | 0 | 0 | 0 | 0 |  | Vlastní | Indiv | 0 | 0 |  | Práce | Běžná |  |  |  | POL1_1
273 | 998776301T00 | Přesun hmot pro čistící zóny, výšky do 6 m | t | 0.02335 |  | 0 |  | 0 |  | 0 | 21 | 0 | 0 | 0 | 0 | 0 |  | Vlastní | Indiv | 1.091 | 0.03 |  | Přesun hmot | Běžná |  |  |  | POL7_
|  | Hmotnosti z položek s pořadovými čísly: : | [25 empty] | VV | 0
|  | 269,270, : | [25 empty] | VV | 0
|  | Součet: : 0,02335 |  | 0.02335 | [23 empty] | VV | 0
Díl: | 781 | Obklady keramické |  |  |  | 0 |  | 0 |  | 0 |  | 0 |  | 7.78 |  | 0 |  |  |  |  | 464.69 | [6 empty] | DIL
274 | 781101210R00 | Příprava podkladu pod obklady penetrace podkladu pod obklady | m2 | 298.7902 |  | 0 |  | 0 |  | 0 | 21 | 0 | 0.00021 | 0.06 | 0 | 0 | 800-771 | RTS 23/ I | RTS 21/ II | 0.05 | 14.94 |  | Práce | Běžná |  |  |  | POL1_1
|  | 26,05*0,3+23,50*0,3+258,9577+24,9675 |  | 298.7902 | [23 empty] | VV | 0
275 | 781310121R00 | Obkládání ostění do tmele šířky přes 150 do 300 mm | m | 26.05 |  | 0 |  | 0 |  | 0 | 21 | 0 | 0 | 0 | 0 | 0 | 800-771 | RTS 23/ I | RTS 21/ II | 0.616 | 16.05 |  | Práce | Běžná |  |  |  | POL1_1
|  | i nadpraží z obkladaček pórovinových, keramických, hutných i polohutných, do tmele, | [25 empty] | SPI
|  | 104 : 2*0,5 |  | 1 | [23 empty] | VV | 0
|  | 105 : 2*2,2 |  | 4.4 | [23 empty] | VV | 0
|  | 106 : 2*0,5 |  | 1 | [23 empty] | VV | 0
|  | 108 : 2*2,2 |  | 4.4 | [23 empty] | VV | 0
|  | 109 : 2*0,5 |  | 1 | [23 empty] | VV | 0
|  | 110 : 1*0,5 |  | 0.5 | [23 empty] | VV | 0
|  | 111 : 1*0,5 |  | 0.5 | [23 empty] | VV | 0
|  | 112 : 2*0,5 |  | 1 | [23 empty] | VV | 0
|  | 113 : 2*0,5 |  | 1 | [23 empty] | VV | 0
|  | 114 : 4*0,5 |  | 2 | [23 empty] | VV | 0
|  | 115 : 1*0,5 |  | 0.5 | [23 empty] | VV | 0
|  | 116 : 1*0,5 |  | 0.5 | [23 empty] | VV | 0
|  | 4*0,5 |  | 2 | [23 empty] | VV | 0
|  | 117 : 1,35+2*2,45 |  | 6.25 | [23 empty] | VV | 0
276 | 781320121R00 | Obkládání parapetů do tmele šířky přes 150 do 300 mm | m | 23.5 |  | 0 |  | 0 |  | 0 | 21 | 0 | 0 | 0 | 0 | 0 | 800-771 | RTS 23/ I | RTS 21/ II | 0.534 | 12.55 |  | Práce | Běžná |  |  |  | POL1_1
|  | z obkladaček pórovinových, keramických, hutných i polohutných, do tmele, | [25 empty] | SPI
|  | 104 : 1,25 |  | 1.25 | [23 empty] | VV | 0
|  | 106 : 1,5 |  | 1.5 | [23 empty] | VV | 0
|  | 109 : 1,0 |  | 1 | [23 empty] | VV | 0
|  | 110 : 2,075 |  | 2.075 | [23 empty] | VV | 0
|  | 111 : 2,075 |  | 2.075 | [23 empty] | VV | 0
|  | 112 : 2,55 |  | 2.55 | [23 empty] | VV | 0
|  | 113 : 1,0 |  | 1 | [23 empty] | VV | 0
|  | 114 : 1,8+2,0 |  | 3.8 | [23 empty] | VV | 0
|  | 115 : 1,575 |  | 1.575 | [23 empty] | VV | 0
|  | 116 : 1,575 |  | 1.575 | [23 empty] | VV | 0
|  | 2*2,55 |  | 5.1 | [23 empty] | VV | 0
277 | 781479705R00 | Montáž obkladů vnitřních z dlaždic keramických Příplatky k položkám montáže obkladů vnitřních stěn z dlaždic keramických příplatek za spárovací hmotu - plošně | m2 | 298.7902 |  | 0 |  | 0 |  | 0 | 21 | 0 | 0.0009 | 0.27 | 0 | 0 | 800-771 | RTS 23/ I | RTS 21/ II | 0 | 0 |  | Práce | Běžná |  |  |  | POL1_
278 | 781479711R00 | Montáž obkladů vnitřních z dlaždic keramických Příplatky k položkám montáže obkladů vnitřních stěn z dlaždic keramických příplatek k obkladu stěn keram.,za plochu do 10 m2 | m2 | 298.7902 |  | 0 |  | 0 |  | 0 | 21 | 0 | 0 | 0 | 0 | 0 | 800-771 | RTS 23/ I | RTS 21/ II | 0.13 | 38.84 |  | Práce | Běžná |  |  |  | POL1_
279 | 781497131R00 | Lišty k obkladům profil ukončovací nerez odolná proti oděru, uložení do tmele, výška profilu 8 mm, | m | 86.25 |  | 0 |  | 0 |  | 0 | 21 | 0 | 0.00042 | 0.04 | 0 | 0 | 800-771 | RTS 23/ I | RTS 21/ II | 0.12 | 10.35 |  | Práce | Běžná |  |  |  | POL1_
|  | 102 : 2*2,2 |  | 4.4 | [23 empty] | VV | 0
|  | 103 : 0,95 |  | 0.95 | [23 empty] | VV | 0
|  | 104 : 0,9+(1,25+2*0,5) |  | 3.15 | [23 empty] | VV | 0
|  | 105 : 2*2,2+(1,15+2*2,2) |  | 9.95 | [23 empty] | VV | 0
|  | 106 : 1,5+2*0,5 |  | 2.5 | [23 empty] | VV | 0
|  | 107 : 1,1 |  | 1.1 | [23 empty] | VV | 0
|  | 108 : 1,15+2*2,2 |  | 5.55 | [23 empty] | VV | 0
|  | 109 : 0,9+1,15+(1,0+0,5) |  | 3.55 | [23 empty] | VV | 0
|  | 110 : 2,075+2*0,5 |  | 3.075 | [23 empty] | VV | 0
|  | 111 : (3,7+3,0)+(2,075+2*0,5) |  | 9.775 | [23 empty] | VV | 0
|  | 112 : 2,55+2*0,5 |  | 3.55 | [23 empty] | VV | 0
|  | 113 : (2,2+0,95+0,15+1,2)+(1,0+2*0,5) |  | 6.5 | [23 empty] | VV | 0
|  | 114 : (1*2,2)+(1,8+2*0,5+2,0+2*0,5) |  | 8 | [23 empty] | VV | 0
|  | 115 : 1,75+(1,575+0,5) |  | 3.825 | [23 empty] | VV | 0
|  | 116 : 1,8+(1,725+0,5) |  | 4.025 | [23 empty] | VV | 0
|  | 2*2,55+4*0,5 |  | 7.1 | [23 empty] | VV | 0
|  | 117 : 3,0+(1,35+2*2,45) |  | 9.25 | [23 empty] | VV | 0
280 | 781475115R00-o | Obklad vnitřní stěn keramický, do flexi tmele, 30x30 cm | m2 | 24.9675 |  | 0 |  | 0 |  | 0 | 21 | 0 | 0.00491 | 0.12 | 0 | 0 |  | Vlastní | RTS 21/ II | 1.02 | 25.47 |  | Práce | Běžná |  |  |  | POL1_1
|  | 117 : 2*(2,2+2,2)*3,0-1,35*2,45+0,3*(1,35+2*2,45) |  | 24.9675 | [23 empty] | VV | 0
281 | 781475120R01 | Obklad vnitřní stěn keramický, do tmele, 20x60 cm | m2 | 258.9577 |  | 0 |  | 0 |  | 0 | 21 | 0 | 0.00535 | 1.39 | 0 | 0 |  | Vlastní | RTS 21/ II | 1.29 | 334.06 |  | Práce | Běžná |  |  |  | POL1_1
|  | 102 : (0,6+2,0+0,6)*2,2 |  | 7.04 | [23 empty] | VV | 0
|  | 103 : 2*(1,55+0,95)*2,2-(2*0,7*2,1) |  | 8.06 | [23 empty] | VV | 0
|  | 104 : 2*(1,55+0,90)*2,2-(0,7*2,1+1,25*0,5) |  | 8.685 | [23 empty] | VV | 0
|  | 105 : 2*(1,25+2,15+2,15+1,85+1,2)*2,2-(0,7*2,1+5*0,9*2,1+1,15*2,2) |  | 24.39 | [23 empty] | VV | 0
|  | 106 : 2*(2,0+1,7)*2,2-(0,9*2,1+1,5*0,5) |  | 13.64 | [23 empty] | VV | 0
|  | 107 : 2*(1,1+1,7)*2,2-(0,9*2,1) |  | 10.43 | [23 empty] | VV | 0
|  | 108 : 2*(1,8+2,2)*2,2-(3*0,7*2,1+1,15*2,2) |  | 10.66 | [23 empty] | VV | 0
|  | 109 : 2*(1,35+1,20+1,15+0,9)*2,2-(2*0,7*2,1+1,0*0,5) |  | 16.8 | [23 empty] | VV | 0
|  | 110 : 2*(2,0+3,05)*2,2-(2*0,9*2,1+2,075*0,5) |  | 17.4025 | [23 empty] | VV | 0
|  | 111 : 2*(2,85+3,85)*2,2-(3*0,7*2,1+0,9*2,1-2,075*0,5) |  | 24.2175 | [23 empty] | VV | 0
|  | 112 : 2*(3,0+1,45)*2,2-(3*0,7*2,1+2,55*0,5) |  | 13.895 | [23 empty] | VV | 0
|  | 113 : 2*(2,2+2,2)*2,2-(0,9*2,1+1,0*0,5) |  | 16.97 | [23 empty] | VV | 0
|  | 114 : 2*(6,3+3,8)*2,2-(10*0,7*2,1+0,9*2,1+1,8*0,5+2,0*0,5) |  | 25.95 | [23 empty] | VV | 0
|  | 115 : (2*1,75+1,85)*2,2-(0,7*2,1+1,575*0,55) |  | 9.4337 | [23 empty] | VV | 0
|  | 116 : (2*1,8+1,85)*2,2-(2*0,7*2,1+1,725*0,5) |  | 8.1875 | [23 empty] | VV | 0
|  | 2*(1,46+6,3)*2,2-(7*0,7*2,1+2*2,55*0,5) |  | 21.304 | [23 empty] | VV | 0
|  | 117 : 2*(2,0+2,2)*3,0-(1,35*2,45) |  | 21.8925 | [23 empty] | VV | 0
282 | 597813663R-o | Obkládačka 600x200 mm, Obklad keramický 600/200, barva šedookrová žíhaná | m2 | 28 |  | 0 |  | 0 |  | 0 | 21 | 0 | 0.0126 | 0.35 | 0 | 0 |  | Vlastní | RTS 21/ II | 0 | 0 |  | Specifikace | Běžná |  |  |  | POL3_
|  | Začátek provozního součtu | [25 empty] | VV
|  | 117 : 24,9675*1,1 |  | 27.4642 | [23 empty] | VV | 2
|  | Konec provozního součtu | [25 empty] | VV
|  | zaokr. : 28 |  | 28 | [23 empty] | VV | 0
283 | 597813772X1 | Obkládačka 200x600 mm, smetanová slonová kost/štípaný kámen, mat | m2 | 300 |  | 0 |  | 0 |  | 0 | 21 | 0 | 0.0185 | 5.55 | 0 | 0 |  | Vlastní | RTS 21/ II | 0 | 0 |  | Specifikace | Běžná |  |  |  | POL3_0
|  | Začátek provozního součtu | [25 empty] | VV
|  | (26,05*0,3+23,50*0,3+258,9577)*1,1 |  | 301.205 | [23 empty] | VV | 2
|  | Konec provozního součtu | [25 empty] | VV
|  | zaokr. : 300 |  | 300 | [23 empty] | VV | 0
284 | 998781101R00 | Přesun hmot pro obklady keramické v objektech výšky do 6 m | t | 7.7787 |  | 0 |  | 0 |  | 0 | 21 | 0 | 0 | 0 | 0 | 0 | 800-771 | RTS 23/ I | RTS 21/ II | 1.598 | 12.43 |  | Přesun hmot | Běžná |  |  |  | POL7_
|  | Hmotnosti z položek s pořadovými čísly: : | [25 empty] | VV | 0
|  | 274,277,279,280,281,282,283, : | [25 empty] | VV | 0
|  | Součet: : 7,77870 |  | 7.7787 | [23 empty] | VV | 0
Díl: | 782 | Konstrukce z přírodního kamene |  |  |  | 0 |  | 0 |  | 0 |  | 0 |  | 4.97 |  | 0 |  |  |  |  | 138.84 | [6 empty] | DIL
285 | 782155035RT1 | Montáž obkladu stěn z umělého kamene plošný obklad, pouze montáž bez dodávky obkladu, , tloušťky do 35 mm, bez spárování | m2 | 51.4575 |  | 0 |  | 0 |  | 0 | 21 | 0 | 0.00304 | 0.16 | 0 | 0 | 800-782 | RTS 23/ I | RTS 21/ II | 1.609 | 82.8 |  | Práce | Běžná |  |  |  | POL1_
|  | Objekt pokladen : 3,0*(4*5,0) |  | 60 | [23 empty] | VV | 0
|  | -(2*1,5*1,5+1,15*2,7+1,25*0,75) |  | -8.5425 | [23 empty] | VV | 0
286 | 782511323XT1 | Obklad ostění umělým kamenem tl. do 3,5 cm, pouze montáž - obklad ve specifikaci | m2 | 2.745 |  | 0 |  | 0 |  | 0 | 21 | 0 | 0.13268 | 0.36 | 0 | 0 |  | Vlastní | Indiv | 3.237 | 8.89 |  | Práce | Běžná |  |  |  | POL1_
|  | Objekt pokladen : 0,15*(2*(1,5+2*1,5)+(1,15+2*2,7)+(1,25+2*0,75)) |  | 2.745 | [23 empty] | VV | 0
287 | 782511323YT1 | Příplatek za rohový kamenný obklad (dodávka rohů) | m | 12 |  | 0 |  | 0 |  | 0 | 21 | 0 | 0.13268 | 1.59 | 0 | 0 |  | Vlastní | Indiv | 3.237 | 38.84 |  | Práce | Běžná |  |  |  | POL1_
|  | 4*3,0 |  | 12 | [23 empty] | VV | 0
288 | 58386051X | Dodávka - kamenný obkladový aglomerát ve tvaru štípaných skalních úlomků | m2 | 59.6228 |  | 0 |  | 0 |  | 0 | 21 | 0 | 0.048 | 2.86 | 0 | 0 |  | Vlastní | Indiv | 0 | 0 |  | Specifikace | Běžná |  |  |  | POL3_
|  | (51,4575+2,7450)*1,1 |  | 59.6228 | [23 empty] | VV | 0
289 | 998782101R00 | Přesun hmot pro kamenné obklady v objektech výšky do 6 m | t | 4.9747 |  | 0 |  | 0 |  | 0 | 21 | 0 | 0 | 0 | 0 | 0 | 800-782 | RTS 23/ I | RTS 21/ II | 1.67 | 8.31 |  | Přesun hmot | Běžná |  |  |  | POL7_
|  | 50 m vodorovně | [25 empty] | SPI
|  | Hmotnosti z položek s pořadovými čísly: : | [25 empty] | VV | 0
|  | 285,286,287,288, : | [25 empty] | VV | 0
|  | Součet: : 4,97469 |  | 4.9747 | [23 empty] | VV | 0
Díl: | 783 | Nátěry |  |  |  | 0 |  | 0 |  | 0 |  | 0 |  | 0.01 |  | 0 |  |  |  |  | 20.59 | [6 empty] | DIL
290 | 783222100R00 | Nátěry kov.stavebních doplňk.konstrukcí syntetické dvojnásobné, | m2 | 23.8986 |  | 0 |  | 0 |  | 0 | 21 | 0 | 0.00024 | 0.01 | 0 | 0 | 800-783 | RTS 23/ I | RTS 21/ II | 0.287 | 6.86 |  | Práce | Běžná |  |  |  | POL1_
|  | Ocelová konstrukce WC kabinek : 505,512/1000*32 |  | 16.1764 | [23 empty] | VV | 0
|  | Ocelový sloupek v oknech : 241,320/1000*32 |  | 7.7222 | [23 empty] | VV | 0
291 | 783226100R00 | Nátěry kov.stavebních doplňk.konstrukcí syntetické základní, | m2 | 23.886 |  | 0 |  | 0 |  | 0 | 21 | 0 | 8e-05 | 0 | 0 | 0 | 800-783 | RTS 23/ I | RTS 21/ II | 0.156 | 3.73 |  | Práce | Běžná |  |  |  | POL1_
292 | 783921800T00 | Nátěr syntetický zárubní 2x | kus | 25 |  | 0 |  | 0 |  | 0 | 21 | 0 | 0 | 0 | 0 | 0 |  | Vlastní | Indiv | 0.4 | 10 |  | Práce | Běžná |  |  |  | POL1_1
Díl: | 784 | Malby |  |  |  | 0 |  | 0 |  | 0 |  | 0 |  | 0.15 |  | 0 |  |  |  |  | 36.71 | [6 empty] | DIL
293 | 783893112R00 | Nátěr betonových povrchů vodotěsný , stropů, dvojnásobný | m2 | 4.4 |  | 0 |  | 0 |  | 0 | 21 | 0 | 0.00125 | 0.01 | 0 | 0 | 800-783 | RTS 23/ I | RTS 21/ II | 0.2722 | 1.2 |  | Práce | Běžná |  |  |  | POL1_
|  | 117 : 4,40 |  | 4.4 | [23 empty] | VV | 0
294 | 784442001RT2 | Malby z malířských směsí disperzních, v místnostech do 3,8 m, jednobarevné, dvojnásobné + 1x penetrace | m2 | 165.4339 |  | 0 |  | 0 |  | 0 | 21 | 0 | 0.00064 | 0.11 | 0 | 0 | 800-784 | RTS 23/ I | RTS 21/ II | 0.1344 | 22.23 |  | Práce | Běžná |  |  |  | POL1_
|  | Malba štukových omítek stěn : 439,2589-273,825 |  | 165.4339 | [23 empty] | VV | 0
295 | 784442021RT2 | Malby z malířských směsí disperzních, v místnostech do 3,8 m, jednobarevné, jednonásobné + 1x penetrace | m2 | 98.82 |  | 0 |  | 0 |  | 0 | 21 | 0 | 0.00032 | 0.03 | 0 | 0 | 800-784 | RTS 23/ I | RTS 21/ II | 0.1344 | 13.28 |  | Práce | Běžná |  |  |  | POL1_
|  | Malba SDK podhledů : 103,22-4,40 |  | 98.82 | [23 empty] | VV | 0
Díl: | 786 | Zastiňující technika |  |  |  | 0 |  | 0 |  | 0 |  | 0 |  | 0.02 |  | 0 |  |  |  |  | 3.81 | [6 empty] | DIL
296 | 786622111R01 | Žaluzie plastové lamelové, š. lamely 90 mm | m2 | 9 |  | 0 |  | 0 |  | 0 | 21 | 0 | 0.00202 | 0.02 | 0 | 0 |  | Vlastní | RTS 21/ II | 0.423 | 3.81 |  | Práce | Běžná |  |  |  | POL1_
|  | EX05a : 2*1,5*1,5 |  | 4.5 | [23 empty] | VV | 0
|  | EX05b : 2*1,5*1,5 |  | 4.5 | [23 empty] | VV | 0
Díl: | 796 | Vybavení a nábytek |  |  |  | 0 |  | 0 |  | 0 |  | 0 |  | 0 |  | 0 |  |  |  |  | 20.69 | [6 empty] | DIL
297 | 796011001X00 | D+M zrcadlo zapuštěné do obkladu, bezpečnostní sklo, silikonování | m2 | 8.85 |  | 0 |  | 0 |  | 0 | 21 | 0 | 8e-05 | 0 | 0 | 0 |  | Vlastní | Indiv | 2.1 | 18.59 |  | Práce | Běžná |  |  |  | POL1_
|  | Zrc1 : 1,95*1,0*3 |  | 5.85 | [23 empty] | VV | 0
|  | Zrc2 : 1,0*1,0*3 |  | 3 | [23 empty] | VV | 0
298 | 796011002X00 | D+M zrcadlo sklopné pro handicap, 400x600 mm, bezpečnostní sklo | kus | 1 |  | 0 |  | 0 |  | 0 | 21 | 0 | 8e-05 | 0 | 0 | 0 |  | Vlastní | Indiv | 2.1 | 2.1 |  | Práce | Běžná |  |  |  | POL1_
|  | Zrc-Hc : 1 |  | 1 | [23 empty] | VV | 0
299 | 796111001X00 | D+M kuchyňská linka s horními skříňkami / délka 2000 mm (vestavná lednice, nerez dřez, varná deska | kus | 1 |  | 0 |  | 0 |  | 0 | 21 | 0 | 0 | 0 | 0 | 0 |  | Vlastní | Indiv | 0 | 0 |  | Práce | Běžná |  |  |  | POL1_
|  | KUCH : 1 |  | 1 | [23 empty] | VV | 0
300 | 796111002X00 | D+M pracovní stůl se zásuvkami 1500/700/750 | kus | 2 |  | 0 |  | 0 |  | 0 | 21 | 0 | 0 | 0 | 0 | 0 |  | Vlastní | Indiv | 0 | 0 |  | Práce | Běžná |  |  |  | POL1_
301 | 796111003X00 | D+M kancelářské křeslo | kus | 2 |  | 0 |  | 0 |  | 0 | 21 | 0 | 0 | 0 | 0 | 0 |  | Vlastní | Indiv | 0 | 0 |  | Práce | Běžná |  |  |  | POL1_
302 | 796111004X00 | D+M piktogramy | kus | 14 |  | 0 |  | 0 |  | 0 | 21 | 0 | 0 | 0 | 0 | 0 |  | Vlastní | Indiv | 0 | 0 |  | Práce | Běžná |  |  |  | POL1_
303 | 796111005X00 | D+M elektrický vysokorychlostní vysoušeč rukou | kus | 10 |  | 0 |  | 0 |  | 0 | 21 | 0 | 0 | 0 | 0 | 0 |  | Vlastní | Indiv | 0 | 0 |  | Práce | Běžná |  |  |  | POL1_
|  | VY-Ru : 10 |  | 10 | [23 empty] | VV | 0
304 | 796111006X00 | D+M odpadkový koš bezdotykový s čidlem pohybu | kus | 10 |  | 0 |  | 0 |  | 0 | 21 | 0 | 0 | 0 | 0 | 0 |  | Vlastní | Indiv | 0 | 0 |  | Práce | Běžná |  |  |  | POL1_
|  | Koš : 10 |  | 10 | [23 empty] | VV | 0
305 | 796111007X00 | D+M zásobník na papírové ručníky - nerez | kus | 11 |  | 0 |  | 0 |  | 0 | 21 | 0 | 0 | 0 | 0 | 0 |  | Vlastní | Indiv | 0 | 0 |  | Práce | Běžná |  |  |  | POL1_
|  | Z-PR : 11 |  | 11 | [23 empty] | VV | 0
306 | 796111008X00 | D+M dávkovač mýdla s odkapávací miskou - nerez | kus | 16 |  | 0 |  | 0 |  | 0 | 21 | 0 | 0 | 0 | 0 | 0 |  | Vlastní | Indiv | 0 | 0 |  | Práce | Běžná |  |  |  | POL1_
|  | Mý : 16 |  | 16 | [23 empty] | VV | 0
307 | 796111009X00 | D+M dávkovač dezinfekce s odkapávací miskou - nerez | kus | 16 |  | 0 |  | 0 |  | 0 | 21 | 0 | 0 | 0 | 0 | 0 |  | Vlastní | Indiv | 0 | 0 |  | Práce | Běžná |  |  |  | POL1_
|  | De : 16 |  | 16 | [23 empty] | VV | 0
308 | 796111010X00 | D+M zásobník toaletního papíru - nerez | kus | 17 |  | 0 |  | 0 |  | 0 | 21 | 0 | 0 | 0 | 0 | 0 |  | Vlastní | Indiv | 0 | 0 |  | Práce | Běžná |  |  |  | POL1_
|  | WC-To : 17 |  | 17 | [23 empty] | VV | 0
309 | 796111011X00 | D+M držák wc štětky - nerez | kus | 17 |  | 0 |  | 0 |  | 0 | 21 | 0 | 0 | 0 | 0 | 0 |  | Vlastní | Indiv | 0 | 0 |  | Práce | Běžná |  |  |  | POL1_
|  | WC-Dr : 17 |  | 17 | [23 empty] | VV | 0
310 | 796111012X00 | D+M zásobník na hygienické sáčky - nerez | kus | 14 |  | 0 |  | 0 |  | 0 | 21 | 0 | 0 | 0 | 0 | 0 |  | Vlastní | Indiv | 0 | 0 |  | Práce | Běžná |  |  |  | POL1_
|  | WC-Hy : 14 |  | 14 | [23 empty] | VV | 0
311 | 796111013X00 | D+M koš na hygienické sáčky - nerez | kus | 14 |  | 0 |  | 0 |  | 0 | 21 | 0 | 0 | 0 | 0 | 0 |  | Vlastní | Indiv | 0 | 0 |  | Práce | Běžná |  |  |  | POL1_
|  | WC-Ko : 14 |  | 14 | [23 empty] | VV | 0
312 | 796111014X00 | D+M nádoba na deštníky - nerez | kus | 1 |  | 0 |  | 0 |  | 0 | 21 | 0 | 0 | 0 | 0 | 0 |  | Vlastní | Indiv | 0 | 0 |  | Práce | Běžná |  |  |  | POL1_
|  | Deš : 1 |  | 1 | [23 empty] | VV | 0
313 | 796111015X00 | D+M informační vitrína 2000/1500 - nerez rám, jednostranná, uzavíratelná, osvětlená | kus | 1 |  | 0 |  | 0 |  | 0 | 21 | 0 | 0 | 0 | 0 | 0 |  | Vlastní | Indiv | 0 | 0 |  | Práce | Běžná |  |  |  | POL1_
|  | Vitr : 1 |  | 1 | [23 empty] | VV | 0
314 | 796211001X00 | D+M pokladní miska s dorozumívacím zařízením - nerez | kus | 2 |  | 0 |  | 0 |  | 0 | 21 | 0 | 0 | 0 | 0 | 0 |  | Vlastní | Indiv | 0 | 0 |  | Práce | Běžná |  |  |  | POL1_
|  | PoM : 2 |  | 2 | [23 empty] | VV | 0
[26 empty] | 15 | 21 | DPH
| Celkem |  |  |  |  | 0 | [19 empty] | 0 | 0 | SUM
END
Note on S6: Jedná se o informaci, zda se jedná o položku, která je do rozpočtu zadána z cenové soustavy RTS, nebo vlastní.
Note on T6: Jedná se o název CÚ, která je zadána u položky rozpočtu

## SO 02 SILNO Pol
Položkový soupis prací a dodávek | [27 empty] | #TypZaznamu#
S: | 136 | ZOO HODONÍN, Vstupní prostor areálu, pokladny, WC | [25 empty] | STA
O: | SO 02 | Budova pokladny a sociálního zařízení | [22 empty] | STA |  |  | OBJ
R: | SILNO | Zařízení silnoproudé elektrotechniky | [25 empty] | ROZ
P.č. | Číslo položky | Název položky | MJ | Množství | Cena / MJ | Celkem | Dodávka | Dodávka celk. | Montáž | Montáž celk. | DPH | Cena s DPH | Hmotnost / MJ | Hmotnost celk.(t) | Dem. hmotnost / MJ | Dem. hmotnost celk.(t) | Ceník | Cen. soustava / platnost | Cenová úroveň | Nhod / MJ | Nhod celk. | Dodavatel | Typ položky | Stav položky
Díl: | Kabely,vod | Kabely,vodiče a příslušenství |  |  |  | 0 |  | 0 |  | 0 |  | 0 |  | 0 |  | 0 |  |  |  |  | 0 | [6 empty] | DIL
1 | SAMOLEPICIALPAS | HLINIKOVA LEPICI PASKA SIRKA | KS | 1 |  | 0 |  | 0 |  | 0 | 21 | 0 | 0 | 0 | 0 | 0 |  | Vlastní | Indiv | 0 | 0 |  | Specifikace | Běžná |  |  |  | POL3_0
2 | FOLIE330MM | FOLIE VYSTRAZNA CEZ 330MM 250 | M | 55 |  | 0 |  | 0 |  | 0 | 21 | 0 | 0 | 0 | 0 | 0 |  | Vlastní | Indiv | 0 | 0 |  | Specifikace | Běžná |  |  |  | POL3_0
3 | H07V-U6ZZL | VODIC H07V-U 6 ZELENOZLUTY | M | 440 |  | 0 |  | 0 |  | 0 | 21 | 0 | 0 | 0 | 0 | 0 |  | Vlastní | Indiv | 0 | 0 |  | Specifikace | Běžná |  |  |  | POL3_0
4 | SRK | SAMOREGULACNI KABEL 10W/M | M | 3 |  | 0 |  | 0 |  | 0 | 21 | 0 | 0 | 0 | 0 | 0 |  | Vlastní | Indiv | 0 | 0 |  | Specifikace | Běžná |  |  |  | POL3_0
5 | Ka-1 | KABEL PH120-O 3x1,5 | M | 50 |  | 0 |  | 0 |  | 0 | 21 | 0 | 0 | 0 | 0 | 0 |  | Vlastní | Indiv | 0 | 0 |  | Specifikace | Běžná |  |  |  | POL3_0
6 | Kab-1 | KABEL 4x2xAWG23 FTP cat.6 LSOH | M | 40 |  | 0 |  | 0 |  | 0 | 21 | 0 | 0 | 0 | 0 | 0 |  | Vlastní | Indiv | 0 | 0 |  | Specifikace | Běžná |  |  |  | POL3_0
7 | Sada | SADA PRO UKONCENI SAMOREG KAB | KS | 3 |  | 0 |  | 0 |  | 0 | 21 | 0 | 0 | 0 | 0 | 0 |  | Vlastní | Indiv | 0 | 0 |  | Specifikace | Běžná |  |  |  | POL3_0
8 | CYKY-J3X2,5 | KABEL CYKY-J 3x2,5 | M | 1210 |  | 0 |  | 0 |  | 0 | 21 | 0 | 0 | 0 | 0 | 0 |  | Vlastní | Indiv | 0 | 0 |  | Specifikace | Běžná |  |  |  | POL3_0
9 | CYKY-J3X1,5 | KABEL CYKY-J 3x1,5 | M | 1120 |  | 0 |  | 0 |  | 0 | 21 | 0 | 0 | 0 | 0 | 0 |  | Vlastní | Indiv | 0 | 0 |  | Specifikace | Běžná |  |  |  | POL3_0
10 | CYKY-O3X1,5 | KABEL CYKY-O 3x1,5 | M | 70 |  | 0 |  | 0 |  | 0 | 21 | 0 | 0 | 0 | 0 | 0 |  | Vlastní | Indiv | 0 | 0 |  | Specifikace | Běžná |  |  |  | POL3_0
11 | CYKY-J3X4 | KABEL CYKY-J 3x4 | M | 50 |  | 0 |  | 0 |  | 0 | 21 | 0 | 0 | 0 | 0 | 0 |  | Vlastní | Indiv | 0 | 0 |  | Specifikace | Běžná |  |  |  | POL3_0
12 | H07V-K10ZZL | VODIC H07V-K 10 ZELENOZLUTY | M | 130 |  | 0 |  | 0 |  | 0 | 21 | 0 | 0 | 0 | 0 | 0 |  | Vlastní | Indiv | 0 | 0 |  | Specifikace | Běžná |  |  |  | POL3_0
13 | JYTY-O4X1 | KABEL JYTY-O 4x1 | M | 120 |  | 0 |  | 0 |  | 0 | 21 | 0 | 0 | 0 | 0 | 0 |  | Vlastní | Indiv | 0 | 0 |  | Specifikace | Běžná |  |  |  | POL3_0
14 | CYKY-J5X10 | KABEL CYKY-J 5x10 | M | 20 |  | 0 |  | 0 |  | 0 | 21 | 0 | 0 | 0 | 0 | 0 |  | Vlastní | Indiv | 0 | 0 |  | Specifikace | Běžná |  |  |  | POL3_0
Díl: | Úložný mat | Úložný materiál,krabice a příslušenství |  |  |  | 0 |  | 0 |  | 0 |  | 0 |  | 0 |  | 0 |  |  |  |  | 0 | [6 empty] | DIL
15 | STAMAHO7702 | ZEMNI KRABICE | KS | 1 |  | 0 |  | 0 |  | 0 | 21 | 0 | 0 | 0 | 0 | 0 |  | Vlastní | Indiv | 0 | 0 |  | Specifikace | Běžná |  |  |  | POL3_0
16 | 1423/1 | TRUBKA 320N 1423/1 | M | 50 |  | 0 |  | 0 |  | 0 | 21 | 0 | 0 | 0 | 0 | 0 |  | Vlastní | Indiv | 0 | 0 |  | Specifikace | Běžná |  |  |  | POL3_0
17 | 3054 | PRICHYTKA KABEL.SVAZKU SH 30 | KS | 480 |  | 0 |  | 0 |  | 0 | 21 | 0 | 0 | 0 | 0 | 0 |  | Vlastní | Indiv | 0 | 0 |  | Specifikace | Běžná |  |  |  | POL3_0
18 | KPR68 | KRABICE PRISTROJOVA KPR 68 | KS | 57 |  | 0 |  | 0 |  | 0 | 21 | 0 | 0 | 0 | 0 | 0 |  | Vlastní | Indiv | 0 | 0 |  | Specifikace | Běžná |  |  |  | POL3_0
19 | 6716EZNCRPO | PRICHYTKA KABELOVA 6716E ZNCRPO | KS | 180 |  | 0 |  | 0 |  | 0 | 21 | 0 | 0 | 0 | 0 | 0 |  | Vlastní | Indiv | 0 | 0 |  | Specifikace | Běžná |  |  |  | POL3_0
20 | SB63X35ZNCR | SROUB DO BETONU SB6,3X35ZNCR | KS | 180 |  | 0 |  | 0 |  | 0 | 21 | 0 | 0 | 0 | 0 | 0 |  | Vlastní | Indiv | 0 | 0 |  | Specifikace | Běžná |  |  |  | POL3_0
21 | 1429/1 | TRUBKA chránička 320N 1429/1 | M | 10 |  | 0 |  | 0 |  | 0 | 21 | 0 | 0 | 0 | 0 | 0 |  | Vlastní | Indiv | 0 | 0 |  | Specifikace | Běžná |  |  |  | POL3_0
22 | 1436/1 | TRUBKA chránička 320N 1436/1 | M | 10 |  | 0 |  | 0 |  | 0 | 21 | 0 | 0 | 0 | 0 | 0 |  | Vlastní | Indiv | 0 | 0 |  | Specifikace | Běžná |  |  |  | POL3_0
23 | KBV-2 | VICKO KRABICE DO BET. KBV-2 | KS | 12 |  | 0 |  | 0 |  | 0 | 21 | 0 | 0 | 0 | 0 | 0 |  | Vlastní | Indiv | 0 | 0 |  | Specifikace | Běžná |  |  |  | POL3_0
24 | KO125 | KRABICE ODBOCNA KO 125 | KS | 3 |  | 0 |  | 0 |  | 0 | 21 | 0 | 0 | 0 | 0 | 0 |  | Vlastní | Indiv | 0 | 0 |  | Specifikace | Běžná |  |  |  | POL3_0
25 | KBS-2 | SPODEK KRABICE DO BET KBS-2 | KS | 12 |  | 0 |  | 0 |  | 0 | 21 | 0 | 0 | 0 | 0 | 0 |  | Vlastní | Indiv | 0 | 0 |  | Specifikace | Běžná |  |  |  | POL3_0
26 | KBT-1 | TELO KRAB. DO BETONU KBT-1 | KS | 12 |  | 0 |  | 0 |  | 0 | 21 | 0 | 0 | 0 | 0 | 0 |  | Vlastní | Indiv | 0 | 0 |  | Specifikace | Běžná |  |  |  | POL3_0
27 | KF09075 | TRUBKA chránička 75 | M | 40 |  | 0 |  | 0 |  | 0 | 21 | 0 | 0 | 0 | 0 | 0 |  | Vlastní | Indiv | 0 | 0 |  | Specifikace | Běžná |  |  |  | POL3_0
28 | HMOZDINKA8/100M | HMOZDINKA 8/100MMZATLOUK. NH | KS | 1054 |  | 0 |  | 0 |  | 0 | 21 | 0 | 0 | 0 | 0 | 0 |  | Vlastní | Indiv | 0 | 0 |  | Specifikace | Běžná |  |  |  | POL3_0
29 | KU68-1901 | KRABICE UNIVERZALNI 1901 KU 68 | KS | 72 |  | 0 |  | 0 |  | 0 | 21 | 0 | 0 | 0 | 0 | 0 |  | Vlastní | Indiv | 0 | 0 |  | Specifikace | Běžná |  |  |  | POL3_0
30 | KU68-1902 | KRABICE UNIVERZALNI 1902 KU 68 | KS | 21 |  | 0 |  | 0 |  | 0 | 21 | 0 | 0 | 0 | 0 | 0 |  | Vlastní | Indiv | 0 | 0 |  | Specifikace | Běžná |  |  |  | POL3_0
Díl: | Ukončovací | Ukončovací prvky a svorkovnice |  |  |  | 0 |  | 0 |  | 0 |  | 0 |  | 0 |  | 0 |  |  |  |  | 0 | [6 empty] | DIL
31 | 273-104 | SVORKA KRABICOVA 3X1-2,5MM | KS | 1870 |  | 0 |  | 0 |  | 0 | 21 | 0 | 0 | 0 | 0 | 0 |  | Vlastní | Indiv | 0 | 0 |  | Specifikace | Běžná |  |  |  | POL3_0
32 | I142708 | PASEK CU 15X500MM K ZSA16 | KS | 36 |  | 0 |  | 0 |  | 0 | 21 | 0 | 0 | 0 | 0 | 0 |  | Vlastní | Indiv | 0 | 0 |  | Specifikace | Běžná |  |  |  | POL3_0
33 | VPP4/360 | PRICHYTKA VAZ. VPP 4/360 | KS | 1270 |  | 0 |  | 0 |  | 0 | 21 | 0 | 0 | 0 | 0 | 0 |  | Vlastní | Indiv | 0 | 0 |  | Specifikace | Běžná |  |  |  | POL3_0
34 | I131307 | SVORKA ZEMNICI BECOV ZSA16 | KS | 36 |  | 0 |  | 0 |  | 0 | 21 | 0 | 0 | 0 | 0 | 0 |  | Vlastní | Indiv | 0 | 0 |  | Specifikace | Běžná |  |  |  | POL3_0
35 | 10X8KU-L | OKO KABELOVE 10X8 KU-L | KS | 18 |  | 0 |  | 0 |  | 0 | 21 | 0 | 0 | 0 | 0 | 0 |  | Vlastní | Indiv | 0 | 0 |  | Specifikace | Běžná |  |  |  | POL3_0
36 | 50X10KU-L | OKO KABELOVE 50x10 KU-L | KS | 4 |  | 0 |  | 0 |  | 0 | 21 | 0 | 0 | 0 | 0 | 0 |  | Vlastní | Indiv | 0 | 0 |  | Specifikace | Běžná |  |  |  | POL3_0
Díl: | Svítidla | Svítidla |  |  |  | 0 |  | 0 |  | 0 |  | 0 |  | 0 |  | 0 |  |  |  |  | 0 | [6 empty] | DIL
37 | Sv-1 | Typ N1 - svítidlo nouzové LED přisazené 1x3W, 350lm, 1hod, IP65, autotest, svítící při výpadku,, včetně baterie Ni-Cd 3,6V, korpus plastový, barvy bílé, polykarbonátový kryt, rozměry 276 x 143 x 44 | KS | 8 |  | 0 |  | 0 |  | 0 | 21 | 0 | 0 | 0 | 0 | 0 |  | Vlastní | Indiv | 0 | 0 |  | Specifikace | Běžná |  |  |  | POL3_0
|  | mm | [25 empty] | POP
38 | Sv-2 | Typ E - svítidlo LED vestavné čtvercové, nestmívatelné, 1x12W, ocelový korpus, barvy bílé, kryt, mikroprismaticky, IP44, 884lm, 4000K, distribuce světla symetrické, rozměry 180 x 180 x 130 mm | KS | 33 |  | 0 |  | 0 |  | 0 | 21 | 0 | 0 | 0 | 0 | 0 |  | Vlastní | Indiv | 0 | 0 |  | Specifikace | Běžná |  |  |  | POL3_0
39 | Sv-3 | Typ A - svítidlo LED vestavné obdélníkové, nestmívatelné, 1x35W, zdroj 700mA, hliníkový korpus,, barvy bílé, kryt strukturovaný plast, IP40, 3800lm, 4000K, CRI 80-89, extrémní širokozářič >80°, | KS | 5 |  | 0 |  | 0 |  | 0 | 21 | 0 | 0 | 0 | 0 | 0 |  | Vlastní | Indiv | 0 | 0 |  | Specifikace | Běžná |  |  |  | POL3_0
|  | distribuce světla symetrické, rozměry 1196 x 296 x 15 mm | [25 empty] | POP
40 | Sv-4 | Typ D - svítidlo LED vestavné čtvercové, nestmívatelné, 1x12W, ocelový korpus, barvy bílé, kryt, opálový plast, IP44, třídy 1, 800lm, 4000K, distribuce světla symetrické, rozměry 170 x 170 x 50 mm | KS | 15 |  | 0 |  | 0 |  | 0 | 21 | 0 | 0 | 0 | 0 | 0 |  | Vlastní | Indiv | 0 | 0 |  | Specifikace | Běžná |  |  |  | POL3_0
41 | Sv-5 | Typ C - svítidlo LED vestavné čtvercové, nestmívatelné, 1x23W, zdroj 700mA, ocelový korpus, barvy, bílé, kryt strukturovaný plast, IP20, 2300lm, 4000K, CRI 80-89, extrémní širokozářič >80°, | KS | 41 |  | 0 |  | 0 |  | 0 | 21 | 0 | 0 | 0 | 0 | 0 |  | Vlastní | Indiv | 0 | 0 |  | Specifikace | Běžná |  |  |  | POL3_0
|  | distribuce světla symetrické, rozměry 296 x 296 x 46 mm | [25 empty] | POP
42 | Sv-6 | Typ B - svítidlo LED přisazené liniové, nestmívatelné, 1x11W, korpus eloxovaný hliník, opálový kryt,, IP20, 1250lm, 4000K, CRI 80-89, vyzařovací úhel >80°, distribuce světla symetrické, rozměry 600 x | KS | 1 |  | 0 |  | 0 |  | 0 | 21 | 0 | 0 | 0 | 0 | 0 |  | Vlastní | Indiv | 0 | 0 |  | Specifikace | Běžná |  |  |  | POL3_0
|  | 32 x 43 mm | [25 empty] | POP
43 | Sv-7 | Typ N2 - svítidlo nouzové LED přisazené s piktogramem 1x3W, 350lm, 1hod, IP65, autotest, svítící při, výpadku, včetně baterie Ni-Cd 3,6V, korpus plastový, barvy bílé, polykarbonátový kryt, rozměry 276 | KS | 9 |  | 0 |  | 0 |  | 0 | 21 | 0 | 0 | 0 | 0 | 0 |  | Vlastní | Indiv | 0 | 0 |  | R-položka | Běžná |  |  |  | POL12_0
|  | x 143 x 44 mm | [25 empty] | POP
44 | InfraS | INFRASPINAC HD-741 BILY | KS | 19 |  | 0 |  | 0 |  | 0 | 21 | 0 | 0 | 0 | 0 | 0 |  | Vlastní | Indiv | 0 | 0 |  | Specifikace | Běžná |  |  |  | POL3_0
45 | BF | bezpečnostní folie | m2 | 1.1 |  | 0 |  | 0 |  | 0 | 21 | 0 | 0 | 0 | 0 | 0 |  | Vlastní | Indiv | 0 | 0 |  | Práce | Běžná |  |  |  | POL1_1
Díl: | Spínače,zá | Spínače,zásuvky a vidlice |  |  |  | 0 |  | 0 |  | 0 |  | 0 |  | 0 |  | 0 |  |  |  |  | 0 | [6 empty] | DIL
46 | FEH1001 | MODUL KONTROLNI S TLACITKEM | KS | 1 |  | 0 |  | 0 |  | 0 | 21 | 0 | 0 | 0 | 0 | 0 |  | Vlastní | Indiv | 0 | 0 |  | Specifikace | Běžná |  |  |  | POL3_0
47 | FAP2001 | TLACITKO SIGNALNI | KS | 1 |  | 0 |  | 0 |  | 0 | 21 | 0 | 0 | 0 | 0 | 0 |  | Vlastní | Indiv | 0 | 0 |  | Specifikace | Běžná |  |  |  | POL3_0
48 | FAP3002 | SPINAC C.1/0 TAHOVE ALP.BILA * | KS | 1 |  | 0 |  | 0 |  | 0 | 21 | 0 | 0 | 0 | 0 | 0 |  | Vlastní | Indiv | 0 | 0 |  | Specifikace | Běžná |  |  |  | POL3_0
49 | 5519A-A02357S | ZASUVKA BEZSR.CLON.SV.SEDA TA | KS | 22 |  | 0 |  | 0 |  | 0 | 21 | 0 | 0 | 0 | 0 | 0 |  | Vlastní | Indiv | 0 | 0 |  | Specifikace | Běžná |  |  |  | POL3_0
50 | 1725-0-1494 | RAMECEK 1NAS.PRO KANAL.ROZ. RE | KS | 5 |  | 0 |  | 0 |  | 0 | 21 | 0 | 0 | 0 | 0 | 0 |  | Vlastní | Indiv | 0 | 0 |  | Specifikace | Běžná |  |  |  | POL3_0
51 | 5518A-2999S | ZASUVKA IP44 SEDA | KS | 23 |  | 0 |  | 0 |  | 0 | 21 | 0 | 0 | 0 | 0 | 0 |  | Vlastní | Indiv | 0 | 0 |  | Specifikace | Běžná |  |  |  | POL3_0
52 | FLM1000 | TRANSFORMATOR * | KS | 1 |  | 0 |  | 0 |  | 0 | 21 | 0 | 0 | 0 | 0 | 0 |  | Vlastní | Indiv | 0 | 0 |  | Specifikace | Běžná |  |  |  | POL3_0
53 | 5519A-A02397S | ZASUVKA JEDN.CHRAN.S VICKEM SEDA | KS | 1 |  | 0 |  | 0 |  | 0 | 21 | 0 | 0 | 0 | 0 | 0 |  | Vlastní | Indiv | 0 | 0 |  | Specifikace | Běžná |  |  |  | POL3_0
54 | 3901A-B10S | RAMECEK 1NASOBNY SEDA | KS | 49 |  | 0 |  | 0 |  | 0 | 21 | 0 | 0 | 0 | 0 | 0 |  | Vlastní | Indiv | 0 | 0 |  | Specifikace | Běžná |  |  |  | POL3_0
55 | FEH2001 | MODUL KONTROLNI S ALARMEM * | KS | 1 |  | 0 |  | 0 |  | 0 | 21 | 0 | 0 | 0 | 0 | 0 |  | Vlastní | Indiv | 0 | 0 |  | Specifikace | Běžná |  |  |  | POL3_0
56 | 3901A-B10B | RAMECEK 1NASOBNY BILA TA | KS | 1 |  | 0 |  | 0 |  | 0 | 21 | 0 | 0 | 0 | 0 | 0 |  | Vlastní | Indiv | 0 | 0 |  | Specifikace | Běžná |  |  |  | POL3_0
57 | 3559-A01345 | SPINAC C.1 BEZSROUBOVY | KS | 15 |  | 0 |  | 0 |  | 0 | 21 | 0 | 0 | 0 | 0 | 0 |  | Vlastní | Indiv | 0 | 0 |  | Specifikace | Běžná |  |  |  | POL3_0
58 | 3558A-A651S | KOLEBKA JEDNOD. SEDA | KS | 21 |  | 0 |  | 0 |  | 0 | 21 | 0 | 0 | 0 | 0 | 0 |  | Vlastní | Indiv | 0 | 0 |  | Specifikace | Běžná |  |  |  | POL3_0
59 | 3558A-A652S | KOLEBKA DELENA SEDA * | KS | 3 |  | 0 |  | 0 |  | 0 | 21 | 0 | 0 | 0 | 0 | 0 |  | Vlastní | Indiv | 0 | 0 |  | Specifikace | Běžná |  |  |  | POL3_0
60 | 3559-A05345 | SPINAC C.5 BEZSROUBOVY | KS | 3 |  | 0 |  | 0 |  | 0 | 21 | 0 | 0 | 0 | 0 | 0 |  | Vlastní | Indiv | 0 | 0 |  | Specifikace | Běžná |  |  |  | POL3_0
61 | 5599A-A02357S | ZASUVKA SEDA S PREP.OCHARNOU | KS | 3 |  | 0 |  | 0 |  | 0 | 21 | 0 | 0 | 0 | 0 | 0 |  | Vlastní | Indiv | 0 | 0 |  | Specifikace | Běžná |  |  |  | POL3_0
62 | 3558A06940S | SPINAC C.6 SEDA IP44 | KS | 2 |  | 0 |  | 0 |  | 0 | 21 | 0 | 0 | 0 | 0 | 0 |  | Vlastní | Indiv | 0 | 0 |  | Specifikace | Běžná |  |  |  | POL3_0
63 | 3559-A06345 | SPINAC C.6 BEZSROUBOVY | KS | 2 |  | 0 |  | 0 |  | 0 | 21 | 0 | 0 | 0 | 0 | 0 |  | Vlastní | Indiv | 0 | 0 |  | Specifikace | Běžná |  |  |  | POL3_0
64 | 3559-A91345 | SPINAC C.1/0SO BEZSROUBOVY | KS | 4 |  | 0 |  | 0 |  | 0 | 21 | 0 | 0 | 0 | 0 | 0 |  | Vlastní | Indiv | 0 | 0 |  | Specifikace | Běžná |  |  |  | POL3_0
Díl: | Rozváděče, | Rozváděče,skříně a příslušenství |  |  |  | 0 |  | 0 |  | 0 |  | 0 |  | 0 |  | 0 |  |  |  |  | 0 | [6 empty] | DIL
65 | GW42201 | SKRIN NOUZ.VYP. 1NA+1NC IP55 | KS | 1 |  | 0 |  | 0 |  | 0 | 21 | 0 | 0 | 0 | 0 | 0 |  | Vlastní | Indiv | 0 | 0 |  | Specifikace | Běžná |  |  |  | POL3_0
66 | E000000000019 | Rozváděč RMS1 dle PD D.1.4.4-11 | ks | 1 |  | 0 |  | 0 |  | 0 | 21 | 0 | 0 | 0 | 0 | 0 |  | Vlastní | Indiv | 0 | 0 |  | Specifikace | Běžná |  |  |  | POL3_0
Díl: | El. přístr | El. přístroje a příslušenství |  |  |  | 0 |  | 0 |  | 0 |  | 0 |  | 0 |  | 0 |  |  |  |  | 0 | [6 empty] | DIL
67 | LMP 307i 0-20mA | tenzometrický snímač | KS | 1 |  | 0 |  | 0 |  | 0 | 21 | 0 | 0 | 0 | 0 | 0 |  | Vlastní | Indiv | 0 | 0 |  | Specifikace | Běžná |  |  |  | POL3_0
68 | E000008180780 | SPINAC SOUMRAKOVY NA DIN SRCD1COD | KS | 1 |  | 0 |  | 0 |  | 0 | 21 | 0 | 0 | 0 | 0 | 0 |  | Vlastní | Indiv | 0 | 0 |  | Specifikace | Běžná |  |  |  | POL3_0
69 | SLZ01Y | ZDROJ SLZ01Y | KS | 2 |  | 0 |  | 0 |  | 0 | 21 | 0 | 0 | 0 | 0 | 0 |  | Vlastní | Indiv | 0 | 0 |  | Specifikace | Běžná |  |  |  | POL3_0
70 | CZ-275A | SVODIC CZ-275A | KS | 3 |  | 0 |  | 0 |  | 0 | 21 | 0 | 0 | 0 | 0 | 0 |  | Vlastní | Indiv | 0 | 0 |  | Specifikace | Běžná |  |  |  | POL3_0
71 | Pol__0071 | Regulační systém | ks | 1 |  | 0 |  | 0 |  | 0 | 21 | 0 | 0 | 0 | 0 | 0 |  | Vlastní | Indiv | 0 | 0 |  | Práce | Běžná |  |  |  | POL1_1
72 | Pol__0072 | Intranetové ovládání HDO | pár | 1 |  | 0 |  | 0 |  | 0 | 21 | 0 | 0 | 0 | 0 | 0 |  | Vlastní | Indiv | 0 | 0 |  | Práce | Běžná |  |  |  | POL1_1
73 | 8,59519E+12 | RELE MULTIFUNKCNI | KS | 10 |  | 0 |  | 0 |  | 0 | 21 | 0 | 0 | 0 | 0 | 0 |  | Vlastní | Indiv | 0 | 0 |  | Práce | Běžná |  |  |  | POL1_1
Díl: | Materiál z | Materiál zemních a stavebních prací |  |  |  | 0 |  | 0 |  | 0 |  | 0 |  | 0 |  | 0 |  |  |  |  | 0 | [6 empty] | DIL
74 | VLZ000110 | Betonová směs C25/30 | m3 | 0.125 |  | 0 |  | 0 |  | 0 | 21 | 0 | 0 | 0 | 0 | 0 |  | Vlastní | Indiv | 0 | 0 |  | Práce | Běžná |  |  |  | POL1_9
75 | VLZ000010 | Písek kopaný | m3 | 2.8 |  | 0 |  | 0 |  | 0 | 21 | 0 | 0 | 0 | 0 | 0 |  | Vlastní | Indiv | 0 | 0 |  | Práce | Běžná |  |  |  | POL1_9
Díl: | Ostatní ma | Ostatní materiál |  |  |  | 0 |  | 0 |  | 0 |  | 0 |  | 0 |  | 0 |  |  |  |  | 0 | [6 empty] | DIL
76 | 1317507 | LEPIDLO MONTAZNI UNIVER. 310M | KS | 2.85 |  | 0 |  | 0 |  | 0 | 21 | 0 | 0 | 0 | 0 | 0 |  | Vlastní | Indiv | 0 | 0 |  | Specifikace | Běžná |  |  |  | POL3_0
77 | TWP 75 | Prostup pro kabely | KS | 1 |  | 0 |  | 0 |  | 0 | 21 | 0 | 0 | 0 | 0 | 0 |  | Vlastní | Indiv | 0 | 0 |  | Specifikace | Běžná |  |  |  | POL3_0
Díl: | Hromosvody | Hromosvody a uzemnění |  |  |  | 0 |  | 0 |  | 0 |  | 0 |  | 0 |  | 0 |  |  |  |  | 0 | [6 empty] | DIL
78 | PASEK30/4 | PASEK FEZN 30X4MM (0,95KG/M) | KG | 99.8 |  | 0 |  | 0 |  | 0 | 21 | 0 | 0 | 0 | 0 | 0 |  | Vlastní | Indiv | 0 | 0 |  | Práce | Běžná |  |  |  | POL1_1
79 | OU1.7 | UHELNIK OCHRANNY OU 1,7 | KS | 7 |  | 0 |  | 0 |  | 0 | 21 | 0 | 0 | 0 | 0 | 0 |  | Vlastní | Indiv | 0 | 0 |  | Specifikace | Běžná |  |  |  | POL3_0
80 | PV21D | PODPERA VEDENI PV 21D | KS | 105 |  | 0 |  | 0 |  | 0 | 21 | 0 | 0 | 0 | 0 | 0 |  | Vlastní | Indiv | 0 | 0 |  | Specifikace | Běžná |  |  |  | POL3_0
81 | PV23 | PODPERA VEDENI PV 23 | KS | 18 |  | 0 |  | 0 |  | 0 | 21 | 0 | 0 | 0 | 0 | 0 |  | Vlastní | Indiv | 0 | 0 |  | Specifikace | Běžná |  |  |  | POL3_0
82 | STITEKPVC | STITEK PVC BEZ OZNACENI | KS | 7 |  | 0 |  | 0 |  | 0 | 21 | 0 | 0 | 0 | 0 | 0 |  | Vlastní | Indiv | 0 | 0 |  | Práce | Běžná |  |  |  | POL1_1
83 | 480699CZ | TABULKA VYSTR. PLAST CZ | KS | 7 |  | 0 |  | 0 |  | 0 | 21 | 0 | 0 | 0 | 0 | 0 |  | Vlastní | Indiv | 0 | 0 |  | Specifikace | Běžná |  |  |  | POL3_0
84 | DOUA-25 | DRZAK UHELNIKU DOUA-25 | KS | 21 |  | 0 |  | 0 |  | 0 | 21 | 0 | 0 | 0 | 0 | 0 |  | Vlastní | Indiv | 0 | 0 |  | Specifikace | Běžná |  |  |  | POL3_0
85 | DRAT10 | DRAT FEZN 0,62KG/M D=10MM | KG | 76.9 |  | 0 |  | 0 |  | 0 | 21 | 0 | 0 | 0 | 0 | 0 |  | Vlastní | Indiv | 0 | 0 |  | Specifikace | Běžná |  |  |  | POL3_0
86 | PV1P-55 | PODPERA VEDENI PV1p-55 | KS | 42 |  | 0 |  | 0 |  | 0 | 21 | 0 | 0 | 0 | 0 | 0 |  | Vlastní | Indiv | 0 | 0 |  | Specifikace | Běžná |  |  |  | POL3_0
87 | SOC | SVORKA OKAPOVA SOC | KS | 10 |  | 0 |  | 0 |  | 0 | 21 | 0 | 0 | 0 | 0 | 0 |  | Vlastní | Indiv | 0 | 0 |  | Specifikace | Běžná |  |  |  | POL3_0
88 | SP | SVORKA PRIPOJOVACI SP | KS | 15 |  | 0 |  | 0 |  | 0 | 21 | 0 | 0 | 0 | 0 | 0 |  | Vlastní | Indiv | 0 | 0 |  | Specifikace | Běžná |  |  |  | POL3_0
89 | Drát | DRAT 8MM MEKKY 7,4M/KG | KG | 18.2 |  | 0 |  | 0 |  | 0 | 21 | 0 | 0 | 0 | 0 | 0 |  | Vlastní | Indiv | 0 | 0 |  | Specifikace | Běžná |  |  |  | POL3_0
90 | SOA | SVORKA OKAPOVA SOA | KS | 12 |  | 0 |  | 0 |  | 0 | 21 | 0 | 0 | 0 | 0 | 0 |  | Vlastní | Indiv | 0 | 0 |  | Specifikace | Běžná |  |  |  | POL3_0
91 | SS | SVORKA SPOJOVACI SS | KS | 68 |  | 0 |  | 0 |  | 0 | 21 | 0 | 0 | 0 | 0 | 0 |  | Vlastní | Indiv | 0 | 0 |  | Specifikace | Běžná |  |  |  | POL3_0
92 | SZA | SVORKA ZKUSEBNI SZA | KS | 7 |  | 0 |  | 0 |  | 0 | 21 | 0 | 0 | 0 | 0 | 0 |  | Vlastní | Indiv | 0 | 0 |  | Specifikace | Běžná |  |  |  | POL3_0
93 | SR2B | SVORKA SPOJOVACI SR2B | KS | 16 |  | 0 |  | 0 |  | 0 | 21 | 0 | 0 | 0 | 0 | 0 |  | Vlastní | Indiv | 0 | 0 |  | Specifikace | Běžná |  |  |  | POL3_0
94 | SR03B | SVORKA SPOJOVACI SR3B | KS | 48 |  | 0 |  | 0 |  | 0 | 21 | 0 | 0 | 0 | 0 | 0 |  | Vlastní | Indiv | 0 | 0 |  | Specifikace | Běžná |  |  |  | POL3_0
Díl: | Barvy a ná | Barvy a nátěry |  |  |  | 0 |  | 0 |  | 0 |  | 0 |  | 0 |  | 0 |  |  |  |  | 0 | [6 empty] | DIL
95 | VLB000550 | Asfaltový lak (ochrana zemních spojů) | kg | 12 |  | 0 |  | 0 |  | 0 | 21 | 0 | 0 | 0 | 0 | 0 |  | Vlastní | Indiv | 0 | 0 |  | Práce | Běžná |  |  |  | POL1_1
96 | VLB000380 | Benzin technický | l | 2.4 |  | 0 |  | 0 |  | 0 | 21 | 0 | 0 | 0 | 0 | 0 |  | Vlastní | Indiv | 0 | 0 |  | Práce | Běžná |  |  |  | POL1_1
Díl: | Montáže dl | Montáže dle ceníku M741 |  |  |  | 0 |  | 0 |  | 0 |  | 0 |  | 0 |  | 0 |  |  |  |  | 0 | [6 empty] | DIL
97 | 741000002 | Přesun hmot (vnitrostaveništní i mimostaveništní dopravu, přesuny hmot všech jednotlivých dílů, dilčích rozpočtů) | soubor | 1 |  | 0 |  | 0 |  | 0 | 21 | 0 | 0 | 0 | 0 | 0 |  | Vlastní | Indiv | 0 | 0 |  | Práce | Běžná |  |  |  | POL1_9
98 | 741000003 | Pomocné práce (vysekání kapes pro kotvicí šrouby vodítek a prostupů pro rozvody a jejich zazdění, nebo zabetonování ve zdech nebo stropech; osazení, zazdění nebo zabetonování konzol, podpěr, závěsů, | soubor | 1 |  | 0 |  | 0 |  | 0 | 21 | 0 | 0 | 0 | 0 | 0 |  | Vlastní | Indiv | 0 | 0 |  | Práce | Běžná |  |  |  | POL1_9
|  | pevných bodů a konstrukcí; podezdění nebo podbetonování armatur; zalití kotevních šroubů, podlití strojů bez omezení rozsahu a tloušťky podloží, podlévání vyrovnaných strojů nebo jiných zařízení betonem; zabetonování kotvicích rámů do betonových bloků; nastřelování upevňovacích prvků) | [25 empty] | POP | pevných bodů a konstrukcí; podezdění nebo podbetonování armatur; zalití kotevních šroubů, podlití strojů bez omezení rozsahu a tloušťky podloží, podlévání vyrovnaných strojů nebo jiných zařízení betonem; zabetonování kotvicích rámů do betonových bloků; nastřelování upevňovacích prvků)
99 | 741000005 | Pomocný drobný materiál (drobný spojovací a kotvicí materiál, související doplňkový, podružný a, montážní materiál. Součástí jsou veškeré komponenty, upevňovací prvky, podpory apod.) | soubor | 1 |  | 0 |  | 0 |  | 0 | 21 | 0 | 0 | 0 | 0 | 0 |  | Vlastní | Indiv | 0 | 0 |  | Práce | Běžná |  |  |  | POL1_9
100 | 744742810 | Montáž kabel sděl pevně sk.18-0,4kg | m | 40 |  | 0 |  | 0 |  | 0 | 21 | 0 | 0 | 0 | 0 | 0 |  | Vlastní | Indiv | 0 | 0 |  | Práce | Běžná |  |  |  | POL1_9
101 | 745904111 | Příplat za zatahování kabelů-0,75kg | m | 40 |  | 0 |  | 0 |  | 0 | 21 | 0 | 0 | 0 | 0 | 0 |  | Vlastní | Indiv | 0 | 0 |  | Práce | Běžná |  |  |  | POL1_9
102 | 744473300 | Mont přechod spojky topný kabel Cu | kus | 3 |  | 0 |  | 0 |  | 0 | 21 | 0 | 0 | 0 | 0 | 0 |  | Vlastní | Indiv | 0 | 0 |  | Práce | Běžná |  |  |  | POL1_9
103 | 744741110 | Montáž kabelů sděl pevně sk.1-0,4kg | m | 120 |  | 0 |  | 0 |  | 0 | 21 | 0 | 0 | 0 | 0 | 0 |  | Vlastní | Indiv | 0 | 0 |  | Práce | Běžná |  |  |  | POL1_9
104 | 745904112 | Příplatek za zatahování kabelů-2kg | m | 90 |  | 0 |  | 0 |  | 0 | 21 | 0 | 0 | 0 | 0 | 0 |  | Vlastní | Indiv | 0 | 0 |  | Práce | Běžná |  |  |  | POL1_9
105 | 746214130 | Ukončení vodičů kabelov okem 50 mm2 | kus | 4 |  | 0 |  | 0 |  | 0 | 21 | 0 | 0 | 0 | 0 | 0 |  | Vlastní | Indiv | 0 | 0 |  | Práce | Běžná |  |  |  | POL1_9
106 | 747111211 | Montáž vypínačů nástěn venk 1-1pól | kus | 2 |  | 0 |  | 0 |  | 0 | 21 | 0 | 0 | 0 | 0 | 0 |  | Vlastní | Indiv | 0 | 0 |  | Práce | Běžná |  |  |  | POL1_9
107 | 746212110 | Ukončení vodičů na svorkov 2,5 mm2 | kus | 2410 |  | 0 |  | 0 |  | 0 | 21 | 0 | 0 | 0 | 0 | 0 |  | Vlastní | Indiv | 0 | 0 |  | Práce | Běžná |  |  |  | POL1_9
108 | 746214110 | Ukončení vodičů kabelov okem -25mm2 | kus | 18 |  | 0 |  | 0 |  | 0 | 21 | 0 | 0 | 0 | 0 | 0 |  | Vlastní | Indiv | 0 | 0 |  | Práce | Běžná |  |  |  | POL1_9
109 | 743624200 | Montáž hromosvod ochranných lišt | kus | 7 |  | 0 |  | 0 |  | 0 | 21 | 0 | 0 | 0 | 0 | 0 |  | Vlastní | Indiv | 0 | 0 |  | Práce | Běžná |  |  |  | POL1_9
110 | 743629300 | Montáž hromosvod štítku označ svodu | kus | 7 |  | 0 |  | 0 |  | 0 | 21 | 0 | 0 | 0 | 0 | 0 |  | Vlastní | Indiv | 0 | 0 |  | Práce | Běžná |  |  |  | POL1_9
111 | 743622320 | Mont hromosvod svor potrub | kus | 36 |  | 0 |  | 0 |  | 0 | 21 | 0 | 0 | 0 | 0 | 0 |  | Vlastní | Indiv | 0 | 0 |  | Práce | Běžná |  |  |  | POL1_9
112 | 743624110 | Montáž hromosvod úhel,trub do zdiva | kus | 7 |  | 0 |  | 0 |  | 0 | 21 | 0 | 0 | 0 | 0 | 0 |  | Vlastní | Indiv | 0 | 0 |  | Práce | Běžná |  |  |  | POL1_9
113 | 744241110 | Mont vodičů Cu-1kV pevně sk.1-0,4kg | m | 570 |  | 0 |  | 0 |  | 0 | 21 | 0 | 0 | 0 | 0 | 0 |  | Vlastní | Indiv | 0 | 0 |  | Práce | Běžná |  |  |  | POL1_9
114 | 744471410 | Montáž kabelů Cu topných na potrubí | m | 3 |  | 0 |  | 0 |  | 0 | 21 | 0 | 0 | 0 | 0 | 0 |  | Vlastní | Indiv | 0 | 0 |  | Práce | Běžná |  |  |  | POL1_9
115 | 744473100 | Montáž kladky topných kabelů Cu | kus | 5 |  | 0 |  | 0 |  | 0 | 21 | 0 | 0 | 0 | 0 | 0 |  | Vlastní | Indiv | 0 | 0 |  | Práce | Běžná |  |  |  | POL1_9
116 | 744441100 | Mont kabel Cu-1kV pevně sk.1 -0,4kg | m | 2500 |  | 0 |  | 0 |  | 0 | 21 | 0 | 0 | 0 | 0 | 0 |  | Vlastní | Indiv | 0 | 0 |  | Práce | Běžná |  |  |  | POL1_9
117 | 744441300 | Mont kabel Cu-1kV pevně sk.1 -1,0kg | m | 20 |  | 0 |  | 0 |  | 0 | 21 | 0 | 0 | 0 | 0 | 0 |  | Vlastní | Indiv | 0 | 0 |  | Práce | Běžná |  |  |  | POL1_9
118 | 748122114 | mtz svit zariv pru str pris 2zdkryt | kus | 112 |  | 0 |  | 0 |  | 0 | 21 | 0 | 0 | 0 | 0 | 0 |  | Vlastní | Indiv | 0 | 0 |  | Práce | Běžná |  |  |  | POL1_9
119 | 749911120 | zhotoveni otvoru ctvercov-0,025 m2 | kus | 65 |  | 0 |  | 0 |  | 0 | 21 | 0 | 0 | 0 | 0 | 0 |  | Vlastní | Indiv | 0 | 0 |  | Specifikace | Běžná |  |  |  | POL3_0
120 | 747411300 | mtz ovladac monp | kus | 1 |  | 0 |  | 0 |  | 0 | 21 | 0 | 0 | 0 | 0 | 0 |  | Vlastní | Indiv | 0 | 0 |  | Specifikace | Běžná |  |  |  | POL3_0
121 | 747529500 | mtz translatoru ul11 | kus | 3 |  | 0 |  | 0 |  | 0 | 21 | 0 | 0 | 0 | 0 | 0 |  | Vlastní | Indiv | 0 | 0 |  | Specifikace | Běžná |  |  |  | POL3_0
122 | 749911140 | zhotoveni otvoru ctvercov-0,150 m2 | kus | 41 |  | 0 |  | 0 |  | 0 | 21 | 0 | 0 | 0 | 0 | 0 |  | Vlastní | Indiv | 0 | 0 |  | Specifikace | Běžná |  |  |  | POL3_0
123 | 783903510 | nater zem pasku 1slozk 1kryci pruhy | m | 12 |  | 0 |  | 0 |  | 0 | 21 | 0 | 0 | 0 | 0 | 0 |  | Vlastní | Indiv | 0 | 0 |  | Specifikace | Běžná |  |  |  | POL3_0
124 | 789942225 | utěsnění prostupu přes střechu | ks | 1 |  | 0 |  | 0 |  | 0 | 21 | 0 | 0 | 0 | 0 | 0 |  | Vlastní | Indiv | 0 | 0 |  | Práce | Běžná |  |  |  | POL1_9
125 | 749911250 | zhotoveni otvoru kruhovych-100 mm | kus | 19 |  | 0 |  | 0 |  | 0 | 21 | 0 | 0 | 0 | 0 | 0 |  | Vlastní | Indiv | 0 | 0 |  | Specifikace | Běžná |  |  |  | POL3_0
126 | 749911270 | zhotoveni otvoru kruhovych-200 mm | kus | 5 |  | 0 |  | 0 |  | 0 | 21 | 0 | 0 | 0 | 0 | 0 |  | Vlastní | Indiv | 0 | 0 |  | Specifikace | Běžná |  |  |  | POL3_0
127 | 747112451 | Mont přepínač zapuštěn 5A-seriových | kus | 3 |  | 0 |  | 0 |  | 0 | 21 | 0 | 0 | 0 | 0 | 0 |  | Vlastní | Indiv | 0 | 0 |  | Práce | Běžná |  |  |  | POL1_9
128 | 747112461 | Mont přepínač zapuštěn 6-střídavých | kus | 2 |  | 0 |  | 0 |  | 0 | 21 | 0 | 0 | 0 | 0 | 0 |  | Vlastní | Indiv | 0 | 0 |  | Práce | Běžná |  |  |  | POL1_9
129 | 747112111 | Montáž vypínačů zapuštěných 1-1pól | kus | 19 |  | 0 |  | 0 |  | 0 | 21 | 0 | 0 | 0 | 0 | 0 |  | Vlastní | Indiv | 0 | 0 |  | Práce | Běžná |  |  |  | POL1_9
130 | 747112211 | Mont ovlad 1pól zapušt 0/1-tlač vyp | kus | 1 |  | 0 |  | 0 |  | 0 | 21 | 0 | 0 | 0 | 0 | 0 |  | Vlastní | Indiv | 0 | 0 |  | Práce | Běžná |  |  |  | POL1_9
131 | 747131310 | Mont spínačů s dálk ovlad 1kontakt | kus | 10 |  | 0 |  | 0 |  | 0 | 21 | 0 | 0 | 0 | 0 | 0 |  | Vlastní | Indiv | 0 | 0 |  | Práce | Běžná |  |  |  | POL1_9
132 | 747161524 | Mont zásuv dom krab ven 2P+Z 2zapoj | kus | 23 |  | 0 |  | 0 |  | 0 | 21 | 0 | 0 | 0 | 0 | 0 |  | Vlastní | Indiv | 0 | 0 |  | Práce | Běžná |  |  |  | POL1_9
133 | 747221320 | Montáž bleskojistek do 25 kV 10 kA | kus | 3 |  | 0 |  | 0 |  | 0 | 21 | 0 | 0 | 0 | 0 | 0 |  | Vlastní | Indiv | 0 | 0 |  | Práce | Běžná |  |  |  | POL1_9
134 | 747131320 | Mont spínačů s dálk ovlad 2kontakt | kus | 24 |  | 0 |  | 0 |  | 0 | 21 | 0 | 0 | 0 | 0 | 0 |  | Vlastní | Indiv | 0 | 0 |  | Práce | Běžná |  |  |  | POL1_9
135 | 747161240 | Mont zásuv domov zapušt 2P+Z 2zapoj | kus | 26 |  | 0 |  | 0 |  | 0 | 21 | 0 | 0 | 0 | 0 | 0 |  | Vlastní | Indiv | 0 | 0 |  | Práce | Běžná |  |  |  | POL1_9
136 | 742221140 | Montáž rozváděč sestav do 500 kg | kus | 1 |  | 0 |  | 0 |  | 0 | 21 | 0 | 0 | 0 | 0 | 0 |  | Vlastní | Indiv | 0 | 0 |  | Práce | Běžná |  |  |  | POL1_9
137 | 742811110 | Montáž svorkovnic řad vodič-2,5 mm2 | kus | 1870 |  | 0 |  | 0 |  | 0 | 21 | 0 | 0 | 0 | 0 | 0 |  | Vlastní | Indiv | 0 | 0 |  | Práce | Běžná |  |  |  | POL1_9
138 | 740999913 | Pomocné lešení, plošina po celou dobu stavby | soub | 1 |  | 0 |  | 0 |  | 0 | 21 | 0 | 0 | 0 | 0 | 0 |  | Vlastní | Indiv | 0 | 0 |  | Práce | Běžná |  |  |  | POL1_9
139 | 740999914 | Montážní stroje a mechanismy | soub | 1 |  | 0 |  | 0 |  | 0 | 21 | 0 | 0 | 0 | 0 | 0 |  | Vlastní | Indiv | 0 | 0 |  | Práce | Běžná |  |  |  | POL1_9
140 | 742894210 | Montáž tabulek pro přístr šroubov | kus | 7 |  | 0 |  | 0 |  | 0 | 21 | 0 | 0 | 0 | 0 | 0 |  | Vlastní | Indiv | 0 | 0 |  | Práce | Běžná |  |  |  | POL1_9
141 | 743112117 | Montáž trub inst PH oheb pevně p36 | m | 10 |  | 0 |  | 0 |  | 0 | 21 | 0 | 0 | 0 | 0 | 0 |  | Vlastní | Indiv | 0 | 0 |  | Práce | Běžná |  |  |  | POL1_9
142 | 743131213 | Montáž trub ochran PH tuh volně-p40 | m | 40 |  | 0 |  | 0 |  | 0 | 21 | 0 | 0 | 0 | 0 | 0 |  | Vlastní | Indiv | 0 | 0 |  | Práce | Běžná |  |  |  | POL1_9
143 | 743112115 | Montáž trub inst PH oheb pevně p23 | m | 50 |  | 0 |  | 0 |  | 0 | 21 | 0 | 0 | 0 | 0 | 0 |  | Vlastní | Indiv | 0 | 0 |  | Práce | Běžná |  |  |  | POL1_9
144 | 743112116 | Montáž trub inst PH oheb pevně p29 | m | 10 |  | 0 |  | 0 |  | 0 | 21 | 0 | 0 | 0 | 0 | 0 |  | Vlastní | Indiv | 0 | 0 |  | Práce | Běžná |  |  |  | POL1_9
145 | Pol__0145 | nastavení intranetové ovládání HDO | pár | 1 |  | 0 |  | 0 |  | 0 | 21 | 0 | 0 | 0 | 0 | 0 |  | Vlastní | Indiv | 0 | 0 |  | Práce | Běžná |  |  |  | POL1_9
146 | 740999902 | Zapojení přístrojů a zařízení | soub | 1 |  | 0 |  | 0 |  | 0 | 21 | 0 | 0 | 0 | 0 | 0 |  | Vlastní | Indiv | 0 | 0 |  | Práce | Běžná |  |  |  | POL1_9
147 | Pol__0147 | mtz.bezpečnostní folie | m2 | 1.1 |  | 0 |  | 0 |  | 0 | 21 | 0 | 0 | 0 | 0 | 0 |  | Vlastní | Indiv | 0 | 0 |  | Práce | Běžná |  |  |  | POL1_9
148 | Pol__0148 | Programování regulačního systému | ks | 1 |  | 0 |  | 0 |  | 0 | 21 | 0 | 0 | 0 | 0 | 0 |  | Vlastní | Indiv | 0 | 0 |  | Práce | Běžná |  |  |  | POL1_9
149 | 740999905 | Koordinace postupu práce s ostatními profesemi | soub | 1 |  | 0 |  | 0 |  | 0 | 21 | 0 | 0 | 0 | 0 | 0 |  | Vlastní | Indiv | 0 | 0 |  | Práce | Běžná |  |  |  | POL1_9
150 | 740999910 | Zabezpečení pracoviště | soub | 1 |  | 0 |  | 0 |  | 0 | 21 | 0 | 0 | 0 | 0 | 0 |  | Vlastní | Indiv | 0 | 0 |  | Práce | Běžná |  |  |  | POL1_9
151 | 740999912 | Oprava proj. dokumentace dle skut.stavu dle vyhl. 499/2006 S | soub | 1 |  | 0 |  | 0 |  | 0 | 21 | 0 | 0 | 0 | 0 | 0 |  | Vlastní | Indiv | 0 | 0 |  | Práce | Běžná |  |  |  | POL1_9
152 | 740999906 | Revize, zkoušky, dílčí revize | soub | 1 |  | 0 |  | 0 |  | 0 | 21 | 0 | 0 | 0 | 0 | 0 |  | Vlastní | Indiv | 0 | 0 |  | Práce | Běžná |  |  |  | POL1_9
153 | 740999907 | Spolupráce s revizním technikem | soub | 1 |  | 0 |  | 0 |  | 0 | 21 | 0 | 0 | 0 | 0 | 0 |  | Vlastní | Indiv | 0 | 0 |  | Práce | Běžná |  |  |  | POL1_9
154 | 743612111 | Mont uzem pásku FeZn v zemi městě | m | 105 |  | 0 |  | 0 |  | 0 | 21 | 0 | 0 | 0 | 0 | 0 |  | Vlastní | Indiv | 0 | 0 |  | Práce | Běžná |  |  |  | POL1_9
155 | 743612121 | Mont uzem drátu-p10mm v zemi městě | m | 100 |  | 0 |  | 0 |  | 0 | 21 | 0 | 0 | 0 | 0 | 0 |  | Vlastní | Indiv | 0 | 0 |  | Práce | Běžná |  |  |  | POL1_9
156 | 743591211 | Montáž příchytek kabel-p40 mm | kus | 307 |  | 0 |  | 0 |  | 0 | 21 | 0 | 0 | 0 | 0 | 0 |  | Vlastní | Indiv | 0 | 0 |  | Práce | Běžná |  |  |  | POL1_9
157 | 743591214 | Montáž příchytek kabel-p90 mm | kus | 480 |  | 0 |  | 0 |  | 0 | 21 | 0 | 0 | 0 | 0 | 0 |  | Vlastní | Indiv | 0 | 0 |  | Práce | Běžná |  |  |  | POL1_9
158 | 743621110 | Mont hromosvod drát s podpěr do -p10mm | m | 134 |  | 0 |  | 0 |  | 0 | 21 | 0 | 0 | 0 | 0 | 0 |  | Vlastní | Indiv | 0 | 0 |  | Práce | Běžná |  |  |  | POL1_9
159 | 743622100 | Montáž hromosvod svorek se 2 šrouby | kus | 176 |  | 0 |  | 0 |  | 0 | 21 | 0 | 0 | 0 | 0 | 0 |  | Vlastní | Indiv | 0 | 0 |  | Práce | Běžná |  |  |  | POL1_9
160 | 743622200 | Montáž hromosvod svorek se 3 šrouby | kus | 60 |  | 0 |  | 0 |  | 0 | 21 | 0 | 0 | 0 | 0 | 0 |  | Vlastní | Indiv | 0 | 0 |  | Práce | Běžná |  |  |  | POL1_9
161 | 743621120 | Mont hromosvod drát s podpěr nad -p10mm- | m | 25 |  | 0 |  | 0 |  | 0 | 21 | 0 | 0 | 0 | 0 | 0 |  | Vlastní | Indiv | 0 | 0 |  | Práce | Běžná |  |  |  | POL1_9
162 | 743621220 | Mont hromosvod drát bez podp nad -p10mm- | m | 100 |  | 0 |  | 0 |  | 0 | 21 | 0 | 0 | 0 | 0 | 0 |  | Vlastní | Indiv | 0 | 0 |  | Práce | Běžná |  |  |  | POL1_9
163 | 743411121 | Montáž krabic instal zapušť PH 4hr | kus | 3 |  | 0 |  | 0 |  | 0 | 21 | 0 | 0 | 0 | 0 | 0 |  | Vlastní | Indiv | 0 | 0 |  | Práce | Běžná |  |  |  | POL1_9
164 | 743412111 | Montáž krabic přístr zapušť PH kruh | kus | 80 |  | 0 |  | 0 |  | 0 | 21 | 0 | 0 | 0 | 0 | 0 |  | Vlastní | Indiv | 0 | 0 |  | Práce | Běžná |  |  |  | POL1_9
165 | 743341200 | Montáž krabic podlahových systémů venkovních | kus | 1 |  | 0 |  | 0 |  | 0 | 21 | 0 | 0 | 0 | 0 | 0 |  | Vlastní | Indiv | 0 | 0 |  | Práce | Běžná |  |  |  | POL1_9
166 | 743411111 | Montáž krabic instal zapušť PH kruh | kus | 70 |  | 0 |  | 0 |  | 0 | 21 | 0 | 0 | 0 | 0 | 0 |  | Vlastní | Indiv | 0 | 0 |  | Práce | Běžná |  |  |  | POL1_9
167 | 743419110 | Otevření krabic vičkem na závit | kus | 21 |  | 0 |  | 0 |  | 0 | 21 | 0 | 0 | 0 | 0 | 0 |  | Vlastní | Indiv | 0 | 0 |  | Práce | Běžná |  |  |  | POL1_9
168 | 743429110 | Otevření krabic panc víčkem závit | kus | 12 |  | 0 |  | 0 |  | 0 | 21 | 0 | 0 | 0 | 0 | 0 |  | Vlastní | Indiv | 0 | 0 |  | Práce | Běžná |  |  |  | POL1_9
169 | 743429130 | Otevření krabic panc víčkem 4šrouby | kus | 12 |  | 0 |  | 0 |  | 0 | 21 | 0 | 0 | 0 | 0 | 0 |  | Vlastní | Indiv | 0 | 0 |  | Práce | Běžná |  |  |  | POL1_9
170 | 743419130 | Otevření krabic vičkem na 4 šrouby | kus | 3 |  | 0 |  | 0 |  | 0 | 21 | 0 | 0 | 0 | 0 | 0 |  | Vlastní | Indiv | 0 | 0 |  | Práce | Běžná |  |  |  | POL1_9
171 | 743421121 | Montáž krabic pancéř protah PH 8110 | kus | 24 |  | 0 |  | 0 |  | 0 | 21 | 0 | 0 | 0 | 0 | 0 |  | Vlastní | Indiv | 0 | 0 |  | Práce | Běžná |  |  |  | POL1_9
172 | 220 060401 | Utěsnění kabelu zátkou s lepidlem | ks | 123 |  | 0 |  | 0 |  | 0 | 21 | 0 | 0 | 0 | 0 | 0 |  | Vlastní | Indiv | 0 | 0 |  | Práce | Běžná |  |  |  | POL1_9
Díl: | Stavební p | Stavební práce při elektromontážích - 846-9 |  |  |  | 0 |  | 0 |  | 0 |  | 0 |  | 0 |  | 0 |  |  |  |  | 0 | [6 empty] | DIL
173 | 971033100 | Bourání otv zdi cih 0,25m2, tl.15cm | kus | 32 |  | 0 |  | 0 |  | 0 | 21 | 0 | 0 | 0 | 0 | 0 |  | Vlastní | Indiv | 0 | 0 |  | Práce | Běžná |  |  |  | POL1_1
174 | 971033300 | Bourání otv zdi cih 0,25m2, tl.45cm | kus | 15 |  | 0 |  | 0 |  | 0 | 21 | 0 | 0 | 0 | 0 | 0 |  | Vlastní | Indiv | 0 | 0 |  | Práce | Běžná |  |  |  | POL1_1
175 | 953993120 | Osazení hmoždinek stěn cihel d.8 mm | kus | 1075 |  | 0 |  | 0 |  | 0 | 21 | 0 | 0 | 0 | 0 | 0 |  | Vlastní | Indiv | 0 | 0 |  | Práce | Běžná |  |  |  | POL1_1
176 | 953994320 | Osaz hmoždinek stropů želbet d.8 mm | kus | 180 |  | 0 |  | 0 |  | 0 | 21 | 0 | 0 | 0 | 0 | 0 |  | Vlastní | Indiv | 0 | 0 |  | Práce | Běžná |  |  |  | POL1_1
177 | 974031110 | Sekání rýh zdi cih hl.3 cm š.3 cm | m | 310 |  | 0 |  | 0 |  | 0 | 21 | 0 | 0 | 0 | 0 | 0 |  | Vlastní | Indiv | 0 | 0 |  | Práce | Běžná |  |  |  | POL1_1
178 | 974031220 | Sekání rýh zdi cih hl.5 cm š.5 cm | m | 20 |  | 0 |  | 0 |  | 0 | 21 | 0 | 0 | 0 | 0 | 0 |  | Vlastní | Indiv | 0 | 0 |  | Práce | Běžná |  |  |  | POL1_1
179 | 973031100 | Sekání kapes zdi cih.krabic 7x7x5 | kus | 150 |  | 0 |  | 0 |  | 0 | 21 | 0 | 0 | 0 | 0 | 0 |  | Vlastní | Indiv | 0 | 0 |  | Práce | Běžná |  |  |  | POL1_1
180 | 973031300 | Sekání kapes zdi cih.krabic15x15x10 | kus | 3 |  | 0 |  | 0 |  | 0 | 21 | 0 | 0 | 0 | 0 | 0 |  | Vlastní | Indiv | 0 | 0 |  | Práce | Běžná |  |  |  | POL1_1
181 | 451572110 | Lože pískové tl.10 cm, š.do 65 cm | m | 40 |  | 0 |  | 0 |  | 0 | 21 | 0 | 0 | 0 | 0 | 0 |  | Vlastní | Indiv | 0 | 0 |  | Práce | Běžná |  |  |  | POL1_1
182 | 132311318 | Rýhy ručně š.35 cm, hl.80 cm, tř.3 | m | 55 |  | 0 |  | 0 |  | 0 | 21 | 0 | 0 | 0 | 0 | 0 |  | Vlastní | Indiv | 0 | 0 |  | Práce | Běžná |  |  |  | POL1_1
183 | 171401000 | Ulož sypaníny do násypu zhut tř.3-4 | m3 | 15.4 |  | 0 |  | 0 |  | 0 | 21 | 0 | 0 | 0 | 0 | 0 |  | Vlastní | Indiv | 0 | 0 |  | Práce | Běžná |  |  |  | POL1_1
184 | 110002200 | Vytyč vedení podzem v zástavbě | km | 0.055 |  | 0 |  | 0 |  | 0 | 21 | 0 | 0 | 0 | 0 | 0 |  | Vlastní | Indiv | 0 | 0 |  | Práce | Běžná |  |  |  | POL1_1
185 | 131315950 | Jámy základů kabelových objektů tř3 | kus | 1 |  | 0 |  | 0 |  | 0 | 21 | 0 | 0 | 0 | 0 | 0 |  | Vlastní | Indiv | 0 | 0 |  | Práce | Běžná |  |  |  | POL1_1
186 | 270311200 | Základové konstrukce z betonu B 10 | m3 | 0.125 |  | 0 |  | 0 |  | 0 | 21 | 0 | 0 | 0 | 0 | 0 |  | Vlastní | Indiv | 0 | 0 |  | Práce | Běžná |  |  |  | POL1_1
187 | 388791210 | Osaz trub plast do rýhy+obsyp 10 cm | m | 40 |  | 0 |  | 0 |  | 0 | 21 | 0 | 0 | 0 | 0 | 0 |  | Vlastní | Indiv | 0 | 0 |  | Práce | Běžná |  |  |  | POL1_1
188 | 174311318 | Zásyp rýh ručně š.35cm,hl.80cm,tř.3 | m | 55 |  | 0 |  | 0 |  | 0 | 21 | 0 | 0 | 0 | 0 | 0 |  | Vlastní | Indiv | 0 | 0 |  | Práce | Běžná |  |  |  | POL1_1
189 | 181111100 | Provizor úprava terénu se zhut tř.1 | m2 | 14 |  | 0 |  | 0 |  | 0 | 21 | 0 | 0 | 0 | 0 | 0 |  | Vlastní | Indiv | 0 | 0 |  | Práce | Běžná |  |  |  | POL1_1
[26 empty] | 15 | 21 | DPH
| Celkem |  |  |  |  | 0 | [19 empty] | 0 | 0 | SUM
END
Note on S6: Jedná se o informaci, zda se jedná o položku, která je do rozpočtu zadána z cenové soustavy RTS, nebo vlastní.
Note on T6: Jedná se o název CÚ, která je zadána u položky rozpočtu

## SO 02 SLABO Pol
Položkový soupis prací a dodávek | [27 empty] | #TypZaznamu#
S: | 136 | ZOO HODONÍN, Vstupní prostor areálu, pokladny, WC | [25 empty] | STA
O: | SO 02 | Budova pokladny a sociálního zařízení | [22 empty] | STA |  |  | OBJ
R: | SLABO | Slaboproudá elektrotechnika | [25 empty] | ROZ
P.č. | Číslo položky | Název položky | MJ | Množství | Cena / MJ | Celkem | Dodávka | Dodávka celk. | Montáž | Montáž celk. | DPH | Cena s DPH | Hmotnost / MJ | Hmotnost celk.(t) | Dem. hmotnost / MJ | Dem. hmotnost celk.(t) | Ceník | Cen. soustava / platnost | Cenová úroveň | Nhod / MJ | Nhod celk. | Dodavatel | Typ položky | Stav položky
Díl: | Kabely,vod | Kabely,vodiče a příslušenství |  |  |  | 0 |  | 0 |  | 0 |  | 0 |  | 0 |  | 0 |  |  |  |  | 0 | [6 empty] | DIL
1 | Kab-1 | KABEL 4x2xAWG23 FTP cat.6 LSOH | M | 330 |  | 0 |  | 0 |  | 0 | 21 | 0 | 0 | 0 | 0 | 0 |  | Vlastní | Indiv | 0 | 0 |  | Specifikace | Běžná |  |  |  | POL3_0
2 | Kab-2 | KABEL VENKOVNI 4x2xAWG23 FTP cat.6 | M | 60 |  | 0 |  | 0 |  | 0 | 21 | 0 | 0 | 0 | 0 | 0 |  | Vlastní | Indiv | 0 | 0 |  | Specifikace | Běžná |  |  |  | POL3_0
3 | CYKY-O2X2,5 | KABEL CYKY-O 2x2,5 | M | 150 |  | 0 |  | 0 |  | 0 | 21 | 0 | 0 | 0 | 0 | 0 |  | Vlastní | Indiv | 0 | 0 |  | Specifikace | Běžná |  |  |  | POL3_0
4 | FOLIE330MM | FOLIE VYSTRAZNA CEZ 330MM 250 | M | 5 |  | 0 |  | 0 |  | 0 | 21 | 0 | 0 | 0 | 0 | 0 |  | Vlastní | Indiv | 0 | 0 |  | Specifikace | Běžná |  |  |  | POL3_0
Díl: | Ozvučovací | Ozvučovací technika |  |  |  | 0 |  | 0 |  | 0 |  | 0 |  | 0 |  | 0 |  |  |  |  | 0 | [6 empty] | DIL
5 | RPT 110x110 219 | Vestavný reproduktor | ks | 15 |  | 0 |  | 0 |  | 0 | 21 | 0 | 0 | 0 | 0 | 0 |  | Vlastní | Indiv | 0 | 0 |  | Specifikace | Běžná |  |  |  | POL3_0
6 | JPA 1305 27829 | Rozhlasová ústředna | ks | 1 |  | 0 |  | 0 |  | 0 | 21 | 0 | 0 | 0 | 0 | 0 |  | Vlastní | Indiv | 0 | 0 |  | Specifikace | Běžná |  |  |  | POL3_0
Díl: | Spínače,zá | Spínače,zásuvky a vidlice |  |  |  | 0 |  | 0 |  | 0 |  | 0 |  | 0 |  | 0 |  |  |  |  | 0 | [6 empty] | DIL
7 | Pol__0007 | KONEKTOR CAT.6 STINEN. | KS | 8 |  | 0 |  | 0 |  | 0 | 21 | 0 | 0 | 0 | 0 | 0 |  | Vlastní | Indiv | 0 | 0 |  | Práce | Běžná |  |  |  | POL1_1
8 | 3901A-B10S | RAMECEK 1NASOBNY SEDA | KS | 4 |  | 0 |  | 0 |  | 0 | 21 | 0 | 0 | 0 | 0 | 0 |  | Vlastní | Indiv | 0 | 0 |  | Specifikace | Běžná |  |  |  | POL3_0
9 | 5014A-A100S | ZASUVKA DATOVA SEDA | KS | 4 |  | 0 |  | 0 |  | 0 | 21 | 0 | 0 | 0 | 0 | 0 |  | Vlastní | Indiv | 0 | 0 |  | Specifikace | Běžná |  |  |  | POL3_0
10 | 5014A-B1018 | MASKA 2-NASOBNA | KS | 4 |  | 0 |  | 0 |  | 0 | 21 | 0 | 0 | 0 | 0 | 0 |  | Vlastní | Indiv | 0 | 0 |  | Specifikace | Běžná |  |  |  | POL3_0
Díl: | Úložný mat | Úložný materiál,krabice a příslušenství |  |  |  | 0 |  | 0 |  | 0 |  | 0 |  | 0 |  | 0 |  |  |  |  | 0 | [6 empty] | DIL
11 | STAHAMO7702 | ZEMNI KRABICE | KS | 1 |  | 0 |  | 0 |  | 0 | 21 | 0 | 0 | 0 | 0 | 0 |  | Vlastní | Indiv | 0 | 0 |  | Specifikace | Běžná |  |  |  | POL3_0
12 | KPR68 | KRABICE PRISTROJOVA KPR 68 | KS | 11 |  | 0 |  | 0 |  | 0 | 21 | 0 | 0 | 0 | 0 | 0 |  | Vlastní | Indiv | 0 | 0 |  | Specifikace | Běžná |  |  |  | POL3_0
13 | 1423/1 | TRUBKA 320N 1423/1 | M | 25 |  | 0 |  | 0 |  | 0 | 21 | 0 | 0 | 0 | 0 | 0 |  | Vlastní | Indiv | 0 | 0 |  | Specifikace | Běžná |  |  |  | POL3_0
14 | 1436/1 | TRUBKA 320N 1436/1 | M | 20 |  | 0 |  | 0 |  | 0 | 21 | 0 | 0 | 0 | 0 | 0 |  | Vlastní | Indiv | 0 | 0 |  | Specifikace | Běžná |  |  |  | POL3_0
15 | 1429/1 | TRUBKA 320N 1429/1 | M | 35 |  | 0 |  | 0 |  | 0 | 21 | 0 | 0 | 0 | 0 | 0 |  | Vlastní | Indiv | 0 | 0 |  | Specifikace | Běžná |  |  |  | POL3_0
16 | KT250/1 | KRABICE ROZVODNA KT 250/1 | KS | 1 |  | 0 |  | 0 |  | 0 | 21 | 0 | 0 | 0 | 0 | 0 |  | Vlastní | Indiv | 0 | 0 |  | Specifikace | Běžná |  |  |  | POL3_0
17 | KO125 | KRABICE ODBOCNA KO 125 | KS | 3 |  | 0 |  | 0 |  | 0 | 21 | 0 | 0 | 0 | 0 | 0 |  | Vlastní | Indiv | 0 | 0 |  | Specifikace | Běžná |  |  |  | POL3_0
18 | KU68-1902 | KRABICE UNIVERZALNI 1902 KU 68 | KS | 4 |  | 0 |  | 0 |  | 0 | 21 | 0 | 0 | 0 | 0 | 0 |  | Vlastní | Indiv | 0 | 0 |  | Specifikace | Běžná |  |  |  | POL3_0
19 | 3054 | PRICHYTKA KABEL.SVAZKU SH 30 | KS | 350 |  | 0 |  | 0 |  | 0 | 21 | 0 | 0 | 0 | 0 | 0 |  | Vlastní | Indiv | 0 | 0 |  | Specifikace | Běžná |  |  |  | POL3_0
20 | HMOZDINKA8/100M | HMOZDINKA 8/100MMZATLOUK. NH | KS | 350 |  | 0 |  | 0 |  | 0 | 21 | 0 | 0 | 0 | 0 | 0 |  | Vlastní | Indiv | 0 | 0 |  | Specifikace | Běžná |  |  |  | POL3_0
Díl: | Strukturov | Strukturovaná kabeláž |  |  |  | 0 |  | 0 |  | 0 |  | 0 |  | 0 |  | 0 |  |  |  |  | 0 | [6 empty] | DIL
21 | DSK000178125 | 19"vyvazovací panel 1U 5x plastová úchytka | KS | 1 |  | 0 |  | 0 |  | 0 | 21 | 0 | 0 | 0 | 0 | 0 |  | Vlastní | Indiv | 0 | 0 |  | Specifikace | Běžná |  |  |  | POL3_0
22 | DSK000178030 | Polička pevná s perforací 1U/350mm, černá | ks | 1 |  | 0 |  | 0 |  | 0 | 21 | 0 | 0 | 0 | 0 | 0 |  | Vlastní | Indiv | 0 | 0 |  | Specifikace | Běžná |  |  |  | POL3_0
23 | DSK000178165 | Záslepka 1U | KS | 1 |  | 0 |  | 0 |  | 0 | 21 | 0 | 0 | 0 | 0 | 0 |  | Vlastní | Indiv | 0 | 0 |  | Specifikace | Běžná |  |  |  | POL3_0
24 | DSK000181280 | Napájecí panel 5x 230 V, 50 Hz s přepěťovou ochranou | ks | 1 |  | 0 |  | 0 |  | 0 | 21 | 0 | 0 | 0 | 0 | 0 |  | Vlastní | Indiv | 0 | 0 |  | Specifikace | Běžná |  |  |  | POL3_0
25 | DSK000178305 | 19" optická vana 1U pro max.24 SC spojek" | ks | 1 |  | 0 |  | 0 |  | 0 | 21 | 0 | 0 | 0 | 0 | 0 |  | Vlastní | Indiv | 0 | 0 |  | Specifikace | Běžná |  |  |  | POL3_0
26 | DSK000176505 | Konektor 8p8c FTP s krytkou 5,7mm, CAT.6 | KS | 7 |  | 0 |  | 0 |  | 0 | 21 | 0 | 0 | 0 | 0 | 0 |  | Vlastní | Indiv | 0 | 0 |  | Specifikace | Běžná |  |  |  | POL3_0
27 | DSK000176430 | Patch Panel 24 port FTP Cat.6 1U | KS | 1 |  | 0 |  | 0 |  | 0 | 21 | 0 | 0 | 0 | 0 | 0 |  | Vlastní | Indiv | 0 | 0 |  | Specifikace | Běžná |  |  |  | POL3_0
28 | DSK000176840 | SC-SC optická spojka pro optické konektory SC, simplex MM | ks | 24 |  | 0 |  | 0 |  | 0 | 21 | 0 | 0 | 0 | 0 | 0 |  | Vlastní | Indiv | 0 | 0 |  | Specifikace | Běžná |  |  |  | POL3_0
29 | DSK000177165 | 19" nástěnný dvoudílný rozvaděč 15U/600/600 | KS | 1 |  | 0 |  | 0 |  | 0 | 21 | 0 | 0 | 0 | 0 | 0 |  | Vlastní | Indiv | 0 | 0 |  | Specifikace | Běžná |  |  |  | POL3_0
30 | DSK000176965 | Pigtail SC, 50/125um, 1m | KS | 24 |  | 0 |  | 0 |  | 0 | 21 | 0 | 0 | 0 | 0 | 0 |  | Vlastní | Indiv | 0 | 0 |  | Specifikace | Běžná |  |  |  | POL3_0
Díl: | Materiál z | Materiál zemních a stavebních prací |  |  |  | 0 |  | 0 |  | 0 |  | 0 |  | 0 |  | 0 |  |  |  |  | 0 | [6 empty] | DIL
31 | VLZ000110 | Betonová směs C25/30 | m3 | 0.125 |  | 0 |  | 0 |  | 0 | 21 | 0 | 0 | 0 | 0 | 0 |  | Vlastní | Indiv | 0 | 0 |  | Práce | Běžná |  |  |  | POL1_9
32 | VLZ000010 | Písek kopaný | m3 | 0.35 |  | 0 |  | 0 |  | 0 | 21 | 0 | 0 | 0 | 0 | 0 |  | Vlastní | Indiv | 0 | 0 |  | Práce | Běžná |  |  |  | POL1_9
Díl: | Montáže dl | Montáže dle ceníku M741 |  |  |  | 0 |  | 0 |  | 0 |  | 0 |  | 0 |  | 0 |  |  |  |  | 0 | [6 empty] | DIL
33 | 741000002 | Přesun hmot (vnitrostaveništní i mimostaveništní dopravu, přesuny hmot všech jednotlivých dílů, dilčích rozpočtů) | soubor | 1 |  | 0 |  | 0 |  | 0 | 21 | 0 | 0 | 0 | 0 | 0 |  | Vlastní | Indiv | 0 | 0 |  | Práce | Běžná |  |  |  | POL1_9
34 | 741000003 | Pomocné práce (vysekání kapes pro kotvicí šrouby vodítek a prostupů pro rozvody a jejich zazdění, nebo zabetonování ve zdech nebo stropech; osazení, zazdění nebo zabetonování konzol, podpěr, závěsů, | soubor | 1 |  | 0 |  | 0 |  | 0 | 21 | 0 | 0 | 0 | 0 | 0 |  | Vlastní | Indiv | 0 | 0 |  | Práce | Běžná |  |  |  | POL1_9
|  | pevných bodů a konstrukcí; podezdění nebo podbetonování armatur; zalití kotevních šroubů, podlití strojů bez omezení rozsahu a tloušťky podloží, podlévání vyrovnaných strojů nebo jiných zařízení betonem; zabetonování kotvicích rámů do betonových bloků; nastřelování upevňovacích prvků) | [25 empty] | POP | pevných bodů a konstrukcí; podezdění nebo podbetonování armatur; zalití kotevních šroubů, podlití strojů bez omezení rozsahu a tloušťky podloží, podlévání vyrovnaných strojů nebo jiných zařízení betonem; zabetonování kotvicích rámů do betonových bloků; nastřelování upevňovacích prvků)
35 | 741000005 | Pomocný drobný materiál (drobný spojovací a kotvicí materiál, související doplňkový, podružný a, montážní materiál. Součástí jsou veškeré komponenty, upevňovací prvky, podpory apod.) | soubor | 1 |  | 0 |  | 0 |  | 0 | 21 | 0 | 0 | 0 | 0 | 0 |  | Vlastní | Indiv | 0 | 0 |  | Práce | Běžná |  |  |  | POL1_9
36 | 743414122 | Montáž rozvodek zapuštěných KT 250 | kus | 1 |  | 0 |  | 0 |  | 0 | 21 | 0 | 0 | 0 | 0 | 0 |  | Vlastní | Indiv | 0 | 0 |  | Práce | Běžná |  |  |  | POL1_9
37 | 743419110 | Otevření krabic vičkem na závit | kus | 4 |  | 0 |  | 0 |  | 0 | 21 | 0 | 0 | 0 | 0 | 0 |  | Vlastní | Indiv | 0 | 0 |  | Práce | Běžná |  |  |  | POL1_9
38 | 743412111 | Montáž krabic přístr zapušť PH kruh | kus | 11 |  | 0 |  | 0 |  | 0 | 21 | 0 | 0 | 0 | 0 | 0 |  | Vlastní | Indiv | 0 | 0 |  | Práce | Běžná |  |  |  | POL1_9
39 | 743411111 | Montáž krabic instal zapušť PH kruh | kus | 4 |  | 0 |  | 0 |  | 0 | 21 | 0 | 0 | 0 | 0 | 0 |  | Vlastní | Indiv | 0 | 0 |  | Práce | Běžná |  |  |  | POL1_9
40 | 743411121 | Montáž krabic instal zapušť PH 4hr | kus | 3 |  | 0 |  | 0 |  | 0 | 21 | 0 | 0 | 0 | 0 | 0 |  | Vlastní | Indiv | 0 | 0 |  | Práce | Běžná |  |  |  | POL1_9
41 | 744742810 | Montáž kabel sděl pevně sk.18-0,4kg | m | 390 |  | 0 |  | 0 |  | 0 | 21 | 0 | 0 | 0 | 0 | 0 |  | Vlastní | Indiv | 0 | 0 |  | Práce | Běžná |  |  |  | POL1_9
42 | 745904111 | Příplat za zatahování kabelů-0,75kg | m | 390 |  | 0 |  | 0 |  | 0 | 21 | 0 | 0 | 0 | 0 | 0 |  | Vlastní | Indiv | 0 | 0 |  | Práce | Běžná |  |  |  | POL1_9
43 | 744441100 | Mont kabel Cu-1kV pevně sk.1 -0,4kg | m | 150 |  | 0 |  | 0 |  | 0 | 21 | 0 | 0 | 0 | 0 | 0 |  | Vlastní | Indiv | 0 | 0 |  | Práce | Běžná |  |  |  | POL1_9
44 | 743419130 | Otevření krabic vičkem na 4 šrouby | kus | 4 |  | 0 |  | 0 |  | 0 | 21 | 0 | 0 | 0 | 0 | 0 |  | Vlastní | Indiv | 0 | 0 |  | Práce | Běžná |  |  |  | POL1_9
45 | 743591214 | Montáž příchytek kabel-p90 mm | kus | 350 |  | 0 |  | 0 |  | 0 | 21 | 0 | 0 | 0 | 0 | 0 |  | Vlastní | Indiv | 0 | 0 |  | Práce | Běžná |  |  |  | POL1_9
46 | 743341200 | Montáž krabic podlahových systémů venkovních | kus | 1 |  | 0 |  | 0 |  | 0 | 21 | 0 | 0 | 0 | 0 | 0 |  | Vlastní | Indiv | 0 | 0 |  | Práce | Běžná |  |  |  | POL1_9
47 | 740999910 | Zabezpečení pracoviště | soub | 1 |  | 0 |  | 0 |  | 0 | 21 | 0 | 0 | 0 | 0 | 0 |  | Vlastní | Indiv | 0 | 0 |  | Práce | Běžná |  |  |  | POL1_9
48 | 740999912 | Oprava proj. dokumentace dle skut.stavu dle vyhl. 499/2006 S | soub | 1 |  | 0 |  | 0 |  | 0 | 21 | 0 | 0 | 0 | 0 | 0 |  | Vlastní | Indiv | 0 | 0 |  | Práce | Běžná |  |  |  | POL1_9
49 | 740999906 | Revize, zkoušky, dílčí revize | soub | 1 |  | 0 |  | 0 |  | 0 | 21 | 0 | 0 | 0 | 0 | 0 |  | Vlastní | Indiv | 0 | 0 |  | Práce | Běžná |  |  |  | POL1_9
50 | 740999902 | Zapojení přístrojů a zařízení | soub | 1 |  | 0 |  | 0 |  | 0 | 21 | 0 | 0 | 0 | 0 | 0 |  | Vlastní | Indiv | 0 | 0 |  | Práce | Běžná |  |  |  | POL1_9
51 | 740999905 | Koordinace postupu práce s ostatními profesemi | soub | 1 |  | 0 |  | 0 |  | 0 | 21 | 0 | 0 | 0 | 0 | 0 |  | Vlastní | Indiv | 0 | 0 |  | Práce | Běžná |  |  |  | POL1_9
52 | 743112116 | Montáž trub inst PH oheb pevně p29 | m | 35 |  | 0 |  | 0 |  | 0 | 21 | 0 | 0 | 0 | 0 | 0 |  | Vlastní | Indiv | 0 | 0 |  | Práce | Běžná |  |  |  | POL1_9
53 | 743112117 | Montáž trub inst PH oheb pevně p36 | m | 20 |  | 0 |  | 0 |  | 0 | 21 | 0 | 0 | 0 | 0 | 0 |  | Vlastní | Indiv | 0 | 0 |  | Práce | Běžná |  |  |  | POL1_9
54 | 743112115 | Montáž trub inst PH oheb pevně p23 | m | 25 |  | 0 |  | 0 |  | 0 | 21 | 0 | 0 | 0 | 0 | 0 |  | Vlastní | Indiv | 0 | 0 |  | Práce | Běžná |  |  |  | POL1_9
55 | 740999913 | Pomocné lešení, plošina po celou dobu stavby | soub | 1 |  | 0 |  | 0 |  | 0 | 21 | 0 | 0 | 0 | 0 | 0 |  | Vlastní | Indiv | 0 | 0 |  | Práce | Běžná |  |  |  | POL1_9
56 | 740999914 | Montážní stroje a mechanismy | soub | 1 |  | 0 |  | 0 |  | 0 | 21 | 0 | 0 | 0 | 0 | 0 |  | Vlastní | Indiv | 0 | 0 |  | Práce | Běžná |  |  |  | POL1_9
Díl: | Stavební p | Stavební práce při elektromontážích - 846-9 |  |  |  | 0 |  | 0 |  | 0 |  | 0 |  | 0 |  | 0 |  |  |  |  | 0 | [6 empty] | DIL
57 | 971033300 | Bourání otv zdi cih 0,25m2, tl.45cm | kus | 7 |  | 0 |  | 0 |  | 0 | 21 | 0 | 0 | 0 | 0 | 0 |  | Vlastní | Indiv | 0 | 0 |  | Práce | Běžná |  |  |  | POL1_1
58 | 973022110 | Sekání kapes zdi bet.zař.0,1m2 15cm | kus | 1 |  | 0 |  | 0 |  | 0 | 21 | 0 | 0 | 0 | 0 | 0 |  | Vlastní | Indiv | 0 | 0 |  | Práce | Běžná |  |  |  | POL1_1
59 | 953993120 | Osazení hmoždinek stěn cihel d.8 mm | kus | 350 |  | 0 |  | 0 |  | 0 | 21 | 0 | 0 | 0 | 0 | 0 |  | Vlastní | Indiv | 0 | 0 |  | Práce | Běžná |  |  |  | POL1_1
60 | 971033100 | Bourání otv zdi cih 0,25m2, tl.15cm | kus | 18 |  | 0 |  | 0 |  | 0 | 21 | 0 | 0 | 0 | 0 | 0 |  | Vlastní | Indiv | 0 | 0 |  | Práce | Běžná |  |  |  | POL1_1
61 | 974031110 | Sekání rýh zdi cih hl.3 cm š.3 cm | m | 75 |  | 0 |  | 0 |  | 0 | 21 | 0 | 0 | 0 | 0 | 0 |  | Vlastní | Indiv | 0 | 0 |  | Práce | Běžná |  |  |  | POL1_1
62 | 974031220 | Sekání rýh zdi cih hl.5 cm š.5 cm | m | 20 |  | 0 |  | 0 |  | 0 | 21 | 0 | 0 | 0 | 0 | 0 |  | Vlastní | Indiv | 0 | 0 |  | Práce | Běžná |  |  |  | POL1_1
63 | 973031100 | Sekání kapes zdi cih.krabic 7x7x5 | kus | 15 |  | 0 |  | 0 |  | 0 | 21 | 0 | 0 | 0 | 0 | 0 |  | Vlastní | Indiv | 0 | 0 |  | Práce | Běžná |  |  |  | POL1_1
64 | 973031300 | Sekání kapes zdi cih.krabic15x15x10 | kus | 3 |  | 0 |  | 0 |  | 0 | 21 | 0 | 0 | 0 | 0 | 0 |  | Vlastní | Indiv | 0 | 0 |  | Práce | Běžná |  |  |  | POL1_1
65 | 132311318 | Rýhy ručně š.35 cm, hl.80 cm, tř.3 | m | 5 |  | 0 |  | 0 |  | 0 | 21 | 0 | 0 | 0 | 0 | 0 |  | Vlastní | Indiv | 0 | 0 |  | Práce | Běžná |  |  |  | POL1_1
66 | 171401000 | Ulož sypaníny do násypu zhut tř.3-4 | m3 | 1.4 |  | 0 |  | 0 |  | 0 | 21 | 0 | 0 | 0 | 0 | 0 |  | Vlastní | Indiv | 0 | 0 |  | Práce | Běžná |  |  |  | POL1_1
67 | 110002200 | Vytyč vedení podzem v zástavbě | km | 0.005 |  | 0 |  | 0 |  | 0 | 21 | 0 | 0 | 0 | 0 | 0 |  | Vlastní | Indiv | 0 | 0 |  | Práce | Běžná |  |  |  | POL1_1
68 | 131315950 | Jámy základů kabelových objektů tř3 | kus | 1 |  | 0 |  | 0 |  | 0 | 21 | 0 | 0 | 0 | 0 | 0 |  | Vlastní | Indiv | 0 | 0 |  | Práce | Běžná |  |  |  | POL1_1
69 | 270311200 | Základové konstrukce z betonu B 10 | m3 | 0.125 |  | 0 |  | 0 |  | 0 | 21 | 0 | 0 | 0 | 0 | 0 |  | Vlastní | Indiv | 0 | 0 |  | Práce | Běžná |  |  |  | POL1_1
70 | 451572110 | Lože pískové tl.10 cm, š.do 65 cm | m | 5 |  | 0 |  | 0 |  | 0 | 21 | 0 | 0 | 0 | 0 | 0 |  | Vlastní | Indiv | 0 | 0 |  | Práce | Běžná |  |  |  | POL1_1
71 | 174311318 | Zásyp rýh ručně š.35cm,hl.80cm,tř.3 | m | 5 |  | 0 |  | 0 |  | 0 | 21 | 0 | 0 | 0 | 0 | 0 |  | Vlastní | Indiv | 0 | 0 |  | Práce | Běžná |  |  |  | POL1_1
72 | 181111100 | Provizor úprava terénu se zhut tř.1 | m2 | 0.175 |  | 0 |  | 0 |  | 0 | 21 | 0 | 0 | 0 | 0 | 0 |  | Vlastní | Indiv | 0 | 0 |  | Práce | Běžná |  |  |  | POL1_1
Díl: | Montáže sl | Montáže slaboproudů |  |  |  | 0 |  | 0 |  | 0 |  | 0 |  | 0 |  | 0 |  |  |  |  | 0 | [6 empty] | DIL
73 | MS001381 | Svar optického vlákna Multimode, Singlemode | ks | 24 |  | 0 |  | 0 |  | 0 | 21 | 0 | 0 | 0 | 0 | 0 |  | Vlastní | Indiv | 0 | 0 |  | Práce | Běžná |  |  |  | POL1_9
74 | MS001411 | Upevnění FO kab.v FO rozvaděči vč.odizol.primární a sekund.i | ks | 1 |  | 0 |  | 0 |  | 0 | 21 | 0 | 0 | 0 | 0 | 0 |  | Vlastní | Indiv | 0 | 0 |  | Specifikace | Běžná |  |  |  | POL3_0
75 | MS001341 | Měření jedno vlákno přímou metodou | ks | 24 |  | 0 |  | 0 |  | 0 | 21 | 0 | 0 | 0 | 0 | 0 |  | Vlastní | Indiv | 0 | 0 |  | Práce | Běžná |  |  |  | POL1_9
76 | MS001041 | Zhotovení štítku na panel | ks | 17 |  | 0 |  | 0 |  | 0 | 21 | 0 | 0 | 0 | 0 | 0 |  | Vlastní | Indiv | 0 | 0 |  | Práce | Běžná |  |  |  | POL1_9
77 | MS001211 | Měření RJ 45 UTP, FTP | ks | 17 |  | 0 |  | 0 |  | 0 | 21 | 0 | 0 | 0 | 0 | 0 |  | Vlastní | Indiv | 0 | 0 |  | Práce | Běžná |  |  |  | POL1_9
78 | MS001431 | Popis FO rozvaděče - 2vlákna a násobky dle počtu vláken | ks | 24 |  | 0 |  | 0 |  | 0 | 21 | 0 | 0 | 0 | 0 | 0 |  | Vlastní | Indiv | 0 | 0 |  | Specifikace | Běžná |  |  |  | POL3_0
79 | MS007652 | Programování záznamů, zpráv, hlášení | ks | 1 |  | 0 |  | 0 |  | 0 | 21 | 0 | 0 | 0 | 0 | 0 |  | Vlastní | Indiv | 0 | 0 |  | Specifikace | Běžná |  |  |  | POL3_0
80 | MS007681 | Montáž repro skříně 10 W | ks | 15 |  | 0 |  | 0 |  | 0 | 21 | 0 | 0 | 0 | 0 | 0 |  | Vlastní | Indiv | 0 | 0 |  | Práce | Běžná |  |  |  | POL1_9
81 | MS007601 | Montáž jednotky zesilovače 100 W | ks | 1 |  | 0 |  | 0 |  | 0 | 21 | 0 | 0 | 0 | 0 | 0 |  | Vlastní | Indiv | 0 | 0 |  | Práce | Běžná |  |  |  | POL1_9
82 | MS001441 | Kompletace a instalace FO rozvaděče do datové skříně | ks | 1 |  | 0 |  | 0 |  | 0 | 21 | 0 | 0 | 0 | 0 | 0 |  | Vlastní | Indiv | 0 | 0 |  | Specifikace | Běžná |  |  |  | POL3_0
83 | MS007571 | Montáž pracoviště RU 3 programového | ks | 1 |  | 0 |  | 0 |  | 0 | 21 | 0 | 0 | 0 | 0 | 0 |  | Vlastní | Indiv | 0 | 0 |  | Práce | Běžná |  |  |  | POL1_9
84 | MS001031 | Zhotovení štítku na výstupní modul | ks | 17 |  | 0 |  | 0 |  | 0 | 21 | 0 | 0 | 0 | 0 | 0 |  | Vlastní | Indiv | 0 | 0 |  | Práce | Běžná |  |  |  | POL1_9
85 | MS000831 | Montáž nátěnného rozvaděče | ks | 1 |  | 0 |  | 0 |  | 0 | 21 | 0 | 0 | 0 | 0 | 0 |  | Vlastní | Indiv | 0 | 0 |  | Práce | Běžná |  |  |  | POL1_9
86 | MS000841 | Instalace panelu 1 - 2 U včetně upevnění modulů | ks | 1 |  | 0 |  | 0 |  | 0 | 21 | 0 | 0 | 0 | 0 | 0 |  | Vlastní | Indiv | 0 | 0 |  | Specifikace | Běžná |  |  |  | POL3_0
87 | MS000731 | ukončení kab. 4páry FTP na bloku cat.6 | ks | 24 |  | 0 |  | 0 |  | 0 | 21 | 0 | 0 | 0 | 0 | 0 |  | Vlastní | Indiv | 0 | 0 |  | Práce | Běžná |  |  |  | POL1_9
88 | MS000531 | Ukončení konektor RJ45 samec - plug | ks | 7 |  | 0 |  | 0 |  | 0 | 21 | 0 | 0 | 0 | 0 | 0 |  | Vlastní | Indiv | 0 | 0 |  | Práce | Běžná |  |  |  | POL1_9
89 | MS000681 | zásuvka s modulem Cat.6 - 2x RJ45 FTP | ks | 4 |  | 0 |  | 0 |  | 0 | 21 | 0 | 0 | 0 | 0 | 0 |  | Vlastní | Indiv | 0 | 0 |  | Specifikace | Běžná |  |  |  | POL3_0
90 | MS000861 | Upevnění zařízení k vedení vodičů | ks | 1 |  | 0 |  | 0 |  | 0 | 21 | 0 | 0 | 0 | 0 | 0 |  | Vlastní | Indiv | 0 | 0 |  | Specifikace | Běžná |  |  |  | POL3_0
91 | MS001001 | Upevnění bloku napájení 230V | ks | 1 |  | 0 |  | 0 |  | 0 | 21 | 0 | 0 | 0 | 0 | 0 |  | Vlastní | Indiv | 0 | 0 |  | Specifikace | Běžná |  |  |  | POL3_0
92 | MS001021 | zhotovení kabelového štítku | ks | 34 |  | 0 |  | 0 |  | 0 | 21 | 0 | 0 | 0 | 0 | 0 |  | Vlastní | Indiv | 0 | 0 |  | Práce | Běžná |  |  |  | POL1_9
93 | MS000999 | Uzemnění datového rozvaděče | ks | 1 |  | 0 |  | 0 |  | 0 | 21 | 0 | 0 | 0 | 0 | 0 |  | Vlastní | Indiv | 0 | 0 |  | Práce | Běžná |  |  |  | POL1_9
94 | MS000881 | Upevnění police do rozvaděče | ks | 1 |  | 0 |  | 0 |  | 0 | 21 | 0 | 0 | 0 | 0 | 0 |  | Vlastní | Indiv | 0 | 0 |  | Specifikace | Běžná |  |  |  | POL3_0
95 | MS000891 | Montáž panelu krycího 1U - 3U | ks | 1 |  | 0 |  | 0 |  | 0 | 21 | 0 | 0 | 0 | 0 | 0 |  | Vlastní | Indiv | 0 | 0 |  | Práce | Běžná |  |  |  | POL1_9
[26 empty] | 15 | 21 | DPH
| Celkem |  |  |  |  | 0 | [19 empty] | 0 | 0 | SUM
END
Note on S6: Jedná se o informaci, zda se jedná o položku, která je do rozpočtu zadána z cenové soustavy RTS, nebo vlastní.
Note on T6: Jedná se o název CÚ, která je zadána u položky rozpočtu

## SO 02 UT Pol
Položkový soupis prací a dodávek | [27 empty] | #TypZaznamu#
S: | 136 | ZOO HODONÍN, Vstupní prostor areálu, pokladny, WC | [25 empty] | STA
O: | SO 02 | Budova pokladny a sociálního zařízení | [22 empty] | STA |  |  | OBJ
R: | UT | Vytápění | [25 empty] | ROZ
P.č. | Číslo položky | Název položky | MJ | Množství | Cena / MJ | Celkem | Dodávka | Dodávka celk. | Montáž | Montáž celk. | DPH | Cena s DPH | Hmotnost / MJ | Hmotnost celk.(t) | Dem. hmotnost / MJ | Dem. hmotnost celk.(t) | Ceník | Cen. soustava / platnost | Cenová úroveň | Nhod / MJ | Nhod celk. | Dodavatel | Typ položky | Stav položky
Díl: | 713 | Izolace tepelné |  |  |  | 0 |  | 0 |  | 0 |  | 0 |  | 0.01 |  | 0 |  |  |  |  | 0 | [6 empty] | DIL
1 | rút 13 | Izolace minerální tl. 80 mm, vnitřní průměr 28mm, včetně oplechování al.plechem | m | 2 |  | 0 |  | 0 |  | 0 | 21 | 0 | 0 | 0 | 0 | 0 |  | Vlastní | Indiv | 0 | 0 |  | Práce | Běžná |  |  |  | POL1_
2 | 836237T10 | Mtž izolačních pouzder | m | 34 |  | 0 |  | 0 |  | 0 | 21 | 0 | 0 | 0 | 0 | 0 |  | Vlastní | Index | 0 | 0 |  | Práce | Běžná |  |  |  | POL1_
3 | 631547113R | pouzdro potrubní řezané; minerální vlákno; povrchová úprava Al fólie se skelnou mřížkou; vnitřní průměr 22,0 mm; tl. izolace 30,0 mm; provozní teplota do 250 °C; tepelná vodivost (10°C) 0,0330 W/mK; tepelná vodivost (50°C) 0,037 W/mK | m | 10 |  | 0 |  | 0 |  | 0 | 21 | 0 | 0.00029 | 0 | 0 | 0 | SPCM | RTS 23/ I | RTS 21/ II | 0 | 0 |  | Specifikace | Běžná |  |  |  | POL3_
4 | 631547114R | pouzdro potrubní řezané; minerální vlákno; povrchová úprava Al fólie se skelnou mřížkou; vnitřní průměr 28,0 mm; tl. izolace 30,0 mm; provozní teplota do 250 °C; tepelná vodivost (10°C) 0,0330 W/mK; tepelná vodivost (50°C) 0,037 W/mK | m | 24 |  | 0 |  | 0 |  | 0 | 21 | 0 | 0.00031 | 0.01 | 0 | 0 | SPCM | RTS 23/ I | RTS 21/ II | 0 | 0 |  | Specifikace | Běžná |  |  |  | POL3_
5 | 998713201R00 | Přesun hmot pro izolace tepelné v objektech výšky do 6 m | % | 112.71 |  | 0 |  | 0 |  | 0 | 21 | 0 | 0 | 0 | 0 | 0 | 800-713 | RTS 23/ I | RTS 21/ II | 0 | 0 |  | Práce | Běžná |  |  |  | POL1_7
|  | 50 m vodorovně | [25 empty] | SPI
Díl: | 732 | Strojovny |  |  |  | 0 |  | 0 |  | 0 |  | 0 |  | 0.01 |  | 0 |  |  |  |  | 0.81 | [6 empty] | DIL
6 | 732331515R00 | Nádoby expanzní tlakové Nádoby expanzní tlakové s membránou obsah 50 l | soubor | 1 |  | 0 |  | 0 |  | 0 | 21 | 0 | 0.01386 | 0.01 | 0 | 0 | 800-731 | RTS 23/ I | RTS 21/ II | 0.81 | 0.81 |  | Práce | Běžná |  |  |  | POL1_
7 | rút 011 | Tepelné čerpadlo vzduch/voda, kompaktní provedení, min.výkon 6,02 KW, při A2/W35, dod+mtž | ks | 1 |  | 0 |  | 0 |  | 0 | 21 | 0 | 0 | 0 | 0 | 0 |  | Vlastní | Indiv | 0 | 0 |  | Práce | Běžná |  |  |  | POL1_
8 | 836240T10 | Tepelné čerpadlo vzduch/voda v kompaktním provedení - uvedení do provozu | ks | 1 |  | 0 |  | 0 |  | 0 | 21 | 0 | 0 | 0 | 0 | 0 |  | Vlastní | Index | 0 | 0 |  | Práce | Běžná |  |  |  | POL1_
9 | 836243T10 | El. topný kabel pro tepelné čerpadlo (do odpadu) | ks | 1 |  | 0 |  | 0 |  | 0 | 21 | 0 | 0 | 0 | 0 | 0 |  | Vlastní | Index | 0 | 0 |  | Práce | Běžná |  |  |  | POL1_
10 | rút 041 | Kombinovaná nádrž DUO 750/200 PR, V=750 l, vnořený zásobník 190 l, integrovaný vým. 2,5m2 Stratifikační dělicí plech, el. tělesa 3+5+5 kW, izolace | ks | 1 |  | 0 |  | 0 |  | 0 | 21 | 0 | 0 | 0 | 0 | 0 |  | Vlastní | Indiv | 0 | 0 |  | Práce | Běžná |  |  |  | POL1_
11 | rút 051 | Montáž akumulační nádrže DUO 750/200 PR, včetně izolace | ks | 1 |  | 0 |  | 0 |  | 0 | 21 | 0 | 0 | 0 | 0 | 0 |  | Vlastní | Indiv | 0 | 0 |  | Práce | Běžná |  |  |  | POL1_
12 | rút 06 | Inteligentní regulátor pro řízení TČ, dvou směš.větví ÚT, cirkul. čerp .TV. Dod+mtž Ethernet.zásuvka, zdroj, SD karta | soubor | 1 |  | 0 |  | 0 |  | 0 | 21 | 0 | 0 | 0 | 0 | 0 |  | Vlastní | Indiv | 0 | 0 |  | Práce | Běžná |  |  |  | POL1_
13 | rút 071 | Kompletně vystrojený rozvaděč MaR, pro el.přívod 15 kWh | ks | 1 |  | 0 |  | 0 |  | 0 | 21 | 0 | 0 | 0 | 0 | 0 |  | Vlastní | Indiv | 0 | 0 |  | Práce | Běžná |  |  |  | POL1_
14 | rút 081 | Kombinovaný rozdělovač ÚT, od zdroje DN25, 2*topný okruh DN25, izolace - dod+mtž | ks | 1 |  | 0 |  | 0 |  | 0 | 21 | 0 | 0 | 0 | 0 | 0 |  | Vlastní | Indiv | 0 | 0 |  | Práce | Běžná |  |  |  | POL1_
15 | rút 091 | Čerpadlová skupina se směšovašem DN25, s pohonem, čerpadlo 0,6 m3/h, 30 kPa | ks | 2 |  | 0 |  | 0 |  | 0 | 21 | 0 | 0 | 0 | 0 | 0 |  | Vlastní | Indiv | 0 | 0 |  | Práce | Běžná |  |  |  | POL1_
16 | 836249T10 | Servisní ventil se zajištěním, k exp. nádobě, DN25 | ks | 1 |  | 0 |  | 0 |  | 0 | 21 | 0 | 0 | 0 | 0 | 0 |  | Vlastní | Index | 0 | 0 |  | Práce | Běžná |  |  |  | POL1_
17 | 998732201R00 | Přesun hmot pro strojovny v objektech výšky do 6 m | % | 3761 |  | 0 |  | 0 |  | 0 | 21 | 0 | 0 | 0 | 0 | 0 | 800-731 | RTS 23/ I | RTS 21/ II | 0 | 0 |  | Práce | Běžná |  |  |  | POL1_7
Díl: | 733 | Rozvod potrubí |  |  |  | 0 |  | 0 |  | 0 |  | 0 |  | 0.05 |  | 0 |  |  |  |  | 11.78 | [6 empty] | DIL
18 | 733163104R00 | Potrubí z měděných trubek měděné potrubí, D 22 mm, s 1,0 mm, pájení pomocí kapilárních pájecích tvarovek | m | 10 |  | 0 |  | 0 |  | 0 | 21 | 0 | 0.00101 | 0.01 | 0 | 0 | 800-731 | RTS 23/ I | RTS 21/ II | 0.31738 | 3.17 |  | Práce | Běžná |  |  |  | POL1_
|  | včetně tvarovek, bez zednických výpomocí | [25 empty] | SPI
|  | Včetně pomocného lešení o výšce podlahy do 1900 mm a pro zatížení do 1,5 kPa. | [25 empty] | POP
19 | 733163105R00 | Potrubí z měděných trubek měděné potrubí, D 28 mm, s 1,5 mm, pájení pomocí kapilárních pájecích tvarovek | m | 24 |  | 0 |  | 0 |  | 0 | 21 | 0 | 0.0016 | 0.04 | 0 | 0 | 800-731 | RTS 23/ I | RTS 21/ II | 0.33332 | 8 |  | Práce | Běžná |  |  |  | POL1_
|  | včetně tvarovek, bez zednických výpomocí | [25 empty] | SPI
|  | Včetně pomocného lešení o výšce podlahy do 1900 mm a pro zatížení do 1,5 kPa. | [25 empty] | POP
20 | 733190106R00 | Tlakové zkoušky potrubí ocelových závitových, plastových, měděných do DN 32 | m | 34 |  | 0 |  | 0 |  | 0 | 21 | 0 | 0 | 0 | 0 | 0 | 800-731 | RTS 23/ I | RTS 21/ II | 0.018 | 0.61 |  | Práce | Běžná |  |  |  | POL1_
|  | Včetně dodávky vody, uzavření a zabezpečení konců potrubí. | [25 empty] | POP
21 | rút 12 | Hadice opletená 2*G1", dl. 750mm | ks | 2 |  | 0 |  | 0 |  | 0 | 21 | 0 | 0 | 0 | 0 | 0 |  | Vlastní | Indiv | 0 | 0 |  | Práce | Běžná |  |  |  | POL1_
22 | rút-31 | předizolovaná dvojitá plastová trubka 25, 2*25*2,3/175, dod+mtž | m | 18 |  | 0 |  | 0 |  | 0 | 21 | 0 | 0 | 0 | 0 | 0 |  | Vlastní | Indiv | 0 | 0 |  | Specifikace | Běžná |  |  |  | POL3_
23 | 998733201R00 | Přesun hmot pro rozvody potrubí v objektech výšky do 6 m | % | 634.962 |  | 0 |  | 0 |  | 0 | 21 | 0 | 0 | 0 | 0 | 0 | 800-731 | RTS 23/ I | RTS 21/ II | 0 | 0 |  | Práce | Běžná |  |  |  | POL1_7
Díl: | 734 | Armatury |  |  |  | 0 |  | 0 |  | 0 |  | 0 |  | 0.01 |  | 0 |  |  |  |  | 6.5 | [6 empty] | DIL
24 | 734215133R00 | Ventil automatický, odvzdušňovací, mosazný, PN 14, DN 15, včetně dodávky materiálu | kus | 3 |  | 0 |  | 0 |  | 0 | 21 | 0 | 0.0001 | 0 | 0 | 0 | 800-731 | RTS 23/ I | RTS 21/ II | 0.062 | 0.19 |  | Práce | Běžná |  |  |  | POL1_
25 | 734235123R00 | Kohout kulový, mosazný, DN 25, PN 35, vnitřní-vnitřní, včetně dodávky materiálu | kus | 12 |  | 0 |  | 0 |  | 0 | 21 | 0 | 0.00048 | 0.01 | 0 | 0 | 800-731 | RTS 23/ I | RTS 21/ II | 0.227 | 2.72 |  | Práce | Běžná |  |  |  | POL1_
26 | 734255111R00 | Ventil pojistný závitový 2,5 bar, mosazný, DN 15, vnitřní-vnitřní závit, včetně dodávky materiálu | kus | 1 |  | 0 |  | 0 |  | 0 | 21 | 0 | 0.00021 | 0 | 0 | 0 | 800-731 | RTS 23/ I | RTS 21/ II | 0.165 | 0.17 |  | Práce | Běžná |  |  |  | POL1_
27 | 835507T10 | Kohout kul.vypouštěcí,komplet, DN 15 | kus | 6 |  | 0 |  | 0 |  | 0 | 21 | 0 | 0 | 0 | 0 | 0 |  | Vlastní | Index | 0 | 0 |  | Práce | Běžná |  |  |  | POL1_
28 | 734295213R00 | Filtr mosazný, DN 25, PN 20, vnitřní-vnitřní závit, včetně dodávky materiálu | kus | 1 |  | 0 |  | 0 |  | 0 | 21 | 0 | 0.00046 | 0 | 0 | 0 | 800-731 | RTS 23/ I | RTS 21/ II | 0.227 | 0.23 |  | Práce | Běžná |  |  |  | POL1_
29 | 734411141R00 | Teploměr dvoukovový s pevným stonkem a jímkou rozsah do 200° C DTR, pevný stonek 60 mm, včetně dodávky materiálu | kus | 4 |  | 0 |  | 0 |  | 0 | 21 | 0 | 0.00063 | 0 | 0 | 0 | 800-731 | RTS 18/ I | RTS 18/ I | 0.381 | 1.52 |  | Práce | Běžná |  |  |  | POL1_
30 | 734494213R00 | Návarek s trubkovým závitem G 1/2", včetně dodávky materiálu | kus | 6 |  | 0 |  | 0 |  | 0 | 21 | 0 | 0.00024 | 0 | 0 | 0 | 800-731 | RTS 23/ I | RTS 21/ II | 0.278 | 1.67 |  | Práce | Běžná |  |  |  | POL1_
31 | rút 15 | Ventil trojcestný rozdělovací, včetně pohonu, DN25 | ks | 2 |  | 0 |  | 0 |  | 0 | 21 | 0 | 0 | 0 | 0 | 0 |  | Vlastní | Indiv | 0 | 0 |  | Práce | Běžná |  |  |  | POL1_
32 | 38841248R | tlakoměr standardní; d tlakoměru 63,0 mm; připojení spodní M12x1,5, G 1/4"; třída přesnosti 1,6 % | kus | 1 |  | 0 |  | 0 |  | 0 | 21 | 0 | 0.0007 | 0 | 0 | 0 | SPCM | RTS 23/ I | RTS 21/ II | 0 | 0 |  | Specifikace | Běžná |  |  |  | POL3_
33 | 998734201R00 | Přesun hmot pro armatury v objektech výšky do 6 m | % | 275.785 |  | 0 |  | 0 |  | 0 | 21 | 0 | 0 | 0 | 0 | 0 | 800-731 | RTS 23/ I | RTS 21/ II | 0 | 0 |  | Práce | Běžná |  |  |  | POL1_7
Díl: | 736 | Podlahové vytápění |  |  |  | 0 |  | 0 |  | 0 |  | 0 |  | 0 |  | 0 |  |  |  |  | 24 | [6 empty] | DIL
34 | rút 16 | Podlahové vytápění na systémovou desku s izolací tl. 30 mm, potrubí PE-Xa 17x2 | m2 | 108 |  | 0 |  | 0 |  | 0 | 21 | 0 | 0 | 0 | 0 | 0 |  | Vlastní | Indiv | 0 | 0 |  | Práce | Běžná |  |  |  | POL1_
35 | rút 18 | Plastový rozdělovač, s průtokoměry, 7 okruhů, skříň pod omítku | ks | 1 |  | 0 |  | 0 |  | 0 | 21 | 0 | 0 | 0 | 0 | 0 |  | Vlastní | Indiv | 0 | 0 |  | Práce | Běžná |  |  |  | POL1_
36 | rút19 | Plastový rozdělovač, s průtokoměry, 2 okruhy, skříň pod omítku | ks | 1 |  | 0 |  | 0 |  | 0 | 21 | 0 | 0 | 0 | 0 | 0 |  | Vlastní | Indiv | 0 | 0 |  | Práce | Běžná |  |  |  | POL1_
37 | 904 R02 | Hzs-zkousky v ramci montaz.praci Topná zkouška | h | 24 |  | 0 |  | 0 |  | 0 | 21 | 0 | 0 | 0 | 0 | 0 |  | Vlastní | Indiv | 1 | 24 |  | HZS | Běžná |  |  |  | POL10_
38 | 998736201R00 | Přesun hmot pro podlahové vytápění v objektech výšky do 6 m | % | 1540 |  | 0 |  | 0 |  | 0 | 21 | 0 | 0 | 0 | 0 | 0 | 800-731 | RTS 23/ I | RTS 21/ II | 0 | 0 |  | Práce | Běžná |  |  |  | POL1_7
[26 empty] | 15 | 21 | DPH
| Celkem |  |  |  |  | 0 | [19 empty] | 0 | 0 | SUM
END
Note on S6: Jedná se o informaci, zda se jedná o položku, která je do rozpočtu zadána z cenové soustavy RTS, nebo vlastní.
Note on T6: Jedná se o název CÚ, která je zadána u položky rozpočtu

## SO 02 VZT Pol
Položkový soupis prací a dodávek | [27 empty] | #TypZaznamu#
S: | 136 | ZOO HODONÍN, Vstupní prostor areálu, pokladny, WC | [25 empty] | STA
O: | SO 02 | Budova pokladny a sociálního zařízení | [22 empty] | STA |  |  | OBJ
R: | VZT | ZAŘÍZENÍ VZT A KLIMATIZACE | [25 empty] | ROZ
P.č. | Číslo položky | Název položky | MJ | Množství | Cena / MJ | Celkem | Dodávka | Dodávka celk. | Montáž | Montáž celk. | DPH | Cena s DPH | Hmotnost / MJ | Hmotnost celk.(t) | Dem. hmotnost / MJ | Dem. hmotnost celk.(t) | Ceník | Cen. soustava / platnost | Cenová úroveň | Nhod / MJ | Nhod celk. | Dodavatel | Typ položky | Stav položky
Díl: | Zařízení 1 | Zařízení 1 - Podtlakové větrání sociálního zázemí pro návštěvníky |  |  |  | 0 |  | 0 |  | 0 |  | 0 |  | 0 |  | 0 |  |  |  |  | 0 | [6 empty] | DIL
1 | 1.01.01 | Odvodní diagonální ventilátor do kruhového potrubí; tříotáčkový, odvodní(ovládání: pohybovým čidlem, + časový doběh) | ks | 1 |  | 0 |  | 0 |  | 0 | 21 | 0 | 0 | 0 | 0 | 0 |  | Vlastní | Indiv | 0 | 0 |  | Specifikace | Běžná |  |  |  | POL3_0
|  | - Výkon Qv = 360 m3/h, pext= 150 Pa | [25 empty] | POP
2 | 1.01.02 | Odvodní diagonální ventilátor do kruhového potrubí; tříotáčkový, odvodní(ovládání: pohybovým čidlem, + časový doběh) | ks | 1 |  | 0 |  | 0 |  | 0 | 21 | 0 | 0 | 0 | 0 | 0 |  | Vlastní | Indiv | 0 | 0 |  | Specifikace | Běžná |  |  |  | POL3_0
|  | - Výkon Qv = 350 m3/h, pext= 150 Pa | [25 empty] | POP
3 | 1.01.03 | Odvodní diagonální ventilátor do kruhového potrubí; tříotáčkový, odvodní(ovládání: pohybovým čidlem, + časový doběh) | ks | 1 |  | 0 |  | 0 |  | 0 | 21 | 0 | 0 | 0 | 0 | 0 |  | Vlastní | Indiv | 0 | 0 |  | Specifikace | Běžná |  |  |  | POL3_0
|  | - Výkon Qv = 240 m3/h, pext= 150 Pa | [25 empty] | POP
4 | 1.01.04 | Odvodní diagonální ventilátor do kruhového potrubí; dvouotáčkový, odvodní(ovládání: pohybovým, čidlem + časový doběh) | ks | 1 |  | 0 |  | 0 |  | 0 | 21 | 0 | 0 | 0 | 0 | 0 |  | Vlastní | Indiv | 0 | 0 |  | Specifikace | Běžná |  |  |  | POL3_0
|  | - Výkon Qv = 150 m3/h, pext= 80 Pa | [25 empty] | POP
5 | 1.01.05 | Odvodní diagonální ventilátor do kruhového potrubí; dvouotáčkový, odvodní(ovládání: pohybovým, čidlem + časový doběh) | ks | 1 |  | 0 |  | 0 |  | 0 | 21 | 0 | 0 | 0 | 0 | 0 |  | Vlastní | Indiv | 0 | 0 |  | Specifikace | Běžná |  |  |  | POL3_0
|  | - Výkon Qv = 130 m3/h, pext= 80 Pa | [25 empty] | POP
6 | 1.01.06 | Odvodní diagonální ventilátor do kruhového potrubí; dvouotáčkový, odvodní(ovládání: pohybovým, čidlem + časový doběh) | ks | 2 |  | 0 |  | 0 |  | 0 | 21 | 0 | 0 | 0 | 0 | 0 |  | Vlastní | Indiv | 0 | 0 |  | Specifikace | Běžná |  |  |  | POL3_0
|  | - Výkon Qv = 80 m3/h, pext= 80 Pa | [25 empty] | POP
7 | 1.01.07 | Odvodní diagonální ventilátor do kruhového potrubí; dvouotáčkový, odvodní(ovládání: pohybovým, čidlem + časový doběh) | ks | 1 |  | 0 |  | 0 |  | 0 | 21 | 0 | 0 | 0 | 0 | 0 |  | Vlastní | Indiv | 0 | 0 |  | Specifikace | Běžná |  |  |  | POL3_0
|  | - Výkon Qv = 50 m3/h, pext= 80 Pa | [25 empty] | POP
8 | 1.02.01 | Zpětná klapka, těsná s magnetem, kruhová D=150 mm | ks | 3 |  | 0 |  | 0 |  | 0 | 21 | 0 | 0 | 0 | 0 | 0 |  | Vlastní | Indiv | 0 | 0 |  | Práce | Běžná |  |  |  | POL1_1
9 | 1.02.02 | Zpětná klapka, těsná s magnetem, kruhová D=125 mm | ks | 5 |  | 0 |  | 0 |  | 0 | 21 | 0 | 0 | 0 | 0 | 0 |  | Vlastní | Indiv | 0 | 0 |  | Práce | Běžná |  |  |  | POL1_1
10 | 1.03.01 | Uzavírací klapka, čtyřhranná 315x160 mm, příprava na servopohon 230V | ks | 1 |  | 0 |  | 0 |  | 0 | 21 | 0 | 0 | 0 | 0 | 0 |  | Vlastní | Indiv | 0 | 0 |  | Specifikace | Běžná |  |  |  | POL3_0
11 | 1.03.02 | Uzavírací klapka, kruhová D=160 mm, příprava na servopohon 230V | ks | 1 |  | 0 |  | 0 |  | 0 | 21 | 0 | 0 | 0 | 0 | 0 |  | Vlastní | Indiv | 0 | 0 |  | Specifikace | Běžná |  |  |  | POL3_0
12 | 1.04 | Talířový ventil, čtyřhranný, univerzální; d=125; vč. zděře | ks | 26 |  | 0 |  | 0 |  | 0 | 21 | 0 | 0 | 0 | 0 | 0 |  | Vlastní | Indiv | 0 | 0 |  | Specifikace | Běžná |  |  |  | POL3_0
13 | 1.05.01 | Vířivý anemostat 300x8, pro přirozený přívod vzduchu | ks | 7 |  | 0 |  | 0 |  | 0 | 21 | 0 | 0 | 0 | 0 | 0 |  | Vlastní | Indiv | 0 | 0 |  | Specifikace | Běžná |  |  |  | POL3_0
14 | 1.05.02 | Plenum box pro připojení čelní desky a potrubí, horizontální připojení, s perforovanou klapkou | ks | 7 |  | 0 |  | 0 |  | 0 | 21 | 0 | 0 | 0 | 0 | 0 |  | Vlastní | Indiv | 0 | 0 |  | Specifikace | Běžná |  |  |  | POL3_0
15 | 1.06.01 | Stěnová mřížka, jednořadá, upínání šrouby, horizontální lamely, 500x300, rozteč lamel 20 | ks | 2 |  | 0 |  | 0 |  | 0 | 21 | 0 | 0 | 0 | 0 | 0 |  | Vlastní | Indiv | 0 | 0 |  | Specifikace | Běžná |  |  |  | POL3_0
16 | 1.06.02 | Stěnová mřížka, jednořadá, upínání šrouby, horizontální lamely, 400x300, rozteč lamel 20 | ks | 2 |  | 0 |  | 0 |  | 0 | 21 | 0 | 0 | 0 | 0 | 0 |  | Vlastní | Indiv | 0 | 0 |  | Specifikace | Běžná |  |  |  | POL3_0
17 | 1.06.03 | Stěnová mřížka, jednořadá, upínání šrouby, horizontální lamely, 400x200, rozteč lamel 20 | ks | 2 |  | 0 |  | 0 |  | 0 | 21 | 0 | 0 | 0 | 0 | 0 |  | Vlastní | Indiv | 0 | 0 |  | Specifikace | Běžná |  |  |  | POL3_0
18 | 1.20.01 | ČTYŘHRANNÉ POTRUBÍ, pozink do obvodu 1600, vč. 80% tvarovek | bm | 6 |  | 0 |  | 0 |  | 0 | 21 | 0 | 0 | 0 | 0 | 0 |  | Vlastní | Indiv | 0 | 0 |  | Specifikace | Běžná |  |  |  | POL3_0
19 | 1.20.02 | ČTYŘHRANNÉ POTRUBÍ, pozink do obvodu 1000, vč. 50% tvarovek | bm | 8 |  | 0 |  | 0 |  | 0 | 21 | 0 | 0 | 0 | 0 | 0 |  | Vlastní | Indiv | 0 | 0 |  | Specifikace | Běžná |  |  |  | POL3_0
20 | 1.30.01 | SPIRO POTRUBÍ s břitovým těsněním SPIRO 160 spiro potrubí, vč. tvarovek | bm | 22 |  | 0 |  | 0 |  | 0 | 21 | 0 | 0 | 0 | 0 | 0 |  | Vlastní | Indiv | 0 | 0 |  | Specifikace | Běžná |  |  |  | POL3_0
21 | 1.30.02 | SPIRO POTRUBÍ s břitovým těsněním SPIRO 150 spiro potrubí, vč. tvarovek | bm | 32 |  | 0 |  | 0 |  | 0 | 21 | 0 | 0 | 0 | 0 | 0 |  | Vlastní | Indiv | 0 | 0 |  | Specifikace | Běžná |  |  |  | POL3_0
22 | 1.30.03 | SPIRO POTRUBÍ s břitovým těsněním SPIRO 125 spiro potrubí, vč. tvarovek | bm | 64 |  | 0 |  | 0 |  | 0 | 21 | 0 | 0 | 0 | 0 | 0 |  | Vlastní | Indiv | 0 | 0 |  | Specifikace | Běžná |  |  |  | POL3_0
23 | 1.50.01 | OHEBNÁ HADICE tepelně a hlukově izolovaná hadice d=150, tl. zolace 25 mm | bm | 18 |  | 0 |  | 0 |  | 0 | 21 | 0 | 0 | 0 | 0 | 0 |  | Vlastní | Indiv | 0 | 0 |  | Specifikace | Běžná |  |  |  | POL3_0
24 | 1.50.02 | OHEBNÁ HADICE tepelně a hlukově izolovaná hadice d=125, tl. zolace 25 mm | bm | 58 |  | 0 |  | 0 |  | 0 | 21 | 0 | 0 | 0 | 0 | 0 |  | Vlastní | Indiv | 0 | 0 |  | Specifikace | Běžná |  |  |  | POL3_0
25 | 1.60 | TEPELNÁ - tl. 15 mm KAUČUK, vnitřní | m2 | 12 |  | 0 |  | 0 |  | 0 | 21 | 0 | 0 | 0 | 0 | 0 |  | Vlastní | Indiv | 0 | 0 |  | Specifikace | Běžná |  |  |  | POL3_0
26 | 1.90 | Servopohon pro ovládání uazvíracích klapek, 230 V | ks | 2 |  | 0 |  | 0 |  | 0 | 21 | 0 | 0 | 0 | 0 | 0 |  | Vlastní | Indiv | 0 | 0 |  | Specifikace | Běžná |  |  |  | POL3_0
Díl: | Zařízení 2 | Zařízení 2 - Podtlakové větrání zázemí pro zaměstnance |  |  |  | 0 |  | 0 |  | 0 |  | 0 |  | 0 |  | 0 |  |  |  |  | 0 | [6 empty] | DIL
27 | 2.01 | Odvodní diagonální ventilátor do kruhového potrubí; dvouotáčkový, odvodní(ovládání: pohybovým, čidlem, příp. tlačítkem se světlem + časový doběh) | ks | 2 |  | 0 |  | 0 |  | 0 | 21 | 0 | 0 | 0 | 0 | 0 |  | Vlastní | Indiv | 0 | 0 |  | Specifikace | Běžná |  |  |  | POL3_0
|  | - Výkon Qv = 80 m3/h, pext= 80 Pa | [25 empty] | POP
28 | 2.02 | Zpětná klapka, těsná s magnetem, kruhová D=125 mm | ks | 2 |  | 0 |  | 0 |  | 0 | 21 | 0 | 0 | 0 | 0 | 0 |  | Vlastní | Indiv | 0 | 0 |  | Práce | Běžná |  |  |  | POL1_1
29 | 2.03 | Talířový ventil, čtyřhranný, univerzální; d=125; vč. zděře | ks | 3 |  | 0 |  | 0 |  | 0 | 21 | 0 | 0 | 0 | 0 | 0 |  | Vlastní | Indiv | 0 | 0 |  | Specifikace | Běžná |  |  |  | POL3_0
30 | 2.04 | Nátrubek pro odvod kondenzátu osazený na dně stoupacího potrubí | ks | 2 |  | 0 |  | 0 |  | 0 | 21 | 0 | 0 | 0 | 0 | 0 |  | Vlastní | Indiv | 0 | 0 |  | Specifikace | Běžná |  |  |  | POL3_0
31 | 2.20 | ČTYŘHRANNÉ POTRUBÍ, pozinkdo obvodu 800, vč. 50% tvarovek | bm | 3 |  | 0 |  | 0 |  | 0 | 21 | 0 | 0 | 0 | 0 | 0 |  | Vlastní | Indiv | 0 | 0 |  | Specifikace | Běžná |  |  |  | POL3_0
32 | 2.30 | SPIRO POTRUBÍ s břitovým těsněnímSPIRO 125 spiro potrubí, vč. tvarovek | bm | 18 |  | 0 |  | 0 |  | 0 | 21 | 0 | 0 | 0 | 0 | 0 |  | Vlastní | Indiv | 0 | 0 |  | Specifikace | Běžná |  |  |  | POL3_0
33 | 2.50 | OHEBNÁ HADICE tepelně a hlukově izolovaná hadice d=125, tl. zolace 25 mm | bm | 12 |  | 0 |  | 0 |  | 0 | 21 | 0 | 0 | 0 | 0 | 0 |  | Vlastní | Indiv | 0 | 0 |  | Specifikace | Běžná |  |  |  | POL3_0
34 | 2.60 | TEPELNÁ - tl. 15 mm KAUČUK, vnitřní | m2 | 2 |  | 0 |  | 0 |  | 0 | 21 | 0 | 0 | 0 | 0 | 0 |  | Vlastní | Indiv | 0 | 0 |  | Specifikace | Běžná |  |  |  | POL3_0
Díl: | Zařízení 3 | Zařízení 3 - Podtlakové větrání technické místnosti |  |  |  | 0 |  | 0 |  | 0 |  | 0 |  | 0 |  | 0 |  |  |  |  | 0 | [6 empty] | DIL
35 | 3.01 | Malý axiální ventilátor pro osazení na stěnu(ovládání: pohybovým čidlem + časový doběh) | ks | 1 |  | 0 |  | 0 |  | 0 | 21 | 0 | 0 | 0 | 0 | 0 |  | Vlastní | Indiv | 0 | 0 |  | Specifikace | Běžná |  |  |  | POL3_0
|  | - Výkon Qv = 50 m3/h, pext= 20 Pa | [25 empty] | POP
36 | 3.02 | Pletivová mřížka pro přirozený přívod vzduchu, 200x200 | ks | 1 |  | 0 |  | 0 |  | 0 | 21 | 0 | 0 | 0 | 0 | 0 |  | Vlastní | Indiv | 0 | 0 |  | Specifikace | Běžná |  |  |  | POL3_0
37 | 3.03 | Uzavírací klapka, čtyřhranná 200x200 mm, příprava na servopohon 230V | ks | 1 |  | 0 |  | 0 |  | 0 | 21 | 0 | 0 | 0 | 0 | 0 |  | Vlastní | Indiv | 0 | 0 |  | Specifikace | Běžná |  |  |  | POL3_0
38 | 3.20 | ČTYŘHRANNÉ POTRUBÍ, pozink do obvodu 800, vč. 50% tvarovek | bm | 2 |  | 0 |  | 0 |  | 0 | 21 | 0 | 0 | 0 | 0 | 0 |  | Vlastní | Indiv | 0 | 0 |  | Specifikace | Běžná |  |  |  | POL3_0
39 | 3.30 | KRUHOVÉ POTRUBÍ SPIRO, PROVEDENÍ SAFE – DVOJBŘITÉ TĚSNĚNÍ SPIRO 100 spiro potrubí vč. 30% tvarovek | bm | 2 |  | 0 |  | 0 |  | 0 | 21 | 0 | 0 | 0 | 0 | 0 |  | Vlastní | Indiv | 0 | 0 |  | Specifikace | Běžná |  |  |  | POL3_0
40 | 3.60 | TEPELNÁ - tl. 15 mm KAUČUK, vnitřní | m2 | 2 |  | 0 |  | 0 |  | 0 | 21 | 0 | 0 | 0 | 0 | 0 |  | Vlastní | Indiv | 0 | 0 |  | Specifikace | Běžná |  |  |  | POL3_0
41 | 3.90 | Servopohon pro ovládání uazvíracích klapek, 230 V | ks | 1 |  | 0 |  | 0 |  | 0 | 21 | 0 | 0 | 0 | 0 | 0 |  | Vlastní | Indiv | 0 | 0 |  | Specifikace | Běžná |  |  |  | POL3_0
Díl: | Zařízení 4 | Zařízení 4 - Teplovzdušné větrání pokladny |  |  |  | 0 |  | 0 |  | 0 |  | 0 |  | 0 |  | 0 |  |  |  |  | 0 | [6 empty] | DIL
42 | 4.01 | NÁSTĚNNÝ AXIÁLNÍ VENTILÁTOR -Lokální větrací jednotka s rekuperací tepla verze PLUS, účinnost, rekuperace 82%; jednotka včetně:by-pass pro 100% obtok vzduchu (možnost nočního freecolingu), | ks | 2 |  | 0 |  | 0 |  | 0 | 21 | 0 | 0 | 0 | 0 | 0 |  | Vlastní | Indiv | 0 | 0 |  | Specifikace | Běžná |  |  |  | POL3_0
|  | regulace otáček (5 výkonových stupňů), protimrazová ochrana výměníku, vestavěný elektrický předehřev, filtrace G4 (pro přívod možnost rozšíření na F7), prostupová roura; venkovní fasádní mřížka bílá s prodloužením pro stěny menší než 500 mm; zabudovaný senzor CO2; | [25 empty] | POP | regulace otáček (5 výkonových stupňů), protimrazová ochrana výměníku, vestavěný elektrický předehřev, filtrace G4 (pro přívod možnost rozšíření na F7), prostupová roura; venkovní fasádní mřížka bílá s prodloužením pro stěny menší než 500 mm; zabudovaný senzor CO2;
|  | vč. autonomní regulace - ovládací panel na jednotce | [25 empty] | POP
|  | Celkové množství větracího vzduchu Qp=Qo=15 až 70m3/h | [25 empty] | POP
|  | Příkon max.- pro dimenzování: Pel=0,023kW/230V | [25 empty] | POP
Díl: | _5 | Zařízení 5 - Chlazení pokladny |  |  |  | 0 |  | 0 |  | 0 |  | 0 |  | 0 |  | 0 |  |  |  |  | 0 | [6 empty] | DIL
43 | 5.01 | Venkovní kondenzační jednotka, systém SPLIT 1+1 | ks | 1 |  | 0 |  | 0 |  | 0 | 21 | 0 | 0 | 0 | 0 | 0 |  | Vlastní | Indiv | 0 | 0 |  | Specifikace | Běžná |  |  |  | POL3_0
|  | - Chladicí výkon: Qch = 2,50 kW | [25 empty] | POP
|  | - Přkon: Pel = 1,32 kW | [25 empty] | POP
|  | - Účinnost EER (jmenovitá): 4,24 W/W | [25 empty] | POP
|  | - Účinnost SEER (sezonní): 5,94 | [25 empty] | POP
|  | - Energetická třída (chlazení): A++ | [25 empty] | POP
|  | - Provozní rozsah venkovních teplot (chlazení): -15/ +46°C | [25 empty] | POP
|  | - Topný výkon: Qt = 3,40 kW | [25 empty] | POP
|  | - Přkon: Pel = 1,40 kW | [25 empty] | POP
|  | - Účinnost COP: 4,47 W/W | [25 empty] | POP
|  | - Účinnost SCOP (sezonní): 4,70 | [25 empty] | POP
|  | - Energetická třída (topení): A++ | [25 empty] | POP
|  | - Provozní rozsah venkovních teplot (chlazení): -15/ +15°C | [25 empty] | POP
|  | - Napájení: 220-240 V/ 1 F+N/ 50 Hz | [25 empty] | POP
|  | - Doporučené jištění: 10 A | [25 empty] | POP
|  | - Hladina akustického tlaku (chlazení) (níz./stř./vys.): 46 dB(A) | [25 empty] | POP
|  | - Hladina akustického tlaku (topení) (níz./stř./vys.): 47 dB(A) | [25 empty] | POP
|  | - Připojení - sání: 9,5 mm | [25 empty] | POP
|  | - Připojení - kapalina: 6,4 mm | [25 empty] | POP
|  | - Délka potrubí (min.): 2 m | [25 empty] | POP
|  | - Délka potrubí (max.): 20 m | [25 empty] | POP
|  | - Převýšení (max.): 10 m | [25 empty] | POP
|  | - Typ kompresoru: Twin-Rotary | [25 empty] | POP
|  | - Chladivo R32 | [25 empty] | POP
|  | - Náplň chladiva: 0,6 kg | [25 empty] | POP
|  | - Výška x šířka x hloubka = 550 x 780 x 290 mm | [25 empty] | POP
|  | - Hmotnost: cca 29 kg | [25 empty] | POP
|  | - Odvodnění - profese ZTI (možnost pustit kondenzát pod jednotku) | [25 empty] | POP
|  | - Nutnost vyhřívat odvod kondenzátu topným kabelem | [25 empty] | POP
44 | 5.01.01 | Ocelová konstrukce pod venkovní kondenzační jednotku | ks | 1 |  | 0 |  | 0 |  | 0 | 21 | 0 | 0 | 0 | 0 | 0 |  | Vlastní | Indiv | 0 | 0 |  | Specifikace | Běžná |  |  |  | POL3_0
45 | 5.01.02 | Antivibrační silentbloky s pružinou | ks | 1 |  | 0 |  | 0 |  | 0 | 21 | 0 | 0 | 0 | 0 | 0 |  | Vlastní | Indiv | 0 | 0 |  | Specifikace | Běžná |  |  |  | POL3_0
46 | 5.02 | NÁSTĚNNÁ VNITŘNÍ KLIMATIZAČNÍ JEDNOTKA-Kazetová klimatizační jednotka, vč. krycího panelu | ks | 1 |  | 0 |  | 0 |  | 0 | 21 | 0 | 0 | 0 | 0 | 0 |  | Vlastní | Indiv | 0 | 0 |  | Specifikace | Běžná |  |  |  | POL3_0
|  | - chladicí výkon Qch=2,50kW | [25 empty] | POP
|  | - hladina akustického tlaku (níz./stř./vys.) - chlazení: 30/36/38 dB(A) | [25 empty] | POP
|  | - topný výkon Qt=3,40kW | [25 empty] | POP
|  | - hladina akustického tlaku (níz./stř./vys.) - topení: 30/36/38 dB(A) | [25 empty] | POP
|  | - vzduchový výkon 440/520/640 m3/h | [25 empty] | POP
|  | - rozměry VxŠxH=256×575×575 mm | [25 empty] | POP
|  | - hmotnost m=15 kg | [25 empty] | POP
|  | - rozměry krycího panelu VxŠxH=12×620×620 mm | [25 empty] | POP
|  | - hmotnost m=3 kg | [25 empty] | POP
47 | 5.03 | Komfortní kabelový ovladač s podsvíceným LCD displejem | ks | 1 |  | 0 |  | 0 |  | 0 | 21 | 0 | 0 | 0 | 0 | 0 |  | Vlastní | Indiv | 0 | 0 |  | Specifikace | Běžná |  |  |  | POL3_0
48 | 5.04.01 | Předizolované Cu potrubí 6 | bm | 18 |  | 0 |  | 0 |  | 0 | 21 | 0 | 0 | 0 | 0 | 0 |  | Vlastní | Indiv | 0 | 0 |  | Specifikace | Běžná |  |  |  | POL3_0
49 | 5.04.02 | Předizolované Cu potrubí 10 | bm | 18 |  | 0 |  | 0 |  | 0 | 21 | 0 | 0 | 0 | 0 | 0 |  | Vlastní | Indiv | 0 | 0 |  | Specifikace | Běžná |  |  |  | POL3_0
50 | 5.05 | Komunikační kabel (propojení vnitřní jednotky s venkovní) - CYKY 5Cx1,5 | bm | 24 |  | 0 |  | 0 |  | 0 | 21 | 0 | 0 | 0 | 0 | 0 |  | Vlastní | Indiv | 0 | 0 |  | Specifikace | Běžná |  |  |  | POL3_0
51 | 5.06 | Pomocné uložení Cu potrubí,vč.příslušenství | bm | 18 |  | 0 |  | 0 |  | 0 | 21 | 0 | 0 | 0 | 0 | 0 |  | Vlastní | Indiv | 0 | 0 |  | Specifikace | Běžná |  |  |  | POL3_0
52 | 5.07 | Wifi modul pro ovládání všech funkcí vnitřní jednotky pmocí aplikace nebo webového prohlížeče | ks | 1 |  | 0 |  | 0 |  | 0 | 21 | 0 | 0 | 0 | 0 | 0 |  | Vlastní | Indiv | 0 | 0 |  | Specifikace | Běžná |  |  |  | POL3_0
53 | 5.08 | AG svařování, tlaková zkouška dusíkem, vakuování | kpl | 1 |  | 0 |  | 0 |  | 0 | 21 | 0 | 0 | 0 | 0 | 0 |  | Vlastní | Indiv | 0 | 0 |  | Specifikace | Běžná |  |  |  | POL3_0
54 | 5.08 | TOPNÝ KABEL-Kabel pro vyhřívání kondenzátu venkovní jednotky | kpl | 1 |  | 0 |  | 0 |  | 0 | 21 | 0 | 0 | 0 | 0 | 0 |  | Vlastní | Indiv | 0 | 0 |  | R-položka | Běžná |  |  |  | POL12_0
Díl: | Ostatní ná | Ostatní náklady |  |  |  | 0 |  | 0 |  | 0 |  | 0 |  | 0 |  | 0 |  |  |  |  | 0 | [6 empty] | DIL
55 | O.01 | Montáž | kpl | 1 |  | 0 |  | 0 |  | 0 | 21 | 0 | 0 | 0 | 0 | 0 |  | Vlastní | Indiv | 0 | 0 |  | Práce | Běžná |  |  |  | POL1_1
56 | O.02 | Svislý přesun materiálu a osob, vnitrostaveništní přesuny | kpl | 1 |  | 0 |  | 0 |  | 0 | 21 | 0 | 0 | 0 | 0 | 0 |  | Vlastní | Indiv | 0 | 0 |  | Specifikace | Běžná |  |  |  | POL3_0
57 | O.03 | Zvedací mechanismy, plošiny, lešení, jeřáb | kpl | 1 |  | 0 |  | 0 |  | 0 | 21 | 0 | 0 | 0 | 0 | 0 |  | Vlastní | Indiv | 0 | 0 |  | Specifikace | Běžná |  |  |  | POL3_0
58 | O.04 | Montážní, spojovací a těsnící materiál materiál (závitové tyče, matice, šrouby, objímky, ...) | kpl | 1 |  | 0 |  | 0 |  | 0 | 21 | 0 | 0 | 0 | 0 | 0 |  | Vlastní | Indiv | 0 | 0 |  | Specifikace | Běžná |  |  |  | POL3_0
59 | O.05 | Přidružené a pomocné výkony (blíže nespicifikované, ale potřebné práce nutné ke zhotovení díla) | kpl | 1 |  | 0 |  | 0 |  | 0 | 21 | 0 | 0 | 0 | 0 | 0 |  | Vlastní | Indiv | 0 | 0 |  | Specifikace | Běžná |  |  |  | POL3_0
60 | O.06 | Předávací dokumentace, Projekt skutečného provedení stavby | kpl | 1 |  | 0 |  | 0 |  | 0 | 21 | 0 | 0 | 0 | 0 | 0 |  | Vlastní | Indiv | 0 | 0 |  | Specifikace | Běžná |  |  |  | POL3_0
61 | O.07 | Zednické výpomoci (vysekání drážek, jádrové vrtání apod.) | kpl | 1 |  | 0 |  | 0 |  | 0 | 21 | 0 | 0 | 0 | 0 | 0 |  | Vlastní | Indiv | 0 | 0 |  | Specifikace | Běžná |  |  |  | POL3_0
62 | O.08 | Komplexní zkoušky, zaregulování, proškolení obsluhy | kpl | 1 |  | 0 |  | 0 |  | 0 | 21 | 0 | 0 | 0 | 0 | 0 |  | Vlastní | Indiv | 0 | 0 |  | Specifikace | Běžná |  |  |  | POL3_0
63 | O.09 | Dodavatelská dokumentace | kpl | 1 |  | 0 |  | 0 |  | 0 | 21 | 0 | 0 | 0 | 0 | 0 |  | Vlastní | Indiv | 0 | 0 |  | Specifikace | Běžná |  |  |  | POL3_0
64 | O.10 | Autorský dozor | kpl | 1 |  | 0 |  | 0 |  | 0 | 21 | 0 | 0 | 0 | 0 | 0 |  | Vlastní | Indiv | 0 | 0 |  | Specifikace | Běžná |  |  |  | POL3_0
65 | O.11 | Koordinační činnost a režijní náklady | hod | 15 |  | 0 |  | 0 |  | 0 | 21 | 0 | 0 | 0 | 0 | 0 |  | Vlastní | Indiv | 0 | 0 |  | Práce | Běžná |  |  |  | POL1_1
66 | O.12 | Doprava | kpl | 1 |  | 0 |  | 0 |  | 0 | 21 | 0 | 0 | 0 | 0 | 0 |  | Vlastní | Indiv | 0 | 0 |  | Práce | Běžná |  |  |  | POL1_1
[26 empty] | 15 | 21 | DPH
| Celkem |  |  |  |  | 0 | [19 empty] | 0 | 0 | SUM
END
Note on S6: Jedná se o informaci, zda se jedná o položku, která je do rozpočtu zadána z cenové soustavy RTS, nebo vlastní.
Note on T6: Jedná se o název CÚ, která je zadána u položky rozpočtu

## SO 02 ZTI Pol
Položkový soupis prací a dodávek | [27 empty] | #TypZaznamu#
S: | 136 | ZOO HODONÍN, Vstupní prostor areálu, pokladny, WC | [25 empty] | STA
O: | SO 02 | Budova pokladny a sociálního zařízení | [22 empty] | STA |  |  | OBJ
R: | ZTI | Zdravotechnická instalace | [25 empty] | ROZ
P.č. | Číslo položky | Název položky | MJ | Množství | Cena / MJ | Celkem | Dodávka | Dodávka celk. | Montáž | Montáž celk. | DPH | Cena s DPH | Hmotnost / MJ | Hmotnost celk.(t) | Dem. hmotnost / MJ | Dem. hmotnost celk.(t) | Ceník | Cen. soustava / platnost | Cenová úroveň | Nhod / MJ | Nhod celk. | Dodavatel | Typ položky | Stav položky
Díl: | 1 | Zemní práce |  |  |  | 0 |  | 0 |  | 0 |  | 0 |  | 31.63 |  | 0 |  |  |  |  | 128.71 | [6 empty] | DIL
1 | 132201111R00 | Hloubení rýh šířky do 60 cm do 100 m3, v hornině 3, hloubení strojně | m3 | 20.28 |  | 0 |  | 0 |  | 0 | 21 | 0 | 0 | 0 | 0 | 0 | 800-1 | RTS 23/ I | Indiv | 0.23 | 4.66 |  | Práce | Běžná |  |  |  | POL1_
|  | zapažených i nezapažených s urovnáním dna do předepsaného profilu a spádu, s přehozením výkopku na přilehlém terénu na vzdálenost do 3 m od podélné osy rýhy nebo s naložením výkopku na dopravní prostředek. | [25 empty] | SPI |  | zapažených i nezapažených s urovnáním dna do předepsaného profilu a spádu, s přehozením výkopku na přilehlém terénu na vzdálenost do 3 m od podélné osy rýhy nebo s naložením výkopku na dopravní prostředek.
|  | 0,6*(4,8+2,3+1,3+2,1+4,3+1+1+3,3+2,8+4,6+2,6+0,5+1,1+2,1) |  | 20.28 | [23 empty] | VV | 0
2 | 132201119R00 | Hloubení rýh šířky do 60 cm příplatek za lepivost, v hornině 3, | m3 | 20.28 |  | 0 |  | 0 |  | 0 | 21 | 0 | 0 | 0 | 0 | 0 | 800-1 | RTS 23/ I | Indiv | 0.3898 | 7.91 |  | Práce | Běžná |  |  |  | POL1_1
|  | zapažených i nezapažených s urovnáním dna do předepsaného profilu a spádu, s přehozením výkopku na přilehlém terénu na vzdálenost do 3 m od podélné osy rýhy nebo s naložením výkopku na dopravní prostředek. | [25 empty] | SPI |  | zapažených i nezapažených s urovnáním dna do předepsaného profilu a spádu, s přehozením výkopku na přilehlém terénu na vzdálenost do 3 m od podélné osy rýhy nebo s naložením výkopku na dopravní prostředek.
3 | 132201211R00 | Hloubení rýh šířky přes 60 do 200 cm do 100 m3, v hornině 3, hloubení strojně | m3 | 48 |  | 0 |  | 0 |  | 0 | 21 | 0 | 0 | 0 | 0 | 0 | 800-1 | RTS 23/ I | Indiv | 0.2 | 9.6 |  | Práce | Běžná |  |  |  | POL1_1
|  | zapažených i nezapažených, s urovnáním dna do předepsaného profilu a spádu, s případně nutným přehozením výkopku na vzdálenost do 3 m ve výkopišti, s přehozením výkopku na přilehlém terénu na vzdálenost do 5 m od podélné osy rýhy nebo s naložením výkopku na dopravní prostředek. | [25 empty] | SPI |  | zapažených i nezapažených, s urovnáním dna do předepsaného profilu a spádu, s případně nutným přehozením výkopku na vzdálenost do 3 m ve výkopišti, s přehozením výkopku na přilehlém terénu na vzdálenost do 5 m od podélné osy rýhy nebo s naložením výkopku na dopravní prostředek.
|  | 1*(24,8+5,8+7,9+2,1+2) |  | 42.6 | [23 empty] | VV | 0
|  | 1,5*1,5*2,4 |  | 5.4 | [23 empty] | VV | 0
4 | 132201219R00 | Hloubení rýh šířky přes 60 do 200 cm příplatek za lepivost, v hornině 3, | m3 | 48 |  | 0 |  | 0 |  | 0 | 21 | 0 | 0 | 0 | 0 | 0 | 800-1 | RTS 23/ I | Indiv | 0.084 | 4.03 |  | Práce | Běžná |  |  |  | POL1_1
|  | zapažených i nezapažených, s urovnáním dna do předepsaného profilu a spádu, s případně nutným přehozením výkopku na vzdálenost do 3 m ve výkopišti, s přehozením výkopku na přilehlém terénu na vzdálenost do 5 m od podélné osy rýhy nebo s naložením výkopku na dopravní prostředek. | [25 empty] | SPI |  | zapažených i nezapažených, s urovnáním dna do předepsaného profilu a spádu, s případně nutným přehozením výkopku na vzdálenost do 3 m ve výkopišti, s přehozením výkopku na přilehlém terénu na vzdálenost do 5 m od podélné osy rýhy nebo s naložením výkopku na dopravní prostředek.
5 | 151101101R00 | Zřízení pažení a rozepření stěn rýh příložné pro jakoukoliv mezerovitost, hloubky do 2 m | m2 | 76.4 |  | 0 |  | 0 |  | 0 | 21 | 0 | 0.00099 | 0.08 | 0 | 0 | 800-1 | RTS 23/ I | Indiv | 0.236 | 18.03 |  | Práce | Běžná |  |  |  | POL1_1
|  | pro podzemní vedení pro všechny šířky rýhy, | [25 empty] | SPI
|  | 24,8+5,8+7,9+2,1+2+4,8+2,3+1,3+2,1+4,3+1+1+3,3+2,8+4,6+2,6+0,5+1,1+2,1 |  | 76.4 | [23 empty] | VV | 0
6 | 151101102R00 | Zřízení pažení a rozepření stěn rýh příložné pro jakoukoliv mezerovitost, hloubky do 4 m | m2 | 14.4 |  | 0 |  | 0 |  | 0 | 21 | 0 | 0.00086 | 0.01 | 0 | 0 | 800-1 | RTS 23/ I | Indiv | 0.479 | 6.9 |  | Práce | Běžná |  |  |  | POL1_
|  | pro podzemní vedení pro všechny šířky rýhy, | [25 empty] | SPI
|  | 4*1,5*2,4 |  | 14.4 | [23 empty] | VV | 0
7 | 151101111R00 | Odstranění pažení a rozepření rýh příložné , hloubky do 2 m | m2 | 76.4 |  | 0 |  | 0 |  | 0 | 21 | 0 | 0 | 0 | 0 | 0 | 800-1 | RTS 23/ I | Indiv | 0.07 | 5.35 |  | Práce | Běžná |  |  |  | POL1_1
|  | pro podzemní vedení s uložením materiálu na vzdálenost do 3 m od kraje výkopu, | [25 empty] | SPI
8 | 151101112R00 | Odstranění pažení a rozepření rýh příložné , hloubky do 4 m | m2 | 14.4 |  | 0 |  | 0 |  | 0 | 21 | 0 | 0 | 0 | 0 | 0 | 800-1 | RTS 23/ I | Indiv | 0.327 | 4.71 |  | Práce | Běžná |  |  |  | POL1_
|  | pro podzemní vedení s uložením materiálu na vzdálenost do 3 m od kraje výkopu, | [25 empty] | SPI
9 | 161101101R00 | Svislé přemístění výkopku z horniny 1 až 4, při hloubce výkopu přes 1 do 2,5 m | m3 | 68.28 |  | 0 |  | 0 |  | 0 | 21 | 0 | 0 | 0 | 0 | 0 | 800-1 | RTS 23/ I | Indiv | 0.345 | 23.56 |  | Práce | Běžná |  |  |  | POL1_
|  | bez naložení do dopravní nádoby, ale s vyprázdněním dopravní nádoby na hromadu nebo na dopravní prostředek, | [25 empty] | SPI |  | bez naložení do dopravní nádoby, ale s vyprázdněním dopravní nádoby na hromadu nebo na dopravní prostředek,
|  | 20,28+48 |  | 68.28 | [23 empty] | VV | 0
10 | 162201101R00 | Vodorovné přemístění výkopku z horniny 1 až 4, na vzdálenost do 20 m | m3 | 68.28 |  | 0 |  | 0 |  | 0 | 21 | 0 | 0 | 0 | 0 | 0 | 800-1 | RTS 23/ I | Indiv | 0.087 | 5.94 |  | Práce | Běžná |  |  |  | POL1_1
|  | po suchu, bez naložení výkopku, avšak se složením bez rozhrnutí, zpáteční cesta vozidla. | [25 empty] | SPI
11 | 174101101R00 | Zásyp sypaninou se zhutněním jam, šachet, rýh nebo kolem objektů v těchto vykopávkách | m3 | 42.4704 |  | 0 |  | 0 |  | 0 | 21 | 0 | 0 | 0 | 0 | 0 | 800-1 | RTS 23/ I | Indiv | 0.202 | 8.58 |  | Práce | Běžná |  |  |  | POL1_
|  | z jakékoliv horniny s uložením výkopku po vrstvách, | [25 empty] | SPI
|  | 68,28-18,55-0,34-4,64 |  | 44.75 | [23 empty] | VV | 0
|  | šachta : -3,14*1,1*1,1/4*2,4 |  | -2.28 | [23 empty] | VV | 0
12 | 175101101RT2 | Obsyp potrubí bez prohození sypaniny, s dodáním štěrkopísku frakce 0 - 22 mm | m3 | 18.552 |  | 0 |  | 0 |  | 0 | 21 | 0 | 1.7 | 31.54 | 0 | 0 | 800-1 | RTS 23/ I | Indiv | 1.587 | 29.44 |  | Práce | Běžná |  |  |  | POL1_1
|  | sypaninou z vhodných hornin tř. 1 - 4 nebo materiálem připraveným podél výkopu ve vzdálenosti do 3 m od jeho kraje, pro jakoukoliv hloubku výkopu a jakoukoliv míru zhutnění, | [25 empty] | SPI |  | sypaninou z vhodných hornin tř. 1 - 4 nebo materiálem připraveným podél výkopu ve vzdálenosti do 3 m od jeho kraje, pro jakoukoliv hloubku výkopu a jakoukoliv míru zhutnění,
|  | 0,6*0,4*(13,5+38+13) |  | 15.48 | [23 empty] | VV | 0
|  | 0,4*0,4*(13+1,6+1,6+1+1+1) |  | 3.07 | [23 empty] | VV | 0
Díl: | 2 | Základy a zvláštní zakládání |  |  |  | 0 |  | 0 |  | 0 |  | 0 |  | 0.86 |  | 0 |  |  |  |  | 0.31 | [6 empty] | DIL
13 | 273321321R00 | Beton základových desek železový třídy C 20/25 | m3 | 0.3375 |  | 0 |  | 0 |  | 0 | 21 | 0 | 2.525 | 0.85 | 0 | 0 | 801-1 | RTS 23/ I | Indiv | 0.48 | 0.16 |  | Práce | Běžná |  |  |  | POL1_1
|  | bez dodávky a uložení výztuže | [25 empty] | SPI
|  | 1,5*1,5*0,15 |  | 0.34 | [23 empty] | VV | 0
14 | 273361921RT2 | Výztuž základových desek ze svařovaných sítí průměr drátu 5 mm, velikost oka 100/100 mm | t | 0.01 |  | 0 |  | 0 |  | 0 | 21 | 0 | 1.0554 | 0.01 | 0 | 0 | 801-1 | RTS 23/ I | Indiv | 15.231 | 0.15 |  | Práce | Běžná |  |  |  | POL1_
|  | včetně distančních prvků | [25 empty] | SPI
Díl: | 4 | Vodorovné konstrukce |  |  |  | 0 |  | 0 |  | 0 |  | 0 |  | 8.77 |  | 0 |  |  |  |  | 6.11 | [6 empty] | DIL
15 | 451573111R00 | Lože pod potrubí, stoky a drobné objekty z písku a štěrkopísku do 65 mm | m3 | 4.638 |  | 0 |  | 0 |  | 0 | 21 | 0 | 1.8908 | 8.77 | 0 | 0 | 827-1 | RTS 23/ I | Indiv | 1.317 | 6.11 |  | Práce | Běžná |  |  |  | POL1_1
|  | v otevřeném výkopu, | [25 empty] | SPI
|  | 0,6*(13,5+38+13)*0,1 |  | 3.87 | [23 empty] | VV | 0
|  | 0,4*(13+1,6+1,6+1+1+1)*0,1 |  | 0.77 | [23 empty] | VV | 0
Díl: | 8 | Trubní vedení |  |  |  | 0 |  | 0 |  | 0 |  | 0 |  | 3.12 |  | 0 |  |  |  |  | 7.62 | [6 empty] | DIL
16 | 871151121R00 | Montáž potrubí z plastických hmot z tlakových trubek polyetylenových, vnějšího průměru 25 mm | m | 10 |  | 0 |  | 0 |  | 0 | 21 | 0 | 0 | 0 | 0 | 0 | 827-1 | RTS 23/ I | Indiv | 0.032 | 0.32 |  | Práce | Běžná |  |  |  | POL1_
|  | v otevřeném výkopu, | [25 empty] | SPI
17 | 871161121R00 | Montáž potrubí z plastických hmot z tlakových trubek polyetylenových, vnějšího průměru 32 mm | m | 18 |  | 0 |  | 0 |  | 0 | 21 | 0 | 0 | 0 | 0 | 0 | 827-1 | RTS 23/ I | Indiv | 0.034 | 0.61 |  | Práce | Běžná |  |  |  | POL1_
|  | v otevřeném výkopu, | [25 empty] | SPI
|  | 3*6 |  | 18 | [23 empty] | VV | 0
18 | 892241111R00 | Tlakové zkoušky vodovodního potrubí DN do 80 mm | m | 10 |  | 0 |  | 0 |  | 0 | 21 | 0 | 0 | 0 | 0 | 0 | 827-1 | RTS 23/ I | Indiv | 0.044 | 0.44 |  | Práce | Běžná |  |  |  | POL1_1
|  | přísun, montáže, demontáže a odsunu zkoušecího čerpadla, napuštění tlakovou vodou a dodání vody pro tlakovou zkoušku, | [25 empty] | SPI |  | přísun, montáže, demontáže a odsunu zkoušecího čerpadla, napuštění tlakovou vodou a dodání vody pro tlakovou zkoušku,
19 | 892233111R00 | Proplach a desinfekce vodovodního potrubí DN od 40 do 70 mm | m | 10 |  | 0 |  | 0 |  | 0 | 21 | 0 | 0 | 0 | 0 | 0 | 827-1 | RTS 23/ I | Indiv | 0.15 | 1.5 |  | Práce | Běžná |  |  |  | POL1_1
|  | napuštění a vypuštění vody, dodání vody a desinfekčního prostředku, náklady na bakteriologický rozbor vody, | [25 empty] | SPI |  | napuštění a vypuštění vody, dodání vody a desinfekčního prostředku, náklady na bakteriologický rozbor vody,
20 | 894421111RT1 | Osazení betonových dílců pro šachty podle DIN 4034 skruže rovné, o hmotnosti do 0,5 t | kus | 1 |  | 0 |  | 0 |  | 0 | 21 | 0 | 0 | 0 | 0 | 0 | 827-1 | RTS 23/ I | Indiv | 0.79 | 0.79 |  | Práce | Běžná |  |  |  | POL1_
|  | na kroužek, | [25 empty] | SPI
21 | 894422111RT1 | Osazení betonových dílců pro šachty podle DIN 4034 skruže přechodové, pro jakoukoliv hmotnost | kus | 1 |  | 0 |  | 0 |  | 0 | 21 | 0 | 0 | 0 | 0 | 0 | 827-1 | RTS 23/ I | Indiv | 0.9 | 0.9 |  | Práce | Běžná |  |  |  | POL1_
|  | na kroužek, | [25 empty] | SPI
22 | 894423111RT1 | Osazení betonových dílců pro šachty podle DIN 4034 šachtového dna, o hmotnosti do 2 t | kus | 1 |  | 0 |  | 0 |  | 0 | 21 | 0 | 0 | 0 | 0 | 0 | 827-1 | RTS 23/ I | Indiv | 1.752 | 1.75 |  | Práce | Běžná |  |  |  | POL1_1
|  | na kroužek, | [25 empty] | SPI
23 | 899103111RT2 | Osazení poklopů litinových a ocelových včetně dodávky poklopu litinového s rámem kruhového D 600 mm | kus | 1 |  | 0 |  | 0 |  | 0 | 21 | 0 | 0.13102 | 0.13 | 0 | 0 | 827-1 | RTS 23/ I | Indiv | 1.314 | 1.31 |  | Práce | Běžná |  |  |  | POL1_
24 | 28613741R | trubka plastová vodovodní hladká; HDPE (PE 80); SDR 11,0; PN 10; D = 25,0 mm; s = 2,30 mm; l = 100 000,0 mm | m | 10 |  | 0 |  | 0 |  | 0 | 21 | 0 | 0.00021 | 0 | 0 | 0 | SPCM | RTS 23/ I | Indiv | 0 | 0 |  | Specifikace | Běžná |  |  |  | POL3_
25 | 28613780R | trubka plastová vodovodní hladká; HDPE (PE 100); SDR 11,0; PN 16; D = 32,0 mm; s = 3,00 mm; l = 12 000,0 mm | m | 18 |  | 0 |  | 0 |  | 0 | 21 | 0 | 0.00028 | 0.01 | 0 | 0 | SPCM | RTS 20/ I | Indiv | 0 | 0 |  | Specifikace | Běžná |  |  |  | POL3_
26 | 28655392R | koleno HDPE; 90,0 °; SDR 11,0; PN 10; D = 25,0 mm; spoj rozebíratelný | kus | 4 |  | 0 |  | 0 |  | 0 | 21 | 0 | 0 | 0 | 0 | 0 | SPCM | RTS 23/ I | Indiv | 0 | 0 |  | Specifikace | Běžná |  |  |  | POL3_
27 | 28655393R | koleno HDPE; 90,0 °; SDR 11,0; PN 10; D = 32,0 mm; spoj rozebíratelný | kus | 6 |  | 0 |  | 0 |  | 0 | 21 | 0 | 0 | 0 | 0 | 0 | SPCM | RTS 23/ I | Indiv | 0 | 0 |  | Specifikace | Běžná |  |  |  | POL3_
28 | 59224172R | skruž železobetonová přechodová; TBR; DN = 625,0 mm; DN 2 = 1 000 mm; h = 600,0 mm; s = 120,00 mm; počet stupadel 2; ocelové s PE povlakem, kapsové | kus | 1 |  | 0 |  | 0 |  | 0 | 21 | 0 | 0.61 | 0.61 | 0 | 0 | SPCM | RTS 23/ I | Indiv | 0 | 0 |  | Specifikace | Běžná |  |  |  | POL3_
29 | 59224361.AR | skruž železobetonová TBS; DN = 1 000,0 mm; h = 500,0 mm; s = 120,00 mm; počet stupadel 2; ocelové s PE povlakem; beton C 40/50 | kus | 1 |  | 0 |  | 0 |  | 0 | 21 | 0 | 0.5 | 0.5 | 0 | 0 | SPCM | RTS 23/ I | Indiv | 0 | 0 |  | Specifikace | Běžná |  |  |  | POL3_
30 | 59224367.AR | dno šachetní přímé; železobeton; TBZ; DN = 1 000,0 mm; D odtoku do 500 mm; h = 800 mm; t = 150 mm; beton C 40/50 | kus | 1 |  | 0 |  | 0 |  | 0 | 21 | 0 | 1.87 | 1.87 | 0 | 0 | SPCM | RTS 23/ I | Indiv | 0 | 0 |  | Specifikace | Běžná |  |  |  | POL3_
31 | 59224373.AR | profil těsnicí elastomerní; pro spojení betonových šachetních dílů; tvar kruh; d = 1 000,0 mm | kus | 2 |  | 0 |  | 0 |  | 0 | 21 | 0 | 0.002 | 0 | 0 | 0 | SPCM | RTS 23/ I | Indiv | 0 | 0 |  | Specifikace | Běžná |  |  |  | POL3_
Díl: | 97 | Prorážení otvorů |  |  |  | 0 |  | 0 |  | 0 |  | 0 |  | 0 |  | 0.23 |  |  |  |  | 5.4 | [6 empty] | DIL
32 | 971033231R00 | Vybourání otvorů ve zdivu cihelném z jakýchkoliv cihel pálených na jakoukoliv maltu vápenou nebo vápenocementovou, plochy do 0,0225 m2, tloušťky do 150 mm | kus | 5 |  | 0 |  | 0 |  | 0 | 21 | 0 | 0 | 0 | 0.004 | 0.02 | 801-3 | RTS 23/ I | Indiv | 0.16 | 0.8 |  | Práce | Běžná |  |  |  | POL1_
|  | základovém nebo nadzákladovém, | [25 empty] | SPI
33 | 971033241R00 | Vybourání otvorů ve zdivu cihelném z jakýchkoliv cihel pálených na jakoukoliv maltu vápenou nebo vápenocementovou, plochy do 0,0225 m2, tloušťky do 300 mm | kus | 1 |  | 0 |  | 0 |  | 0 | 21 | 0 | 0 | 0 | 0.008 | 0.01 | 801-3 | RTS 23/ I | Indiv | 0.243 | 0.24 |  | Práce | Běžná |  |  |  | POL1_
|  | základovém nebo nadzákladovém, | [25 empty] | SPI
34 | 974031143R00 | Vysekání rýh v jakémkoliv zdivu cihelném v ploše do hloubky 70 mm, šířky do 100 mm | m | 8.5 |  | 0 |  | 0 |  | 0 | 21 | 0 | 0.00049 | 0 | 0.013 | 0.11 | 801-3 | RTS 23/ I | Indiv | 0.301 | 2.56 |  | Práce | Běžná |  |  |  | POL1_
|  | 0,7+0,8+1+0,9+0,5+0,5+0,9+1,2+2 |  | 8.5 | [23 empty] | VV | 0
35 | 974031144R00 | Vysekání rýh v jakémkoliv zdivu cihelném v ploše do hloubky 70 mm, šířky do 150 mm | m | 4.7 |  | 0 |  | 0 |  | 0 | 21 | 0 | 0.00049 | 0 | 0.019 | 0.09 | 801-3 | RTS 23/ I | Indiv | 0.382 | 1.8 |  | Práce | Běžná |  |  |  | POL1_
|  | 1+1,2+0,5+0,5+0,8+0,7 |  | 4.7 | [23 empty] | VV | 0
Díl: | 99 | Staveništní přesun hmot |  |  |  | 0 |  | 0 |  | 0 |  | 0 |  | 0 |  | 0 |  |  |  |  | 9.39 | [6 empty] | DIL
36 | 998276101R00 | Přesun hmot pro trubní vedení z trub plastových nebo sklolaminátových v otevřeném výkopu | t | 44.3872 |  | 0 |  | 0 |  | 0 | 21 | 0 | 0 | 0 | 0 | 0 | 827-1 | RTS 23/ I | Indiv | 0.2115 | 9.39 |  | Práce | Běžná |  |  |  | POL1_1
|  | vodovodu nebo kanalizace ražené nebo hloubené (827 1.1, 827 1.9, 827 2.1, 827 2.9), drobných objektů | [25 empty] | SPI
|  | Hmotnosti z položek s pořadovými čísly: : | [25 empty] | VV | 0
|  | 5,6,12,13,14,15,23,24,25,28,29,30,31,34,35, : | [25 empty] | VV | 0
|  | Součet: : 44,38718 |  | 44.39 | [23 empty] | VV | 0
Díl: | 713 | Izolace tepelné |  |  |  | 0 |  | 0 |  | 0 |  | 0 |  | 0.04 |  | 0 |  |  |  |  | 4.02 | [6 empty] | DIL
37 | 713411121R00 | Montáž tepelné izolace potrubí a ohybů pásy nebo rohožemi pásy LSP (lamelové skružovací pásy) připevněnými ocelovým drátem , jednovrstvá | m2 | 9.5644 |  | 0 |  | 0 |  | 0 | 21 | 0 | 0.00062 | 0.01 | 0 | 0 | 800-713 | RTS 23/ I | Indiv | 0.316 | 3.02 |  | Práce | Běžná |  |  |  | POL1_7
|  | bez povrchové úpravy | [25 empty] | SPI
|  | 3,14*0,16*9,6+3,14*0,2*6+3,14*0,1*3,1 |  | 9.56 | [23 empty] | VV | 0
38 | 713491111R00 | Izolace tepelné potrubí a ohybů - doplňky montáž oplechování (plech ve specifikaci) pevného, potrubí | m2 | 2.512 |  | 0 |  | 0 |  | 0 | 21 | 0 | 0.00011 | 0 | 0 | 0 | 800-713 | RTS 23/ I | Indiv | 0.374 | 0.94 |  | Práce | Běžná |  |  |  | POL1_7
|  | 3,14*0,2*(1+1+1+1) |  | 2.51 | [23 empty] | VV | 0
39 | 13814185R | plech ocelový válcovaný za studena tvar plechu hladký; tl. 0,60 mm; povrchová úprava pozinkovaný, povlak 200 g/m2 | T | 0.0125 |  | 0 |  | 0 |  | 0 | 21 | 0 | 1 | 0.01 | 0 | 0 | SPCM | RTS 21/ II | Indiv | 0 | 0 |  | Specifikace | Běžná |  |  |  | POL3_7
|  | 2,5*0,005 |  | 0.01 | [23 empty] | VV | 0
40 | 63143061R | pouzdro potrubní minerální vlákno; povrchová úprava Al fólie; vnitřní průměr 115,0 mm; tl. izolace 25,0 mm; provozní teplota do 600 °C; tepelná vodivost (50°C) 0,040 W/mK; tepelná vodivost (250°C) 0,083 W/mK | m | 9.6 |  | 0 |  | 0 |  | 0 | 21 | 0 | 0.00078 | 0.01 | 0 | 0 | SPCM | RTS 18/ I | Indiv | 0 | 0 |  | Specifikace | Běžná |  |  |  | POL3_
|  | 1,6+3,1+3,1+1,8 |  | 9.6 | [23 empty] | VV | 0
41 | 63143083R | pouzdro potrubní minerální vlákno; povrchová úprava Al fólie; vnitřní průměr 43,0 mm; tl. izolace 30,0 mm; provozní teplota do 600 °C; tepelná vodivost (50°C) 0,040 W/mK; tepelná vodivost (250°C) 0,083 W/mK | m | 3.1 |  | 0 |  | 0 |  | 0 | 21 | 0 | 0.00048 | 0 | 0 | 0 | SPCM | RTS 18/ I | Indiv | 0 | 0 |  | Specifikace | Běžná |  |  |  | POL3_
42 | 63143121R | pouzdro potrubní minerální vlákno; povrchová úprava Al fólie; vnitřní průměr 115,0 mm; tl. izolace 40,0 mm; provozní teplota do 600 °C; tepelná vodivost (50°C) 0,040 W/mK; tepelná vodivost (250°C) 0,083 W/mK | m | 6 |  | 0 |  | 0 |  | 0 | 21 | 0 | 0.00137 | 0.01 | 0 | 0 | SPCM | RTS 18/ I | Indiv | 0 | 0 |  | Specifikace | Běžná |  |  |  | POL3_7
|  | 1,6+1,6+1,4+1,4 |  | 6 | [23 empty] | VV | 0
43 | 998713101R00 | Přesun hmot pro izolace tepelné v objektech výšky do 6 m | t | 0.0359 |  | 0 |  | 0 |  | 0 | 21 | 0 | 0 | 0 | 0 | 0 | 800-713 | RTS 23/ I | Indiv | 1.74 | 0.06 |  | Práce | Běžná |  |  |  | POL1_7
|  | 50 m vodorovně | [25 empty] | SPI
|  | Hmotnosti z položek s pořadovými čísly: : | [25 empty] | VV | 0
|  | 37,38,39,40,41,42, : | [25 empty] | VV | 0
|  | Součet: : 0,03590 |  | 0.04 | [23 empty] | VV | 0
44 | 998713194R00 | Přesun hmot pro izolace tepelné příplatek k ceně za zvětšený přesun přes vymezenou největší dopravní vzdálenost za vzdálenost do 1 km | t | 0.0359 |  | 0 |  | 0 |  | 0 | 21 | 0 | 0 | 0 | 0 | 0 | 800-713 | RTS 23/ I | Indiv | 0 | 0 |  | Práce | Běžná |  |  |  | POL1_7
|  | 50 m vodorovně | [25 empty] | SPI
|  | Hmotnosti z položek s pořadovými čísly: : | [25 empty] | VV | 0
|  | 37,38,39,40,41,42, : | [25 empty] | VV | 0
|  | Součet: : 0,03590 |  | 0.04 | [23 empty] | VV | 0
45 | 998713199R00 | Přesun hmot pro izolace tepelné příplatek k ceně za zvětšený přesun přes vymezenou největší dopravní vzdálenost za každých dalších i započatých 1000 m přes 1000 m | t | 0.359 |  | 0 |  | 0 |  | 0 | 21 | 0 | 0 | 0 | 0 | 0 | 800-713 | RTS 23/ I | Indiv | 0 | 0 |  | Práce | Běžná |  |  |  | POL1_7
|  | 50 m vodorovně | [25 empty] | SPI
|  | Hmotnosti z položek s pořadovými čísly: : | [25 empty] | VV | 0
|  | 37,38,39,40,41,42, : | [25 empty] | VV | 0
|  | Součet: : 0,35900 |  | 0.36 | [23 empty] | VV | 0
Díl: | 721 | Vnitřní kanalizace |  |  |  | 0 |  | 0 |  | 0 |  | 0 |  | 0.29 |  | 0 |  |  |  |  | 146.31 | [6 empty] | DIL
46 | 721176101R00 | Potrubí HT připojovací vnější průměr D 32 mm, tloušťka stěny 1,8 mm, DN 30 | m | 9.3 |  | 0 |  | 0 |  | 0 | 21 | 0 | 0.00034 | 0 | 0 | 0 | 800-721 | RTS 23/ I | Indiv | 0.32 | 2.98 |  | Práce | Běžná |  |  |  | POL1_
|  | včetně tvarovek, objímek. Bez zednických výpomocí. | [25 empty] | SPI
|  | 4,5+1+1,8+2 |  | 9.3 | [23 empty] | VV | 0
47 | 721176102R00 | Potrubí HT připojovací vnější průměr D 40 mm, tloušťka stěny 1,8 mm, DN 40 | m | 7.2 |  | 0 |  | 0 |  | 0 | 21 | 0 | 0.00038 | 0 | 0 | 0 | 800-721 | RTS 23/ I | Indiv | 0.32 | 2.3 |  | Práce | Běžná |  |  |  | POL1_7
|  | včetně tvarovek, objímek. Bez zednických výpomocí. | [25 empty] | SPI
|  | 0,7+0,5+0,9+6*0,4+0,9+0,6+0,4+0,4+0,4 |  | 7.2 | [23 empty] | VV | 0
48 | 721176103R00 | Potrubí HT připojovací vnější průměr D 50 mm, tloušťka stěny 1,8 mm, DN 50 | m | 15.8 |  | 0 |  | 0 |  | 0 | 21 | 0 | 0.00047 | 0.01 | 0 | 0 | 800-721 | RTS 23/ I | Indiv | 0.359 | 5.67 |  | Práce | Běžná |  |  |  | POL1_7
|  | včetně tvarovek, objímek. Bez zednických výpomocí. | [25 empty] | SPI
|  | 1,9+0,9+2,6+2,4+0,4+0,4+0,4+1,3+0,3+1,8+1,7+1,7 |  | 15.8 | [23 empty] | VV | 0
49 | 721176105R00 | Potrubí HT připojovací vnější průměr D 110 mm, tloušťka stěny 2,7 mm, DN 100 | m | 16 |  | 0 |  | 0 |  | 0 | 21 | 0 | 0.00152 | 0.02 | 0 | 0 | 800-721 | RTS 23/ I | Indiv | 1.173 | 18.77 |  | Práce | Běžná |  |  |  | POL1_7
|  | včetně tvarovek, objímek. Bez zednických výpomocí. | [25 empty] | SPI
|  | 0,5+1,5+0,6+0,4+0,7+0,7+0,5+0,8+1,8+0,8+0,5+1,6+1,8+0,4+0,4+1,6+0,4+0,4+0,6 |  | 16 | [23 empty] | VV | 0
50 | 721176114R00 | Potrubí HT odpadní svislé vnější průměr D 75 mm, tloušťka stěny 1,9 mm, DN 70 | m | 3 |  | 0 |  | 0 |  | 0 | 21 | 0 | 0.00078 | 0 | 0 | 0 | 800-721 | RTS 23/ I | Indiv | 0.819 | 2.46 |  | Práce | Běžná |  |  |  | POL1_7
|  | včetně tvarovek, objímek. Bez zednických výpomocí. | [25 empty] | SPI
51 | 721176115R00 | Potrubí HT odpadní svislé vnější průměr D 110 mm, tloušťka stěny 2,7 mm, DN 100 | m | 29.7 |  | 0 |  | 0 |  | 0 | 21 | 0 | 0.00131 | 0.04 | 0 | 0 | 800-721 | RTS 23/ I | Indiv | 0.797 | 23.67 |  | Práce | Běžná |  |  |  | POL1_7
|  | včetně tvarovek, objímek. Bez zednických výpomocí. | [25 empty] | SPI
|  | 2,8+5,1+2,4+2,9+4,5+5+1,9+5,1 |  | 29.7 | [23 empty] | VV | 0
52 | 721176135R00 | Potrubí svodné (ležaté) zavěšené vnější průměr D 110 mm, tloušťka stěny 2,7 mm, DN 100 | m | 5.5 |  | 0 |  | 0 |  | 0 | 21 | 0 | 0.00137 | 0.01 | 0 | 0 | 800-721 | RTS 23/ I | Indiv | 0.7967 | 4.38 |  | Práce | Běžná |  |  |  | POL1_
|  | včetně tvarovek, objímek. Bez zednických výpomocí. | [25 empty] | SPI
|  | 2,1+0,5+1+0,5+1,4 |  | 5.5 | [23 empty] | VV | 0
53 | 721176212R00 | Potrubí KG odpadní svislé vnější průměr D 110 mm, tloušťka stěny 3,2 mm, DN 100 | m | 15.5 |  | 0 |  | 0 |  | 0 | 21 | 0 | 0.00168 | 0.03 | 0 | 0 | 800-721 | RTS 23/ I | Indiv | 0.797 | 12.35 |  | Práce | Běžná |  |  |  | POL1_7
|  | včetně tvarovek, objímek. Bez zednických výpomocí. | [25 empty] | SPI
|  | 2,2+1,8+0,7+0,9+0,8+0,8+3*0,8+0,9+0,8+3*0,8+2*0,9 |  | 15.5 | [23 empty] | VV | 0
54 | 721176222R00 | Potrubí KG svodné (ležaté) v zemi vnější průměr D 110 mm, tloušťka stěny 3,2 mm, DN 100 | m | 18.1 |  | 0 |  | 0 |  | 0 | 21 | 0 | 0.00209 | 0.04 | 0 | 0 | 800-721 | RTS 23/ I | Indiv | 0.8 | 14.48 |  | Práce | Běžná |  |  |  | POL1_7
|  | včetně tvarovek, objímek. Bez zednických výpomocí. | [25 empty] | SPI
|  | 2+1,4+4,6+3,7+0,5+1,3+2,5+2,1 |  | 18.1 | [23 empty] | VV | 0
55 | 721176223R00 | Potrubí KG svodné (ležaté) v zemi vnější průměr D 125 mm, tloušťka stěny 3,2 mm, DN 125 | m | 35.5 |  | 0 |  | 0 |  | 0 | 21 | 0 | 0.0025 | 0.09 | 0 | 0 | 800-721 | RTS 23/ I | Indiv | 0.8 | 28.4 |  | Práce | Běžná |  |  |  | POL1_7
|  | včetně tvarovek, objímek. Bez zednických výpomocí. | [25 empty] | SPI
|  | 3+6,8+3+6,8+1,2+1,2+6,8+2,9+3,8 |  | 35.5 | [23 empty] | VV | 0
56 | 721176224R00 | Potrubí KG svodné (ležaté) v zemi vnější průměr D 160 mm, tloušťka stěny 4,0 mm, DN 150 | m | 13 |  | 0 |  | 0 |  | 0 | 21 | 0 | 0.00355 | 0.05 | 0 | 0 | 800-721 | RTS 23/ I | Indiv | 0.55 | 7.15 |  | Práce | Běžná |  |  |  | POL1_
|  | včetně tvarovek, objímek. Bez zednických výpomocí. | [25 empty] | SPI
57 | 721152218R00 | Čistící kus pro potrubí PE odpadní svislé vnější průměr D 110 mm, DN 100 | kus | 7 |  | 0 |  | 0 |  | 0 | 21 | 0 | 0.00055 | 0 | 0 | 0 | 800-721 | RTS 23/ I | RTS 21/ II | 0.3667 | 2.57 |  | Práce | Běžná |  |  |  | POL1_7
|  | včetně tvarovek. Bez zednických výpomocí. | [25 empty] | SPI
58 | 721194103R00 | Zřízení přípojek na potrubí D 32 mm, materiál ve specifikaci | kus | 3 |  | 0 |  | 0 |  | 0 | 21 | 0 | 0 | 0 | 0 | 0 | 800-721 | RTS 23/ I | Indiv | 0.148 | 0.44 |  | Práce | Běžná |  |  |  | POL1_
|  | vyvedení a upevnění odpadních výpustek, | [25 empty] | SPI
59 | 721194104R00 | Zřízení přípojek na potrubí D 40 mm, materiál ve specifikaci | kus | 22 |  | 0 |  | 0 |  | 0 | 21 | 0 | 0 | 0 | 0 | 0 | 800-721 | RTS 23/ I | Indiv | 0.157 | 3.45 |  | Práce | Běžná |  |  |  | POL1_7
|  | vyvedení a upevnění odpadních výpustek, | [25 empty] | SPI
60 | 721194105R00 | Zřízení přípojek na potrubí D 50 mm, materiál ve specifikaci | kus | 2 |  | 0 |  | 0 |  | 0 | 21 | 0 | 0 | 0 | 0 | 0 | 800-721 | RTS 23/ I | Indiv | 0.174 | 0.35 |  | Práce | Běžná |  |  |  | POL1_7
|  | vyvedení a upevnění odpadních výpustek, | [25 empty] | SPI
61 | 721194109R00 | Zřízení přípojek na potrubí D 110 mm, materiál ve specifikaci | kus | 20 |  | 0 |  | 0 |  | 0 | 21 | 0 | 0 | 0 | 0 | 0 | 800-721 | RTS 23/ I | Indiv | 0.259 | 5.18 |  | Práce | Běžná |  |  |  | POL1_7
|  | vyvedení a upevnění odpadních výpustek, | [25 empty] | SPI
62 | 721223423R00 | Vpusť podlahová se zápachovou uzávěrkou průměr 50, 75 110 mm, se svislým odtokem,123x123mm/115x115mm, včetně dodávky materiálu | kus | 1 |  | 0 |  | 0 |  | 0 | 21 | 0 | 0.00072 | 0 | 0 | 0 | 800-721 | RTS 23/ I | Indiv | 0.2 | 0.2 |  | Práce | Běžná |  |  |  | POL1_
63 | 721223423RT2 | Vpusť podlahová se zápachovou uzávěrkou průměr 50, 75 110 mm, se svislým odtokem, zápachový uzávěr funkční i pří vyschnutí, 123x123mm/115x115mm, včetně dodávky materiálu | kus | 4 |  | 0 |  | 0 |  | 0 | 21 | 0 | 0.00075 | 0 | 0 | 0 | 800-721 | RTS 23/ I | Indiv | 0.2 | 0.8 |  | Práce | Běžná |  |  |  | POL1_7
64 | 721273150R00 | Ventilační hlavice D 50, 75, 110 mm, přivzdušňovací ventil D 50/75/110 mm s dvojitou izolační stěnou, s masivní pryžovou membránou, s odnímatelnou mřížkou proti hmyzu a pro čištění, mat. , včetně dodávky materiálu | kus | 2 |  | 0 |  | 0 |  | 0 | 21 | 0 | 0.00049 | 0 | 0 | 0 | 800-721 | RTS 23/ I | Indiv | 0.133 | 0.27 |  | Práce | Běžná |  |  |  | POL1_
65 | 721273200RT3 | Ventilační hlavice D 110 mm, souprava z PP | kus | 4 |  | 0 |  | 0 |  | 0 | 21 | 0 | 0.00027 | 0 | 0 | 0 | 800-721 | RTS 23/ I | Indiv | 0.333 | 1.33 |  | Práce | Běžná |  |  |  | POL1_7
66 | 721290111R00 | Zkouška těsnosti kanalizace v objektech vodou, DN 125 | m | 53.6 |  | 0 |  | 0 |  | 0 | 21 | 0 | 0 | 0 | 0 | 0 | 800-721 | RTS 23/ I | Indiv | 0.048 | 2.57 |  | Práce | Běžná |  |  |  | POL1_
|  | 18,1+35,5 |  | 53.6 | [23 empty] | VV | 0
67 | 721290112R00 | Zkouška těsnosti kanalizace v objektech vodou, DN 200 | m | 13 |  | 0 |  | 0 |  | 0 | 21 | 0 | 0 | 0 | 0 | 0 | 800-721 | RTS 23/ I | Indiv | 0.059 | 0.77 |  | Práce | Běžná |  |  |  | POL1_
68 | 721290123R00 | Zkouška těsnosti kanalizace v objektech kouřem, DN 300 | m | 86.5 |  | 0 |  | 0 |  | 0 | 21 | 0 | 0 | 0 | 0 | 0 | 800-721 | RTS 23/ I | Indiv | 0.059 | 5.1 |  | Práce | Běžná |  |  |  | POL1_7
|  | 9,3+7,2+15,8+16+3+29,7+5,5 |  | 86.5 | [23 empty] | VV | 0
69 | 998721101R00 | Přesun hmot pro vnitřní kanalizaci v objektech výšky do 6 m | t | 0.29483 |  | 0 |  | 0 |  | 0 | 21 | 0 | 0 | 0 | 0 | 0 | 800-721 | RTS 23/ I | Indiv | 1.47 | 0.43 |  | Práce | Běžná |  |  |  | POL1_7
|  | 50 m vodorovně, měřeno od těžiště půdorysné plochy skládky do těžiště půdorysné plochy objektu | [25 empty] | SPI
|  | Hmotnosti z položek s pořadovými čísly: : | [25 empty] | VV | 0
|  | 46,47,48,49,50,51,52,53,54,55,56,57,62,63,64,65, : | [25 empty] | VV | 0
|  | Součet: : 0,29483 |  | 0.29 | [23 empty] | VV | 0
70 | 998721194R00 | Přesun hmot pro vnitřní kanalizaci příplatek k ceně za zvětšený přesun přes vymezenou největší dopravní vzdálenost do 1000 m | t | 0.29483 |  | 0 |  | 0 |  | 0 | 21 | 0 | 0 | 0 | 0 | 0 | 800-721 | RTS 23/ I | Indiv | 0.811 | 0.24 |  | Práce | Běžná |  |  |  | POL1_7
|  | 50 m vodorovně, měřeno od těžiště půdorysné plochy skládky do těžiště půdorysné plochy objektu | [25 empty] | SPI
|  | Hmotnosti z položek s pořadovými čísly: : | [25 empty] | VV | 0
|  | 46,47,48,49,50,51,52,53,54,55,56,57,62,63,64,65, : | [25 empty] | VV | 0
|  | Součet: : 0,29483 |  | 0.29 | [23 empty] | VV | 0
71 | 998721199R00 | Přesun hmot pro vnitřní kanalizaci příplatek k ceně za zvětšený přesun přes vymezenou největší dopravní vzdálenost za každých dalších i započatých 1000 m přes 1000 m | t | 2.9483 |  | 0 |  | 0 |  | 0 | 21 | 0 | 0 | 0 | 0 | 0 | 800-721 | RTS 23/ I | Indiv | 0 | 0 |  | Práce | Běžná |  |  |  | POL1_7
|  | 50 m vodorovně, měřeno od těžiště půdorysné plochy skládky do těžiště půdorysné plochy objektu | [25 empty] | SPI
|  | Hmotnosti z položek s pořadovými čísly: : | [25 empty] | VV | 0
|  | 46,47,48,49,50,51,52,53,54,55,56,57,62,63,64,65, : | [25 empty] | VV | 0
|  | Součet: : 2,94830 |  | 2.95 | [23 empty] | VV | 0
Díl: | 722 | Vnitřní vodovod |  |  |  | 0 |  | 0 |  | 0 |  | 0 |  | 0.31 |  | 0 |  |  |  |  | 168.28 | [6 empty] | DIL
72 | 722172411R00 | Potrubí z plastických hmot polypropylenové potrubí PP-R, D 20 mm, s 2,8 mm, PN 16, polyfúzně svařované, včetně zednických výpomocí | m | 77.8 |  | 0 |  | 0 |  | 0 | 21 | 0 | 0.00046 | 0.04 | 0 | 0 | 800-721 | RTS 23/ I | RTS 21/ II | 0.522 | 40.61 |  | Práce | Běžná |  |  |  | POL1_
|  | včetně tvarovek, bez zednických výpomocí | [25 empty] | SPI
|  | Potrubí včetně tvarovek a zednických výpomocí. | [25 empty] | POP
|  | Včetně pomocného lešení o výšce podlahy do 1900 mm a pro zatížení do 1,5 kPa. | [25 empty] | POP
|  | 34,5+43,3 |  | 77.8 | [23 empty] | VV | 0
73 | 722172412R00 | Potrubí z plastických hmot polypropylenové potrubí PP-R, D 25 mm, s 3,5 mm, PN 16, polyfúzně svařované, včetně zednických výpomocí | m | 50.6 |  | 0 |  | 0 |  | 0 | 21 | 0 | 0.00058 | 0.03 | 0 | 0 | 800-721 | RTS 23/ I | RTS 21/ II | 0.6159 | 31.16 |  | Práce | Běžná |  |  |  | POL1_
|  | včetně tvarovek, bez zednických výpomocí | [25 empty] | SPI
|  | Potrubí včetně tvarovek a zednických výpomocí. | [25 empty] | POP
|  | Včetně pomocného lešení o výšce podlahy do 1900 mm a pro zatížení do 1,5 kPa. | [25 empty] | POP
|  | 37,2+13,4 |  | 50.6 | [23 empty] | VV | 0
74 | 722172313R00 | Potrubí z plastických hmot polypropylenové potrubí PP-R, D 32 mm, s 4,4 mm, PN 16, polyfúzně svařované, včetně zednických výpomocí | m | 25.5 |  | 0 |  | 0 |  | 0 | 21 | 0 | 0.00535 | 0.14 | 0 | 0 | 800-721 | RTS 23/ I | RTS 21/ II | 0.6828 | 17.41 |  | Práce | Běžná |  |  |  | POL1_
|  | včetně tvarovek, bez zednických výpomocí | [25 empty] | SPI
|  | Potrubí včetně tvarovek a zednických výpomocí. | [25 empty] | POP
|  | Včetně pomocného lešení o výšce podlahy do 1900 mm a pro zatížení do 1,5 kPa. | [25 empty] | POP
|  | 15,4+10,1 |  | 25.5 | [23 empty] | VV | 0
75 | 722172414R00 | Potrubí z plastických hmot polypropylenové potrubí PP-R, D 40 mm, s 5,5 mm, PN 16, polyfúzně svařované, včetně zednických výpomocí | m | 11.2 |  | 0 |  | 0 |  | 0 | 21 | 0 | 0.00111 | 0.01 | 0 | 0 | 800-721 | RTS 23/ I | RTS 21/ II | 0.7547 | 8.45 |  | Práce | Běžná |  |  |  | POL1_
|  | včetně tvarovek, bez zednických výpomocí | [25 empty] | SPI
|  | Potrubí včetně tvarovek a zednických výpomocí. | [25 empty] | POP
|  | Včetně pomocného lešení o výšce podlahy do 1900 mm a pro zatížení do 1,5 kPa. | [25 empty] | POP
|  | 8,1+2+0,5+0,6 |  | 11.2 | [23 empty] | VV | 0
76 | 722181211RT7 | Izolace vodovodního potrubí návleková z trubic z pěnového polyetylenu, tloušťka stěny 6 mm, d 22 mm | m | 34.5 |  | 0 |  | 0 |  | 0 | 21 | 0 | 2e-05 | 0 | 0 | 0 | 800-721 | RTS 23/ I | RTS 21/ II | 0.129 | 4.45 |  | Práce | Běžná |  |  |  | POL1_7
|  | V položce je kalkulována dodávka izolační trubice, spon a lepicí pásky. | [25 empty] | POP
|  | 1,8+0,3+1,9+1,1+0,6+2,4+7,3+2,4+3,4+3,3+2+1,6+1,1+1,8+3,5 |  | 34.5 | [23 empty] | VV | 0
77 | 722181211RT8 | Izolace vodovodního potrubí návleková z trubic z pěnového polyetylenu, tloušťka stěny 6 mm, d 25 mm | m | 37.2 |  | 0 |  | 0 |  | 0 | 21 | 0 | 6e-05 | 0 | 0 | 0 | 800-721 | RTS 23/ I | RTS 21/ II | 0.129 | 4.8 |  | Práce | Běžná |  |  |  | POL1_7
|  | V položce je kalkulována dodávka izolační trubice, spon a lepicí pásky. | [25 empty] | POP
|  | 3,5+8,3+4,4+1,1+6+1,9+3,3+1,6+2,3+4,8 |  | 37.2 | [23 empty] | VV | 0
78 | 722181211RU1 | Izolace vodovodního potrubí návleková z trubic z pěnového polyetylenu, tloušťka stěny 6 mm, d 32 mm | m | 15.4 |  | 0 |  | 0 |  | 0 | 21 | 0 | 5e-05 | 0 | 0 | 0 | 800-721 | RTS 23/ I | RTS 21/ II | 0.142 | 2.19 |  | Práce | Běžná |  |  |  | POL1_7
|  | V položce je kalkulována dodávka izolační trubice, spon a lepicí pásky. | [25 empty] | POP
|  | 5,3+4,9+5,2 |  | 15.4 | [23 empty] | VV | 0
79 | 722181213RV9 | Izolace vodovodního potrubí návleková z trubic z pěnového polyetylenu, tloušťka stěny 13 mm, d 40 mm | m | 8.1 |  | 0 |  | 0 |  | 0 | 21 | 0 | 0.00011 | 0 | 0 | 0 | 800-721 | RTS 23/ I | RTS 21/ II | 0.157 | 1.27 |  | Práce | Běžná |  |  |  | POL1_
|  | V položce je kalkulována dodávka izolační trubice, spon a lepicí pásky. | [25 empty] | POP
|  | 2+1+0,8+0,6+0,4+2,3+1 |  | 8.1 | [23 empty] | VV | 0
80 | 722181214RT7 | Izolace vodovodního potrubí návleková z trubic z pěnového polyetylenu, tloušťka stěny 20 mm, d 22 mm | m | 43.3 |  | 0 |  | 0 |  | 0 | 21 | 0 | 5e-05 | 0 | 0 | 0 | 800-721 | RTS 23/ I | RTS 21/ II | 0.129 | 5.59 |  | Práce | Běžná |  |  |  | POL1_7
|  | V položce je kalkulována dodávka izolační trubice, spon a lepicí pásky. | [25 empty] | POP
|  | 4,2+19,1+1,9+1,1+0,6+2,4+7,3+3,4+3,3 |  | 43.3 | [23 empty] | VV | 0
81 | 722181214RT8 | Izolace vodovodního potrubí návleková z trubic z pěnového polyetylenu, tloušťka stěny 20 mm, d 25 mm | m | 13.4 |  | 0 |  | 0 |  | 0 | 21 | 0 | 7e-05 | 0 | 0 | 0 | 800-721 | RTS 23/ I | RTS 21/ II | 0.129 | 1.73 |  | Práce | Běžná |  |  |  | POL1_7
|  | V položce je kalkulována dodávka izolační trubice, spon a lepicí pásky. | [25 empty] | POP
|  | 4,4+1,1+6+1,9 |  | 13.4 | [23 empty] | VV | 0
82 | 722181214RU1 | Izolace vodovodního potrubí návleková z trubic z pěnového polyetylenu, tloušťka stěny 20 mm, d 32 mm | m | 10.1 |  | 0 |  | 0 |  | 0 | 21 | 0 | 7e-05 | 0 | 0 | 0 | 800-721 | RTS 23/ I | RTS 21/ II | 0.142 | 1.43 |  | Práce | Běžná |  |  |  | POL1_7
|  | V položce je kalkulována dodávka izolační trubice, spon a lepicí pásky. | [25 empty] | POP
|  | 4,9+5,2 |  | 10.1 | [23 empty] | VV | 0
83 | 722220121R00 | Nástěnka nátrubková mosazná pro baterii, vnitřní závit, DN 15, PN 10, včetně dodávky materiálu | pár | 18 |  | 0 |  | 0 |  | 0 | 21 | 0 | 0.00148 | 0.03 | 0 | 0 | 800-721 | RTS 23/ I | Indiv | 0.54 | 9.72 |  | Práce | Běžná |  |  |  | POL1_7
84 | 722224111R00 | Kohout kulový, vypouštěcí a napouštěcí, vnější závit, mosazný, DN 15, PN 10, včetně dodávky materiálu | kus | 3 |  | 0 |  | 0 |  | 0 | 21 | 0 | 0.00039 | 0 | 0 | 0 | 800-721 | RTS 23/ I | Indiv | 0.083 | 0.25 |  | Práce | Běžná |  |  |  | POL1_7
85 | 722229102R00 | Montáž armatury závitové s jedním závitem G 3/4" | kus | 1 |  | 0 |  | 0 |  | 0 | 21 | 0 | 6e-05 | 0 | 0 | 0 | 800-721 | RTS 23/ I | Indiv | 0.207 | 0.21 |  | Práce | Běžná |  |  |  | POL1_
86 | 722229105R00 | Montáž armatury závitové s jedním závitem G 6/4" | kus | 1 |  | 0 |  | 0 |  | 0 | 21 | 0 | 0 | 0 | 0 | 0 | 800-721 | RTS 23/ I | Indiv | 0.134 | 0.13 |  | Práce | Běžná |  |  |  | POL1_
87 | 722235111R00 | Kohout kulový, mosazný, vnitřní-vnitřní závit, DN 15, PN 25, včetně dodávky materiálu | kus | 3 |  | 0 |  | 0 |  | 0 | 21 | 0 | 0.00014 | 0 | 0 | 0 | 800-721 | RTS 23/ I | Indiv | 0.165 | 0.5 |  | Práce | Běžná |  |  |  | POL1_
88 | 722235112R00 | Kohout kulový, mosazný, vnitřní-vnitřní závit, DN 20, PN 25, včetně dodávky materiálu | kus | 2 |  | 0 |  | 0 |  | 0 | 21 | 0 | 0.0002 | 0 | 0 | 0 | 800-721 | RTS 23/ I | Indiv | 0.207 | 0.41 |  | Práce | Běžná |  |  |  | POL1_
89 | 722235113R00 | Kohout kulový, mosazný, vnitřní-vnitřní závit, DN 25, PN 25, včetně dodávky materiálu | kus | 2 |  | 0 |  | 0 |  | 0 | 21 | 0 | 0.00032 | 0 | 0 | 0 | 800-721 | RTS 23/ I | Indiv | 0.227 | 0.45 |  | Práce | Běžná |  |  |  | POL1_
90 | 722235114R00 | Kohout kulový, mosazný, vnitřní-vnitřní závit, DN 32, PN 25, včetně dodávky materiálu | kus | 7 |  | 0 |  | 0 |  | 0 | 21 | 0 | 0.00052 | 0 | 0 | 0 | 800-721 | RTS 23/ I | Indiv | 0.269 | 1.88 |  | Práce | Běžná |  |  |  | POL1_7
91 | 722235521R00 | Filtr vodovodní, mosazný, vnitřní-vnitřní závit , DN 15, PN 20, včetně dodávky materiálu | kus | 1 |  | 0 |  | 0 |  | 0 | 21 | 0 | 0 | 0 | 0 | 0 | 800-721 | RTS 23/ I | Indiv | 0.165 | 0.17 |  | Práce | Běžná |  |  |  | POL1_
92 | 722235523R00 | Filtr vodovodní, mosazný, vnitřní-vnitřní závit , DN 25, PN 20, včetně dodávky materiálu | kus | 1 |  | 0 |  | 0 |  | 0 | 21 | 0 | 0 | 0 | 0 | 0 | 800-721 | RTS 23/ I | Indiv | 0.227 | 0.23 |  | Práce | Běžná |  |  |  | POL1_
93 | 722235644R00 | Klapka vodovodní, zpětná, vodorovná, mosazná, vnitřní-vnitřní závit, DN 32, PN 10, včetně dodávky materiálu | kus | 2 |  | 0 |  | 0 |  | 0 | 21 | 0 | 0.0007 | 0 | 0 | 0 | 800-721 | RTS 23/ I | Indiv | 0.269 | 0.54 |  | Práce | Běžná |  |  |  | POL1_7
94 | 722239101R00 | Montáž armatury závitové se dvěma závity G 1/2" | kus | 18 |  | 0 |  | 0 |  | 0 | 21 | 0 | 0 | 0 | 0 | 0 | 800-721 | RTS 23/ I | Indiv | 0.165 | 2.97 |  | Práce | Běžná |  |  |  | POL1_
95 | 722239102R00 | Montáž armatury závitové se dvěma závity G 3/4" | kus | 9 |  | 0 |  | 0 |  | 0 | 21 | 0 | 0 | 0 | 0 | 0 | 800-721 | RTS 23/ I | Indiv | 0.207 | 1.86 |  | Práce | Běžná |  |  |  | POL1_
96 | 722239103R00 | Montáž armatury závitové se dvěma závity G 1" | kus | 12 |  | 0 |  | 0 |  | 0 | 21 | 0 | 0 | 0 | 0 | 0 | 800-721 | RTS 23/ I | Indiv | 0.227 | 2.72 |  | Práce | Běžná |  |  |  | POL1_7
97 | 722239104R00 | Montáž armatury závitové se dvěma závity G 5/4" | kus | 17 |  | 0 |  | 0 |  | 0 | 21 | 0 | 0 | 0 | 0 | 0 | 800-721 | RTS 23/ I | Indiv | 0.269 | 4.57 |  | Práce | Běžná |  |  |  | POL1_
98 | 722265314R00 | Vodoměr domovní, závitový, vícevtokový, mokroběžný, DN 25, pro teplotu vody do 30°C, montáž horizontálně , jmenovitý průtok 3,5 m3/hod, PN 16, délka 260 mm | kus | 2 |  | 0 |  | 0 |  | 0 | 21 | 0 | 0.00553 | 0.01 | 0 | 0 | 800-721 | RTS 23/ I | Indiv | 0.423 | 0.85 |  | Práce | Běžná |  |  |  | POL1_
99 | 722290226R00 | Dílčí tlakové zkoušky vodovodního potrubí závitového, do DN 50 | m | 165.1 |  | 0 |  | 0 |  | 0 | 21 | 0 | 0.00018 | 0.03 | 0 | 0 | 800-721 | RTS 23/ I | Indiv | 0.067 | 11.06 |  | Práce | Běžná |  |  |  | POL1_7
|  | 77,8+50,6+25,5+11,2 |  | 165.1 | [23 empty] | VV | 0
100 | 722290234R00 | Proplach a dezinfekce vodovodního potrubí do DN 80 | m | 165.1 |  | 0 |  | 0 |  | 0 | 21 | 0 | 1e-05 | 0 | 0 | 0 | 800-721 | RTS 23/ I | Indiv | 0.062 | 10.24 |  | Práce | Běžná |  |  |  | POL1_7
101 | 873976T10 | Kohout kulov.rohový,2xvnitřní,chrom, PN10 DN 15 | kus | 32 |  | 0 |  | 0 |  | 0 | 21 | 0 | 0.00026 | 0.01 | 0 | 0 |  | Vlastní | Indiv | 0 | 0 |  | Práce | Běžná |  |  |  | POL1_
102 | 1025T | Klapka zpětná 1 1/4" nerez | kus | 1 |  | 0 |  | 0 |  | 0 | 21 | 0 | 0.00055 | 0 | 0 | 0 |  | Vlastní | Indiv | 0 | 0 |  | Specifikace | Běžná |  |  |  | POL3_
103 | 28654305R | DG přechodka PPR; závit vnitřní; kovový; SDR 6,0; PN 20; DN 20 mm; G 1/2"; spoj svařovaný | kus | 9 |  | 0 |  | 0 |  | 0 | 21 | 0 | 6e-05 | 0 | 0 | 0 | SPCM | RTS 23/ I | Indiv | 0 | 0 |  | Specifikace | Běžná |  |  |  | POL3_
104 | 28654307R | DG přechodka PPR; závit vnitřní; kovový; SDR 6,0; PN 20; DN 25 mm; G 3/4"; spoj svařovaný | kus | 3 |  | 0 |  | 0 |  | 0 | 21 | 0 | 9e-05 | 0 | 0 | 0 | SPCM | RTS 23/ I | Indiv | 0 | 0 |  | Specifikace | Běžná |  |  |  | POL3_
105 | 28654308R | DG přechodka PPR; závit vnitřní; kovový; SDR 6,0; PN 20; DN 32 mm; G 1"; spoj svařovaný | kus | 7 |  | 0 |  | 0 |  | 0 | 21 | 0 | 0.0002 | 0 | 0 | 0 | SPCM | RTS 23/ I | Indiv | 0 | 0 |  | Specifikace | Běžná |  |  |  | POL3_
106 | 28654309R | DG přechodka PPR; závit vnitřní; kovový; SDR 6,0; PN 20; DN 40 mm; G 5/4"; spoj svařovaný | kus | 8 |  | 0 |  | 0 |  | 0 | 21 | 0 | 0.00034 | 0 | 0 | 0 | SPCM | RTS 23/ I | Indiv | 0 | 0 |  | Specifikace | Běžná |  |  |  | POL3_
107 | 286543LS1 | Přechod PEX kovový závit vnitřní d 20x1/2" | kus | 2 |  | 0 |  | 0 |  | 0 | 21 | 0 | 6e-05 | 0 | 0 | 0 |  | Vlastní | Indiv | 0 | 0 |  | Specifikace | Běžná |  |  |  | POL3_
108 | 286543LS2 | Přechod PEX kovový závit vnitřní d 25x3/4" | kus | 2 |  | 0 |  | 0 |  | 0 | 21 | 0 | 9e-05 | 0 | 0 | 0 |  | Vlastní | Indiv | 0 | 0 |  | Specifikace | Běžná |  |  |  | POL3_
109 | 28655183R | DG přechodka PP; závit vnitřní; PP; d = 57,0 mm; DN 25 mm; G 3/4"; spoj rozebíratelný | kus | 4 |  | 0 |  | 0 |  | 0 | 21 | 0 | 0 | 0 | 0 | 0 | SPCM | RTS 23/ I | Indiv | 0 | 0 |  | Specifikace | Běžná |  |  |  | POL3_
110 | 28655185R | DG přechodka PP; závit vnitřní; PP; d = 66,0 mm; DN 32 mm; G 1"; spoj rozebíratelný | kus | 3 |  | 0 |  | 0 |  | 0 | 21 | 0 | 0 | 0 | 0 | 0 | SPCM | RTS 23/ I | Indiv | 0 | 0 |  | Specifikace | Běžná |  |  |  | POL3_
111 | 31945142R | vsuvka mosaz; spoj závitový; 1/2" x 1/2"; závit vnější; PN 10; T = 120 °C; použití pro: vodu | kus | 3 |  | 0 |  | 0 |  | 0 | 21 | 0 | 0 | 0 | 0 | 0 | SPCM | RTS 23/ I | Indiv | 0 | 0 |  | Specifikace | Běžná |  |  |  | POL3_
112 | 31945144R | vsuvka mosaz; spoj závitový; 1" x 1"; závit vnější; PN 10; T = 120 °C; použití pro: vodu | kus | 1 |  | 0 |  | 0 |  | 0 | 21 | 0 | 0 | 0 | 0 | 0 | SPCM | RTS 23/ I | Indiv | 0 | 0 |  | Specifikace | Běžná |  |  |  | POL3_
113 | 31945145R | vsuvka mosaz; spoj závitový; 5/4" x 5/4"; závit vnější; PN 10; T = 120 °C; použití pro: vodu | kus | 5 |  | 0 |  | 0 |  | 0 | 21 | 0 | 0 | 0 | 0 | 0 | SPCM | RTS 23/ I | Indiv | 0 | 0 |  | Specifikace | Běžná |  |  |  | POL3_
114 | 31945153R | vsuvka mosaz; spoj závitový; redukovaná; 1" x 1/2"; závit vnější; PN 10; T = 120 °C; použití pro: vodu | kus | 1 |  | 0 |  | 0 |  | 0 | 21 | 0 | 0 | 0 | 0 | 0 | SPCM | RTS 23/ I | Indiv | 0 | 0 |  | Specifikace | Běžná |  |  |  | POL3_
115 | 31945155R | vsuvka mosaz; spoj závitový; redukovaná; 5/4" x 1"; závit vnější; PN 10; T = 120 °C; použití pro: vodu | kus | 4 |  | 0 |  | 0 |  | 0 | 21 | 0 | 0 | 0 | 0 | 0 | SPCM | RTS 23/ I | Indiv | 0 | 0 |  | Specifikace | Běžná |  |  |  | POL3_
116 | 31945208R | prodloužení mosaz; 20 x 1/2"; závit vnější; PN 10; T = 120 °C; použití pro: vodu | kus | 1 |  | 0 |  | 0 |  | 0 | 21 | 0 | 0 | 0 | 0 | 0 | SPCM | RTS 23/ I | Indiv | 0 | 0 |  | Specifikace | Běžná |  |  |  | POL3_
117 | 42270970R | koš sací ventilový; DN 40 mm; jmenovitý tlak PN 10; neagresívní tekutina, voda; teplota do 70 °C; prac. tlak do 1,00 MPa; těleso koše šedá litina; sedlo ventilu pryž; sedlo v sedlové desce mosazné | kus | 1 |  | 0 |  | 0 |  | 0 | 21 | 0 | 0.008 | 0.01 | 0 | 0 | SPCM | RTS 23/ I | Indiv | 0 | 0 |  | Specifikace | Běžná |  |  |  | POL3_
118 | 875576T10 | Servopohon pro kulový kohout | kus | 1 |  | 0 |  | 0 |  | 0 | 21 | 0 | 0 | 0 | 0 | 0 |  | Vlastní | Indiv | 0 | 0 |  | Práce | Běžná |  |  |  | POL1_
119 | M_100214T | Ventil pojistný 1/2"x3/4'', 10bar | kus | 1 |  | 0 |  | 0 |  | 0 | 21 | 0 | 0.00011 | 0 | 0 | 0 |  | Vlastní | Index | 0 | 0 |  | Specifikace | Běžná |  |  |  | POL3_
120 | 875579T10 | Termostatický ventil automatický DN15 | ks | 2 |  | 0 |  | 0 |  | 0 | 21 | 0 | 0.0009 | 0 | 0 | 0 |  | Vlastní | Indiv | 0 | 0 |  | Práce | Běžná |  |  |  | POL1_
121 | R72231 | Potrubní oddělovač 1/2'' | ks | 1 |  | 0 |  | 0 |  | 0 | 21 | 0 | 0.003 | 0 | 0 | 0 |  | Vlastní | Indiv | 0 | 0 |  | Specifikace | Běžná |  |  |  | POL3_
122 | 998722101R00 | Přesun hmot pro vnitřní vodovod v objektech výšky do 6 m | t | 0.2099 |  | 0 |  | 0 |  | 0 | 21 | 0 | 0 | 0 | 0 | 0 | 800-721 | RTS 23/ I | Indiv | 1.327 | 0.28 |  | Práce | Běžná |  |  |  | POL1_7
|  | vodorovně do 50 m | [25 empty] | SPI
|  | Hmotnosti z položek s pořadovými čísly: : | [25 empty] | VV | 0
|  | 72,73,74,75,76,77,78,79,80,81,82,83,84,85,87,88,89,90,93,98,99,100,101,102,103,104,105,106,107,108, : | [25 empty] | VV | 0
|  | 117,119,120,121, : | [25 empty] | VV | 0
|  | Součet: : 0,20990 |  | 0.21 | [23 empty] | VV | 0
123 | 998722194R00 | Přesun hmot pro vnitřní vodovod příplatek k ceně za zvětšený přesun přes vymezenou největší dopravní vzdálenost do 1000 m | t | 0.2099 |  | 0 |  | 0 |  | 0 | 21 | 0 | 0 | 0 | 0 | 0 | 800-721 | RTS 23/ I | Indiv | 0.725 | 0.15 |  | Práce | Běžná |  |  |  | POL1_7
|  | vodorovně do 50 m | [25 empty] | SPI
|  | Hmotnosti z položek s pořadovými čísly: : | [25 empty] | VV | 0
|  | 72,73,74,75,76,77,78,79,80,81,82,83,84,85,87,88,89,90,93,98,99,100,101,102,103,104,105,106,107,108, : | [25 empty] | VV | 0
|  | 117,119,120,121, : | [25 empty] | VV | 0
|  | Součet: : 0,20990 |  | 0.21 | [23 empty] | VV | 0
124 | 998722199R00 | Přesun hmot pro vnitřní vodovod příplatek k ceně za zvětšený přesun přes vymezenou největší dopravní vzdálenost za každých dalších i započatých 1000 m přes 1000 m | t | 2.099 |  | 0 |  | 0 |  | 0 | 21 | 0 | 0 | 0 | 0 | 0 | 800-721 | RTS 23/ I | Indiv | 0 | 0 |  | Práce | Běžná |  |  |  | POL1_7
|  | vodorovně do 50 m | [25 empty] | SPI
|  | Hmotnosti z položek s pořadovými čísly: : | [25 empty] | VV | 0
|  | 72,73,74,75,76,77,78,79,80,81,82,83,84,85,87,88,89,90,93,98,99,100,101,102,103,104,105,106,107,108, : | [25 empty] | VV | 0
|  | 117,119,120,121, : | [25 empty] | VV | 0
|  | Součet: : 2,09900 |  | 2.1 | [23 empty] | VV | 0
Díl: | 724 | Strojní vybavení |  |  |  | 0 |  | 0 |  | 0 |  | 0 |  | 0.13 |  | 0 |  |  |  |  | 7.2 | [6 empty] | DIL
125 | 724211191R00 | Montáž domovní vodárny bez potrubí, vodárny, koše | soubor | 1 |  | 0 |  | 0 |  | 0 | 21 | 0 | 0.009 | 0.01 | 0 | 0 | 800-721 | RTS 23/ I | Indiv | 3.545 | 3.55 |  | Práce | Běžná |  |  |  | POL1_
126 | 724231125R00 | Příslušenství domovních vodáren měřící manometr (tlakoměr) vodotěsný B 3382 V, D100 | soubor | 1 |  | 0 |  | 0 |  | 0 | 21 | 0 | 0.00125 | 0 | 0 | 0 | 800-721 | RTS 23/ I | Indiv | 0.145 | 0.15 |  | Práce | Běžná |  |  |  | POL1_7
127 | 724319113R00 | Tlakové nádrže stojaté montáž (tlaková nádrž ve specifikaci) o obsahu 500 l | kus | 1 |  | 0 |  | 0 |  | 0 | 21 | 0 | 0.0089 | 0.01 | 0 | 0 | 800-721 | RTS 23/ I | Indiv | 2.453 | 2.45 |  | Práce | Běžná |  |  |  | POL1_
|  | z černého ocelového plechu, se základním nátěrem vnitřním i vnějším, | [25 empty] | SPI
128 | 722213312R00 | Armatury přírubové úpravna vody magnetická, DN 40, PN 16, 0, spoj s navařením přírub | kus | 1 |  | 0 |  | 0 |  | 0 | 21 | 0 | 0.01026 | 0.01 | 0 | 0 | 800-721 | RTS 15/ I | Indiv | 0.973 | 0.97 |  | Práce | Běžná |  |  |  | POL1_
129 | 42661170R | vodárna domácí průtok vody Q 1,00 až 1,10 l/s; max. odběr za hod. 3 955 až 3 965 l; typ čerpadla samonasávací; sací výška 8 m; objem nádoby 80 l | kus | 1 |  | 0 |  | 0 |  | 0 | 21 | 0 | 0.059 | 0.06 | 0 | 0 | SPCM | RTS 23/ I | Indiv | 0 | 0 |  | Specifikace | Běžná |  |  |  | POL3_
130 | 878915T10 | Nádoba beztlaková objem 300 l | kus | 1 |  | 0 |  | 0 |  | 0 | 21 | 0 | 0.041 | 0.04 | 0 | 0 |  | Vlastní | Indiv | 0 | 0 |  | Práce | Běžná |  |  |  | POL1_
131 | 998724194R00 | Přesun hmot pro strojní vybavení příplatek k ceně za zvětšený přesun přes vymezenou největší dopravní vzdálenost do 1000 m | t | 0.12941 |  | 0 |  | 0 |  | 0 | 21 | 0 | 0 | 0 | 0 | 0 | 800-721 | RTS 23/ I | Indiv | 0.644 | 0.08 |  | Práce | Běžná |  |  |  | POL1_7
|  | vodorovně do 50 m | [25 empty] | SPI
|  | Hmotnosti z položek s pořadovými čísly: : | [25 empty] | VV | 0
|  | 125,126,127,128,129,130, : | [25 empty] | VV | 0
|  | Součet: : 0,12941 |  | 0.13 | [23 empty] | VV | 0
132 | 998724199R00 | Přesun hmot pro strojní vybavení příplatek k ceně za zvětšený přesun přes vymezenou největší dopravní vzdálenost za každých dalších i započatých 1000 m přes 1000 m | t | 1.2941 |  | 0 |  | 0 |  | 0 | 21 | 0 | 0 | 0 | 0 | 0 | 800-721 | RTS 23/ I | Indiv | 0 | 0 |  | Práce | Běžná |  |  |  | POL1_7
|  | vodorovně do 50 m | [25 empty] | SPI
|  | Hmotnosti z položek s pořadovými čísly: : | [25 empty] | VV | 0
|  | 125,126,127,128,129,130, : | [25 empty] | VV | 0
|  | Součet: : 1,29410 |  | 1.29 | [23 empty] | VV | 0
Díl: | 725 | Zařizovací předměty |  |  |  | 0 |  | 0 |  | 0 |  | 0 |  | 0.61 |  | 0 |  |  |  |  | 66.54 | [6 empty] | DIL
133 | 725119402R00 | Doplňky Montáž doplňků zařízení záchodů předstěnový systém do sádrokartonu | soubor | 26 |  | 0 |  | 0 |  | 0 | 21 | 0 | 0 | 0 | 0 | 0 | 800-721 | RTS 23/ I | Indiv | 1.9 | 49.4 |  | Práce | Běžná |  |  |  | POL1_
134 | 725291142R00 | Invalidní program madlo dvojité pevné, rozměr 813 mm, nerez | soubor | 1 |  | 0 |  | 0 |  | 0 | 21 | 0 | 0.002 | 0 | 0 | 0 | 800-721 | RTS 23/ I | Indiv | 0.38 | 0.38 |  | Práce | Běžná |  |  |  | POL1_
135 | 725291146R00 | Invalidní program madlo dvojité sklopné, rozměr 813 mm, nerez | soubor | 1 |  | 0 |  | 0 |  | 0 | 21 | 0 | 0.0022 | 0 | 0 | 0 | 800-721 | RTS 23/ I | Indiv | 0.38 | 0.38 |  | Práce | Běžná |  |  |  | POL1_
136 | 725334301R00 | Nálevka se sifonem PP DN 32 | kus | 11 |  | 0 |  | 0 |  | 0 | 21 | 0 | 9e-05 | 0 | 0 | 0 | 800-721 | RTS 23/ I | Indiv | 0.18 | 1.98 |  | Práce | Běžná |  |  |  | POL1_
|  | rozměry: 78x55 mm, výška 100 mm | [25 empty] | SPI
137 | 725814122R00 | Ventil pračkový, mosazný, se zpětnou klapkou, DN 15 x DN 20, včetně dodávky materiálu | soubor | 1 |  | 0 |  | 0 |  | 0 | 21 | 0 | 0.00024 | 0 | 0 | 0 | 800-721 | RTS 23/ I | Indiv | 0.124 | 0.12 |  | Práce | Běžná |  |  |  | POL1_
138 | 725860202R00 | Zápachová uzávěrka (sifon) pro zařizovací předměty D 40, 50 mm x 6/4"; pro dřezy; PP; příslušenství stavitelný kulový kloub, včetně dodávky materiálu | kus | 1 |  | 0 |  | 0 |  | 0 | 21 | 0 | 0.00022 | 0 | 0 | 0 | 800-721 | RTS 23/ I | Indiv | 0.246 | 0.25 |  | Práce | Běžná |  |  |  | POL1_
139 | 725860213R00 | Zápachová uzávěrka (sifon) pro zařizovací předměty D 32, 40 mm x 5/4"; pro umyvadla; PP; příslušenství krycí růžice odtoku, zpětný uzávěr, včetně dodávky materiálu | kus | 15 |  | 0 |  | 0 |  | 0 | 21 | 0 | 0.0002 | 0 | 0 | 0 | 800-721 | RTS 23/ I | Indiv | 0.246 | 3.69 |  | Práce | Běžná |  |  |  | POL1_
140 | 725860214R00 | Zápachová uzávěrka (sifon) pro zařizovací předměty D 32, 40 mm x 5/4"; pro umyvadla, pro bidety; PP; příslušenství krycí růžice odtoku, otáč. rameno odtoku, včetně dodávky materiálu | kus | 1 |  | 0 |  | 0 |  | 0 | 21 | 0 | 0.00022 | 0 | 0 | 0 | 800-721 | RTS 23/ I | Indiv | 0.246 | 0.25 |  | Práce | Běžná |  |  |  | POL1_
141 | 725860411R00 | Koleno připojovací pro pračku a myčku, 1" x připojením na hadici 3/4" (d 17-23mm) , včetně dodávky materiálu | kus | 1 |  | 0 |  | 0 |  | 0 | 21 | 0 | 2e-05 | 0 | 0 | 0 | 800-721 | RTS 23/ I | Indiv | 0.104 | 0.1 |  | Práce | Běžná |  |  |  | POL1_
142 | 873985T10 | Kryt sifonu umyvadel bílý | soubor | 15 |  | 0 |  | 0 |  | 0 | 21 | 0 | 0.00677 | 0.1 | 0 | 0 |  | Vlastní | Indiv | 0 | 0 |  | Práce | Běžná |  |  |  | POL1_
143 | 873991T10 | Výlevka stojící s nerezovou mřížkou | soubor | 1 |  | 0 |  | 0 |  | 0 | 21 | 0 | 0.01444 | 0.01 | 0 | 0 |  | Vlastní | Indiv | 0 | 0 |  | Práce | Běžná |  |  |  | POL1_
144 | 873952T10 | Montáž klozetu závěsného včetně dodávky klozetu se sedátkem | soubor | 19 |  | 0 |  | 0 |  | 0 | 21 | 0 | 0.00089 | 0.02 | 0 | 0 |  | Vlastní | Indiv | 0 | 0 |  | Práce | Běžná |  |  |  | POL1_7
145 | 725122231R00 | Pisoár diturvit, bílý, s radarovým splachovačem | soubor | 6 |  | 0 |  | 0 |  | 0 | 21 | 0 | 0.016 | 0.1 | 0 | 0 | 800-721 | RTS 23/ I | Indiv | 1.1 | 6.6 |  | Práce | Běžná |  |  |  | POL1_
146 | 874006T10 | Montáž umyvadel včetně dodávky umyvadla invalid | soubor | 1 |  | 0 |  | 0 |  | 0 | 21 | 0 | 0.00141 | 0 | 0 | 0 |  | Vlastní | Indiv | 0 | 0 |  | Práce | Běžná |  |  |  | POL1_7
|  | Včetně dodání zápachové uzávěrky. | [25 empty] | POP
147 | 873955T10 | Montáž umyvadel včetně dodávky umyvadla | soubor | 7 |  | 0 |  | 0 |  | 0 | 21 | 0 | 0.00141 | 0.01 | 0 | 0 |  | Vlastní | Indiv | 0 | 0 |  | Práce | Běžná |  |  |  | POL1_7
|  | Včetně dodání zápachové uzávěrky. | [25 empty] | POP
148 | 725239103R00 | Montáž bidetu závěsného | soubor | 1 |  | 0 |  | 0 |  | 0 | 21 | 0 | 0.0006 | 0 | 0 | 0 | 800-721 | RTS 23/ I | Indiv | 0.973 | 0.97 |  | Práce | Běžná |  |  |  | POL1_
149 | 873988T10 | Montáž dřezů jednoduchých včetně dodávky nerezového dřezu | soubor | 1 |  | 0 |  | 0 |  | 0 | 21 | 0 | 0.00072 | 0 | 0 | 0 |  | Vlastní | Indiv | 0 | 0 |  | Práce | Běžná |  |  |  | POL1_
150 | 874009T10 | Montáž baterie umyv.a dřezové nástěnné včetně dodávky baterie | kus | 1 |  | 0 |  | 0 |  | 0 | 21 | 0 | 0.00018 | 0 | 0 | 0 |  | Vlastní | Indiv | 0 | 0 |  | Práce | Běžná |  |  |  | POL1_
151 | 873958T10 | Montáž baterie umyv.a dřezové stojánkové, včetně dodávky baterie | kus | 16 |  | 0 |  | 0 |  | 0 | 21 | 0 | 4e-05 | 0 | 0 | 0 |  | Vlastní | Indiv | 0 | 0 |  | Práce | Běžná |  |  |  | POL1_
152 | 725829501R00 | Montáž baterií umyvadlových a dřezových nástěnné bidetových souprav | kus | 1 |  | 0 |  | 0 |  | 0 | 21 | 0 | 4e-05 | 0 | 0 | 0 | 800-721 | RTS 23/ I | Indiv | 0.951 | 0.95 |  | Práce | Běžná |  |  |  | POL1_
153 | 286967581R | Systém předstěnový použití: záchod; pro suchou instalaci (sádrokarton); šířka = 500 mm; výška = 1 120 mm; hl. = 120 mm | kus | 19 |  | 0 |  | 0 |  | 0 | 21 | 0 | 0.0145 | 0.28 | 0 | 0 | SPCM | RTS 23/ I | Indiv | 0 | 0 |  | Specifikace | Běžná |  |  |  | POL3_
154 | 286967604R | systém předstěnový pro bidet se stojánkovou armaturou; pro suchou instalaci (do sádrokartonu), pro zazdění mokrým procesem; h = 112,0 cm; š = 50,0 cm; hl = 10,0 cm | kus | 1 |  | 0 |  | 0 |  | 0 | 21 | 0 | 0.013 | 0.01 | 0 | 0 | SPCM | RTS 23/ I | Indiv | 0 | 0 |  | Specifikace | Běžná |  |  |  | POL3_
155 | 286967606R | systém předstěnový pro pisoár; pro suchou instalaci (do sádrokartonu), pro zazdění mokrým procesem; h = 112,0 až 130,0 cm; š = 50,0 cm; hl = 16,5 cm | kus | 6 |  | 0 |  | 0 |  | 0 | 21 | 0 | 0.014 | 0.08 | 0 | 0 | SPCM | RTS 23/ I | Indiv | 0 | 0 |  | Specifikace | Běžná |  |  |  | POL3_
156 | 998725101R00 | Přesun hmot pro zařizovací předměty v objektech výšky do 6 m | t | 0.63362 |  | 0 |  | 0 |  | 0 | 21 | 0 | 0 | 0 | 0 | 0 | 800-721 | RTS 23/ I | Indiv | 1.517 | 0.96 |  | Práce | Běžná |  |  |  | POL1_7
|  | vodorovně do 50 m | [25 empty] | SPI
|  | Hmotnosti z položek s pořadovými čísly: : | [25 empty] | VV | 0
|  | 134,135,136,137,138,139,140,141,142,143,144,145,146,147,148,149,150,151,152,153,154,155, : | [25 empty] | VV | 0
|  | Součet: : 0,63362 |  | 0.63 | [23 empty] | VV | 0
157 | 998725194R00 | Přesun hmot pro zařizovací předměty - příplatek k ceně za zvětšený přesun přes vymezenou největší dopravní vzdálenost do 1000 m | t | 0.63362 |  | 0 |  | 0 |  | 0 | 21 | 0 | 0 | 0 | 0 | 0 | 800-721 | RTS 23/ I | Indiv | 0.812 | 0.51 |  | Práce | Běžná |  |  |  | POL1_7
|  | vodorovně do 50 m | [25 empty] | SPI
|  | Hmotnosti z položek s pořadovými čísly: : | [25 empty] | VV | 0
|  | 134,135,136,137,138,139,140,141,142,143,144,145,146,147,148,149,150,151,152,153,154,155, : | [25 empty] | VV | 0
|  | Součet: : 0,63362 |  | 0.63 | [23 empty] | VV | 0
158 | 998725199R00 | Přesun hmot pro zařizovací předměty - příplatek k ceně za zvětšený přesun přes vymezenou největší dopravní vzdálenost za každých dalších i započatých 1000 m přes 1000 m | t | 6.3362 |  | 0 |  | 0 |  | 0 | 21 | 0 | 0 | 0 | 0 | 0 | 800-721 | RTS 23/ I | Indiv | 0 | 0 |  | Práce | Běžná |  |  |  | POL1_7
|  | vodorovně do 50 m | [25 empty] | SPI
|  | Hmotnosti z položek s pořadovými čísly: : | [25 empty] | VV | 0
|  | 134,135,136,137,138,139,140,141,142,143,144,145,146,147,148,149,150,151,152,153,154,155, : | [25 empty] | VV | 0
|  | Součet: : 6,33620 |  | 6.34 | [23 empty] | VV | 0
Díl: | 732 | Strojovny |  |  |  | 0 |  | 0 |  | 0 |  | 0 |  | 0.11 |  | 0 |  |  |  |  | 12.66 | [6 empty] | DIL
159 | 732339101R00 | Nádoby expanzní tlakové Montáž nádob expanzních tlakových o obsahu 12 l | soubor | 1 |  | 0 |  | 0 |  | 0 | 21 | 0 | 0.00053 | 0 | 0 | 0 | 800-731 | RTS 23/ I | Indiv | 0.239 | 0.24 |  | Práce | Běžná |  |  |  | POL1_7
160 | 732429111R00 | Čerpadla teplovodní Montáž čerpadel teplovodních oběhových spirálních DN 25 | soubor | 2 |  | 0 |  | 0 |  | 0 | 21 | 0 | 0 | 0 | 0 | 0 | 800-731 | RTS 23/ I | Indiv | 0.281 | 0.56 |  | Práce | Běžná |  |  |  | POL1_
161 | 732429112R00 | Čerpadla teplovodní Montáž čerpadel teplovodních oběhových spirálních DN 40 | soubor | 1 |  | 0 |  | 0 |  | 0 | 21 | 0 | 0.00059 | 0 | 0 | 0 | 800-731 | RTS 23/ I | Indiv | 0.53 | 0.53 |  | Práce | Běžná |  |  |  | POL1_
162 | 734421160R00 | Tlakoměr deformační 0-10 MPa č. 03322, D 100, včetně dodávky materiálu | kus | 2 |  | 0 |  | 0 |  | 0 | 21 | 0 | 0.00257 | 0.01 | 0 | 0 | 800-731 | RTS 23/ I | Indiv | 0.433 | 0.87 |  | Práce | Běžná |  |  |  | POL1_
163 | 904 R01 | Hzs-zkousky v ramci montaz.praci, Komplexni vyzkouseni | h | 10 |  | 0 |  | 0 |  | 0 | 21 | 0 | 0 | 0 | 0 | 0 | Prav.M | RTS 23/ I | Indiv | 1 | 10 |  | HZS | Běžná |  |  |  | POL10_
164 | 878918T10 | Ponorné čerpadlo pro retenční nádrž, včetně klapky a sacího koše | kpl | 1 |  | 0 |  | 0 |  | 0 | 21 | 0 | 0.035 | 0.04 | 0 | 0 |  | Vlastní | Indiv | 0 | 0 |  | Práce | Běžná |  |  |  | POL1_
165 | 1049T | Čerpadlo pro desinfekční okruh užitkové vody, trvalý provoz | kpl | 1 |  | 0 |  | 0 |  | 0 | 21 | 0 | 0.035 | 0.04 | 0 | 0 |  | Vlastní | Indiv | 0 | 0 |  | Specifikace | Běžná |  |  |  | POL3_
166 | 48466601R | nádrž tlaková vertikální s pryžovým vakem, neprůtočná, bez uzavírací a vypouštěcí armatury; pro soustavy TUV; objem 8 l; d nádrže 206 mm; uložení: stojatý; přetlak plynu 4,0 bar; prac. tlak do 10 bar; prac. látka plyn; prac. teplota do 70 °C; připojení G 3/4"; barva modrá | kus | 1 |  | 0 |  | 0 |  | 0 | 21 | 0 | 0.00185 | 0 | 0 | 0 | SPCM | RTS 23/ I | Indiv | 0 | 0 |  | Specifikace | Běžná |  |  |  | POL3_
167 | LS4226165 | FIltr a automatickým zpětným proplachem | soubor | 1 |  | 0 |  | 0 |  | 0 | 21 | 0 | 0.01 | 0.01 | 0 | 0 |  | Vlastní | Indiv | 0 | 0 |  | Specifikace | Běžná |  |  |  | POL3_
168 | LS484-1 | UV lampa | ks | 1 |  | 0 |  | 0 |  | 0 | 21 | 0 | 0.002 | 0 | 0 | 0 |  | Vlastní | Indiv | 0 | 0 |  | Specifikace | Běžná |  |  |  | POL3_
169 | 875603T10 | Čerpadlo cirkulační pro teplou vodu | kus | 1 |  | 0 |  | 0 |  | 0 | 21 | 0 | 0.0105 | 0.01 | 0 | 0 |  | Vlastní | Indiv | 0 | 0 |  | Práce | Běžná |  |  |  | POL1_
170 | 998732101R00 | Přesun hmot pro strojovny v objektech výšky do 6 m | t | 0.10061 |  | 0 |  | 0 |  | 0 | 21 | 0 | 0 | 0 | 0 | 0 | 800-731 | RTS 23/ I | Indiv | 4.043 | 0.41 |  | Práce | Běžná |  |  |  | POL1_7
|  | Hmotnosti z položek s pořadovými čísly: : | [25 empty] | VV | 0
|  | 159,161,162,164,165,166,167,168,169, : | [25 empty] | VV | 0
|  | Součet: : 0,10061 |  | 0.1 | [23 empty] | VV | 0
171 | 998732194R00 | Přesun hmot pro strojovny příplatek k ceně za zvětšený přesun přes vymezenou největší dopravní vzdálenost do 1000 m | t | 0.10061 |  | 0 |  | 0 |  | 0 | 21 | 0 | 0 | 0 | 0 | 0 | 800-731 | RTS 23/ I | Indiv | 0.489 | 0.05 |  | Práce | Běžná |  |  |  | POL1_7
|  | Hmotnosti z položek s pořadovými čísly: : | [25 empty] | VV | 0
|  | 159,161,162,164,165,166,167,168,169, : | [25 empty] | VV | 0
|  | Součet: : 0,10061 |  | 0.1 | [23 empty] | VV | 0
Díl: | 733 | Rozvod potrubí |  |  |  | 0 |  | 0 |  | 0 |  | 0 |  | 0.01 |  | 0 |  |  |  |  | 3.53 | [6 empty] | DIL
172 | 733184101RT2 | Montáž potrubí předizolovaného DN 20 mm, vnější průměr předizolovaného potrubí D 110 mm | m | 5 |  | 0 |  | 0 |  | 0 | 21 | 0 | 0.00037 | 0 | 0 | 0 | 800-731 | RTS 23/ I | Indiv | 0.696 | 3.48 |  | Práce | Běžná |  |  |  | POL1_
|  | Položka jednoduchého vedení obsahuje: 1 svar a 1 spoj na 6 m potrubí, uložení potrubí, alarmovací systém a zkoušky potrubí. | [25 empty] | SPI |  | Položka jednoduchého vedení obsahuje: 1 svar a 1 spoj na 6 m potrubí, uložení potrubí, alarmovací systém a zkoušky potrubí.
173 | 28600262R | trubka předizolovaná zdvojená, s cirkulací; plášť.trubka PE, PE-Xa; DN = 18,0 mm; DN2 = 18,0 mm; vnější průměr nosné trubky 25,0 mm; vnější průměr nos. trub. 2 25,0 mm; vnější průměr plášť. trub. 175,0 mm; teplota média max 95 °C; materiál izolace PE-X | m | 5 |  | 0 |  | 0 |  | 0 | 21 | 0 | 0.00205 | 0.01 | 0 | 0 | SPCM | RTS 23/ I | Indiv | 0 | 0 |  | Specifikace | Běžná |  |  |  | POL3_
174 | 998733101R00 | Přesun hmot pro rozvody potrubí v objektech výšky do 6 m | t | 0.0121 |  | 0 |  | 0 |  | 0 | 21 | 0 | 0 | 0 | 0 | 0 | 800-731 | RTS 23/ I | Indiv | 3.563 | 0.04 |  | Práce | Běžná |  |  |  | POL1_7
|  | Hmotnosti z položek s pořadovými čísly: : | [25 empty] | VV | 0
|  | 172,173, : | [25 empty] | VV | 0
|  | Součet: : 0,01210 |  | 0.01 | [23 empty] | VV | 0
175 | 998733194R00 | Přesun hmot pro rozvody potrubí příplatek k ceně za zvětšený přesun přes vymezenou největší dopravní vzdálenost do 1000 m | t | 0.0121 |  | 0 |  | 0 |  | 0 | 21 | 0 | 0 | 0 | 0 | 0 | 800-731 | RTS 23/ I | Indiv | 0.816 | 0.01 |  | Práce | Běžná |  |  |  | POL1_7
|  | Hmotnosti z položek s pořadovými čísly: : | [25 empty] | VV | 0
|  | 172,173, : | [25 empty] | VV | 0
|  | Součet: : 0,01210 |  | 0.01 | [23 empty] | VV | 0
Díl: | 767 | Konstrukce zámečnické |  |  |  | 0 |  | 0 |  | 0 |  | 0 |  | 0.04 |  | 0 |  |  |  |  | 4.18 | [6 empty] | DIL
176 | 767995104R00 | Výroba a montáž atypických kovovových doplňků staveb hmotnosti přes 20 do 50 kg | kg | 40 |  | 0 |  | 0 |  | 0 | 21 | 0 | 5e-05 | 0 | 0 | 0 | 800-767 | RTS 23/ I | Indiv | 0.1 | 4 |  | Práce | Běžná |  |  |  | POL1_
177 | S0901010-2 | Ocel.konstr. pro uložení, vč. nátěr Z+2x email | kg | 40 |  | 0 |  | 0 |  | 0 | 21 | 0 | 0.001 | 0.04 | 0 | 0 |  | Vlastní | Indiv | 0 | 0 |  | Specifikace | Běžná |  |  |  | POL3_9
178 | 998767101R00 | Přesun hmot pro kovové stavební doplňk. konstrukce v objektech výšky do 6 m | t | 0.042 |  | 0 |  | 0 |  | 0 | 21 | 0 | 0 | 0 | 0 | 0 | 800-767 | RTS 23/ I | Indiv | 3.327 | 0.14 |  | Práce | Běžná |  |  |  | POL1_7
|  | 50 m vodorovně | [25 empty] | SPI
|  | Hmotnosti z položek s pořadovými čísly: : | [25 empty] | VV | 0
|  | 176,177, : | [25 empty] | VV | 0
|  | Součet: : 0,04200 |  | 0.04 | [23 empty] | VV | 0
179 | 998767194R00 | Přesun hmot pro kovové stavební doplňk. konstrukce příplatek k ceně za zvětšený přesun přes vymezenou největší dopravní vzdálenost do 1000 m | t | 0.042 |  | 0 |  | 0 |  | 0 | 21 | 0 | 0 | 0 | 0 | 0 | 800-767 | RTS 23/ I | Indiv | 0.95 | 0.04 |  | Práce | Běžná |  |  |  | POL1_7
|  | 50 m vodorovně | [25 empty] | SPI
|  | Hmotnosti z položek s pořadovými čísly: : | [25 empty] | VV | 0
|  | 176,177, : | [25 empty] | VV | 0
|  | Součet: : 0,04200 |  | 0.04 | [23 empty] | VV | 0
Díl: | M46 | Zemní práce při montážích |  |  |  | 0 |  | 0 |  | 0 |  | 0 |  | 0.01 |  | 0 |  |  |  |  | 0.5 | [6 empty] | DIL
180 | 460490012R00 | Fólie výstražná z PVC, šířka 33 cm | m | 19.2 |  | 0 |  | 0 |  | 0 | 21 | 0 | 0.00031 | 0.01 | 0 | 0 |  | RTS 23/ I | Indiv | 0.026 | 0.5 |  | Práce | Běžná |  |  |  | POL1_9
181 | 283141494R | fólie výstražná PE; pro tlakovou kanalizaci; šedá; š = 300,0 mm; tl. 0,09 mm; l = 250 m | m | 19.2 |  | 0 |  | 0 |  | 0 | 21 | 0 | 0 | 0 | 0 | 0 | SPCM | RTS 23/ I | Indiv | 0 | 0 |  | Specifikace | Běžná |  |  |  | POL3_
|  | 13+1,6+1,6+1+1+1 |  | 19.2 | [23 empty] | VV | 0
Díl: | D96 | Přesuny suti a vybouraných hmot |  |  |  | 0 |  | 0 |  | 0 |  | 0 |  | 0 |  | 0 |  |  |  |  | 0.11 | [6 empty] | DIL
182 | 979081111R00 | Odvoz suti a vybouraných hmot na skládku do 1 km | t | 0.2278 |  | 0 |  | 0 |  | 0 | 21 | 0 | 0 | 0 | 0 | 0 | 801-3 | RTS 23/ I | Indiv | 0.49 | 0.11 |  | Práce | Běžná |  |  |  | POL1_9
|  | Demontážní hmotnosti z položek s pořadovými čísly: : | [25 empty] | VV | 0
|  | 32,33,34,35, : | [25 empty] | VV | 0
|  | Součet: : 0,22780 |  | 0.23 | [23 empty] | VV | 0
183 | 979081121R00 | Odvoz suti a vybouraných hmot na skládku příplatek za každý další 1 km | t | 2.278 |  | 0 |  | 0 |  | 0 | 21 | 0 | 0 | 0 | 0 | 0 | 801-3 | RTS 23/ I | Indiv | 0 | 0 |  | Práce | Běžná |  |  |  | POL1_9
|  | Demontážní hmotnosti z položek s pořadovými čísly: : | [25 empty] | VV | 0
|  | 32,33,34,35, : | [25 empty] | VV | 0
|  | Součet: : 2,27800 |  | 2.28 | [23 empty] | VV | 0
184 | 199000000R00I10 | Poplatek za skladku suti | t | 0.2278 |  | 0 |  | 0 |  | 0 | 21 | 0 | 0 | 0 | 0 | 0 |  | Vlastní | Indiv | 0 | 0 |  | Práce | Běžná |  |  |  | POL1_9
|  | Demontážní hmotnosti z položek s pořadovými čísly: : | [25 empty] | VV | 0
|  | 32,33,34,35, : | [25 empty] | VV | 0
|  | Součet: : 0,22780 |  | 0.23 | [23 empty] | VV | 0
Díl: | 725 | Zařizovací předměty |  |  |  | 0 |  | 0 |  | 0 |  | 0 |  | 0 |  | 0 |  |  |  |  | 0 | [6 empty] | DIL
185 | LSum1 | D+M Umyvadlová deska s trojumyvadlem 1950x600mm, umělý kámen, různé výškové úrovně umyvadel | ks | 3 |  | 0 |  | 0 |  | 0 | 21 | 0 | 0 | 0 | 0 | 0 |  | Vlastní | Indiv | 0 | 0 |  | Agregovaná položka | Běžná |  |  |  | POL2_
186 | LSum3 | D+M Umyvadlová deska s umyvadlem 700x600mm, umělý kámen | ks | 3 |  | 0 |  | 0 |  | 0 | 21 | 0 | 0 | 0 | 0 | 0 |  | Vlastní | Indiv | 0 | 0 |  | Agregovaná položka | Běžná |  |  |  | POL2_
187 | LSum2 | D+M Umyvadlová deska s umyvadlem 950x600mm, umělý kámen | ks | 1 |  | 0 |  | 0 |  | 0 | 21 | 0 | 0 | 0 | 0 | 0 |  | Vlastní | Indiv | 0 | 0 |  | Agregovaná položka | Běžná |  |  |  | POL2_
[26 empty] | 15 | 21 | DPH
| Celkem |  |  |  |  | 0 | [19 empty] | 0 | 0 | SUM
END
Note on S6: Jedná se o informaci, zda se jedná o položku, která je do rozpočtu zadána z cenové soustavy RTS, nebo vlastní.
Note on T6: Jedná se o název CÚ, která je zadána u položky rozpočtu

## SO 03 03 Pol
Položkový soupis prací a dodávek | [27 empty] | #TypZaznamu#
S: | 136 | ZOO HODONÍN, Vstupní prostor areálu, pokladny, WC | [25 empty] | STA
O: | SO 03 | Venkovní plochy, přístřešek, oplocení | [22 empty] | STA |  |  | OBJ
R: | 03 | Venkovní plochy a mobiliář | [25 empty] | ROZ
P.č. | Číslo položky | Název položky | MJ | Množství | Cena / MJ | Celkem | Dodávka | Dodávka celk. | Montáž | Montáž celk. | DPH | Cena s DPH | Hmotnost / MJ | Hmotnost celk.(t) | Dem. hmotnost / MJ | Dem. hmotnost celk.(t) | Ceník | Cen. soustava / platnost | Cenová úroveň | Nhod / MJ | Nhod celk. | Dodavatel | Typ položky | Stav položky
Díl: | 1 | Zemní práce |  |  |  | 0 |  | 0 |  | 0 |  | 0 |  | 0 |  | 0 |  |  |  |  | 320.24 | [6 empty] | DIL
1 | 122202202R00 | Odkopávky a prokopávky pro silnice v hornině 3 přes 100 do 1 000 m3 | m3 | 290.598 |  | 0 |  | 0 |  | 0 | 21 | 0 | 0 | 0 | 0 | 0 | 800-1 | RTS 23/ I | RTS 21/ II | 0.223 | 64.8 |  | Práce | Běžná |  |  |  | POL1_
|  | s přemístěním výkopku v příčných profilech na vzdálenost do 15 m nebo s naložením na dopravní prostředek. | [25 empty] | SPI |  | s přemístěním výkopku v příčných profilech na vzdálenost do 15 m nebo s naložením na dopravní prostředek.
|  | Zpevněná plocha - cesta - asfaltový povrch (ZP-Asf) : 34,0*0,50*1,1 |  | 18.7 | [23 empty] | VV | 0
|  | Zpevněná plocha - chodník - beton metličkový povrch (ZP-MeB) : 112,0*0,52*1,1 |  | 64.064 | [23 empty] | VV | 0
|  | Zpevněná plocha - pojezd - betonová dlažba (ZP-Bep) : 52,0*0,52*1,1 |  | 29.744 | [23 empty] | VV | 0
|  | Zpevněná plocha - pojezd - betonová dlažba (ZP-Ch) : 76,0*0,35*1,1 |  | 29.26 | [23 empty] | VV | 0
|  | Zpevněná plocha - chodník - posypová kamenná vrstva ferreto (ZP-Fer1) : 30,0*0,52*1,1 |  | 17.16 | [23 empty] | VV | 0
|  | Zpevněná plocha - chodník - posypová kamenná vrstva ferreto (ZP-Fer2) : 342,0*0,35*1,1 |  | 131.67 | [23 empty] | VV | 0
2 | 132201211R00 | Hloubení rýh šířky přes 60 do 200 cm do 100 m3, v hornině 3, hloubení strojně | m3 | 86.9869 |  | 0 |  | 0 |  | 0 | 21 | 0 | 0 | 0 | 0 | 0 | 800-1 | RTS 23/ I | RTS 21/ II | 0.2 | 17.4 |  | Práce | Běžná |  |  |  | POL1_
|  | zapažených i nezapažených, s urovnáním dna do předepsaného profilu a spádu, s případně nutným přehozením výkopku na vzdálenost do 3 m ve výkopišti, s přehozením výkopku na přilehlém terénu na vzdálenost do 5 m od podélné osy rýhy nebo s naložením výkopku na dopravní prostředek. | [25 empty] | SPI |  | zapažených i nezapažených, s urovnáním dna do předepsaného profilu a spádu, s případně nutným přehozením výkopku na vzdálenost do 3 m ve výkopišti, s přehozením výkopku na přilehlém terénu na vzdálenost do 5 m od podélné osy rýhy nebo s naložením výkopku na dopravní prostředek.
|  | Základový pas : | [25 empty] | VV | 0
|  | - přístřešek pro kola : (2,425+10,815+3,1+8,365+2,8)*(0,6+0,6+0,6)*1,1 |  | 54.4599 | [23 empty] | VV | 0
|  | - samostatně stojící stěna (oplocení) : (7,745+7,04)*(0,6+0,8+0,6)*1,1 |  | 32.527 | [23 empty] | VV | 0
3 | 139601102R00 | Ruční výkop jam, rýh a šachet v hornině 3 | m3 | 0.36 |  | 0 |  | 0 |  | 0 | 21 | 0 | 0 | 0 | 0 | 0 | 800-1 | RTS 23/ I | RTS 21/ II | 3.533 | 1.27 |  | Práce | Běžná |  |  |  | POL1_
|  | s přehozením na vzdálenost do 5 m nebo s naložením na ruční dopravní prostředek | [25 empty] | SPI
|  | Základová patky pro stojan na kola : 10*0,4*0,3*0,3 |  | 0.36 | [23 empty] | VV | 0
4 | 162701105R00 | Vodorovné přemístění výkopku z horniny 1 až 4, na vzdálenost přes 9 000 do 10 000 m | m3 | 311.5186 |  | 0 |  | 0 |  | 0 | 21 | 0 | 0 | 0 | 0 | 0 | 800-1 | RTS 23/ I | RTS 21/ II | 0.011 | 3.43 |  | Práce | Běžná |  |  |  | POL1_
|  | po suchu, bez naložení výkopku, avšak se složením bez rozhrnutí, zpáteční cesta vozidla. | [25 empty] | SPI
|  | Výkopy : 290,5980+86,9869+0,3600 |  | 377.9449 | [23 empty] | VV | 0
|  | Obysypy : -66,4263 |  | -66.4263 | [23 empty] | VV | 0
5 | 162802512R00 | Ztížení vodorovného přemístění výkopku vlakem (příplatek) z hornin třídy 1 až 4, na vzdálenost přes 500 do 1 000 m | m3 | 1557.593 |  | 0 |  | 0 |  | 0 | 21 | 0 | 0 | 0 | 0 | 0 | 800-1 | RTS 23/ I | RTS 21/ II | 0 | 0 |  | Práce | Běžná |  |  |  | POL1_
|  | při rekonstrukcích železnic, | [25 empty] | SPI
|  | 311,5186*5 |  | 1557.593 | [23 empty] | VV | 0
6 | 167101102R00 | Nakládání, skládání, překládání neulehlého výkopku nakládání výkopku přes 100 m3, z horniny 1 až 4 | m3 | 311.5186 |  | 0 |  | 0 |  | 0 | 21 | 0 | 0 | 0 | 0 | 0 | 800-1 | RTS 23/ I | RTS 21/ II | 0.053 | 16.51 |  | Práce | Běžná |  |  |  | POL1_
7 | 175101201R00 | Obsyp objektů bez prohození sypaniny | m3 | 66.4263 |  | 0 |  | 0 |  | 0 | 21 | 0 | 0 | 0 | 0 | 0 | 800-1 | RTS 23/ I | RTS 21/ II | 2.195 | 145.81 |  | Práce | Běžná |  |  |  | POL1_
|  | sypaninou z vhodných hornin tř. 1 - 4 nebo materiálem, uloženým ve vzdálenosti do 30 m od vnějšího kraje objektu, pro jakoukoliv míru zhutnění, | [25 empty] | SPI |  | sypaninou z vhodných hornin tř. 1 - 4 nebo materiálem, uloženým ve vzdálenosti do 30 m od vnějšího kraje objektu, pro jakoukoliv míru zhutnění,
|  | Výkop : | [25 empty] | VV | 0
|  | - přístřešek pro kola : 54,45990 |  | 54.4599 | [23 empty] | VV | 0
|  | - samostatně stojící stěna (oplocení) : 32,52700 |  | 32.527 | [23 empty] | VV | 0
|  | Mezisoučet |  | 86.9869 | [23 empty] | VV | 1
|  | Konstrukce základových pasů : | [25 empty] | VV | 0
|  | - přístřešek pro kola : -(2,425+10,815+3,1+8,365+2,8)*(0,6*0,5+0,25*0,5) |  | -11.6896 | [23 empty] | VV | 0
|  | - samostatně stojící stěna (oplocení) : -(7,745+7,04)*(0,8*0,5+0,4*0,5) |  | -8.871 | [23 empty] | VV | 0
|  | Mezisoučet |  | -20.5606 | [23 empty] | VV | 1
8 | 181101111R00 | Úprava pláně v zářezech bez rozlišení horniny, se zhutněním - ručně | m2 | 710.6 |  | 0 |  | 0 |  | 0 | 21 | 0 | 0 | 0 | 0 | 0 | 800-1 | RTS 23/ I | RTS 21/ II | 0.096 | 68.22 |  | Práce | Běžná |  |  |  | POL1_1
|  | vyrovnáním výškových rozdílů, ploch vodorovných a ploch do sklonu 1 : 5. | [25 empty] | SPI
|  | Zpevněná plocha - cesta - asfaltový povrch (ZP-Asf) : 34,0*1,1 |  | 37.4 | [23 empty] | VV | 0
|  | Zpevněná plocha - chodník - beton metličkový povrch (ZP-MeB) : 112,0*1,1 |  | 123.2 | [23 empty] | VV | 0
|  | Zpevněná plocha - pojezd - betonová dlažba (ZP-Bep) : 52,0*1,1 |  | 57.2 | [23 empty] | VV | 0
|  | Zpevněná plocha - pojezd - betonová dlažba (ZP-Ch) : 76,0*1,1 |  | 83.6 | [23 empty] | VV | 0
|  | Zpevněná plocha - chodník - posypová kamenná vrstva ferreto (ZP-Fer1) : 30,0*1,1 |  | 33 | [23 empty] | VV | 0
|  | Zpevněná plocha - chodník - posypová kamenná vrstva ferreto (ZP-Fer2) : 342,0*1,1 |  | 376.2 | [23 empty] | VV | 0
9 | 199000002R00 | Poplatky za skládku horniny 1- 4, skupina 17 05 04 z Katalogu odpadů | m3 | 311.5186 |  | 0 |  | 0 |  | 0 | 21 | 0 | 0 | 0 | 0 | 0 | 800-1 | RTS 23/ I | RTS 21/ II | 0 | 0 |  | Práce | Běžná |  |  |  | POL1_
10 | 171201201T00 | Uložení výkopku na skládku | m3 | 311.5186 |  | 0 |  | 0 |  | 0 | 21 | 0 | 0 | 0 | 0 | 0 |  | Vlastní | Indiv | 0.009 | 2.8 |  | Práce | Běžná |  |  |  | POL1_
Díl: | 181 | Sadové a parkové úpravy |  |  |  | 0 |  | 0 |  | 0 |  | 0 |  | 0.07 |  | 0 |  |  |  |  | 192.86 | [6 empty] | DIL
11 | 162301101R00 | Vodorovné přemístění výkopku z horniny 1 až 4, na vzdálenost přes 50 do 500 m | m3 | 57.7 |  | 0 |  | 0 |  | 0 | 21 | 0 | 0 | 0 | 0 | 0 | 800-1 | RTS 23/ I | RTS 21/ II | 0.011 | 0.63 |  | Práce | Běžná |  |  |  | POL1_
|  | po suchu, bez naložení výkopku, avšak se složením bez rozhrnutí, zpáteční cesta vozidla. | [25 empty] | SPI
|  | Dovoz z mezideponie : 250*0,20+15,4*0,5 |  | 57.7 | [23 empty] | VV | 0
12 | 167101101R00 | Nakládání, skládání, překládání neulehlého výkopku nakládání výkopku do 100 m3, z horniny 1 až 4 | m3 | 57.7 |  | 0 |  | 0 |  | 0 | 21 | 0 | 0 | 0 | 0 | 0 | 800-1 | RTS 23/ I | RTS 21/ II | 0.652 | 37.62 |  | Práce | Běžná |  |  |  | POL1_
13 | 181301104R00 | Rozprostření a urovnání ornice v rovině v souvislé ploše do 500 m2, tloušťka vrstvy přes 200 do 250 mm | m2 | 250 |  | 0 |  | 0 |  | 0 | 21 | 0 | 0 | 0 | 0 | 0 | 800-1 | RTS 23/ I | RTS 21/ II | 0.332 | 83 |  | Práce | Běžná |  |  |  | POL1_
|  | s případným nutným přemístěním hromad nebo dočasných skládek na místo potřeby ze vzdálenosti do 30 m, v rovině nebo ve svahu do 1 : 5, | [25 empty] | SPI |  | s případným nutným přemístěním hromad nebo dočasných skládek na místo potřeby ze vzdálenosti do 30 m, v rovině nebo ve svahu do 1 : 5,
|  | Zelená plocha - zatravnění - humusová vrstva (Tr) : 250,0 |  | 250 | [23 empty] | VV | 0
14 | 181301107R00 | Rozprostření a urovnání ornice v rovině v souvislé ploše do 500 m2, tloušťka vrstvy přes 400 do 500 mm | m2 | 15.4 |  | 0 |  | 0 |  | 0 | 21 | 0 | 0 | 0 | 0 | 0 | 800-1 | RTS 23/ I | RTS 21/ II | 0.62 | 9.55 |  | Práce | Běžná |  |  |  | POL1_
|  | s případným nutným přemístěním hromad nebo dočasných skládek na místo potřeby ze vzdálenosti do 30 m, v rovině nebo ve svahu do 1 : 5, | [25 empty] | SPI |  | s případným nutným přemístěním hromad nebo dočasných skládek na místo potřeby ze vzdálenosti do 30 m, v rovině nebo ve svahu do 1 : 5,
|  | Humusová vrstva v posezení IV : 15,4 |  | 15.4 | [23 empty] | VV | 0
15 | 183403114R00 | Obdělávání půdy kultivátorováním, v rovině nebo na svahu 1:5 | m2 | 250 |  | 0 |  | 0 |  | 0 | 21 | 0 | 0 | 0 | 0 | 0 | 823-1 | RTS 23/ I | RTS 21/ II | 0.001 | 0.25 |  | Práce | Běžná |  |  |  | POL1_
|  | Zelená plocha - zatravnění (Tr) : 250,0 |  | 250 | [23 empty] | VV | 0
16 | 183403153R00 | Obdělávání půdy hrabáním, v rovině nebo na svahu 1:5 | m2 | 250 |  | 0 |  | 0 |  | 0 | 21 | 0 | 0 | 0 | 0 | 0 | 823-1 | RTS 23/ I | RTS 21/ II | 0.015 | 3.75 |  | Práce | Běžná |  |  |  | POL1_
17 | 183403161R00 | Obdělávání půdy válením, v rovině nebo na svahu 1:5 | m2 | 250 |  | 0 |  | 0 |  | 0 | 21 | 0 | 0 | 0 | 0 | 0 | 823-1 | RTS 23/ I | RTS 21/ II | 0.001 | 0.25 |  | Práce | Běžná |  |  |  | POL1_
18 | 180400020RA0 | Založení trávníku s dodáním osiva parkového, v rovině | m2 | 250 |  | 0 |  | 0 |  | 0 | 21 | 0 | 3e-05 | 0.01 | 0 | 0 | AP-HSV | RTS 23/ I | RTS 21/ II | 0.06 | 15 |  | Agregovaná položka | Běžná |  |  |  | POL2_
|  | Zelená plocha - zatravnění (Tr) : 250,0 |  | 250 | [23 empty] | VV | 0
19 | 184101111RA0 | Výsadba stromů a keřů prostokořenných bez dodávky dřevin v rovině, výšky do 50 cm | kus | 125 |  | 0 |  | 0 |  | 0 | 21 | 0 | 0 | 0 | 0 | 0 | AP-HSV | RTS 23/ I | RTS 21/ II | 0.22484 | 28.11 |  | Agregovaná položka | Běžná |  |  |  | POL2_
|  | Keře : | [25 empty] | VV | 0
|  | Zimostráz : 20 |  | 20 | [23 empty] | VV | 0
|  | Brslen : 20 |  | 20 | [23 empty] | VV | 0
|  | Tavola : 10 |  | 10 | [23 empty] | VV | 0
|  | Záhony : | [25 empty] | VV | 0
|  | Ostřice : 25 |  | 25 | [23 empty] | VV | 0
|  | Metlice : 25 |  | 25 | [23 empty] | VV | 0
|  | Bezkolenec : 25 |  | 25 | [23 empty] | VV | 0
20 | 184201114RA0 | Výsadba stromů a keřů s balem bez dodávky dřevin v rovině, výšky do 200 cm | kus | 4 |  | 0 |  | 0 |  | 0 | 21 | 0 | 0.01397 | 0.06 | 0 | 0 | AP-HSV | RTS 23/ I | RTS 21/ II | 3.6754 | 14.7 |  | Agregovaná položka | Běžná |  |  |  | POL2_
|  | Stromy : | [25 empty] | VV | 0
|  | Dub : 4 |  | 4 | [23 empty] | VV | 0
21 | 181001 | Keř - Zimosráz | kus | 20 |  | 0 |  | 0 |  | 0 | 21 | 0 | 0 | 0 | 0 | 0 |  | Vlastní | Indiv | 0 | 0 |  | Specifikace | Běžná |  |  |  | POL3_
22 | 181002 | Keř - Brslen | kus | 20 |  | 0 |  | 0 |  | 0 | 21 | 0 | 0 | 0 | 0 | 0 |  | Vlastní | Indiv | 0 | 0 |  | Specifikace | Běžná |  |  |  | POL3_
23 | 181003 | Keř - Tavola | kus | 10 |  | 0 |  | 0 |  | 0 | 21 | 0 | 0 | 0 | 0 | 0 |  | Vlastní | Indiv | 0 | 0 |  | Specifikace | Běžná |  |  |  | POL3_
24 | 181004 | Travina - Ostřice | kus | 25 |  | 0 |  | 0 |  | 0 | 21 | 0 | 0 | 0 | 0 | 0 |  | Vlastní | Indiv | 0 | 0 |  | Specifikace | Běžná |  |  |  | POL3_
25 | 181005 | Travina - Metlice | kus | 25 |  | 0 |  | 0 |  | 0 | 21 | 0 | 0 | 0 | 0 | 0 |  | Vlastní | Indiv | 0 | 0 |  | Specifikace | Běžná |  |  |  | POL3_
26 | 181006 | Travina - Bezkolenec | kus | 25 |  | 0 |  | 0 |  | 0 | 21 | 0 | 0 | 0 | 0 | 0 |  | Vlastní | Indiv | 0 | 0 |  | Specifikace | Běžná |  |  |  | POL3_
27 | 181007 | Strom - dub | kus | 4 |  | 0 |  | 0 |  | 0 | 21 | 0 | 0 | 0 | 0 | 0 |  | Vlastní | Indiv | 0 | 0 |  | Specifikace | Běžná |  |  |  | POL3_
Díl: | 2 | Základy a zvláštní zakládání |  |  |  | 0 |  | 0 |  | 0 |  | 0 |  | 45.71 |  | 0 |  |  |  |  | 88.26 | [6 empty] | DIL
28 | 274321411R00 | Beton základových pasů železový třídy C 25/30 | m3 | 14.1655 |  | 0 |  | 0 |  | 0 | 21 | 0 | 2.525 | 35.77 | 0 | 0 | 801-1 | RTS 23/ I | RTS 21/ II | 0.48 | 6.8 |  | Práce | Běžná |  |  |  | POL1_
|  | včetně dodávky a uložení betonu, bez výztuže | [25 empty] | SPI
|  | Základový pas - beton C25/30 XC2 : | [25 empty] | VV | 0
|  | - přístřešek pro kola : (2,425+10,815+3,1+8,365+2,8)*0,6*0,5 |  | 8.2515 | [23 empty] | VV | 0
|  | - samostatně stojící stěna (oplocení) : (7,745+7,04)*0,8*0,5 |  | 5.914 | [23 empty] | VV | 0
29 | 274351215R00 | Bednění stěn základových pasů zřízení | m2 | 37.1675 |  | 0 |  | 0 |  | 0 | 21 | 0 | 0.03916 | 1.46 | 0 | 0 | 801-1 | RTS 23/ I | RTS 21/ II | 1.05 | 39.03 |  | Práce | Běžná |  |  |  | POL1_
|  | svislé nebo šikmé (odkloněné), půdorysně přímé nebo zalomené, stěn základových pasů ve volných nebo zapažených jámách, rýhách, šachtách, včetně případných vzpěr, | [25 empty] | SPI |  | svislé nebo šikmé (odkloněné), půdorysně přímé nebo zalomené, stěn základových pasů ve volných nebo zapažených jámách, rýhách, šachtách, včetně případných vzpěr,
|  | Základový pas : | [25 empty] | VV | 0
|  | - přístřešek pro kola : (2,425+1,815+1,5+2,8+1,45+8,365+3,1+1,82+0,6+2,7+8,155+2,7+6,085)*0,5 |  | 21.7575 | [23 empty] | VV | 0
|  | - samostatně stojící stěna (oplocení) : (6,865+7,57+0,8+7,745+7,04+0,8)*0,5 |  | 15.41 | [23 empty] | VV | 0
30 | 274351216R00 | Bednění stěn základových pasů odstranění | m2 | 37.1675 |  | 0 |  | 0 |  | 0 | 21 | 0 | 0 | 0 | 0 | 0 | 801-1 | RTS 23/ I | RTS 21/ II | 0.32 | 11.89 |  | Práce | Běžná |  |  |  | POL1_
|  | svislé nebo šikmé (odkloněné), půdorysně přímé nebo zalomené, stěn základových pasů ve volných nebo zapažených jámách, rýhách, šachtách, včetně případných vzpěr, | [25 empty] | SPI |  | svislé nebo šikmé (odkloněné), půdorysně přímé nebo zalomené, stěn základových pasů ve volných nebo zapažených jámách, rýhách, šachtách, včetně případných vzpěr,
31 | 274361821R00 | Výztuž základových pasů z betonářské oceli 10 505 (R) | t | 0.13753 |  | 0 |  | 0 |  | 0 | 21 | 0 | 1.0212 | 0.14 | 0 | 0 | 801-1 | RTS 23/ I | RTS 21/ II | 23.531 | 3.24 |  | Práce | Běžná |  |  |  | POL1_
|  | Základový pas : | [25 empty] | VV | 0
|  | - přístřešek pro kola : (2,425+10,815+3,1+8,365+2,8)*5,0/1000 |  | 0.13753 | [23 empty] | VV | 0
32 | 275310030RA1 | Základová patka z betonu C 20/25, včetně bednění | m3 | 2.824 |  | 0 |  | 0 |  | 0 | 21 | 0 | 2.9524 | 8.34 | 0 | 0 |  | Vlastní | RTS 21/ II | 9.6679 | 27.3 |  | Agregovaná položka | Běžná |  |  |  | POL2_
|  | Základová patky pro stojan na kola : 10*0,4*0,3*0,3 |  | 0.36 | [23 empty] | VV | 0
|  | Podkladek pod mobiliář (Posezení IV) : (14+2,7+11,3+3,8)*0,7*0,1 |  | 2.226 | [23 empty] | VV | 0
|  | 3,4*0,7*0,1 |  | 0.238 | [23 empty] | VV | 0
Díl: | 3 | Svislé a kompletní konstrukce |  |  |  | 0 |  | 0 |  | 0 |  | 0 |  | 72.34 |  | 0 |  |  |  |  | 116.43 | [6 empty] | DIL
33 | 311112125RT4 | Stěny z betonových bednicích tvárnic a betonu šířky 250 mm, zálivka betonem C25/30 | m2 | 59.0558 |  | 0 |  | 0 |  | 0 | 21 | 0 | 0.5921 | 34.97 | 0 | 0 | 801-1 | RTS 23/ I | RTS 21/ II | 0.834 | 49.25 |  | Práce | Běžná |  |  |  | POL1_
|  | (ztracené bednění) z betonových tvárnic a zálivka betonem, | [25 empty] | SPI
|  | ŽB stěna - beton C25/30 XC2 : | [25 empty] | VV | 0
|  | - přístřešek pro kola : (2,0+3,358+8,302+3,695+1,621+0,172)*(2,25+0,60)+8,968*0,5 |  | 59.0558 | [23 empty] | VV | 0
34 | 311112140RT4 | Stěny z betonových bednicích tvárnic a betonu šířky 400 mm, zálivka betonem C25/30 | m2 | 40.6587 |  | 0 |  | 0 |  | 0 | 21 | 0 | 0.89957 | 36.58 | 0 | 0 | 801-1 | RTS 23/ I | RTS 21/ II | 1.136 | 46.19 |  | Práce | Běžná |  |  |  | POL1_
|  | (ztracené bednění) z betonových tvárnic a zálivka betonem, | [25 empty] | SPI
|  | ŽB stěna - beton C25/30 XC2 : | [25 empty] | VV | 0
|  | - samostatně stojící stěna (oplocení) : (7,04+7,745)*2,75 |  | 40.6587 | [23 empty] | VV | 0
35 | 311361821R00 | Výztuž nadzákladových zdí z betonářské oceli 10 505(R) | t | 0.77519 |  | 0 |  | 0 |  | 0 | 21 | 0 | 1.0203 | 0.79 | 0 | 0 | 801-1 | RTS 23/ I | RTS 21/ II | 25.271 | 19.59 |  | Práce | Běžná |  |  |  | POL1_
|  | včetně distančních prvků | [25 empty] | SPI
|  | ŽB stěna : | [25 empty] | VV | 0
|  | - přístřešek pro kola : (2,0+3,358+8,302+3,695+1,621+0,172)*(2*0,000617*10+1*0,25*2,25*0,000617) |  | 0.24293 | [23 empty] | VV | 0
|  | - samostatně stojící stěna (oplocení) : (7,04+7,745)*36,0/1000 |  | 0.53226 | [23 empty] | VV | 0
36 | 348929111R00 | Zdivo plotové z betonových tvarovek přirážka za řezání tvarovek | kus | 70 |  | 0 |  | 0 |  | 0 | 21 | 0 | 0 | 0 | 0 | 0 | 801-1 | RTS 23/ I | RTS 21/ II | 0.02 | 1.4 |  | Práce | Běžná |  |  |  | POL1_
|  | kladení tvárnic na speciální maltu, spárování současně při zdění, zvýšené nároky na udržení čistoty zdiva | [25 empty] | SPI |  | kladení tvárnic na speciální maltu, spárování současně při zdění, zvýšené nároky na udržení čistoty zdiva
|  | Začátek provozního součtu | [25 empty] | VV
|  | Podélné řezání bednících tvarovek v místě hydroizolace : | [25 empty] | VV | 2
|  | - přístřešek pro kola : (2,0+3,358+8,302+3,695+1,621+0,172)/0,5 |  | 38.296 | [23 empty] | VV | 2
|  | - samostatně stojící stěna (oplocení) : (7,04+7,745)/0,5 |  | 29.57 | [23 empty] | VV | 2
|  | Konec provozního součtu | [25 empty] | VV
|  | zaokr. : 70 |  | 70 | [23 empty] | VV | 0
Díl: | 4 | Vodorovné konstrukce |  |  |  | 0 |  | 0 |  | 0 |  | 0 |  | 3.89 |  | 0 |  |  |  |  | 39.3 | [6 empty] | DIL
37 | 417321414R00 | Železobeton ztužujících pásů a věnců třídy C 25/30 | m3 | 0.9267 |  | 0 |  | 0 |  | 0 | 21 | 0 | 2.5251 | 2.34 | 0 | 0 | 801-1 | RTS 23/ I | RTS 21/ II | 1.448 | 1.34 |  | Práce | Běžná |  |  |  | POL1_
|  | ŽB věnec - beton C25/30 XC2 : | [25 empty] | VV | 0
|  | - přístřešek pro kola : (2,0+3,358+8,302+3,695+1,621+0,172)*0,25*0,1 |  | 0.4787 | [23 empty] | VV | 0
|  | - samostatně stojící stěna (oplocení) : (4,2+7,0)*0,4*0,1 |  | 0.448 | [23 empty] | VV | 0
38 | 417351111R00 | Bednění bočnic ztužujících pásů a věnců včetně vzpěr obě strany, zřízení | m | 30.348 |  | 0 |  | 0 |  | 0 | 21 | 0 | 0.04965 | 1.51 | 0 | 0 | 801-1 | RTS 23/ I | RTS 21/ II | 0.94 | 28.53 |  | Práce | Běžná |  |  |  | POL1_
|  | ŽB věnec : | [25 empty] | VV | 0
|  | - přístřešek pro kola : 2,0+3,358+8,302+3,695+1,621+0,172 |  | 19.148 | [23 empty] | VV | 0
|  | - samostatně stojící stěna (oplocení) : 4,2+7,0 |  | 11.2 | [23 empty] | VV | 0
39 | 417351113R00 | Bednění bočnic ztužujících pásů a věnců včetně vzpěr obě strany, odstranění | m | 30.348 |  | 0 |  | 0 |  | 0 | 21 | 0 | 0 | 0 | 0 | 0 | 801-1 | RTS 23/ I | RTS 21/ II | 0.29 | 8.8 |  | Práce | Běžná |  |  |  | POL1_
40 | 417361921RT4 | Výztuž ztužujících pásů a věnců ze svažovaných sítí průměr drátu 6 mm, velikost oka 100/100 mm | t | 0.04115 |  | 0 |  | 0 |  | 0 | 21 | 0 | 1.0466 | 0.04 | 0 | 0 | 801-1 | RTS 23/ I | RTS 21/ II | 15.231 | 0.63 |  | Práce | Běžná |  |  |  | POL1_
|  | Včetně distančních prvků. | [25 empty] | SPI
|  | ŽB věnec : | [25 empty] | VV | 0
|  | - přístřešek pro kola : (2,0+3,358+8,302+3,695+1,621+0,172)*0,25*0,00444 |  | 0.02125 | [23 empty] | VV | 0
|  | - samostatně stojící stěna (oplocení) : (4,2+7,0)*0,40*0,00444 |  | 0.01989 | [23 empty] | VV | 0
Díl: | 56 | Podkladní vrstvy komunikací a zpevněných ploch |  |  |  | 0 |  | 0 |  | 0 |  | 0 |  | 377.78 |  | 0 |  |  |  |  | 75.43 | [6 empty] | DIL
41 | 564521111R00 | Zřízení podkladu nebo podsypu ze sypaniny tloušťka po zhutnění 80 mm | m2 | 376.2 |  | 0 |  | 0 |  | 0 | 21 | 0 | 0 | 0 | 0 | 0 | 822-1 | RTS 23/ I | RTS 21/ II | 0.024 | 9.03 |  | Práce | Běžná |  |  |  | POL1_1
|  | s rozprostřením, vlhčením a zhutněním | [25 empty] | SPI
|  | Zpevněná plocha - chodník - posypová kamenná vrstva ferreto (ZP-Fer2), fr. 0-63 mm : 342,0*1,10 |  | 376.2 | [23 empty] | VV | 0
42 | 564541111R00 | Zřízení podkladu nebo podsypu ze sypaniny tloušťka po zhutnění 120 mm | m2 | 117.6 |  | 0 |  | 0 |  | 0 | 21 | 0 | 0 | 0 | 0 | 0 | 822-1 | RTS 23/ I | RTS 21/ II | 0.014 | 1.65 |  | Práce | Běžná |  |  |  | POL1_1
|  | s rozprostřením, vlhčením a zhutněním | [25 empty] | SPI
|  | Zpevněná plocha - chodník - beton metličkový povrch (ZP-MeB), fr. 0-32 mm : 112,0*1,05 |  | 117.6 | [23 empty] | VV | 0
43 | 564551111R00 | Zřízení podkladu nebo podsypu ze sypaniny tloušťka po zhutnění 150 mm | m2 | 480.9 |  | 0 |  | 0 |  | 0 | 21 | 0 | 0 | 0 | 0 | 0 | 822-1 | RTS 23/ I | RTS 21/ II | 0.016 | 7.69 |  | Práce | Běžná |  |  |  | POL1_1
|  | s rozprostřením, vlhčením a zhutněním | [25 empty] | SPI
|  | Zpevněná plocha - cesta - asfaltový povrch (ZP-Asf), fr. 0-32 mm : 34,0*1,05 |  | 35.7 | [23 empty] | VV | 0
|  | Zpevněná plocha - pojezd - betonová dlažba (ZP-Bep), fr. 0-32 mm : 52,0*1,05 |  | 54.6 | [23 empty] | VV | 0
|  | Zpevněná plocha - chodník - posypová kamenná vrstva ferreto (ZP-Fer1), fr. 0-32 mm : 30,0*1,05 |  | 31.5 | [23 empty] | VV | 0
|  | Zpevněná plocha - chodník - posypová kamenná vrstva ferreto (ZP-Fer2), fr. 0-32 mm : 342,0*1,05 |  | 359.1 | [23 empty] | VV | 0
44 | 564561115R00 | Zřízení podkladu nebo podsypu ze sypaniny tloušťka po zhutnění 240 mm | m2 | 37.4 |  | 0 |  | 0 |  | 0 | 21 | 0 | 0 | 0 | 0 | 0 | 822-1 | RTS 23/ I | RTS 21/ II | 0.02 | 0.75 |  | Práce | Běžná |  |  |  | POL1_1
|  | s rozprostřením, vlhčením a zhutněním | [25 empty] | SPI
|  | Zpevněná plocha - cesta - asfaltový povrch (ZP-Asf), fr. 0-63 mm : 34,0*1,10 |  | 37.4 | [23 empty] | VV | 0
45 | 564571111R00 | Zřízení podkladu nebo podsypu ze sypaniny tloušťka po zhutnění 250 mm | m2 | 293.2 |  | 0 |  | 0 |  | 0 | 21 | 0 | 0 | 0 | 0 | 0 | 822-1 | RTS 23/ I | RTS 21/ II | 0.02 | 5.86 |  | Práce | Běžná |  |  |  | POL1_1
|  | s rozprostřením, vlhčením a zhutněním | [25 empty] | SPI
|  | Zpevněná plocha - chodník - beton metličkový povrch (ZP-MeB), fr. 0-63 mm : 112,0*1,10 |  | 123.2 | [23 empty] | VV | 0
|  | Zpevněná plocha - pojezd - betonová dlažba (ZP-Bep), fr. 0-63 mm : 52,0*1,10 |  | 57.2 | [23 empty] | VV | 0
|  | Zpevněná plocha - pojezd - betonová dlažba (ZP-Ch), fr. 0-32 mm : 76,0*1,05 |  | 79.8 | [23 empty] | VV | 0
|  | Zpevněná plocha - chodník - posypová kamenná vrstva ferreto (ZP-Fer1), fr. 0-63 mm : 30,0*1,10 |  | 33 | [23 empty] | VV | 0
46 | 568111112R00 | Vyztužení podkladní vrstvy z geotextilie, sklon povrchu do 1:5, role šířky do 7,5 m | m2 | 710.6 |  | 0 |  | 0 |  | 0 | 21 | 0 | 0 | 0 | 0 | 0 | 822-1 | RTS 23/ I | RTS 21/ II | 0.071 | 50.45 |  | Práce | Běžná |  |  |  | POL1_
|  | Zpevněná plocha - cesta - asfaltový povrch (ZP-Asf) : 34,0*1,1 |  | 37.4 | [23 empty] | VV | 0
|  | Zpevněná plocha - chodník - beton metličkový povrch (ZP-MeB) : 112,0*1,1 |  | 123.2 | [23 empty] | VV | 0
|  | Zpevněná plocha - pojezd - betonová dlažba (ZP-Bep) : 52,0*1,1 |  | 57.2 | [23 empty] | VV | 0
|  | Zpevněná plocha - pojezd - betonová dlažba (ZP-Ch) : 76,0*1,1 |  | 83.6 | [23 empty] | VV | 0
|  | Zpevněná plocha - chodník - posypová kamenná vrstva ferreto (ZP-Fer1) : 30,0*1,1 |  | 33 | [23 empty] | VV | 0
|  | Zpevněná plocha - chodník - posypová kamenná vrstva ferreto (ZP-Fer2) : 342,0*1,1 |  | 376.2 | [23 empty] | VV | 0
47 | 58344169R | štěrkodrť frakce 0,0 až 32,0 mm; třída A | t | 201.7743 |  | 0 |  | 0 |  | 0 | 21 | 0 | 1 | 201.77 | 0 | 0 | SPCM | RTS 23/ I | RTS 21/ II | 0 | 0 |  | Specifikace | Běžná |  |  |  | POL3_
|  | Zpevněná plocha - chodník - beton metličkový povrch (ZP-MeB), fr. 0-32 mm : 117,6*0,12*1,9 |  | 26.8128 | [23 empty] | VV | 0
|  | Zpevněná plocha - cesta - asfaltový povrch (ZP-Asf), fr. 0-32 mm : 35,7*0,15*1,9 |  | 10.1745 | [23 empty] | VV | 0
|  | Zpevněná plocha - pojezd - betonová dlažba (ZP-Bep), fr. 0-32 mm : 54,6*0,15*1,9 |  | 15.561 | [23 empty] | VV | 0
|  | Zpevněná plocha - chodník - posypová kamenná vrstva ferreto (ZP-Fer1), fr. 0-32 mm : 31,5*0,15*1,9 |  | 8.9775 | [23 empty] | VV | 0
|  | Zpevněná plocha - chodník - posypová kamenná vrstva ferreto (ZP-Fer2), fr. 0-32 mm : 359,1*0,15*1,9 |  | 102.3435 | [23 empty] | VV | 0
|  | Zpevněná plocha - pojezd - betonová dlažba (ZP-Ch), fr. 0-32 mm : 79,8*0,25*1,9 |  | 37.905 | [23 empty] | VV | 0
48 | 58344197R | štěrkodrť frakce 0,0 až 63,0 mm; třída A | t | 175.6018 |  | 0 |  | 0 |  | 0 | 21 | 0 | 1 | 175.6 | 0 | 0 | SPCM | RTS 23/ I | RTS 21/ II | 0 | 0 |  | Specifikace | Běžná |  |  |  | POL3_
|  | Zpevněná plocha - chodník - posypová kamenná vrstva ferreto (ZP-Fer2), fr. 0-63 mm : 376,2*0,08*1,9 |  | 57.1824 | [23 empty] | VV | 0
|  | Zpevněná plocha - cesta - asfaltový povrch (ZP-Asf), fr. 0-63 mm : 37,4*0,24*1,9 |  | 17.0544 | [23 empty] | VV | 0
|  | Zpevněná plocha - chodník - beton metličkový povrch (ZP-MeB), fr. 0-63 mm : 123,2*0,25*1,9 |  | 58.52 | [23 empty] | VV | 0
|  | Zpevněná plocha - pojezd - betonová dlažba (ZP-Bep), fr. 0-63 mm : 57,2*0,25*1,9 |  | 27.17 | [23 empty] | VV | 0
|  | Zpevněná plocha - chodník - posypová kamenná vrstva ferreto (ZP-Fer1), fr. 0-63 mm : 33,0*0,25*1,9 |  | 15.675 | [23 empty] | VV | 0
49 | 67352006R | geotextilie PET; funkce drenážní, separační, ochranná, filtrační; plošná hmotnost 500 g/m2 | m2 | 817.19 |  | 0 |  | 0 |  | 0 | 21 | 0 | 0.0005 | 0.41 | 0 | 0 | SPCM | RTS 23/ I | RTS 21/ II | 0 | 0 |  | Specifikace | Běžná |  |  |  | POL3_
|  | 710,6*1,15 |  | 817.19 | [23 empty] | VV | 0
Díl: | 57 | Kryty štěrkových komunikací |  |  |  | 0 |  | 0 |  | 0 |  | 0 |  | 84.82 |  | 0 |  |  |  |  | 8.93 | [6 empty] | DIL
50 | 564922105TZ1 | Mlatový kryt z kameniva tl. 12 cm, bez dodávky materiálu | m2 | 372 |  | 0 |  | 0 |  | 0 | 21 | 0 | 0 | 0 | 0 | 0 |  | Vlastní | RTS 21/ II | 0.024 | 8.93 |  | Práce | Běžná |  |  |  | POL1_
|  | Zpevněná plocha - chodník - posypová kamenná vrstva ferreto (ZP-Fer1) : 30,0 |  | 30 | [23 empty] | VV | 0
|  | Zpevněná plocha - chodník - posypová kamenná vrstva ferreto (ZP-Fer2) : 342,0 |  | 342 | [23 empty] | VV | 0
|  | Specifikace: štěrk s příměsí jemnozrnné zeminy, rezivý okr : | [25 empty] | VV | 0
51 | 570001 | Ferreto - štěrk s příměsí jemnozrnné zeminy, rezivý okr | t | 84.816 |  | 0 |  | 0 |  | 0 | 21 | 0 | 1 | 84.82 | 0 | 0 |  | Vlastní | Indiv | 0 | 0 |  | Specifikace | Běžná |  |  |  | POL3_
|  | Zpevněná plocha - chodník - posypová kamenná vrstva ferreto (ZP-Fer1) : 30,0*0,12*1,9 |  | 6.84 | [23 empty] | VV | 0
|  | Zpevněná plocha - chodník - posypová kamenná vrstva ferreto (ZP-Fer2) : 342,0*0,12*1,9 |  | 77.976 | [23 empty] | VV | 0
Díl: | 577 | Asfaltové komunikace |  |  |  | 0 |  | 0 |  | 0 |  | 0 |  | 8.72 |  | 0 |  |  |  |  | 17.32 | [6 empty] | DIL
52 | 572952111R00 | Vyspravení krytu po překopech pro inženýrské sítě asfaltovým betonem, po zhutnění tloušťky 30 až 50 mm | m2 | 34 |  | 0 |  | 0 |  | 0 | 21 | 0 | 0.10255 | 3.49 | 0 | 0 | 822-1 | RTS 23/ I | RTS 21/ II | 0.195 | 6.63 |  | Práce | Běžná |  |  |  | POL1_
|  | Zpevněná plocha - cesta - asfaltový povrch (ZP-Asf) : 34,0 |  | 34 | [23 empty] | VV | 0
|  | Specifikace: asfaltobeton obrusný, tl. 40 mm : | [25 empty] | VV | 0
53 | 572952112R00 | Vyspravení krytu po překopech pro inženýrské sítě asfaltovým betonem, po zhutnění tloušťky přes 50 do 70 mm | m2 | 34 |  | 0 |  | 0 |  | 0 | 21 | 0 | 0.15382 | 5.23 | 0 | 0 | 822-1 | RTS 23/ I | RTS 21/ II | 0.216 | 7.34 |  | Práce | Běžná |  |  |  | POL1_
|  | Zpevněná plocha - cesta - asfaltový povrch (ZP-Asf) : 34,0 |  | 34 | [23 empty] | VV | 0
|  | Specifikace: asfaltobeton podkladní, tl. 70 mm : | [25 empty] | VV | 0
54 | 919731122R00 | Zarovnání styčné plochy podkladu nebo krytu živičné, tloušťky přes 50 do 100 mm | m | 36 |  | 0 |  | 0 |  | 0 | 21 | 0 | 0 | 0 | 0 | 0 | 822-1 | RTS 23/ I | RTS 21/ II | 0.093 | 3.35 |  | Práce | Běžná |  |  |  | POL1_
|  | podél vybourané části komunikace nebo zpevněné plochy | [25 empty] | SPI
|  | Zpevněná plocha - cesta - asfaltový povrch (ZP-Asf) : 36,0 |  | 36 | [23 empty] | VV | 0
Díl: | 58 | Cementobetonové kryty komunikací |  |  |  | 0 |  | 0 |  | 0 |  | 0 |  | 41.23 |  | 0 |  |  |  |  | 24.22 | [6 empty] | DIL
55 | 581121111R00 | Kryt cementobetonový silničních komunikací skupiny 3 a 4, tloušťky 150 mm | m2 | 112 |  | 0 |  | 0 |  | 0 | 21 | 0 | 0.35865 | 40.17 | 0 | 0 | 822-1 | RTS 23/ I | RTS 21/ II | 0.081 | 9.07 |  | Práce | Běžná |  |  |  | POL1_
|  | Zpevněná plocha - chodník - beton metličkový povrch (ZP-MeB) : 112,0 |  | 112 | [23 empty] | VV | 0
|  | Specifikace: ŽB deska C30/37-XC4 XA1, úprava protiskluz - metličkováním : | [25 empty] | VV | 0
56 | 631361921RT4 | Výztuž mazanin z betonů a z lehkých betonů ze svařovaných sítí průměr drátu 6 mm, velikost oka 100/100 mm | t | 0.99456 |  | 0 |  | 0 |  | 0 | 21 | 0 | 1.0662 | 1.06 | 0 | 0 | 801-1 | RTS 23/ I | RTS 21/ II | 15.231 | 15.15 |  | Práce | Běžná |  |  |  | POL1_
|  | včetně distančních prvků | [25 empty] | SPI
|  | Zpevněná plocha - chodník - beton metličkový povrch (ZP-MeB) : 112,0*2*0,00444 |  | 0.99456 | [23 empty] | VV | 0
|  | Specifikace: 2x Kari síť 6x100/100 mm : | [25 empty] | VV | 0
Díl: | 59 | Dlažby a předlažby komunikací |  |  |  | 0 |  | 0 |  | 0 |  | 0 |  | 9.48 |  | 0 |  |  |  |  | 90.35 | [6 empty] | DIL
57 | 596215021R00 | Kladení zámkové dlažby do drtě tloušťka dlažby 60 mm, tloušťka lože 40 mm | m2 | 76 |  | 0 |  | 0 |  | 0 | 21 | 0 | 0.0739 | 5.62 | 0 | 0 | 822-1 | RTS 23/ I | RTS 21/ II | 0.452 | 34.35 |  | Práce | Běžná |  |  |  | POL1_
|  | s provedením lože z kameniva drceného, s vyplněním spár, s dvojitým hutněním a se smetením přebytečného materiálu na krajnici. S dodáním hmot pro lože a výplň spár. | [25 empty] | SPI |  | s provedením lože z kameniva drceného, s vyplněním spár, s dvojitým hutněním a se smetením přebytečného materiálu na krajnici. S dodáním hmot pro lože a výplň spár.
|  | Zpevněná plocha - pojezd - betonová dlažba (ZP-Ch) : 76,0 |  | 76 | [23 empty] | VV | 0
|  | Specifikace: různoformátová dlažba 300/200+200/200+100/200 - žíhaná colormix, šedá, antracit : | [25 empty] | VV | 0
58 | 596215040R00 | Kladení zámkové dlažby do drtě tloušťka dlažby 80 mm, tloušťka lože 40 mm | m2 | 52 |  | 0 |  | 0 |  | 0 | 21 | 0 | 0.0739 | 3.84 | 0 | 0 | 822-1 | RTS 23/ I | RTS 21/ II | 0.478 | 24.86 |  | Práce | Běžná |  |  |  | POL1_
|  | s provedením lože z kameniva drceného, s vyplněním spár, s dvojitým hutněním a se smetením přebytečného materiálu na krajnici. S dodáním hmot pro lože a výplň spár. | [25 empty] | SPI |  | s provedením lože z kameniva drceného, s vyplněním spár, s dvojitým hutněním a se smetením přebytečného materiálu na krajnici. S dodáním hmot pro lože a výplň spár.
|  | Zpevněná plocha - pojezd - betonová dlažba (ZP-Bep) : 52,0 |  | 52 | [23 empty] | VV | 0
|  | Specifikace: různoformátová dlažba 300/200+200/200+100/200 - žíhaná colormix, šedá, antracit : | [25 empty] | VV | 0
59 | 596215029R00 | Kladení zámkové dlažby do drtě příplatek za více tvarů dlažby tloušťky 60 mm | m2 | 76 |  | 0 |  | 0 |  | 0 | 21 | 0 | 0 | 0 | 0 | 0 | 822-1 | RTS 23/ I | RTS 21/ II | 0.08 | 6.08 |  | Práce | Běžná |  |  |  | POL1_
|  | s provedením lože z kameniva drceného, s vyplněním spár, s dvojitým hutněním a se smetením přebytečného materiálu na krajnici. S dodáním hmot pro lože a výplň spár. | [25 empty] | SPI |  | s provedením lože z kameniva drceného, s vyplněním spár, s dvojitým hutněním a se smetením přebytečného materiálu na krajnici. S dodáním hmot pro lože a výplň spár.
60 | 596215049R00 | Kladení zámkové dlažby do drtě příplatek za více tvarů dlažby tloušťky 80 mm | m2 | 52 |  | 0 |  | 0 |  | 0 | 21 | 0 | 0 | 0 | 0 | 0 | 822-1 | RTS 23/ I | RTS 21/ II | 0.08 | 4.16 |  | Práce | Běžná |  |  |  | POL1_
|  | s provedením lože z kameniva drceného, s vyplněním spár, s dvojitým hutněním a se smetením přebytečného materiálu na krajnici. S dodáním hmot pro lože a výplň spár. | [25 empty] | SPI |  | s provedením lože z kameniva drceného, s vyplněním spár, s dvojitým hutněním a se smetením přebytečného materiálu na krajnici. S dodáním hmot pro lože a výplň spár.
61 | 596291111R00 | Řezání zámkové dlažby tloušťky 60 mm | m | 30 |  | 0 |  | 0 |  | 0 | 21 | 0 | 0.00033 | 0.01 | 0 | 0 | 822-1 | RTS 23/ I | RTS 21/ II | 0.41 | 12.3 |  | Práce | Běžná |  |  |  | POL1_
62 | 596291113R00 | Řezání zámkové dlažby tloušťky 80 mm | m | 20 |  | 0 |  | 0 |  | 0 | 21 | 0 | 0.00036 | 0.01 | 0 | 0 | 822-1 | RTS 23/ I | RTS 21/ II | 0.43 | 8.6 |  | Práce | Běžná |  |  |  | POL1_
63 | 590001 | Dlažba různoformátová, tl. 60 mm, 300/200+200/200+100/200 - žíhaná colormix, šedá, antracit | m2 | 79.8 |  | 0 |  | 0 |  | 0 | 21 | 0 | 0 | 0 | 0 | 0 |  | Vlastní | Indiv | 0 | 0 |  | Specifikace | Běžná |  |  |  | POL3_
|  | Zpevněná plocha - pojezd - betonová dlažba (ZP-Ch) : 76,0*1,05 |  | 79.8 | [23 empty] | VV | 0
64 | 590002 | Dlažba různoformátová, tl. 80 mm, 300/200+200/200+100/200 - žíhaná colormix, šedá, antracit | m2 | 54.6 |  | 0 |  | 0 |  | 0 | 21 | 0 | 0 | 0 | 0 | 0 |  | Vlastní | Indiv | 0 | 0 |  | Specifikace | Běžná |  |  |  | POL3_
|  | Zpevněná plocha - pojezd - betonová dlažba (ZP-Bep) : 52,0*1,05 |  | 54.6 | [23 empty] | VV | 0
Díl: | 592 | Obrubníky, přídlažby, palisády |  |  |  | 0 |  | 0 |  | 0 |  | 0 |  | 49.58 |  | 0 |  |  |  |  | 42.62 | [6 empty] | DIL
65 | 917862111R00 | Osazení silničního nebo chodníkového betonového obrubníku stojatého, s boční opěrou z betonu prostého, do lože z betonu prostého C 12/15 | m | 197.3 |  | 0 |  | 0 |  | 0 | 21 | 0 | 0.188 | 37.09 | 0 | 0 | 822-1 | RTS 23/ I | RTS 21/ II | 0.216 | 42.62 |  | Práce | Běžná |  |  |  | POL1_1
|  | S dodáním hmot pro lože tl. 80-100 mm. | [25 empty] | SPI
|  | Lemy zpevněných ploch - obrubník nájezdový (BON) : 33,7 |  | 33.7 | [23 empty] | VV | 0
|  | Lemy zpevněných ploch - obrubník chodníkový (BOCh) : 163,6 |  | 163.6 | [23 empty] | VV | 0
66 | 918101112X00 | Příplatek za beton C20/25-XF4 - lože pod obrubníky nebo obruby dlažeb | m | 197.3 |  | 0 |  | 0 |  | 0 | 21 | 0 | 0 | 0 | 0 | 0 |  | Vlastní | Indiv | 0 | 0 |  | Práce | Běžná |  |  |  | POL1_1
67 | 59217421R | obrubník chodníkový materiál beton; l = 1000,0 mm; š = 100,0 mm; h = 250,0 mm; barva šedá | kus | 180 |  | 0 |  | 0 |  | 0 | 21 | 0 | 0.06 | 10.8 | 0 | 0 | SPCM | RTS 23/ I | RTS 21/ II | 0 | 0 |  | Specifikace | Běžná |  |  |  | POL3_1
|  | Lemy zpevněných ploch - obrubník chodníkový (BOCh) : 180 |  | 180 | [23 empty] | VV | 0
68 | 59217476R | obrubník silniční nájezdový; materiál beton; l = 1000,0 mm; š = 150,0 mm; h = 150,0 mm; barva šedá | kus | 35 |  | 0 |  | 0 |  | 0 | 21 | 0 | 0.0483 | 1.69 | 0 | 0 | SPCM | RTS 23/ I | RTS 21/ II | 0 | 0 |  | Specifikace | Běžná |  |  |  | POL3_1
|  | Lemy zpevněných ploch - obrubník nájezdový (BON) : 35 |  | 35 | [23 empty] | VV | 0
Díl: | 62 | Úpravy povrchů vnější |  |  |  | 0 |  | 0 |  | 0 |  | 0 |  | 1.84 |  | 0 |  |  |  |  | 234.18 | [6 empty] | DIL
69 | 601011188RT7 | Omítka stropů a podhledů z hotových směsí vrchní tenkovrstvá, silikonová, zatíraná, tloušťka vrstvy 2 mm, probarvená | m2 | 44.7488 |  | 0 |  | 0 |  | 0 | 21 | 0 | 0.00371 | 0.17 | 0 | 0 | 801-1 | RTS 23/ I | RTS 21/ II | 0.305 | 13.65 |  | Práce | Běžná |  |  |  | POL1_
|  | po jednotlivých vrstvách | [25 empty] | SPI
|  | Podhled a čela přístřešku (S) : 34,0+(10,868+3,454+8,3+4,25)*0,4 |  | 44.7488 | [23 empty] | VV | 0
70 | 601011191R00 | Omítka stropů a podhledů z hotových směsí Doplňkové práce pro omítky stropů z hotových směsí podkladní nátěr stropů pod tenkovrstvé omítky | m2 | 44.7488 |  | 0 |  | 0 |  | 0 | 21 | 0 | 0.00035 | 0.02 | 0 | 0 | 801-1 | RTS 23/ I | RTS 21/ II | 0.0683 | 3.06 |  | Práce | Běžná |  |  |  | POL1_
|  | po jednotlivých vrstvách | [25 empty] | SPI
71 | 602011184RT7 | Omítka stěn z hotových směsí vrchní tenkovrstvá, silikátová, zatřená, tloušťka vrstvy 2 mm, probarvená | m2 | 72.5205 |  | 0 |  | 0 |  | 0 | 21 | 0 | 0.00323 | 0.23 | 0 | 0 | 801-1 | RTS 23/ I | RTS 21/ II | 0.22401 | 16.25 |  | Práce | Běžná |  |  |  | POL1_
|  | po jednotlivých vrstvách | [25 empty] | SPI
|  | Stěna přístřešku (St1, St2) : 2,3*(2,25+3,358+6,33+2,0+3,204+8,302+1,625+3,445+1,621)-1,1*2,3+0,20*(1,1+2*2,3) |  | 72.5205 | [23 empty] | VV | 0
72 | 602011191R00 | Omítka stěn z hotových směsí Doplňkové práce pro omítky stěn z hotových směsí podkladní nátěr pod tenkovrstvé omítky | m2 | 72.5205 |  | 0 |  | 0 |  | 0 | 21 | 0 | 0.00035 | 0.03 | 0 | 0 | 801-1 | RTS 23/ I | RTS 21/ II | 0.052 | 3.77 |  | Práce | Běžná |  |  |  | POL1_
|  | po jednotlivých vrstvách | [25 empty] | SPI
73 | 602016191R00 | Omítka stěn z hotových směsí Doplňkové práce pro omítky stěn z hotových směsí penetrační nátěr stěn akrylátový | m2 | 134.8988 |  | 0 |  | 0 |  | 0 | 21 | 0 | 0.0003 | 0.04 | 0 | 0 | 801-1 | RTS 23/ I | RTS 21/ II | 0.07 | 9.44 |  | Práce | Běžná |  |  |  | POL1_
|  | po jednotlivých vrstvách | [25 empty] | SPI
|  | Stěna přístřešku (St1, St2) : 2,3*(2,25+3,358+6,33+2,0+3,204+8,302+1,625+3,445+1,621+3,695+0,4+1,1+0,4)-2*1,1*2,3+0,20*(1,1+2*2,3) |  | 82.859 | [23 empty] | VV | 0
|  | Stěna samostatná - oplocení (St3) : 2,3*(4,2+7,0+0,4+6,913+4,113) |  | 52.0398 | [23 empty] | VV | 0
74 | 621481211RT2 | Vyztužení vnějších omítek podhledů sklotextilní síťovinou s dodávkou výztužné sítě a stěrkového tmelu | m2 | 89.4976 |  | 0 |  | 0 |  | 0 | 21 | 0 | 0.00367 | 0.33 | 0 | 0 | 801-1 | RTS 23/ I | RTS 21/ II | 0.444 | 39.74 |  | Práce | Běžná |  |  |  | POL1_
|  | Podhled a čela přístřešku (S) : 2*(34,0+(10,868+3,454+8,3+4,25)*0,4) |  | 89.4976 | [23 empty] | VV | 0
75 | 622412214R00 | Nátěr vnějsích omítek stěn silikonový hydrofobní, složitost 1-2, odstín I | m2 | 72.5205 |  | 0 |  | 0 |  | 0 | 21 | 0 | 0.00072 | 0.05 | 0 | 0 | 801-1 | RTS 23/ I | RTS 21/ II | 0.21 | 15.23 |  | Práce | Běžná |  |  |  | POL1_
|  | Penetrace + 2 x krycí nátěr. | [25 empty] | SPI
76 | 622481211RT8 | Vyztužení povrchových úprav vnějších stěn stěrkou s výztužnou sklotextilní tkaninou, s dodávkou sítě a stěrkového tmelu | m2 | 269.7976 |  | 0 |  | 0 |  | 0 | 21 | 0 | 0.00361 | 0.97 | 0 | 0 | 801-1 | RTS 23/ I | RTS 21/ II | 0.362 | 97.67 |  | Práce | Běžná |  |  |  | POL1_
|  | Stěna přístřešku (St1, St2) : 2*(2,3*(2,25+3,358+6,33+2,0+3,204+8,302+1,625+3,445+1,621+3,695+0,4+1,1+0,4)-2*1,1*2,3+0,20*(1,1+2*2,3)) |  | 165.718 | [23 empty] | VV | 0
|  | Stěna samostatná - oplocení (St3) : 2*(2,3*(4,2+7,0+0,4+6,913+4,113)) |  | 104.0796 | [23 empty] | VV | 0
77 | 622392916T00 | Příplatek - nuty | m2 | 83.2693 |  | 0 |  | 0 |  | 0 | 21 | 0 | 0 | 0 | 0 | 0 |  | Vlastní | Kalkul | 0.42474 | 35.37 |  | Práce | Běžná |  |  |  | POL1_
|  | Čela přístřešku (S) : (10,868+3,454+8,3+4,25)*0,4 |  | 10.7488 | [23 empty] | VV | 0
|  | Stěna přístřešku (St1, St2) : 2,3*(2,25+3,358+6,33+2,0+3,204+8,302+1,625+3,445+1,621)-1,1*2,3+0,20*(1,1+2*2,3) |  | 72.5205 | [23 empty] | VV | 0
78 | 622392916T02 | Fasádní šablova 2,0x3,0 m - plastová deska tl. 2 mm, vyfrézování organických linií | kus | 1 |  | 0 |  | 0 |  | 0 | 21 | 0 | 0 | 0 | 0 | 0 |  | Vlastní | Indiv | 0 | 0 |  | Práce | Běžná |  |  |  | POL1_
Díl: | 901 | Mobiliář a herní prvky |  |  |  | 0 |  | 0 |  | 0 |  | 0 |  | 22.26 |  | 0 |  |  |  |  | 177.94 | [6 empty] | DIL
79 | 311321826R00 | Beton nadzákladových zdí železový pohledový třídy PB 2 v přírodní barvě drtí a přísad z betonu třídy C 30/37 | m3 | 6.9392 |  | 0 |  | 0 |  | 0 | 21 | 0 | 2.5301 | 17.56 | 0 | 0 | 801-1 | RTS 23/ I | RTS 21/ II | 1.212 | 8.41 |  | Práce | Běžná |  |  |  | POL1_
|  | nosných, výplňových, obkladových, půdních, štítových, poprsních apod. (bez výztuže), s pomocným lešením o výšce podlahy do 1900 mm a pro zatížení 1,5 kPa, | [25 empty] | SPI |  | nosných, výplňových, obkladových, půdních, štítových, poprsních apod. (bez výztuže), s pomocným lešením o výšce podlahy do 1900 mm a pro zatížení 1,5 kPa,
|  | Mobiliář - beton C30/37-XC4 XF3 XA1 : | [25 empty] | VV | 0
|  | - posezení I : 6*(2*(1,36+0,5)*0,33*0,12+1,6*0,5*0,12) |  | 1.4599 | [23 empty] | VV | 0
|  | Mezisoučet |  | 1.4599 | [23 empty] | VV | 1
|  | - posezení II : 2*(2*(1,36+0,5)*0,33*0,12+1,6*0,5*0,12) |  | 0.48662 | [23 empty] | VV | 0
|  | Mezisoučet |  | 0.48662 | [23 empty] | VV | 1
|  | - posezení III : 1*(2*(1,36+0,5)*0,33*0,12+1,6*0,5*0,12)+2*((1,247+0,25+1,6+0,4)*0,33*0,12+0,5*(1,247+1,6)/2*0,12) |  | 0.69109 | [23 empty] | VV | 0
|  | Mezisoučet |  | 0.69109 | [23 empty] | VV | 1
|  | - posezení IV : 13*(2*(1,36+0,5)*0,33*0,12+1,6*0,5*0,12) |  | 3.1631 | [23 empty] | VV | 0
|  | 2*((1,247+0,25+1,6+0,4)*0,33*0,12+0,5*(1,247+1,6)/2*0,12) |  | 0.44778 | [23 empty] | VV | 0
|  | (2,5*0,4+1,5+0,4)*0,33*0,12+0,5*(2,5+1,5)/2*0,12 |  | 0.23484 | [23 empty] | VV | 0
|  | (2,4+0,25+1,0+0,6)*0,33*0,12+0,5*(2,4*1,0)/2*0,12 |  | 0.2403 | [23 empty] | VV | 0
|  | (1,585+0,25+1,2+0,3)*0,33*0,12+0,5*(1,585+1,2)/2*0,12 |  | 0.21562 | [23 empty] | VV | 0
|  | Mezisoučet |  | 4.3016 | [23 empty] | VV | 1
80 | 311351805R00 | Bednění nadzákladových zdí oboustranné za každou stranu pro beton pohledový, zřízení | m2 | 34.4965 |  | 0 |  | 0 |  | 0 | 21 | 0 | 0.06031 | 2.08 | 0 | 0 | 801-1 | RTS 23/ I | RTS 21/ II | 0.85 | 29.32 |  | Práce | Běžná |  |  |  | POL1_
|  | svislé nebo šikmé (odkloněné), půdorysně přímé nebo zalomené nadzákladových zdí nosných, výplňových, obkladových, půdních, štítových, poprsních apod. ve volném prostranství, ve volných nebo zapažených jámách, rýhách, šachtách, včetně případných vzpěr, | [25 empty] | SPI |  | svislé nebo šikmé (odkloněné), půdorysně přímé nebo zalomené nadzákladových zdí nosných, výplňových, obkladových, půdních, štítových, poprsních apod. ve volném prostranství, ve volných nebo zapažených jámách, rýhách, šachtách, včetně případných vzpěr,
|  | Mobiliář - beton C30/37-XC4 XF3 XA1 : | [25 empty] | VV | 0
|  | - posezení I : 2*2*(4,8+0,5)*0,45 |  | 9.54 | [23 empty] | VV | 0
|  | Mezisoučet |  | 9.54 | [23 empty] | VV | 1
|  | - posezení II : 2*(3,2+0,5)*0,45 |  | 3.33 | [23 empty] | VV | 0
|  | Mezisoučet |  | 3.33 | [23 empty] | VV | 1
|  | - posezení III : (3,2+0,5+1,6+1,247+1,247+0,5+1,6)*0,45 |  | 4.4523 | [23 empty] | VV | 0
|  | Mezisoučet |  | 4.4523 | [23 empty] | VV | 1
|  | - posezení IV : (13,6+2,5+11,185+3,48)*0,45 |  | 13.8443 | [23 empty] | VV | 0
|  | 2*(3,2+0,5)*0,45 |  | 3.33 | [23 empty] | VV | 0
|  | Mezisoučet |  | 17.1743 | [23 empty] | VV | 1
81 | 311351806R00 | Bednění nadzákladových zdí oboustranné za každou stranu pro beton pohledový, odstranění | m2 | 34.4965 |  | 0 |  | 0 |  | 0 | 21 | 0 | 0 | 0 | 0 | 0 | 801-1 | RTS 23/ I | RTS 21/ II | 0.35 | 12.07 |  | Práce | Běžná |  |  |  | POL1_
|  | svislé nebo šikmé (odkloněné), půdorysně přímé nebo zalomené nadzákladových zdí nosných, výplňových, obkladových, půdních, štítových, poprsních apod. ve volném prostranství, ve volných nebo zapažených jámách, rýhách, šachtách, včetně případných vzpěr, | [25 empty] | SPI |  | svislé nebo šikmé (odkloněné), půdorysně přímé nebo zalomené nadzákladových zdí nosných, výplňových, obkladových, půdních, štítových, poprsních apod. ve volném prostranství, ve volných nebo zapažených jámách, rýhách, šachtách, včetně případných vzpěr,
82 | 311351131R00 | Bednění nadzákladových zdí zabudované neodbedněné | m2 | 49.9626 |  | 0 |  | 0 |  | 0 | 21 | 0 | 0.01786 | 0.89 | 0 | 0 | 801-1 | RTS 23/ I | RTS 21/ II | 0.645 | 32.23 |  | Práce | Běžná |  |  |  | POL1_
|  | svislé nebo šikmé (odkloněné), půdorysně přímé nebo zalomené nadzákladových zdí nosných, výplňových, obkladových, půdních, štítových, poprsních apod. ve volném prostranství, ve volných nebo zapažených jámách, rýhách, šachtách, včetně případných vzpěr, | [25 empty] | SPI |  | svislé nebo šikmé (odkloněné), půdorysně přímé nebo zalomené nadzákladových zdí nosných, výplňových, obkladových, půdních, štítových, poprsních apod. ve volném prostranství, ve volných nebo zapažených jámách, rýhách, šachtách, včetně případných vzpěr,
|  | Mobiliář - beton C30/37-XC4 XF3 XA1 : | [25 empty] | VV | 0
|  | - posezení I : 2*3*((1,36*0,25)+2*(1,6+0,5)*0,33) |  | 10.356 | [23 empty] | VV | 0
|  | Mezisoučet |  | 10.356 | [23 empty] | VV | 1
|  | - posezení II : 2*((1,36*0,25)+2*(1,6+0,5)*0,33) |  | 3.452 | [23 empty] | VV | 0
|  | Mezisoučet |  | 3.452 | [23 empty] | VV | 1
|  | - posezení III : 1*((1,36*0,25)+2*(1,6+0,5)*0,33) |  | 1.726 | [23 empty] | VV | 0
|  | 2*((0,25*(1,065+1,248/2))+(1,248+0,25+1,065+0,4)*0,33) |  | 2.8001 | [23 empty] | VV | 0
|  | Mezisoučet |  | 4.5261 | [23 empty] | VV | 1
|  | - posezení IV : 13*((1,36*0,25)+2*(1,6+0,5)*0,33) |  | 22.438 | [23 empty] | VV | 0
|  | 2*((0,25*(1,19+1,0)/2)+(1,19+0,25+0,8+0,4)*0,33) |  | 2.2899 | [23 empty] | VV | 0
|  | 0,25*(1,921+1,4)/2+(1,921+0,4+1,2+0,4)*0,33 |  | 1.7091 | [23 empty] | VV | 0
|  | 0,25*(1,695+1,0)/2+(1,695+0,25+0,8+0,6)*0,33 |  | 1.4407 | [23 empty] | VV | 0
|  | 0,25*(1,285+1,2)/2+(1,285+0,3+1,2+0,25)*0,33 |  | 1.3122 | [23 empty] | VV | 0
|  | 0,25*(2,707+2,0)/2+(2,707+0,6+2,0+0,3)*0,33 |  | 2.4387 | [23 empty] | VV | 0
|  | Mezisoučet |  | 31.6285 | [23 empty] | VV | 1
83 | 311351901R00 | Bednění nadzákladových zdí bednění otvoru plochy do 0,5 m2 | kus | 4 |  | 0 |  | 0 |  | 0 | 21 | 0 | 0.02338 | 0.09 | 0 | 0 | 801-1 | RTS 23/ I | RTS 21/ II | 1.82 | 7.28 |  | Práce | Běžná |  |  |  | POL1_
|  | svislé nebo šikmé (odkloněné), půdorysně přímé nebo zalomené nadzákladových zdí nosných, výplňových, obkladových, půdních, štítových, poprsních apod. ve volném prostranství, ve volných nebo zapažených jámách, rýhách, šachtách, včetně případných vzpěr, | [25 empty] | SPI |  | svislé nebo šikmé (odkloněné), půdorysně přímé nebo zalomené nadzákladových zdí nosných, výplňových, obkladových, půdních, štítových, poprsních apod. ve volném prostranství, ve volných nebo zapažených jámách, rýhách, šachtách, včetně případných vzpěr,
84 | 311361921RT4 | Výztuž nadzákladových zdí ze svařovaných sítí průměr drátu 6 mm, velikost oka 100/100 mm | t | 0.6993 |  | 0 |  | 0 |  | 0 | 21 | 0 | 1.0463 | 0.73 | 0 | 0 | 801-1 | RTS 23/ I | RTS 21/ II | 15.231 | 10.65 |  | Práce | Běžná |  |  |  | POL1_
|  | včetně distančních prvků | [25 empty] | SPI
|  | Mobiliář - Kari 6x100/100 : | [25 empty] | VV | 0
|  | - posezení I (3x 5 m2/kus) : 2*3*5,0*0,00444 |  | 0.1332 | [23 empty] | VV | 0
|  | Mezisoučet |  | 0.1332 | [23 empty] | VV | 1
|  | - posezení II (1x 5 m2/kus) : 2*5,0*0,00444 |  | 0.0444 | [23 empty] | VV | 0
|  | Mezisoučet |  | 0.0444 | [23 empty] | VV | 1
|  | - posezení III (3x 5 m2/kus) : 3*5,0*0,00444 |  | 0.0666 | [23 empty] | VV | 0
|  | Mezisoučet |  | 0.0666 | [23 empty] | VV | 1
|  | - posezení IV (17x 5 m2/kus) : 17*5,0*0,00444 |  | 0.3774 | [23 empty] | VV | 0
|  | - posezení IV (1x 7,5 m2/kus) : 1*7,5*0,00444 |  | 0.0333 | [23 empty] | VV | 0
|  | - posezení IV (1x 10 m2/kus) : 1*10,0*0,00444 |  | 0.0444 | [23 empty] | VV | 0
|  | Mezisoučet |  | 0.4551 | [23 empty] | VV | 1
85 | 311351807T00 | Příplatek za použití drenážního potahu bednění pro pohledový beton | m2 | 34.4965 |  | 0 |  | 0 |  | 0 | 21 | 0 | 0 | 0 | 0 | 0 |  | Vlastní | Indiv | 0 | 0 |  | Práce | Běžná |  |  |  | POL1_
86 | 311351807T01 | Příplatek za použití trojhranné lišty do bednění k formování zkosených hran | m | 110.965 |  | 0 |  | 0 |  | 0 | 21 | 0 | 0 | 0 | 0 | 0 |  | Vlastní | Indiv | 0 | 0 |  | Práce | Běžná |  |  |  | POL1_
|  | Mobiliář : | [25 empty] | VV | 0
|  | - posezení I : 2*4*3*0,45+2*2*(4,8+0,5) |  | 32 | [23 empty] | VV | 0
|  | - posezení II : 8*0,45+2*(3,2+0,5) |  | 11 | [23 empty] | VV | 0
|  | - posezení III : 12*0,45+(3,2+0,5+1,6+1,3+1,3+0,5+1,6) |  | 15.4 | [23 empty] | VV | 0
|  | - posezení IV : 32*0,45+(11,185+3,48+13,6+2,5+2*0,5+2*3,2) |  | 52.565 | [23 empty] | VV | 0
87 | 766699211T00 | Montáž desek lavic na konstrukci š. do 150 mm, vč. ocelových závitových manipulačních kotev | m | 187.895 |  | 0 |  | 0 |  | 0 | 21 | 0 | 1e-05 | 0 | 0 | 0 |  | Vlastní | RTS 21/ II | 0.415 | 77.98 |  | Práce | Běžná |  |  |  | POL1_
|  | Mobiliář : | [25 empty] | VV | 0
|  | - posezení I : 2*2*(4,8+0,5) |  | 21.2 | [23 empty] | VV | 0
|  | - posezení II : 3*2*(3,2+0,5) |  | 22.2 | [23 empty] | VV | 0
|  | - posezení III : 3*(3,2+0,5+1,6+1,3+1,3+0,5+1,6) |  | 30 | [23 empty] | VV | 0
|  | - posezení IV : 3*(11,185+3,48+13,6+2,5+2*0,5+2*3,2) |  | 114.495 | [23 empty] | VV | 0
88 | 901011001X00 | D+M koš se stříškou 400/400/1000 mm, betonový korpus a pozinkovaná vložka | kus | 5 |  | 0 |  | 0 |  | 0 | 21 | 0 | 0 | 0 | 0 | 0 |  | Vlastní | Indiv | 0 | 0 |  | Práce | Běžná |  |  |  | POL1_
|  | K : 5 |  | 5 | [23 empty] | VV | 0
89 | 901011002X00 | D+M stojan pro kola 550/850/850 mm, ocelové tubky s povrchovou úpravou RAL | kus | 10 |  | 0 |  | 0 |  | 0 | 21 | 0 | 0 | 0 | 0 | 0 |  | Vlastní | Indiv | 0 | 0 |  | Práce | Běžná |  |  |  | POL1_
|  | SK : 10 |  | 10 | [23 empty] | VV | 0
90 | 901011003X00 | D+M zábranový sloupek, ocelový DN 90, výška 1 m | kus | 2 |  | 0 |  | 0 |  | 0 | 21 | 0 | 0 | 0 | 0 | 0 |  | Vlastní | Indiv | 0 | 0 |  | Práce | Běžná |  |  |  | POL1_
|  | ZáS : 2 |  | 2 | [23 empty] | VV | 0
91 | 2832456699X | Prkno lavičkové dřevoplastové 150x25x2000 mm | kus | 110 |  | 0 |  | 0 |  | 0 | 21 | 0 | 0.0083 | 0.91 | 0 | 0 |  | Vlastní | RTS 21/ II | 0 | 0 |  | Specifikace | Běžná |  |  |  | POL3_
|  | Začátek provozního součtu | [25 empty] | VV
|  | Prkna : 187,895*1,15/2,0 |  | 108.0396 | [23 empty] | VV | 2
|  | Konec provozního součtu | [25 empty] | VV
|  | zaokr. : 110 |  | 110 | [23 empty] | VV | 0
Díl: | 951 | Ostatní konstrukce |  |  |  | 0 |  | 0 |  | 0 |  | 0 |  | 0 |  | 0 |  |  |  |  | 0 | [6 empty] | DIL
92 | 951011001X00 | D+M logo na betonový podklad "ZOO" 3000/800/200 mm, podledový ŽB s ochranným nátěrem | kus | 1 |  | 0 |  | 0 |  | 0 | 21 | 0 | 0 | 0 | 0 | 0 |  | Vlastní | Indiv | 0 | 0 |  | Práce | Běžná |  |  |  | POL1_
|  | ZOO : 1 |  | 1 | [23 empty] | VV | 0
Díl: | 99 | Staveništní přesun hmot |  |  |  | 0 |  | 0 |  | 0 |  | 0 |  | 0 |  | 0 |  |  |  |  | 53.2 | [6 empty] | DIL
93 | 998222012R00 | Přesun hmot, plochy pro tělovýchovu zpevněná plocha z kameniva, | t | 709.299 |  | 0 |  | 0 |  | 0 | 21 | 0 | 0 | 0 | 0 | 0 | 823-1 | RTS 23/ I | RTS 21/ II | 0.075 | 53.2 |  | Přesun hmot | Běžná |  |  |  | POL7_
|  | Hmotnosti z položek s pořadovými čísly: : | [25 empty] | VV | 0
|  | 28,29,31,33,34,35,37,38,40,47,48,49,51,52,53,55,56,57,58,61,62,65,67,68,69,70,71,72,73,74,75,76,79, : | [25 empty] | VV | 0
|  | 80,82,83,84,87,91, : | [25 empty] | VV | 0
|  | Součet: : 709,29896 |  | 709.299 | [23 empty] | VV | 0
Díl: | 711 | Izolace proti vodě |  |  |  | 0 |  | 0 |  | 0 |  | 0 |  | 0.19 |  | 0 |  |  |  |  | 77.72 | [6 empty] | DIL
94 | 711212001R00 | Izolace proti vodě nátěr hydroizolační proti vlhkosti | m2 | 9.267 |  | 0 |  | 0 |  | 0 | 21 | 0 | 0.00126 | 0.01 | 0 | 0 | 800-711 | RTS 23/ I | RTS 21/ II | 0.24 | 2.22 |  | Práce | Běžná |  |  |  | POL1_
|  | Hydroizolace stěny : | [25 empty] | VV | 0
|  | - přístřešek pro kola : (2,0+3,358+8,302+3,695+1,621+0,172)*0,25 |  | 4.787 | [23 empty] | VV | 0
|  | - samostatně stojící stěna (oplocení) : (4,2+7,0)*0,40 |  | 4.48 | [23 empty] | VV | 0
95 | 711823121RT2 | Ochrana konstrukcí nopovou fólií svisle, výška nopu 4 mm, včetně dodávky fólie | m2 | 331.8 |  | 0 |  | 0 |  | 0 | 21 | 0 | 0.00017 | 0.06 | 0 | 0 | 800-711 | RTS 23/ I | RTS 21/ II | 0.16 | 53.09 |  | Práce | Běžná |  |  |  | POL1_1
|  | Lemy zpevněných ploch - nopová fólie, š. 1,5 m : 221,2*1,5 |  | 331.8 | [23 empty] | VV | 0
96 | 711823129RT2 | Ochrana konstrukcí nopovou fólií ukončovací lišta, , včetně dodávky lišty | m | 221.2 |  | 0 |  | 0 |  | 0 | 21 | 0 | 0.00053 | 0.12 | 0 | 0 | 800-711 | RTS 23/ I | RTS 21/ II | 0.1 | 22.12 |  | Práce | Běžná |  |  |  | POL1_
|  | Lemy zpevněných ploch - nopová fólie, RAL 7037 : 221,2 |  | 221.2 | [23 empty] | VV | 0
97 | 998711101R00 | Přesun hmot pro izolace proti vodě svisle do 6 m | t | 0.18532 |  | 0 |  | 0 |  | 0 | 21 | 0 | 0 | 0 | 0 | 0 | 800-711 | RTS 23/ I | RTS 21/ II | 1.567 | 0.29 |  | Přesun hmot | Běžná |  |  |  | POL7_
|  | 50 m vodorovně měřeno od těžiště půdorysné plochy skládky do těžiště půdorysné plochy objektu | [25 empty] | SPI
|  | Hmotnosti z položek s pořadovými čísly: : | [25 empty] | VV | 0
|  | 94,95,96, : | [25 empty] | VV | 0
|  | Součet: : 0,18532 |  | 0.18532 | [23 empty] | VV | 0
Díl: | 712 | Povlakové krytiny |  |  |  | 0 |  | 0 |  | 0 |  | 0 |  | 0.08 |  | 0 |  |  |  |  | 14.36 | [6 empty] | DIL
98 | 712371801RT1 | Povlakové krytiny střech do 10° termoplasty volně položené, , , bez dodávky fólie, | m2 | 34 |  | 0 |  | 0 |  | 0 | 21 | 0 | 3e-05 | 0 | 0 | 0 | 800-711 | RTS 23/ I | RTS 21/ II | 0.317 | 10.78 |  | Práce | Běžná |  |  |  | POL1_
|  | Střecha přístřešku (S) : 34,0 |  | 34 | [23 empty] | VV | 0
99 | 712391171RT1 | Textílie na střechách do 10° podkladní, položení - bez dodávky textílie | m2 | 34 |  | 0 |  | 0 |  | 0 | 21 | 0 | 0 | 0 | 0 | 0 | 800-711 | RTS 23/ I | RTS 21/ II | 0.1 | 3.4 |  | Práce | Běžná |  |  |  | POL1_
100 | 283220012R | fólie izolační střešní hydroizolační; tloušťka 1,50 mm; plošná hmotnost 1 850 g/m2; PVC-P, PES výztuž; µ = 15 000,0 | m2 | 40 |  | 0 |  | 0 |  | 0 | 21 | 0 | 0.00185 | 0.07 | 0 | 0 | SPCM | RTS 23/ I | RTS 21/ II | 0 | 0 |  | Specifikace | Běžná |  |  |  | POL3_
|  | Střecha přístřešku (S) : 40 |  | 40 | [23 empty] | VV | 0
101 | 69366198R | geotextilie PP; funkce separační, ochranná, výztužná, filtrační; plošná hmotnost 300 g/m2; zpevněná oboustranně | m2 | 40 |  | 0 |  | 0 |  | 0 | 21 | 0 | 0.0003 | 0.01 | 0 | 0 | SPCM | RTS 23/ I | RTS 21/ II | 0 | 0 |  | Specifikace | Běžná |  |  |  | POL3_
102 | 998712101R00 | Přesun hmot pro povlakové krytiny v objektech výšky do 6 m | t | 0.08702 |  | 0 |  | 0 |  | 0 | 21 | 0 | 0 | 0 | 0 | 0 | 800-711 | RTS 23/ I | RTS 21/ II | 2.048 | 0.18 |  | Přesun hmot | Běžná |  |  |  | POL7_
|  | 50 m vodorovně | [25 empty] | SPI
|  | Hmotnosti z položek s pořadovými čísly: : | [25 empty] | VV | 0
|  | 98,100,101, : | [25 empty] | VV | 0
|  | Součet: : 0,08702 |  | 0.08702 | [23 empty] | VV | 0
Díl: | 762 | Konstrukce tesařské |  |  |  | 0 |  | 0 |  | 0 |  | 0 |  | 1.44 |  | 0 |  |  |  |  | 48.72 | [6 empty] | DIL
103 | 762313112R00 | Montáž ocelových spojovacích prostředků svorníků, šroubů délky přes 150 do 300 mm | kus | 44 |  | 0 |  | 0 |  | 0 | 21 | 0 | 0 | 0 | 0 | 0 | 800-762 | RTS 23/ I | RTS 21/ II | 0.084 | 3.7 |  | Práce | Běžná |  |  |  | POL1_
|  | Uložení krokve : 44 |  | 44 | [23 empty] | VV | 0
104 | 762361114R00 | Spádové klíny montáž pro rovné střechy s připojením na nosnou konstrukci z řeziva, průřezové plochy do 120 cm2 | m | 90 |  | 0 |  | 0 |  | 0 | 21 | 0 | 0 | 0 | 0 | 0 | 800-762 | RTS 23/ I | RTS 21/ II | 0.07 | 6.3 |  | Práce | Běžná |  |  |  | POL1_
|  | Střecha přístřešku - spádová vrstva (S) : 90 |  | 90 | [23 empty] | VV | 0
105 | 762395000R00 | Spojovací a ochranné prostředky svory, prkna, hřebíky, pásová ocel, vruty, impregnace | m3 | 0.8521 |  | 0 |  | 0 |  | 0 | 21 | 0 | 0.02357 | 0.02 | 0 | 0 | 800-762 | RTS 23/ I | RTS 21/ II | 0 | 0 |  | Práce | Běžná |  |  |  | POL1_
106 | 762712120R00 | Prostorové vázané konstrukce z řeziva montáž hraněného , průřezové plochy přes 120 do 224 cm2 | m | 60.52 |  | 0 |  | 0 |  | 0 | 21 | 0 | 0.00255 | 0.15 | 0 | 0 | 800-762 | RTS 23/ I | RTS 21/ II | 0.598 | 36.19 |  | Práce | Běžná |  |  |  | POL1_
|  | včetně vyvrtání děr, osazení svorníků a dotažení rektifikačních článků. | [25 empty] | SPI
|  | Trám střechy : | [25 empty] | VV | 0
|  | KR-01 : 35,75 |  | 35.75 | [23 empty] | VV | 0
|  | KR-02 : 9,6 |  | 9.6 | [23 empty] | VV | 0
|  | KR-03 : 6,6 |  | 6.6 | [23 empty] | VV | 0
|  | KR-04 : 1,62 |  | 1.62 | [23 empty] | VV | 0
|  | KR-05 : 2,45 |  | 2.45 | [23 empty] | VV | 0
|  | KR-06 : 2,2 |  | 2.2 | [23 empty] | VV | 0
|  | KR-07 : 1,5 |  | 1.5 | [23 empty] | VV | 0
|  | KR-08 : 0,8 |  | 0.8 | [23 empty] | VV | 0
107 | 762911111R00 | Impregnace řeziva máčením, ochrana proti dřevokazným houbám, plísním a dřevokaznému hmyzu | m2 | 83.4346 |  | 0 |  | 0 |  | 0 | 21 | 0 | 6e-05 | 0.01 | 0 | 0 | 800-762 | RTS 23/ I | RTS 21/ II | 0 | 0 |  | Práce | Běžná |  |  |  | POL1_
|  | Impregnace krokví : 60,52*2*(0,08+0,16)*1,1 |  | 31.9546 | [23 empty] | VV | 0
|  | Impregnace spádových klímů : 90*2*(0,08+0,18)*1,1 |  | 51.48 | [23 empty] | VV | 0
108 | 54934031R | svorník povrch pozink | kus | 44 |  | 0 |  | 0 |  | 0 | 21 | 0 | 0.00025 | 0.01 | 0 | 0 | SPCM | RTS 23/ I | RTS 21/ II | 0 | 0 |  | Specifikace | Běžná |  |  |  | POL3_
109 | 60596002R | hranol | m3 | 2.2777 |  | 0 |  | 0 |  | 0 | 21 | 0 | 0.55 | 1.25 | 0 | 0 | SPCM | RTS 23/ I | RTS 21/ II | 0 | 0 |  | Specifikace | Běžná |  |  |  | POL3_
|  | Krokve : 60,52*(0,08*0,16)*1,1 |  | 0.85212 | [23 empty] | VV | 0
|  | Spádové klíny : 90*(0,08*0,18)*1,1 |  | 1.4256 | [23 empty] | VV | 0
110 | 998762102R00 | Přesun hmot pro konstrukce tesařské v objektech výšky do 12 m | t | 1.4432 |  | 0 |  | 0 |  | 0 | 21 | 0 | 0 | 0 | 0 | 0 | 800-762 | RTS 23/ I | RTS 21/ II | 1.751 | 2.53 |  | Přesun hmot | Běžná |  |  |  | POL7_
|  | 50 m vodorovně | [25 empty] | SPI
|  | Hmotnosti z položek s pořadovými čísly: : | [25 empty] | VV | 0
|  | 105,106,107,108,109, : | [25 empty] | VV | 0
|  | Součet: : 1,44316 |  | 1.4432 | [23 empty] | VV | 0
Díl: | 764 | Konstrukce klempířské |  |  |  | 0 |  | 0 |  | 0 |  | 0 |  | 0.19 |  | 0 |  |  |  |  | 33.67 | [6 empty] | DIL
111 | 764812330R00 | Oplechování okapů střech z živičné krytiny, z lakovaného pozinkovaného plechu, rš 330 mm, dodávka a montáž | m | 9 |  | 0 |  | 0 |  | 0 | 21 | 0 | 0.00138 | 0.01 | 0 | 0 | 800-764 | RTS 23/ I | RTS 21/ II | 0.31011 | 2.79 |  | Práce | Běžná |  |  |  | POL1_
|  | včetně zhotovení rohů, spojů a dilatací | [25 empty] | SPI
|  | Ok : 9 |  | 9 | [23 empty] | VV | 0
112 | 764817140R00 | Oplechování zdí (atik), z lakovaného pozinkovaného plechu, rš 400 mm, dodávka a montáž | m | 26 |  | 0 |  | 0 |  | 0 | 21 | 0 | 0.00197 | 0.05 | 0 | 0 | 800-764 | RTS 23/ I | RTS 21/ II | 0.45535 | 11.84 |  | Práce | Běžná |  |  |  | POL1_
|  | včetně zhotovení rohů, spojů a dilatací | [25 empty] | SPI
|  | Opl2 : 4 |  | 4 | [23 empty] | VV | 0
|  | Opl3 : 22 |  | 22 | [23 empty] | VV | 0
113 | 764817158R00 | Oplechování zdí (atik), z lakovaného pozinkovaného plechu, rš 580 mm, dodávka a montáž | m | 12 |  | 0 |  | 0 |  | 0 | 21 | 0 | 0.00238 | 0.03 | 0 | 0 | 800-764 | RTS 23/ I | RTS 21/ II | 0.49 | 5.88 |  | Práce | Běžná |  |  |  | POL1_
|  | včetně zhotovení rohů, spojů a dilatací | [25 empty] | SPI
|  | Opl4 : 12 |  | 12 | [23 empty] | VV | 0
114 | 764813330R00 | Lemování na plochých střechách včetně rohů, spojů, lišt a dilatací, z lakovaného pozinkovaného plechu, rš 330 mm, dodávka a montáž | m | 5 |  | 0 |  | 0 |  | 0 | 21 | 0 | 0.00163 | 0.01 | 0 | 0 | 800-764 | RTS 23/ I | RTS 21/ II | 0.28185 | 1.41 |  | Práce | Běžná |  |  |  | POL1_
|  | Opl1 : 5 |  | 5 | [23 empty] | VV | 0
115 | 764819212R00 | Odpadní trouby kruhové, průměr 100 mm, z lakovaného pozinkovaného plechu, , dodávka a montáž | m | 6 |  | 0 |  | 0 |  | 0 | 21 | 0 | 0.00317 | 0.02 | 0 | 0 | 800-764 | RTS 23/ I | RTS 21/ II | 0.219 | 1.31 |  | Práce | Běžná |  |  |  | POL1_
|  | SV : 2*3,0 |  | 6 | [23 empty] | VV | 0
116 | 764815215R00 | Žlaby podokapní půlkruhové, z lakovaného pozinkovaného plechu, rš 400 mm, dodávka a montáž | m | 9 |  | 0 |  | 0 |  | 0 | 21 | 0 | 0.00514 | 0.05 | 0 | 0 | 800-764 | RTS 23/ I | RTS 21/ II | 0.65119 | 5.86 |  | Práce | Běžná |  |  |  | POL1_
|  | včetně háků, čel, rohů, rovných hrdel a dilatací | [25 empty] | SPI
|  | Žl : 9 |  | 9 | [23 empty] | VV | 0
117 | 764815810R00 | Ostatní prvky ke žlabům a odpadním troubám kotlík žlabový oválného tvaru o rozměru 310/100 mm, z lakovaného pozinkovaného plechu, , dodávka a montáž | kus | 2 |  | 0 |  | 0 |  | 0 | 21 | 0 | 0.0004 | 0 | 0 | 0 | 800-764 | RTS 23/ I | RTS 21/ II | 0.41 | 0.82 |  | Práce | Běžná |  |  |  | POL1_
|  | Sv : 2 |  | 2 | [23 empty] | VV | 0
118 | 764814537R00 | Závětrná lišta , z lakovaného pozinkovaného plechu, rš 375 mm, dodávka a montáž | m | 12 |  | 0 |  | 0 |  | 0 | 21 | 0 | 0.00153 | 0.02 | 0 | 0 | 800-764 | RTS 23/ I | RTS 21/ II | 0.24 | 2.88 |  | Práce | Běžná |  |  |  | POL1_
|  | ZáL : 12 |  | 12 | [23 empty] | VV | 0
119 | 998764101R00 | Přesun hmot pro konstrukce klempířské v objektech výšky do 6 m | t | 0.18479 |  | 0 |  | 0 |  | 0 | 21 | 0 | 0 | 0 | 0 | 0 | 800-764 | RTS 23/ I | RTS 21/ II | 4.737 | 0.88 |  | Přesun hmot | Běžná |  |  |  | POL7_
|  | 50 m vodorovně | [25 empty] | SPI
|  | Hmotnosti z položek s pořadovými čísly: : | [25 empty] | VV | 0
|  | 111,112,113,114,115,116,117,118, : | [25 empty] | VV | 0
|  | Součet: : 0,18479 |  | 0.18479 | [23 empty] | VV | 0
Díl: | 767 | Konstrukce zámečnické |  |  |  | 0 |  | 0 |  | 0 |  | 0 |  | 0.94 |  | 0 |  |  |  |  | 58.67 | [6 empty] | DIL
120 | 953981104R00 | Chemické kotvy do betonu, do cihelného zdiva do betonu, hloubky 125 mm, M 16, ampule pro chemickou kotvu | kus | 18 |  | 0 |  | 0 |  | 0 | 21 | 0 | 0 | 0 | 0 | 0 | 801-4 | RTS 23/ I | RTS 21/ II | 0.158 | 2.84 |  | Práce | Běžná |  |  |  | POL1_
|  | Ocelová konstrukce přístřeško pro kola : | [25 empty] | VV | 0
|  | - kotvení sloupů : 2*9 |  | 18 | [23 empty] | VV | 0
121 | 767995105R00 | Výroba a montáž atypických kovovových doplňků staveb hmotnosti přes 50 do 100 kg | kg | 626.7629 |  | 0 |  | 0 |  | 0 | 21 | 0 | 5e-05 | 0.03 | 0 | 0 | 800-767 | RTS 23/ I | RTS 21/ II | 0.084 | 52.65 |  | Práce | Běžná |  |  |  | POL1_
|  | Ocelová konstrukce přístřeško pro kola : | [25 empty] | VV | 0
|  | UPE180 : 78,31+64,52 |  | 142.83 | [23 empty] | VV | 0
|  | IPE180 : 69,84+59,78+49,72 |  | 179.34 | [23 empty] | VV | 0
|  | TRKR 89/3,2 : 187,33 |  | 187.33 | [23 empty] | VV | 0
|  | TRHR 60/3 : 34,39+12,27 |  | 46.66 | [23 empty] | VV | 0
|  | PL 5 - 70x60 mm (uložení ztužení) : 0,07*0,06*6*39,25 |  | 0.9891 | [23 empty] | VV | 0
|  | PL 5 - 120x70 mm (uložení ztužení) : 0,12*0,07*6*39,25 |  | 1.9782 | [23 empty] | VV | 0
|  | PL 5 - 100x158 mm (uložení krokve) : 0,10*0,158*44*39,25 |  | 27.2866 | [23 empty] | VV | 0
|  | PL 8 - 70x100 mm (uložení krokve) : 0,07*0,10*44*39,25 |  | 12.089 | [23 empty] | VV | 0
|  | PL 10 - 200x200 mm (patní deska) : 0,2*0,2*9*78,50 |  | 28.26 | [23 empty] | VV | 0
122 | 767031001X00 | D+M madlo ocelové 20x60 mm, kotvení, pozink+nátěr | m | 14 |  | 0 |  | 0 |  | 0 | 21 | 0 | 0.005 | 0.07 | 0 | 0 |  | Vlastní | Indiv | 0 | 0 |  | Práce | Běžná |  |  |  | POL1_
|  | OM : 14,0 |  | 14 | [23 empty] | VV | 0
123 | 767032001X00 | D+M oplocení z hranatých profilů, v. 2,0 m, délka nosných sloupků 3m (1m v základu), pozink+nátěr, kotvení | m | 1.3 |  | 0 |  | 0 |  | 0 | 21 | 0 | 0.07 | 0.09 | 0 | 0 |  | Vlastní | Indiv | 0 | 0 |  | Práce | Běžná |  |  |  | POL1_7
124 | 767033001X00 | D+M branka ocelová 900/2200 mm, pozink+nátěr, kotvení | kus | 1 |  | 0 |  | 0 |  | 0 | 21 | 0 | 0.07 | 0.07 | 0 | 0 |  | Vlastní | Indiv | 0 | 0 |  | Práce | Běžná |  |  |  | POL1_7
125 | 767995110T00 | Žárové zinkování | kg | 670.6363 |  | 0 |  | 0 |  | 0 | 21 | 0 | 0 | 0 | 0 | 0 |  | Vlastní | Indiv | 0 | 0 |  | Práce | Běžná |  |  |  | POL1_
|  | 626,7629*1,07 |  | 670.6363 | [23 empty] | VV | 0
126 | 13482710R | tyč ocelová profilová válcovaná za tepla S235 (11375); průřez IPE; výška 180 mm | t | 0.19189 |  | 0 |  | 0 |  | 0 | 21 | 0 | 1 | 0.19 | 0 | 0 | SPCM | RTS 23/ I | RTS 21/ II | 0 | 0 |  | Specifikace | Běžná |  |  |  | POL3_
|  | Ocelová konstrukce přístřeško pro kola : (69,84+59,78+49,72)*1,07/1000 |  | 0.19189 | [23 empty] | VV | 0
127 | 13485315X | Tyč průřezu UPE 180 hrubé, jakost oceli S235, 11375 | t | 0.15283 |  | 0 |  | 0 |  | 0 | 21 | 0 | 1 | 0.15 | 0 | 0 |  | Vlastní | RTS 21/ II | 0 | 0 |  | Specifikace | Běžná |  |  |  | POL3_
|  | Ocelová konstrukce přístřeško pro kola : (78,31+64,52)*1,07/1000 |  | 0.15283 | [23 empty] | VV | 0
128 | 13515112R | ocel široká válc. za tepla 11375 (S235JR); tl. 6,00 mm; š = 200 mm | t | 0.03237 |  | 0 |  | 0 |  | 0 | 21 | 0 | 1 | 0.03 | 0 | 0 | SPCM | RTS 23/ I | RTS 21/ II | 0 | 0 |  | Specifikace | Běžná |  |  |  | POL3_
|  | PL 5 - 70x60 mm (uložení ztužení) : 0,98910*1,07/1000 |  | 0.00106 | [23 empty] | VV | 0
|  | PL 5 - 120x70 mm (uložení ztužení) : 1,97820*1,07/1000 |  | 0.00212 | [23 empty] | VV | 0
|  | PL 5 - 100x158 mm (uložení krokve) : 27,28660*1,07/1000 |  | 0.0292 | [23 empty] | VV | 0
129 | 13515116R | ocel široká válc. za tepla 11375 (S235JR); tl. 8,00 mm; š = 200 mm | t | 0.01294 |  | 0 |  | 0 |  | 0 | 21 | 0 | 1 | 0.01 | 0 | 0 | SPCM | RTS 23/ I | RTS 21/ II | 0 | 0 |  | Specifikace | Běžná |  |  |  | POL3_
|  | PL 8 - 70x100 mm (uložení krokve) : 12,08900*1,07/1000 |  | 0.01294 | [23 empty] | VV | 0
130 | 13515120R | ocel široká válc. za tepla 11375 (S235JR); tl. 10,00 mm; š = 200 mm | t | 0.03024 |  | 0 |  | 0 |  | 0 | 21 | 0 | 1 | 0.03 | 0 | 0 | SPCM | RTS 23/ I | RTS 21/ II | 0 | 0 |  | Specifikace | Běžná |  |  |  | POL3_
|  | PL 10 - 200x200 mm (patní deska) : 28,26000*1,07/1000 |  | 0.03024 | [23 empty] | VV | 0
131 | 14125391R | trubka bezešvá hladká kruhová 11353; svařitelnost zaručená; vnější průměr 89,0 mm; tloušťka stěny 3,6 mm | m | 29.5641 |  | 0 |  | 0 |  | 0 | 21 | 0 | 0.00758 | 0.22 | 0 | 0 | SPCM | RTS 23/ I | RTS 21/ II | 0 | 0 |  | Specifikace | Běžná |  |  |  | POL3_
|  | Ocelová konstrukce přístřeško pro kola : 27,63*1,07 |  | 29.5641 | [23 empty] | VV | 0
132 | 14587272R | profil ocelový tenkostěnný uzavřený svařovaný jak. S235; čtvercový; tl = 3,00 mm; a = 60,0 mm; b = 60,0 mm | t | 0.04993 |  | 0 |  | 0 |  | 0 | 21 | 0 | 1 | 0.05 | 0 | 0 | SPCM | RTS 23/ I | RTS 21/ II | 0 | 0 |  | Specifikace | Běžná |  |  |  | POL3_
|  | Ocelová konstrukce přístřeško pro kola : (34,39+12,27)*1,07/1000 |  | 0.04993 | [23 empty] | VV | 0
133 | 998767101R00 | Přesun hmot pro kovové stavební doplňk. konstrukce v objektech výšky do 6 m | t | 0.95663 |  | 0 |  | 0 |  | 0 | 21 | 0 | 0 | 0 | 0 | 0 | 800-767 | RTS 23/ I | RTS 21/ II | 3.327 | 3.18 |  | Přesun hmot | Běžná |  |  |  | POL7_
|  | 50 m vodorovně | [25 empty] | SPI
|  | Hmotnosti z položek s pořadovými čísly: : | [25 empty] | VV | 0
|  | 121,122,123,124,126,127,128,129,130,131,132, : | [25 empty] | VV | 0
|  | Součet: : 0,95663 |  | 0.95663 | [23 empty] | VV | 0
Díl: | 7672 | Opláštění budov |  |  |  | 0 |  | 0 |  | 0 |  | 0 |  | 2.28 |  | 0 |  |  |  |  | 28.49 | [6 empty] | DIL
134 | 763611232R00 | Montáž bednění střech, z desek tl. nad 18 mm, na P+D, šroubováním | m2 | 34 |  | 0 |  | 0 |  | 0 | 21 | 0 | 8e-05 | 0 | 0 | 0 | 800-763 | RTS 23/ I | RTS 21/ II | 0.2983 | 10.14 |  | Práce | Běžná |  |  |  | POL1_
|  | vč. dodávky a montáže spojovacího materiálu | [25 empty] | SPI
|  | Bednění střechy přístřešku (S) : 34,0 |  | 34 | [23 empty] | VV | 0
135 | 763615132R00 | Montáž obložení stropů, z desek tl. do 18 mm, na P+D, šroubováním | m2 | 44.7488 |  | 0 |  | 0 |  | 0 | 21 | 0 | 0.00073 | 0.03 | 0 | 0 | 800-763 | RTS 23/ I | RTS 21/ II | 0.41 | 18.35 |  | Práce | Běžná |  |  |  | POL1_
|  | vč. dodávky a montáže spojovacího materiálu | [25 empty] | SPI
|  | Podhled a čela přístřešku (S) : 34,0+(10,868+3,454+8,3+4,25)*0,4 |  | 44.7488 | [23 empty] | VV | 0
136 | 59533231R | deska konstrukční z lehčeného betonu, výztuha sklovláknitou tkaninou; tl = 12,5 mm; š = 1 250,0 cm; l = 2 600,0 cm | m2 | 50 |  | 0 |  | 0 |  | 0 | 21 | 0 | 0.0125 | 0.63 | 0 | 0 | SPCM | RTS 22/ II | RTS 21/ II | 0 | 0 |  | Specifikace | Běžná |  |  |  | POL3_
|  | Podhled a čela přístřešku (S) : 50 |  | 50 | [23 empty] | VV | 0
137 | 59590746R | deska cementotřísková l = 3 350 mm; š = 1 250 mm; tl. 30,0 mm; povrch hladký | m2 | 40 |  | 0 |  | 0 |  | 0 | 21 | 0 | 0.0405 | 1.62 | 0 | 0 | SPCM | RTS 23/ I | RTS 21/ II | 0 | 0 |  | Specifikace | Běžná |  |  |  | POL3_
|  | Bednění střechy přístřešku (S) : 40 |  | 40 | [23 empty] | VV | 0
138 | 9987672199T00 | Přesun hmot pro opláštění budov., výšky do 12 m | % |  |  | 0 |  | 0 |  | 0 | 21 | 0 | 0 | 0 | 0 | 0 |  | Vlastní | Indiv | 0 | 0 |  | Přesun hmot | Běžná |  |  |  | POL7_
Díl: | 782 | Konstrukce z přírodního kamene |  |  |  | 0 |  | 0 |  | 0 |  | 0 |  | 6.18 |  | 0 |  |  |  |  | 174.78 | [6 empty] | DIL
139 | 782155035RT1 | Montáž obkladu stěn z umělého kamene plošný obklad, pouze montáž bez dodávky obkladu, , tloušťky do 35 mm, bez spárování | m2 | 62.3783 |  | 0 |  | 0 |  | 0 | 21 | 0 | 0.00304 | 0.19 | 0 | 0 | 800-782 | RTS 23/ I | RTS 21/ II | 1.609 | 100.37 |  | Práce | Běžná |  |  |  | POL1_
|  | Stěna přístřešku (St2) : 2,3*(3,695+0,4+1,1+0,4)-1,1*2,3 |  | 10.3385 | [23 empty] | VV | 0
|  | Stěna samostatná - oplocení (St3) : 2,3*(4,2+7,0+0,4+6,913+4,113) |  | 52.0398 | [23 empty] | VV | 0
140 | 782511323YT1 | Příplatek za rohový kamenný obklad (dodávka rohů) | m | 19.8 |  | 0 |  | 0 |  | 0 | 21 | 0 | 0.13268 | 2.63 | 0 | 0 |  | Vlastní | Indiv | 3.237 | 64.09 |  | Práce | Běžná |  |  |  | POL1_
|  | 9*2,2 |  | 19.8 | [23 empty] | VV | 0
141 | 58386051X | Dodávka - kamenný obkladový aglomerát ve tvaru štípaných skalních úlomků | m2 | 70 |  | 0 |  | 0 |  | 0 | 21 | 0 | 0.048 | 3.36 | 0 | 0 |  | Vlastní | Indiv | 0 | 0 |  | Specifikace | Běžná |  |  |  | POL3_
142 | 998782101R00 | Přesun hmot pro kamenné obklady v objektech výšky do 6 m | t | 6.1767 |  | 0 |  | 0 |  | 0 | 21 | 0 | 0 | 0 | 0 | 0 | 800-782 | RTS 23/ I | RTS 21/ II | 1.67 | 10.32 |  | Přesun hmot | Běžná |  |  |  | POL7_
|  | 50 m vodorovně | [25 empty] | SPI
|  | Hmotnosti z položek s pořadovými čísly: : | [25 empty] | VV | 0
|  | 139,140,141, : | [25 empty] | VV | 0
|  | Součet: : 6,17669 |  | 6.1767 | [23 empty] | VV | 0
Díl: | 783 | Nátěry |  |  |  | 0 |  | 0 |  | 0 |  | 0 |  | 0.01 |  | 0 |  |  |  |  | 6.79 | [6 empty] | DIL
143 | 783222100R00 | Nátěry kov.stavebních doplňk.konstrukcí syntetické dvojnásobné, | m2 | 23.6501 |  | 0 |  | 0 |  | 0 | 21 | 0 | 0.00024 | 0.01 | 0 | 0 | 800-783 | RTS 23/ I | RTS 21/ II | 0.287 | 6.79 |  | Práce | Běžná |  |  |  | POL1_
|  | Ocelová konstrukce přístřeško pro kola : | [25 empty] | VV | 0
|  | UPE180 : (3,975+3,275)*0,609 |  | 4.4153 | [23 empty] | VV | 0
|  | IPE180 : (3,715+3,180+2,645)*0,623 |  | 5.9434 | [23 empty] | VV | 0
|  | TRKR 89/3,2 : 27,6300*3,14*0,089 |  | 7.7215 | [23 empty] | VV | 0
|  | TRHR 60/3 : (6,500+2,320)*4*0,06 |  | 2.1168 | [23 empty] | VV | 0
|  | PL 5 - 70x60 mm (uložení ztužení) : 0,07*0,06*6*2*1,20 |  | 0.06048 | [23 empty] | VV | 0
|  | PL 5 - 120x70 mm (uložení ztužení) : 0,12*0,07*6*2*1,20 |  | 0.12096 | [23 empty] | VV | 0
|  | PL 5 - 100x158 mm (uložení krokve) : 0,10*0,158*44*2*1,20 |  | 1.6685 | [23 empty] | VV | 0
|  | PL 8 - 70x100 mm (uložení krokve) : 0,07*0,10*44*2*1,20 |  | 0.7392 | [23 empty] | VV | 0
|  | PL 10 - 200x200 mm (patní deska) : 0,2*0,2*9*2*1,20 |  | 0.864 | [23 empty] | VV | 0
[26 empty] | 15 | 21 | DPH
| Celkem |  |  |  |  | 0 | [19 empty] | 0 | 0 | SUM
END
Note on S6: Jedná se o informaci, zda se jedná o položku, která je do rozpočtu zadána z cenové soustavy RTS, nebo vlastní.
Note on T6: Jedná se o název CÚ, která je zadána u položky rozpočtu

## SO 04 D.2-A.00 Pol
Položkový soupis prací a dodávek | [27 empty] | #TypZaznamu#
S: | 136 | ZOO HODONÍN, Vstupní prostor areálu, pokladny, WC | [25 empty] | STA
O: | SO 04 | Vnitroareálový rozvod vody a kanalizace | [22 empty] | STA |  |  | OBJ
R: | D.2-A.00 | Soupis prací a dodávek | [25 empty] | ROZ
P.č. | Číslo položky | Název položky | MJ | Množství | Cena / MJ | Celkem | Dodávka | Dodávka celk. | Montáž | Montáž celk. | DPH | Cena s DPH | Hmotnost / MJ | Hmotnost celk.(t) | Dem. hmotnost / MJ | Dem. hmotnost celk.(t) | Ceník | Cen. soustava / platnost | Cenová úroveň | Nhod / MJ | Nhod celk. | Dodavatel | Typ položky | Stav položky
Díl: | 1 | Zemní práce |  |  |  | 0 |  | 0 |  | 0 |  | 0 |  | 54.01 |  | 0 |  |  |  |  | 499.44 | [6 empty] | DIL
1 | 115101201R00 | Čerpání vody na výšku do 10 m, přítok do 500 l/min | h | 168 |  | 0 |  | 0 |  | 0 | 21 | 0 | 0 | 0 | 0 | 0 |  | Vlastní | Indiv | 0.203 | 34.1 |  | Práce | Běžná |  |  |  | POL1_
|  | 24*7 |  | 168 | [23 empty] | VV | 0
2 | 131201112R00 | Hloubení nezapaž. jam hor.3 do 1000 m3, STROJNĚ | m3 | 96.96 |  | 0 |  | 0 |  | 0 | 21 | 0 | 0 | 0 | 0 | 0 |  | Vlastní | Indiv | 0.11 | 10.67 |  | Práce | Běžná |  |  |  | POL1_
|  | 46,2*1,3+24,6*1,5 |  | 96.96 | [23 empty] | VV | 0
3 | 131201119R00 | Příplatek za lepivost - hloubení nezap.jam v hor.3 | m3 | 96.96 |  | 0 |  | 0 |  | 0 | 21 | 0 | 0 | 0 | 0 | 0 |  | Vlastní | Indiv | 0.0431 | 4.18 |  | Práce | Běžná |  |  |  | POL1_
4 | 132201212R00 | Hloubení rýh š.do 200 cm hor.3 do 1000m3,STROJNĚ | m3 | 160.11 |  | 0 |  | 0 |  | 0 | 21 | 0 | 0 | 0 | 0 | 0 |  | Vlastní | Indiv | 0.16 | 25.62 |  | Práce | Běžná |  |  |  | POL1_
|  | 1*(27,7+14,8+27,2) |  | 69.7 | [23 empty] | VV | 0
|  | 1,5*1,5*(3,3+3,3+3,3+3,4) |  | 29.93 | [23 empty] | VV | 0
|  | 0,8*1,5 |  | 1.2 | [23 empty] | VV | 0
|  | 1,5*1,5*2,1 |  | 4.72 | [23 empty] | VV | 0
|  | 0,8*(11+2,4+6,4+5,4) |  | 20.16 | [23 empty] | VV | 0
|  | 0,8*43 |  | 34.4 | [23 empty] | VV | 0
5 | 132201219R00 | Příplatek za lepivost - hloubení rýh 200cm v hor.3 | m3 | 160.11 |  | 0 |  | 0 |  | 0 | 21 | 0 | 0 | 0 | 0 | 0 |  | Vlastní | Indiv | 0.084 | 13.45 |  | Práce | Běžná |  |  |  | POL1_
6 | 151101101R00 | Pažení a rozepření stěn rýh - příložné - hl. do 2m | m2 | 81.7 |  | 0 |  | 0 |  | 0 | 21 | 0 | 0.00099 | 0.08 | 0 | 0 |  | Vlastní | Indiv | 0.236 | 19.28 |  | Práce | Běžná |  |  |  | POL1_1
|  | 1,5 |  | 1.5 | [23 empty] | VV | 0
|  | 43 |  | 43 | [23 empty] | VV | 0
|  | 4*1,5*2 |  | 12 | [23 empty] | VV | 0
|  | 11+2,4+6,4+5,4 |  | 25.2 | [23 empty] | VV | 0
7 | 151101102R00 | Pažení a rozepření stěn rýh - příložné - hl. do 4m | m2 | 148.9 |  | 0 |  | 0 |  | 0 | 21 | 0 | 0.00086 | 0.13 | 0 | 0 |  | Vlastní | Indiv | 0.479 | 71.32 |  | Práce | Běžná |  |  |  | POL1_
|  | 27,7+14,8+27,2 |  | 69.7 | [23 empty] | VV | 0
|  | 4*1,5*4*3,3 |  | 79.2 | [23 empty] | VV | 0
8 | 151101111R00 | Odstranění pažení stěn rýh - příložné - hl. do 2 m | m2 | 81.7 |  | 0 |  | 0 |  | 0 | 21 | 0 | 0 | 0 | 0 | 0 |  | Vlastní | Indiv | 0.07 | 5.72 |  | Práce | Běžná |  |  |  | POL1_1
9 | 151101112R00 | Odstranění pažení stěn rýh - příložné - hl. do 4 m | m2 | 148.9 |  | 0 |  | 0 |  | 0 | 21 | 0 | 0 | 0 | 0 | 0 |  | Vlastní | Indiv | 0.327 | 48.69 |  | Práce | Běžná |  |  |  | POL1_
10 | 161101101R00 | Svislé přemístění výkopku z hor.1-4 do 2,5 m | m3 | 257.07 |  | 0 |  | 0 |  | 0 | 21 | 0 | 0 | 0 | 0 | 0 |  | Vlastní | Indiv | 0.345 | 88.69 |  | Práce | Běžná |  |  |  | POL1_
|  | 96,96+160,11 |  | 257.07 | [23 empty] | VV | 0
11 | 162201102R00 | Vodorovné přemístění výkopku z hor.1-4 do 50 m | m3 | 257.07 |  | 0 |  | 0 |  | 0 | 21 | 0 | 0 | 0 | 0 | 0 |  | Vlastní | Indiv | 0.074 | 19.02 |  | Práce | Běžná |  |  |  | POL1_1
12 | 162606112R00 | Vodorovné přemístění zemin pro zúrodnění do 5000 m | m3 | 177.8 |  | 0 |  | 0 |  | 0 | 21 | 0 | 0 | 0 | 0 | 0 |  | Vlastní | Indiv | 0.093 | 16.54 |  | Práce | Běžná |  |  |  | POL1_
|  | 2*88,9 |  | 177.8 | [23 empty] | VV | 0
13 | 167101101R00 | Nakládání výkopku z hor.1-4 v množství do 100 m3 | m3 | 88.9 |  | 0 |  | 0 |  | 0 | 21 | 0 | 0 | 0 | 0 | 0 |  | Vlastní | Indiv | 0.652 | 57.96 |  | Práce | Běžná |  |  |  | POL1_1
|  | 257,07-168,17 |  | 88.9 | [23 empty] | VV | 0
14 | 174101101R00 | Zásyp jam, rýh, šachet se zhutněním | m3 | 168.1722 |  | 0 |  | 0 |  | 0 | 21 | 0 | 0 | 0 | 0 | 0 |  | Vlastní | Indiv | 0.202 | 33.97 |  | Práce | Běžná |  |  |  | POL1_
|  | 257,07-7,6-31,65-5,07 |  | 212.75 | [23 empty] | VV | 0
|  | -2*3,14*1,1*1,1/4*2,1 |  | -3.99 | [23 empty] | VV | 0
|  | -4*3,14*1,1*1,1/4*3,3 |  | -12.54 | [23 empty] | VV | 0
|  | -3,14*3,3*3,3/4*1,9 |  | -16.24 | [23 empty] | VV | 0
|  | -0,82*4,8*3 |  | -11.81 | [23 empty] | VV | 0
15 | 175101101RT2 | Obsyp potrubí bez prohození sypaniny, s dodáním štěrkopísku frakce 0 - 22 mm | m3 | 31.649 |  | 0 |  | 0 |  | 0 | 21 | 0 | 1.7 | 53.8 | 0 | 0 |  | Vlastní | Indiv | 1.587 | 50.23 |  | Práce | Běžná |  |  |  | POL1_1
|  | 1*0,45*25,7 |  | 11.56 | [23 empty] | VV | 0
|  | 0,8*0,45*(16,8+14,1) |  | 11.12 | [23 empty] | VV | 0
|  | 0,8*0,35*32 |  | 8.96 | [23 empty] | VV | 0
16 | 199000002R00 | Poplatek za skládku horniny 1- 4 | m3 | 88.9 |  | 0 |  | 0 |  | 0 | 21 | 0 | 0 | 0 | 0 | 0 |  | Vlastní | Indiv | 0 | 0 |  | Práce | Běžná |  |  |  | POL1_1
Díl: | 2 | Základy a zvláštní zakládání |  |  |  | 0 |  | 0 |  | 0 |  | 0 |  | 23.55 |  | 0 |  |  |  |  | 27.74 | [6 empty] | DIL
17 | 212532111R00 | Lože trativodu z kameniva hrub.drceného,16-32 mm | m3 | 5.76 |  | 0 |  | 0 |  | 0 | 21 | 0 | 1.63 | 9.39 | 0 | 0 |  | Vlastní | Indiv | 1.584 | 9.12 |  | Práce | Běžná |  |  |  | POL1_
|  | 4,8*3*0,4 |  | 5.76 | [23 empty] | VV | 0
18 | 212753114R00 | Montáž ohebné dren. trubky do rýhy DN 100,bez lože | m | 17 |  | 0 |  | 0 |  | 0 | 21 | 0 | 0 | 0 | 0 | 0 |  | Vlastní | Indiv | 0.055 | 0.94 |  | Práce | Běžná |  |  |  | POL1_
19 | 213151111R00 | Montáž vsakovacího bloku nebo tunelu do V 450 l | kus | 40 |  | 0 |  | 0 |  | 0 | 21 | 0 | 0 | 0 | 0 | 0 |  | Vlastní | Indiv | 0.27 | 10.8 |  | Práce | Běžná |  |  |  | POL1_
20 | 213151121R00 | Montáž geotextílie | m2 | 41.592 |  | 0 |  | 0 |  | 0 | 21 | 0 | 4e-05 | 0 | 0 | 0 |  | Vlastní | Indiv | 0.06 | 2.5 |  | Práce | Běžná |  |  |  | POL1_
|  | 4,8*3*2+2*(4,8+3)*0,82 |  | 41.59 | [23 empty] | VV | 0
21 | 273321321R00 | Železobeton základových desek C 20/25 | m3 | 5.301 |  | 0 |  | 0 |  | 0 | 21 | 0 | 2.525 | 13.39 | 0 | 0 |  | Vlastní | Indiv | 0.48 | 2.54 |  | Práce | Běžná |  |  |  | POL1_1
|  | 4*1,5*1,5*0,15 |  | 1.35 | [23 empty] | VV | 0
|  | 2*1,5*1,5*0,15 |  | 0.68 | [23 empty] | VV | 0
|  | 3,9*3,9*0,2 |  | 3.04 | [23 empty] | VV | 0
|  | 1,8*1,3*0,1 |  | 0.23 | [23 empty] | VV | 0
22 | 273361921RT2 | Výztuž základových desek ze svařovaných sítí, průměr drátu 5,0, oka 100/100 mm KD35 | t | 0.1207 |  | 0 |  | 0 |  | 0 | 21 | 0 | 1.0554 | 0.13 | 0 | 0 |  | Vlastní | Indiv | 15.231 | 1.84 |  | Práce | Běžná |  |  |  | POL1_
|  | 4*0,01 |  | 0.04 | [23 empty] | VV | 0
|  | 2*0,01 |  | 0.02 | [23 empty] | VV | 0
|  | 3,9*3,9/6*0,02 |  | 0.05 | [23 empty] | VV | 0
|  | 0,01 |  | 0.01 | [23 empty] | VV | 0
23 | 28611223.AR | Trubka PVC drenážní flexibilní d 100 mm | m | 17 |  | 0 |  | 0 |  | 0 | 21 | 0 | 0.00048 | 0.01 | 0 | 0 |  | Vlastní | Indiv | 0 | 0 |  | Specifikace | Běžná |  |  |  | POL3_
24 | 28697910R | Blok vsakovací PP Rain Bloc 300 l dl. 1200mm černý | kus | 40 |  | 0 |  | 0 |  | 0 | 21 | 0 | 0.015 | 0.6 | 0 | 0 |  | Vlastní | Indiv | 0 | 0 |  | Specifikace | Běžná |  |  |  | POL3_
|  | 10*4 |  | 40 | [23 empty] | VV | 0
25 | 28697915R | Části spojovací vsakovacích bloků Rain Bloc 10 ks | sada | 24 |  | 0 |  | 0 |  | 0 | 21 | 0 | 0.001 | 0.02 | 0 | 0 |  | Vlastní | Indiv | 0 | 0 |  | Specifikace | Běžná |  |  |  | POL3_
26 | 67390526R | Textilie jutařská netkaná NETEX A PP/300 -300 g/m2 | m2 | 49.908 |  | 0 |  | 0 |  | 0 | 21 | 0 | 0.0003 | 0.01 | 0 | 0 |  | Vlastní | Indiv | 0 | 0 |  | Specifikace | Běžná |  |  |  | POL3_
|  | 41,59*1,2 |  | 49.91 | [23 empty] | VV | 0
Díl: | 3 | Svislé a kompletní konstrukce |  |  |  | 0 |  | 0 |  | 0 |  | 0 |  | 2.53 |  | 0 |  |  |  |  | 4.14 | [6 empty] | DIL
27 | 311112120RT3 | Stěna z tvárnic ztraceného bednění, tl. 20 cm, zalití tvárnic betonem C 20/25 | m2 | 5 |  | 0 |  | 0 |  | 0 | 21 | 0 | 0.50065 | 2.5 | 0 | 0 |  | Vlastní | Indiv | 0.698 | 3.49 |  | Práce | Běžná |  |  |  | POL1_
|  | (1,5+1+1,5+1)*1 |  | 5 | [23 empty] | VV | 0
28 | 311361821R00 | Výztuž nadzáklad. zdí z betonářské oceli 10 505(R) | t | 0.02588 |  | 0 |  | 0 |  | 0 | 21 | 0 | 1.0203 | 0.03 | 0 | 0 |  | Vlastní | Indiv | 25.271 | 0.65 |  | Práce | Běžná |  |  |  | POL1_
|  | 3,14*0,01*0,01/4*7,85*((1+1,5+1+1,5)*4+1,1*(4+6+4+6)) |  | 0.03 | [23 empty] | VV | 0
Díl: | 4 | Vodorovné konstrukce |  |  |  | 0 |  | 0 |  | 0 |  | 0 |  | 14.72 |  | 0 |  |  |  |  | 11.23 | [6 empty] | DIL
29 | 411121232RT2 | Osazování stropních desek š. do 60, dl. do 180 cm, včetně dodávky PZD 28/10 119x29x9 | kus | 3 |  | 0 |  | 0 |  | 0 | 21 | 0 | 0.0805 | 0.24 | 0 | 0 |  | Vlastní | Indiv | 0.353 | 1.06 |  | Práce | Běžná |  |  |  | POL1_
30 | 451573111R00 | Lože pod potrubí ze štěrkopísku do 63 mm | m3 | 7.602 |  | 0 |  | 0 |  | 0 | 21 | 0 | 1.8908 | 14.37 | 0 | 0 |  | Vlastní | Indiv | 1.317 | 10.01 |  | Práce | Běžná |  |  |  | POL1_1
|  | 1*0,1*25,7 |  | 2.57 | [23 empty] | VV | 0
|  | 0,8*0,1*(32+16,8+14,1) |  | 5.03 | [23 empty] | VV | 0
31 | 457311116R00 | Vyrovnávací beton výplňový nebo spádový C 16/20 | m3 | 0.045 |  | 0 |  | 0 |  | 0 | 21 | 0 | 2.5254 | 0.11 | 0 | 0 |  | Vlastní | Indiv | 3.572 | 0.16 |  | Práce | Běžná |  |  |  | POL1_
|  | 0,9*1,0*0,05 |  | 0.04 | [23 empty] | VV | 0
Díl: | 5 | Komunikace |  |  |  | 0 |  | 0 |  | 0 |  | 0 |  | 0.42 |  | 0 |  |  |  |  | 4.14 | [6 empty] | DIL
32 | 597097311R00 | Žlab odvodňovací X 150 C dl.1000 mm, zatížení A15 | kus | 13 |  | 0 |  | 0 |  | 0 | 21 | 0 | 0.02537 | 0.33 | 0 | 0 |  | Vlastní | Indiv | 0.24782 | 3.22 |  | Práce | Běžná |  |  |  | POL1_
33 | 597097321R00 | Odtoková sada ACO X 150 C - vpust, zatižení A15 | kus | 1 |  | 0 |  | 0 |  | 0 | 21 | 0 | 0.04844 | 0.05 | 0 | 0 |  | Vlastní | Indiv | 0.21091 | 0.21 |  | Práce | Běžná |  |  |  | POL1_
34 | 597097331R00 | Čelo žlabu ACO X 150 C | kus | 2 |  | 0 |  | 0 |  | 0 | 21 | 0 | 0.00015 | 0 | 0 | 0 |  | Vlastní | Indiv | 0.02 | 0.04 |  | Práce | Běžná |  |  |  | POL1_
35 | 597097343RS1 | Krycí rošt ACO X 150 C, zatížení C 250, dl.1000 mm, mřížkový MW 20x25 mm, pozink. ocel | kus | 13 |  | 0 |  | 0 |  | 0 | 21 | 0 | 0.00326 | 0.04 | 0 | 0 |  | Vlastní | Indiv | 0.05 | 0.65 |  | Práce | Běžná |  |  |  | POL1_
36 | 597097373RS1 | Pachový uzávěr ACO X 150 C pro vpust, DN 110/ DN 110 | kus | 1 |  | 0 |  | 0 |  | 0 | 21 | 0 | 0.00126 | 0 | 0 | 0 |  | Vlastní | Indiv | 0.018 | 0.02 |  | Práce | Běžná |  |  |  | POL1_
Díl: | 8 | Trubní vedení |  |  |  | 0 |  | 0 |  | 0 |  | 0 |  | 39.54 |  | 0 |  |  |  |  | 48.04 | [6 empty] | DIL
37 | 871171121R00 | Montáž trubek polyetylenových ve výkopu d 40 mm | m | 34 |  | 0 |  | 0 |  | 0 | 21 | 0 | 0 | 0 | 0 | 0 |  | Vlastní | Indiv | 0.036 | 1.22 |  | Práce | Běžná |  |  |  | POL1_1
38 | 871313121R00 | Montáž trub z plastu, gumový kroužek, DN 150 | m | 25.7 |  | 0 |  | 0 |  | 0 | 21 | 0 | 0 | 0 | 0 | 0 |  | Vlastní | Indiv | 0.066 | 1.7 |  | Práce | Běžná |  |  |  | POL1_
|  | 9,4+5,3+9,5+1,5 |  | 25.7 | [23 empty] | VV | 0
39 | 892241111R00 | Tlaková zkouška vodovodního potrubí DN 80 | m | 34 |  | 0 |  | 0 |  | 0 | 21 | 0 | 0 | 0 | 0 | 0 |  | Vlastní | Indiv | 0.044 | 1.5 |  | Práce | Běžná |  |  |  | POL1_1
40 | 892233111R00 | Desinfekce vodovodního potrubí DN 70 | m | 34 |  | 0 |  | 0 |  | 0 | 21 | 0 | 0 | 0 | 0 | 0 |  | Vlastní | Indiv | 0.15 | 5.1 |  | Práce | Běžná |  |  |  | POL1_1
41 | 894421112RT1 | Osazení betonových dílců šachet, skruže rovné, na kroužek, do 1,4 t | kus | 4 |  | 0 |  | 0 |  | 0 | 21 | 0 | 0 | 0 | 0 | 0 |  | Vlastní | Indiv | 0.946 | 3.78 |  | Práce | Běžná |  |  |  | POL1_
42 | 894421111RT1 | Osazení betonových dílců šachet, skruže rovné, na kroužek, do 0,5 t | kus | 13 |  | 0 |  | 0 |  | 0 | 21 | 0 | 0 | 0 | 0 | 0 |  | Vlastní | Indiv | 0.79 | 10.27 |  | Práce | Běžná |  |  |  | POL1_
43 | 894422111RT1 | Osazení betonových dílců šachet, skruže přechodové, na kroužek | kus | 6 |  | 0 |  | 0 |  | 0 | 21 | 0 | 0 | 0 | 0 | 0 |  | Vlastní | Indiv | 0.9 | 5.4 |  | Práce | Běžná |  |  |  | POL1_
44 | 894423111RT1 | Osazení betonových dílců šachet, šachtová dna, na kroužek, do 2,0 t | kus | 6 |  | 0 |  | 0 |  | 0 | 21 | 0 | 0 | 0 | 0 | 0 |  | Vlastní | Indiv | 1.752 | 10.51 |  | Práce | Běžná |  |  |  | POL1_1
45 | 899101111R00 | Osazení poklopu s rámem do 50 kg | kus | 1 |  | 0 |  | 0 |  | 0 | 21 | 0 | 0.00468 | 0 | 0 | 0 |  | Vlastní | Indiv | 0.68 | 0.68 |  | Práce | Běžná |  |  |  | POL1_
46 | 899103111RT2 | Osazení poklopu s rámem do 150 kg, včetně dodávky poklopu lit. kruhového D 600 | kus | 6 |  | 0 |  | 0 |  | 0 | 21 | 0 | 0.16502 | 0.99 | 0 | 0 |  | Vlastní | Indiv | 1.314 | 7.88 |  | Práce | Běžná |  |  |  | POL1_
47 | 230060002R00 | Montáž nádrže 10 m3 | kus | 1 |  | 0 |  | 0 |  | 0 | 21 | 0 | 0 | 0 | 0 | 0 |  | Vlastní | Indiv | 0 | 0 |  | Práce | Běžná |  |  |  | POL1_
48 | 28611152.AR | Trubka kanalizační KGEM SN 4 PVC 160x4,0x2000 | kus | 1 |  | 0 |  | 0 |  | 0 | 21 | 0 | 0.0052 | 0.01 | 0 | 0 |  | Vlastní | Indiv | 0 | 0 |  | Specifikace | Běžná |  |  |  | POL3_
49 | 28611153.AR | Trubka kanalizační KGEM SN 4 PVC 160x4,0x3000 | kus | 2 |  | 0 |  | 0 |  | 0 | 21 | 0 | 0.0078 | 0.02 | 0 | 0 |  | Vlastní | Indiv | 0 | 0 |  | Specifikace | Běžná |  |  |  | POL3_
50 | 28611154.AR | Trubka kanalizační KGEM SN 4 PVC 160x4,0x5000 | kus | 4 |  | 0 |  | 0 |  | 0 | 21 | 0 | 0.013 | 0.05 | 0 | 0 |  | Vlastní | Indiv | 0 | 0 |  | Specifikace | Běžná |  |  |  | POL3_
51 | 28613781R | Trubka tlaková PE HD (PE100) d 40 x 3,7 mm PN 16 | m | 34 |  | 0 |  | 0 |  | 0 | 21 | 0 | 0.00043 | 0.01 | 0 | 0 |  | Vlastní | Indiv | 0 | 0 |  | Specifikace | Běžná |  |  |  | POL3_1
52 | 28651753.AR | Odbočka kanalizační KGEA 160/ 110/87° PVC | kus | 1 |  | 0 |  | 0 |  | 0 | 21 | 0 | 0.00087 | 0 | 0 | 0 |  | Vlastní | Indiv | 0 | 0 |  | Specifikace | Běžná |  |  |  | POL3_
53 | 28651754.AR | Odbočka kanalizační KGEA 160/ 125/87° PVC | kus | 1 |  | 0 |  | 0 |  | 0 | 21 | 0 | 0.00123 | 0 | 0 | 0 |  | Vlastní | Indiv | 0 | 0 |  | Specifikace | Běžná |  |  |  | POL3_
54 | 28655382R | Přechod PE - kov vnější závit 40 x 5/4" | kus | 2 |  | 0 |  | 0 |  | 0 | 21 | 0 | 0 | 0 | 0 | 0 |  | Vlastní | Indiv | 0 | 0 |  | Specifikace | Běžná |  |  |  | POL3_
55 | 28655394R | Koleno rozebíratelné PE 90° d 40 x 40 mm | kus | 1 |  | 0 |  | 0 |  | 0 | 21 | 0 | 0 | 0 | 0 | 0 |  | Vlastní | Indiv | 0 | 0 |  | Specifikace | Běžná |  |  |  | POL3_
56 | 28655428R | T-kus PE s vnitřním závitem d 63 x 2" | kus | 1 |  | 0 |  | 0 |  | 0 | 21 | 0 | 0 | 0 | 0 | 0 |  | Vlastní | Indiv | 0 | 0 |  | Specifikace | Běžná |  |  |  | POL3_
57 | 28697444R | Poklop kompozitní KOMPODECK A 609S 600x900x40 mm, třída A15, uzamykatelný s těsněním | kus | 1 |  | 0 |  | 0 |  | 0 | 21 | 0 | 0.025 | 0.03 | 0 | 0 |  | Vlastní | Indiv | 0 | 0 |  | Specifikace | Běžná |  |  |  | POL3_
58 | 59224172R | Skruž přechodová TBR-Q 625/600/120/SPK (SLK) | kus | 6 |  | 0 |  | 0 |  | 0 | 21 | 0 | 0.61 | 3.66 | 0 | 0 |  | Vlastní | Indiv | 0 | 0 |  | Specifikace | Běžná |  |  |  | POL3_
59 | 59224177.AR | Prstenec vyrovnávací TBW-Q 625/120/120 | kus | 3 |  | 0 |  | 0 |  | 0 | 21 | 0 | 0.08 | 0.24 | 0 | 0 |  | Vlastní | Indiv | 0 | 0 |  | Specifikace | Běžná |  |  |  | POL3_
60 | 59224177R | Prstenec vyrovnávací TBW-Q 625/100/120 | kus | 4 |  | 0 |  | 0 |  | 0 | 21 | 0 | 0.068 | 0.27 | 0 | 0 |  | Vlastní | Indiv | 0 | 0 |  | Specifikace | Běžná |  |  |  | POL3_
61 | 59224358.AR | Skruž šachetní TBS-Q.1 100/25/12 PS | kus | 4 |  | 0 |  | 0 |  | 0 | 21 | 0 | 0.25 | 1 | 0 | 0 |  | Vlastní | Indiv | 0 | 0 |  | Specifikace | Běžná |  |  |  | POL3_
62 | 59224361.AR | Skruž šachetní TBS-Q.1 100/50/12 PS | kus | 2 |  | 0 |  | 0 |  | 0 | 21 | 0 | 0.5 | 1 | 0 | 0 |  | Vlastní | Indiv | 0 | 0 |  | Specifikace | Běžná |  |  |  | POL3_
63 | 59224364.AR | Skruž šachetní TBS-Q.1 100/100/12 PS | kus | 4 |  | 0 |  | 0 |  | 0 | 21 | 0 | 1 | 4 | 0 | 0 |  | Vlastní | Indiv | 0 | 0 |  | Specifikace | Běžná |  |  |  | POL3_
64 | 59224367.AR | Dno šachetní přímé TBZ-Q.1 100/80 V max. 50 | kus | 6 |  | 0 |  | 0 |  | 0 | 21 | 0 | 1.87 | 11.22 | 0 | 0 |  | Vlastní | Indiv | 0 | 0 |  | Specifikace | Běžná |  |  |  | POL3_
65 | 59224373.AR | Těsnění elastom pro šach díly EMT - DN 1000 | kus | 20 |  | 0 |  | 0 |  | 0 | 21 | 0 | 0.002 | 0.04 | 0 | 0 |  | Vlastní | Indiv | 0 | 0 |  | Specifikace | Běžná |  |  |  | POL3_
66 | 59226110LS | Betonová nádrž včetně zákrytové desky; užitný objem 9 m3; 3průměr 3,3m, výška 1,7m | kus | 1 |  | 0 |  | 0 |  | 0 | 21 | 0 | 17 | 17 | 0 | 0 |  | Vlastní | Indiv | 0 | 0 |  | Specifikace | Běžná |  |  |  | POL3_
Díl: | 97 | Prorážení otvorů |  |  |  | 0 |  | 0 |  | 0 |  | 0 |  | 0 |  | 0 |  |  |  |  | 1.24 | [6 empty] | DIL
67 | 970051200R00 | Vrtání jádrové do ŽB do D 200 mm | m | 0.2 |  | 0 |  | 0 |  | 0 | 21 | 0 | 0 | 0 | 0.00287 | 0 |  | Vlastní | Indiv | 6.2 | 1.24 |  | Práce | Běžná |  |  |  | POL1_
Díl: | 99 | Staveništní přesun hmot |  |  |  | 0 |  | 0 |  | 0 |  | 0 |  | 0 |  | 0 |  |  |  |  | 24.64 | [6 empty] | DIL
68 | 998276101R00 | Přesun hmot, trubní vedení plastová, otevř. výkop | t | 134.7842 |  | 0 |  | 0 |  | 0 | 21 | 0 | 0 | 0 | 0 | 0 |  | Vlastní | Indiv | 0.1828 | 24.64 |  | Práce | Běžná |  |  |  | POL1_1
|  | Hmotnosti z položek s pořadovými čísly: : | [25 empty] | VV | 0
|  | 6,7,15,17,20,21,22,23,24,25,26,27,28,29,30,31,32,33,34,35,36,45,46,48,49,50,51,52,53,57,58,59,60,61, : | [25 empty] | VV | 0
|  | 62,63,64,65,66, : | [25 empty] | VV | 0
|  | Součet: : 134,78419 |  | 134.78 | [23 empty] | VV | 0
Díl: | 711 | Izolace proti vodě |  |  |  | 0 |  | 0 |  | 0 |  | 0 |  | 0 |  | 0 |  |  |  |  | 0.36 | [6 empty] | DIL
69 | 219183T10 | Těsnění prostupů těsnicí manžetou | kus | 4 |  | 0 |  | 0 |  | 0 | 21 | 0 | 0.001 | 0 | 0 | 0 |  | Vlastní | Indiv | 0.09 | 0.36 |  | Práce | Běžná |  |  |  | POL1_
70 | 998711192R00 | Příplatek zvětš. přesun, izol. proti vodě do 100 m | t | 0.004 |  | 0 |  | 0 |  | 0 | 21 | 0 | 0 | 0 | 0 | 0 |  | Vlastní | Indiv | 0.066 | 0 |  | Práce | Běžná |  |  |  | POL1_7
|  | Hmotnosti z položek s pořadovými čísly: : | [25 empty] | VV | 0
|  | 69, : | [25 empty] | VV | 0
|  | Součet: : 0,00400 | [25 empty] | VV | 0
Díl: | 721 | Vnitřní kanalizace |  |  |  | 0 |  | 0 |  | 0 |  | 0 |  | 0.39 |  | 0 |  |  |  |  | 31.61 | [6 empty] | DIL
71 | 721176212R00 | Potrubí KG odpadní svislé D 110 x 3,2 mm | m | 3.8 |  | 0 |  | 0 |  | 0 | 21 | 0 | 0.00168 | 0.01 | 0 | 0 |  | Vlastní | Indiv | 0.797 | 3.03 |  | Práce | Běžná |  |  |  | POL1_7
|  | 0,8+0,8+0,7+0,7+0,8 |  | 3.8 | [23 empty] | VV | 0
72 | 721176222R00 | Potrubí KG svodné (ležaté) v zemi D 110 x 3,2 mm | m | 16.8 |  | 0 |  | 0 |  | 0 | 21 | 0 | 0.00209 | 0.04 | 0 | 0 |  | Vlastní | Indiv | 0.8 | 13.44 |  | Práce | Běžná |  |  |  | POL1_7
|  | 2,5+7,5+0,8+6 |  | 16.8 | [23 empty] | VV | 0
73 | 721176223R00 | Potrubí KG svodné (ležaté) v zemi D 125 x 3,2 mm | m | 14.1 |  | 0 |  | 0 |  | 0 | 21 | 0 | 0.0025 | 0.04 | 0 | 0 |  | Vlastní | Indiv | 0.8 | 11.28 |  | Práce | Běžná |  |  |  | POL1_
|  | 12,6+1,5 |  | 14.1 | [23 empty] | VV | 0
74 | 721242111R00 | Lapač střešních splavenin PP HL660 D 110 mm | kus | 4 |  | 0 |  | 0 |  | 0 | 21 | 0 | 0.0758 | 0.3 | 0 | 0 |  | Vlastní | Indiv | 0.5 | 2 |  | Práce | Běžná |  |  |  | POL1_
75 | 721290111R00 | Zkouška těsnosti kanalizace vodou DN 125 | m | 20.6 |  | 0 |  | 0 |  | 0 | 21 | 0 | 0 | 0 | 0 | 0 |  | Vlastní | Indiv | 0.048 | 0.99 |  | Práce | Běžná |  |  |  | POL1_
|  | 3,8+16,8 |  | 20.6 | [23 empty] | VV | 0
76 | 998721101R00 | Přesun hmot pro vnitřní kanalizaci, výšky do 6 m | t | 0.37995 |  | 0 |  | 0 |  | 0 | 21 | 0 | 0 | 0 | 0 | 0 |  | Vlastní | Indiv | 1.47 | 0.56 |  | Práce | Běžná |  |  |  | POL1_7
|  | Hmotnosti z položek s pořadovými čísly: : | [25 empty] | VV | 0
|  | 71,72,73,74, : | [25 empty] | VV | 0
|  | Součet: : 0,37995 |  | 0.38 | [23 empty] | VV | 0
77 | 998721194R00 | Příplatek zvětš. přesun, vnitřní kanaliz. do 1 km | t | 0.37995 |  | 0 |  | 0 |  | 0 | 21 | 0 | 0 | 0 | 0 | 0 |  | Vlastní | Indiv | 0.811 | 0.31 |  | Práce | Běžná |  |  |  | POL1_7
|  | Hmotnosti z položek s pořadovými čísly: : | [25 empty] | VV | 0
|  | 71,72,73,74, : | [25 empty] | VV | 0
|  | Součet: : 0,37995 |  | 0.38 | [23 empty] | VV | 0
78 | 998721199R00 | Příplatek zvětš. přesun, vnitřní kanal. další 1km | t | 3.7995 |  | 0 |  | 0 |  | 0 | 21 | 0 | 0 | 0 | 0 | 0 |  | Vlastní | Indiv | 0 | 0 |  | Práce | Běžná |  |  |  | POL1_7
|  | Hmotnosti z položek s pořadovými čísly: : | [25 empty] | VV | 0
|  | 71,72,73,74, : | [25 empty] | VV | 0
|  | Součet: : 3,79950 |  | 3.8 | [23 empty] | VV | 0
Díl: | 722 | Vnitřní vodovod |  |  |  | 0 |  | 0 |  | 0 |  | 0 |  | 0.01 |  | 0 |  |  |  |  | 6.45 | [6 empty] | DIL
79 | 722224111R00 | Kohouty plnicí a vypouštěcí DN 15 | kus | 1 |  | 0 |  | 0 |  | 0 | 21 | 0 | 0.00039 | 0 | 0 | 0 |  | Vlastní | Indiv | 0.083 | 0.08 |  | Práce | Běžná |  |  |  | POL1_
80 | 722235116R00 | Kohout kulový, vnitř.-vnitř.z. IVAR PERFECTA DN 50 | kus | 2 |  | 0 |  | 0 |  | 0 | 21 | 0 | 0.00124 | 0 | 0 | 0 |  | Vlastní | Indiv | 0.424 | 0.85 |  | Práce | Běžná |  |  |  | POL1_
81 | 722235646R00 | Klapka zpětná vodorovná CLAPET FIV.08406 DN 50 | kus | 1 |  | 0 |  | 0 |  | 0 | 21 | 0 | 0.00135 | 0 | 0 | 0 |  | Vlastní | Indiv | 0.424 | 0.42 |  | Práce | Běžná |  |  |  | POL1_
82 | 722239106R00 | Montáž vodovodních armatur 2závity, G 2 | kus | 11 |  | 0 |  | 0 |  | 0 | 21 | 0 | 0 | 0 | 0 | 0 |  | Vlastní | Indiv | 0.424 | 4.66 |  | Práce | Běžná |  |  |  | POL1_
83 | 722265116R00 | Vodoměr domovní SV Sensus 420 DN25x260mm, Qn 6,0 | kus | 1 |  | 0 |  | 0 |  | 0 | 21 | 0 | 0.00628 | 0.01 | 0 | 0 |  | Vlastní | Indiv | 0.423 | 0.42 |  | Práce | Běžná |  |  |  | POL1_
84 | 31945144R | Vsuvka 1552G 1" x 1" mosazné | kus | 1 |  | 0 |  | 0 |  | 0 | 21 | 0 | 0 | 0 | 0 | 0 |  | Vlastní | Indiv | 0 | 0 |  | Specifikace | Běžná |  |  |  | POL3_
85 | 31945147R | Vsuvka 1552G 2" x 2" mosazné | kus | 2 |  | 0 |  | 0 |  | 0 | 21 | 0 | 0 | 0 | 0 | 0 |  | Vlastní | Indiv | 0 | 0 |  | Specifikace | Běžná |  |  |  | POL3_
86 | 31945153R | Vsuvka redukovaná 1552G 1" x 1/2" mosazné | kus | 1 |  | 0 |  | 0 |  | 0 | 21 | 0 | 0 | 0 | 0 | 0 |  | Vlastní | Indiv | 0 | 0 |  | Specifikace | Běžná |  |  |  | POL3_
87 | 31945155R | Vsuvka redukovaná 1552G 5/4" x 1" mosazné | kus | 2 |  | 0 |  | 0 |  | 0 | 21 | 0 | 0 | 0 | 0 | 0 |  | Vlastní | Indiv | 0 | 0 |  | Specifikace | Běžná |  |  |  | POL3_
88 | 31945156R | Vsuvka redukovaná 1552G 6/4" x 5/4" mosazné | kus | 2 |  | 0 |  | 0 |  | 0 | 21 | 0 | 0 | 0 | 0 | 0 |  | Vlastní | Indiv | 0 | 0 |  | Specifikace | Běžná |  |  |  | POL3_
89 | 31945157R | Vsuvka redukovaná 1552G 2" x 6/4" mosazné | kus | 2 |  | 0 |  | 0 |  | 0 | 21 | 0 | 0 | 0 | 0 | 0 |  | Vlastní | Indiv | 0 | 0 |  | Specifikace | Běžná |  |  |  | POL3_
90 | 31945163R | T-kus 1570G 1" x 1" x 1" mosazné | kus | 1 |  | 0 |  | 0 |  | 0 | 21 | 0 | 0 | 0 | 0 | 0 |  | Vlastní | Indiv | 0 | 0 |  | Specifikace | Běžná |  |  |  | POL3_
91 | 998722101R00 | Přesun hmot pro vnitřní vodovod, výšky do 6 m | t | 0.0105 |  | 0 |  | 0 |  | 0 | 21 | 0 | 0 | 0 | 0 | 0 |  | Vlastní | Indiv | 1.327 | 0.01 |  | Práce | Běžná |  |  |  | POL1_7
|  | Hmotnosti z položek s pořadovými čísly: : | [25 empty] | VV | 0
|  | 79,80,81,83, : | [25 empty] | VV | 0
|  | Součet: : 0,01050 |  | 0.01 | [23 empty] | VV | 0
92 | 998722194R00 | Příplatek zvětš. přesun, vnitřní vodovod do 1 km | t | 0.0105 |  | 0 |  | 0 |  | 0 | 21 | 0 | 0 | 0 | 0 | 0 |  | Vlastní | Indiv | 0.725 | 0.01 |  | Práce | Běžná |  |  |  | POL1_7
|  | Hmotnosti z položek s pořadovými čísly: : | [25 empty] | VV | 0
|  | 79,80,81,83, : | [25 empty] | VV | 0
|  | Součet: : 0,01050 |  | 0.01 | [23 empty] | VV | 0
93 | 998722199R00 | Příplatek zvětš. přesun, vnitřní vodovod další 1km | t | 0.105 |  | 0 |  | 0 |  | 0 | 21 | 0 | 0 | 0 | 0 | 0 |  | Vlastní | Indiv | 0 | 0 |  | Práce | Běžná |  |  |  | POL1_7
|  | Hmotnosti z položek s pořadovými čísly: : | [25 empty] | VV | 0
|  | 79,80,81,83, : | [25 empty] | VV | 0
|  | Součet: : 0,10500 |  | 0.1 | [23 empty] | VV | 0
Díl: | M46 | Zemní práce při montážích |  |  |  | 0 |  | 0 |  | 0 |  | 0 |  | 0.03 |  | 0 |  |  |  |  | 2.3 | [6 empty] | DIL
94 | 460490012R00 | Fólie výstražná z PVC, šířka 33 cm | m | 88.6 |  | 0 |  | 0 |  | 0 | 21 | 0 | 0.00031 | 0.03 | 0 | 0 |  | Vlastní | Indiv | 0.026 | 2.3 |  | Práce | Běžná |  |  |  | POL1_9
|  | 56,6+32 |  | 88.6 | [23 empty] | VV | 0
95 | 28314148R | Fólie výstražná pro vodu VF-300B š. 300 mm bílá | m | 32 |  | 0 |  | 0 |  | 0 | 21 | 0 | 0 | 0 | 0 | 0 |  | Vlastní | Indiv | 0 | 0 |  | Specifikace | Běžná |  |  |  | POL3_
96 | 283141494R | Fólie výstražná pro kanal. VF-300K š. 300 mm šedá | m | 56.6 |  | 0 |  | 0 |  | 0 | 21 | 0 | 0 | 0 | 0 | 0 |  | Vlastní | Indiv | 0 | 0 |  | Specifikace | Běžná |  |  |  | POL3_
|  | 16,8+14,1+25,7 |  | 56.6 | [23 empty] | VV | 0
[26 empty] | 15 | 21 | DPH
| Celkem |  |  |  |  | 0 | [19 empty] | 0 | 0 | SUM
END
Note on S6: Jedná se o informaci, zda se jedná o položku, která je do rozpočtu zadána z cenové soustavy RTS, nebo vlastní.
Note on T6: Jedná se o název CÚ, která je zadána u položky rozpočtu

## SO 05 2 Pol
Položkový soupis prací a dodávek | [27 empty] | #TypZaznamu#
S: | 136 | ZOO HODONÍN, Vstupní prostor areálu, pokladny, WC | [25 empty] | STA
O: | SO 05 | Vnitroareálový rozvod NN,VO a SLP | [22 empty] | STA |  |  | OBJ
R: | 2 | rozpočet | [25 empty] | ROZ
P.č. | Číslo položky | Název položky | MJ | Množství | Cena / MJ | Celkem | Dodávka | Dodávka celk. | Montáž | Montáž celk. | DPH | Cena s DPH | Hmotnost / MJ | Hmotnost celk.(t) | Dem. hmotnost / MJ | Dem. hmotnost celk.(t) | Ceník | Cen. soustava / platnost | Cenová úroveň | Nhod / MJ | Nhod celk. | Dodavatel | Typ položky | Stav položky
Díl: | Kabely,vod | Kabely,vodiče a příslušenství |  |  |  | 0 |  | 0 |  | 0 |  | 0 |  | 0 |  | 0 |  |  |  |  | 0 | [6 empty] | DIL
1 | AYKY-J4X70 | KABEL AYKY-J 4x70 KS | M | 175 |  | 0 |  | 0 |  | 0 | 21 | 0 | 0 | 0 | 0 | 0 |  | Vlastní | Indiv | 0 | 0 |  | Specifikace | Běžná |  |  |  | POL3_0
2 | AYKY-J3X240+120 | KABEL AYKY-J 3x240+120 KS | M | 36 |  | 0 |  | 0 |  | 0 | 21 | 0 | 0 | 0 | 0 | 0 |  | Vlastní | Indiv | 0 | 0 |  | Specifikace | Běžná |  |  |  | POL3_0
3 | FOLIE330MM | FOLIE VYSTRAZNA CEZ 330MM 250 | M | 160 |  | 0 |  | 0 |  | 0 | 21 | 0 | 0 | 0 | 0 | 0 |  | Vlastní | Indiv | 0 | 0 |  | Specifikace | Běžná |  |  |  | POL3_0
4 | CYKY-J4X50 | KABEL CYKY-J 4x50 | M | 25 |  | 0 |  | 0 |  | 0 | 21 | 0 | 0 | 0 | 0 | 0 |  | Vlastní | Indiv | 0 | 0 |  | Specifikace | Běžná |  |  |  | POL3_0
5 | Kab | KABEL 4x2xAWG23 FTP cat.6 LSOH | M | 160 |  | 0 |  | 0 |  | 0 | 21 | 0 | 0 | 0 | 0 | 0 |  | Vlastní | Indiv | 0 | 0 |  | Specifikace | Běžná |  |  |  | POL3_0
6 | AYKY-J3X120+70 | KABEL AYKY-J 3x120+70 KS | M | 84 |  | 0 |  | 0 |  | 0 | 21 | 0 | 0 | 0 | 0 | 0 |  | Vlastní | Indiv | 0 | 0 |  | Specifikace | Běžná |  |  |  | POL3_0
7 | CYKY-J3X2,5 | KABEL CYKY-J 3x2,5 | M | 220 |  | 0 |  | 0 |  | 0 | 21 | 0 | 0 | 0 | 0 | 0 |  | Vlastní | Indiv | 0 | 0 |  | Specifikace | Běžná |  |  |  | POL3_0
8 | CYKY-J3X1,5 | KABEL CYKY-J 3x1,5 | M | 10 |  | 0 |  | 0 |  | 0 | 21 | 0 | 0 | 0 | 0 | 0 |  | Vlastní | Indiv | 0 | 0 |  | Specifikace | Běžná |  |  |  | POL3_0
9 | CYKY-J4X25 | KABEL CYKY-J 4x25 KS | M | 168 |  | 0 |  | 0 |  | 0 | 21 | 0 | 0 | 0 | 0 | 0 |  | Vlastní | Indiv | 0 | 0 |  | Specifikace | Běžná |  |  |  | POL3_0
10 | AYKY-J3X95+70 | KABEL AYKY-J 3x95+70 KS | M | 36 |  | 0 |  | 0 |  | 0 | 21 | 0 | 0 | 0 | 0 | 0 |  | Vlastní | Indiv | 0 | 0 |  | Specifikace | Běžná |  |  |  | POL3_0
11 | CYKY-J5X2,5 | KABEL CYKY-J 5x2,5 | M | 10 |  | 0 |  | 0 |  | 0 | 21 | 0 | 0 | 0 | 0 | 0 |  | Vlastní | Indiv | 0 | 0 |  | Specifikace | Běžná |  |  |  | POL3_0
Díl: | Ukončovací | Ukončovací prvky a svorkovnice |  |  |  | 0 |  | 0 |  | 0 |  | 0 |  | 0 |  | 0 |  |  |  |  | 0 | [6 empty] | DIL
12 | E000000684820 | KONCOVKA KAB. FMKZ4+ 70- 95 | KS | 4 |  | 0 |  | 0 |  | 0 | 21 | 0 | 0 | 0 | 0 | 0 |  | Vlastní | Indiv | 0 | 0 |  | Specifikace | Běžná |  |  |  | POL3_0
13 | E000000684860 | KONCOVKA KAB. FMKZ4+ 95-150 | KS | 2 |  | 0 |  | 0 |  | 0 | 21 | 0 | 0 | 0 | 0 | 0 |  | Vlastní | Indiv | 0 | 0 |  | Specifikace | Běžná |  |  |  | POL3_0
14 | E000000684780 | KONCOVKA KAB. FMKZ4+ 16- 50 | KS | 2 |  | 0 |  | 0 |  | 0 | 21 | 0 | 0 | 0 | 0 | 0 |  | Vlastní | Indiv | 0 | 0 |  | Specifikace | Běžná |  |  |  | POL3_0
15 | 240KU-L | SPOJKA KABELOVA 240 KU-L | KS | 3 |  | 0 |  | 0 |  | 0 | 21 | 0 | 0 | 0 | 0 | 0 |  | Vlastní | Indiv | 0 | 0 |  | Specifikace | Běžná |  |  |  | POL3_0
16 | E000000684740 | KONCOVKA KAB. FMKZ4+ 6- 25 | KS | 3 |  | 0 |  | 0 |  | 0 | 21 | 0 | 0 | 0 | 0 | 0 |  | Vlastní | Indiv | 0 | 0 |  | Specifikace | Běžná |  |  |  | POL3_0
17 | 10565 | SPOJKA SMOE 81515 | KS | 1 |  | 0 |  | 0 |  | 0 | 21 | 0 | 0 | 0 | 0 | 0 |  | Vlastní | Indiv | 0 | 0 |  | Specifikace | Běžná |  |  |  | POL3_0
18 | SBC76/38 | BUZIRKA SMR. SB C 76/38 | M | 0.6 |  | 0 |  | 0 |  | 0 | 21 | 0 | 0 | 0 | 0 | 0 |  | Vlastní | Indiv | 0 | 0 |  | Specifikace | Běžná |  |  |  | POL3_0
19 | 010564 | SPOJKA SMOE 81514 | KS | 2 |  | 0 |  | 0 |  | 0 | 21 | 0 | 0 | 0 | 0 | 0 |  | Vlastní | Indiv | 0 | 0 |  | Specifikace | Běžná |  |  |  | POL3_0
20 | E000000684900 | KONCOVKA KAB. FMKZ4+ 185-240 | KS | 1 |  | 0 |  | 0 |  | 0 | 21 | 0 | 0 | 0 | 0 | 0 |  | Vlastní | Indiv | 0 | 0 |  | Specifikace | Běžná |  |  |  | POL3_0
21 | E000000820272 | SPOJKA SMOE 81512 | KS | 7 |  | 0 |  | 0 |  | 0 | 21 | 0 | 0 | 0 | 0 | 0 |  | Vlastní | Indiv | 0 | 0 |  | Specifikace | Běžná |  |  |  | POL3_0
22 | 240X12ALU-F | OKO KABELOVE 240x12 ALU-F | KS | 3 |  | 0 |  | 0 |  | 0 | 21 | 0 | 0 | 0 | 0 | 0 |  | Vlastní | Indiv | 0 | 0 |  | Specifikace | Běžná |  |  |  | POL3_0
23 | 25X8KU-L | OKO KABELOVE 25X8 KU-L | KS | 12 |  | 0 |  | 0 |  | 0 | 21 | 0 | 0 | 0 | 0 | 0 |  | Vlastní | Indiv | 0 | 0 |  | Specifikace | Běžná |  |  |  | POL3_0
24 | 120X10ALU-F | OKO KABELOVE 120X10 ALU-F | KS | 7 |  | 0 |  | 0 |  | 0 | 21 | 0 | 0 | 0 | 0 | 0 |  | Vlastní | Indiv | 0 | 0 |  | Specifikace | Běžná |  |  |  | POL3_0
25 | 70X10ALU-F | OKO KABELOVE 70X10 ALU-F | KS | 14 |  | 0 |  | 0 |  | 0 | 21 | 0 | 0 | 0 | 0 | 0 |  | Vlastní | Indiv | 0 | 0 |  | Specifikace | Běžná |  |  |  | POL3_0
26 | 95X10ALU-F | OKO KABELOVE 95X10 ALU-F | KS | 4 |  | 0 |  | 0 |  | 0 | 21 | 0 | 0 | 0 | 0 | 0 |  | Vlastní | Indiv | 0 | 0 |  | Specifikace | Běžná |  |  |  | POL3_0
27 | 95KU-L | SPOJKA KABELOVA 95 KU-L | KS | 4 |  | 0 |  | 0 |  | 0 | 21 | 0 | 0 | 0 | 0 | 0 |  | Vlastní | Indiv | 0 | 0 |  | Specifikace | Běžná |  |  |  | POL3_0
28 | 120KU-L | SPOJKA KABELOVA 120 KU-L | KS | 7 |  | 0 |  | 0 |  | 0 | 21 | 0 | 0 | 0 | 0 | 0 |  | Vlastní | Indiv | 0 | 0 |  | Specifikace | Běžná |  |  |  | POL3_0
29 | 70KU-L | SPOJKA KABELOVA 70 KU-L | KS | 14 |  | 0 |  | 0 |  | 0 | 21 | 0 | 0 | 0 | 0 | 0 |  | Vlastní | Indiv | 0 | 0 |  | Specifikace | Běžná |  |  |  | POL3_0
30 | 50X10KU-L | OKO KABELOVE 50x10 KU-L | KS | 8 |  | 0 |  | 0 |  | 0 | 21 | 0 | 0 | 0 | 0 | 0 |  | Vlastní | Indiv | 0 | 0 |  | Specifikace | Běžná |  |  |  | POL3_0
31 | 25KU-L | SPOJKA KABELOVA 25 KU-L | KS | 12 |  | 0 |  | 0 |  | 0 | 21 | 0 | 0 | 0 | 0 | 0 |  | Vlastní | Indiv | 0 | 0 |  | Specifikace | Běžná |  |  |  | POL3_0
Díl: | Úložný mat | Úložný materiál,krabice a příslušenství |  |  |  | 0 |  | 0 |  | 0 |  | 0 |  | 0 |  | 0 |  |  |  |  | 0 | [6 empty] | DIL
32 | 1436/1 | TRUBKA chránička 320N 1436/1 | M | 10 |  | 0 |  | 0 |  | 0 | 21 | 0 | 0 | 0 | 0 | 0 |  | Vlastní | Indiv | 0 | 0 |  | Specifikace | Běžná |  |  |  | POL3_0
33 | ZPB | zemní plastový box | KS | 1 |  | 0 |  | 0 |  | 0 | 21 | 0 | 0 | 0 | 0 | 0 |  | Vlastní | Indiv | 0 | 0 |  | Práce | Běžná |  |  |  | POL1_1
34 | E000008705020 | SPOJKA HDPE NA TRUBKU 40/33 | KS | 2 |  | 0 |  | 0 |  | 0 | 21 | 0 | 0 | 0 | 0 | 0 |  | Vlastní | Indiv | 0 | 0 |  | Specifikace | Běžná |  |  |  | POL3_0
35 | 7712 | PLASTOVA CEPICKA průměr 12mm | KS | 2 |  | 0 |  | 0 |  | 0 | 21 | 0 | 0 | 0 | 0 | 0 |  | Vlastní | Indiv | 0 | 0 |  | Specifikace | Běžná |  |  |  | POL3_0
36 | 7707 | SPOJKA MIKROTRUBICKY E - PRIMA, prům. 12mm | KS | 2 |  | 0 |  | 0 |  | 0 | 21 | 0 | 0 | 0 | 0 | 0 |  | Vlastní | Indiv | 0 | 0 |  | Specifikace | Běžná |  |  |  | POL3_0
37 | 6040 | CHRANICKA OPT. KABELU HDPE 40/33 | M | 60 |  | 0 |  | 0 |  | 0 | 21 | 0 | 0 | 0 | 0 | 0 |  | Vlastní | Indiv | 0 | 0 |  | Specifikace | Běžná |  |  |  | POL3_0
38 | KT250/1 | KRABICE ROZVODNA KT 250/1 | KS | 2 |  | 0 |  | 0 |  | 0 | 21 | 0 | 0 | 0 | 0 | 0 |  | Vlastní | Indiv | 0 | 0 |  | Specifikace | Běžná |  |  |  | POL3_0
39 | 7515 | MIKROTRUBICKA 12/8 | M | 75 |  | 0 |  | 0 |  | 0 | 21 | 0 | 0 | 0 | 0 | 0 |  | Vlastní | Indiv | 0 | 0 |  | Specifikace | Běžná |  |  |  | POL3_0
40 | Chr-PVC | TRUBKA chránička 75 | M | 180 |  | 0 |  | 0 |  | 0 | 21 | 0 | 0 | 0 | 0 | 0 |  | Vlastní | Indiv | 0 | 0 |  | Specifikace | Běžná |  |  |  | POL3_0
41 | 6455-11P | KRABICE VODOT. ACIDUR SV.SEDA | KS | 2 |  | 0 |  | 0 |  | 0 | 21 | 0 | 0 | 0 | 0 | 0 |  | Vlastní | Indiv | 0 | 0 |  | Specifikace | Běžná |  |  |  | POL3_0
42 | HMOZDINKA8/100M | HMOZDINKA 8/100MMZATLOUK. NH | KS | 24 |  | 0 |  | 0 |  | 0 | 21 | 0 | 0 | 0 | 0 | 0 |  | Vlastní | Indiv | 0 | 0 |  | Specifikace | Běžná |  |  |  | POL3_0
Díl: | Materiál z | Materiál zemních a stavebních prací |  |  |  | 0 |  | 0 |  | 0 |  | 0 |  | 0 |  | 0 |  |  |  |  | 0 | [6 empty] | DIL
43 | VLZ213910 | SP315/1500 st.pouz.PVC pro stož. SB, LB, LLB, JB | ks | 2 |  | 0 |  | 0 |  | 0 | 21 | 0 | 0 | 0 | 0 | 0 |  | Vlastní | Indiv | 0 | 0 |  | Práce | Běžná |  |  |  | POL1_9
44 | VLZ213950 | Dlažba 300x300x5 | ks | 2 |  | 0 |  | 0 |  | 0 | 21 | 0 | 0 | 0 | 0 | 0 |  | Vlastní | Indiv | 0 | 0 |  | Práce | Běžná |  |  |  | POL1_9
45 | VLZ000110 | Betonová směs C25/30 | m3 | 1.61 |  | 0 |  | 0 |  | 0 | 21 | 0 | 0 | 0 | 0 | 0 |  | Vlastní | Indiv | 0 | 0 |  | Práce | Běžná |  |  |  | POL1_9
46 | VLZ000010 | Písek kopaný | m3 | 11.2 |  | 0 |  | 0 |  | 0 | 21 | 0 | 0 | 0 | 0 | 0 |  | Vlastní | Indiv | 0 | 0 |  | Práce | Běžná |  |  |  | POL1_9
47 | VLZ000042 | Kamenivo frakce 0/16 | m3 | 1 |  | 0 |  | 0 |  | 0 | 21 | 0 | 0 | 0 | 0 | 0 |  | Vlastní | Indiv | 0 | 0 |  | Práce | Běžná |  |  |  | POL1_9
Díl: | Svítidla | Svítidla |  |  |  | 0 |  | 0 |  | 0 |  | 0 |  | 0 |  | 0 |  |  |  |  | 0 | [6 empty] | DIL
48 | Svork | SVORKOVNICE 1D2-4-35 | KS | 2 |  | 0 |  | 0 |  | 0 | 21 | 0 | 0 | 0 | 0 | 0 |  | Vlastní | Indiv | 0 | 0 |  | Specifikace | Běžná |  |  |  | POL3_0
49 | Stožár | stožár kuželový bezpaticový celkové výšky 5,3 m, RAL 7016 | KS | 2 |  | 0 |  | 0 |  | 0 | 21 | 0 | 0 | 0 | 0 | 0 |  | Vlastní | Indiv | 0 | 0 |  | Specifikace | Běžná |  |  |  | POL3_0
50 | Sv-1 | Typ F - svítidlo LED bodové zemní kulaté O180, nestmívatelné, 1x9W, hliníkový korpus, rámeček, nerezový, kryt skleněný, vyzařovací úhel 15°, sklon svícení +/-15°, IP67, IK10, statická zátěž 1,8t, | KS | 5 |  | 0 |  | 0 |  | 0 | 21 | 0 | 0 | 0 | 0 | 0 |  | Vlastní | Indiv | 0 | 0 |  | Specifikace | Běžná |  |  |  | POL3_0
|  | CRI 80, 795lm, 3000K, distribuce světla asymetrické, rozměry O180 x 90 mm | [25 empty] | POP
51 | Sv-2 | Typ G - svítidlo LED parkové, nestmívatelné, 1x35W, hliníkový korpus, barvy černé, polykarbonátový, kryt, IP65, IK08, 3100lm, 3000K, CRI >73, průměr dříku O60, rozměry O690 x 480 mm | KS | 2 |  | 0 |  | 0 |  | 0 | 21 | 0 | 0 | 0 | 0 | 0 |  | Vlastní | Indiv | 0 | 0 |  | Specifikace | Běžná |  |  |  | POL3_0
Díl: | Hromosvody | Hromosvody a uzemnění |  |  |  | 0 |  | 0 |  | 0 |  | 0 |  | 0 |  | 0 |  |  |  |  | 0 | [6 empty] | DIL
52 | DRAT10 | DRAT FEZN 0,62KG/M D=10MM | KG | 15.5 |  | 0 |  | 0 |  | 0 | 21 | 0 | 0 | 0 | 0 | 0 |  | Vlastní | Indiv | 0 | 0 |  | Specifikace | Běžná |  |  |  | POL3_0
53 | SP | SVORKA PRIPOJOVACI SP | KS | 2 |  | 0 |  | 0 |  | 0 | 21 | 0 | 0 | 0 | 0 | 0 |  | Vlastní | Indiv | 0 | 0 |  | Specifikace | Běžná |  |  |  | POL3_0
Díl: | Barvy a ná | Barvy a nátěry |  |  |  | 0 |  | 0 |  | 0 |  | 0 |  | 0 |  | 0 |  |  |  |  | 0 | [6 empty] | DIL
54 | VLB000550 | Asfaltový lak (ochrana zemních spojů) | kg | 0.5 |  | 0 |  | 0 |  | 0 | 21 | 0 | 0 | 0 | 0 | 0 |  | Vlastní | Indiv | 0 | 0 |  | Práce | Běžná |  |  |  | POL1_1
55 | VLB000380 | Benzin technický | l | 0.1 |  | 0 |  | 0 |  | 0 | 21 | 0 | 0 | 0 | 0 | 0 |  | Vlastní | Indiv | 0 | 0 |  | Práce | Běžná |  |  |  | POL1_1
Díl: | El. přístr | El. přístroje a příslušenství |  |  |  | 0 |  | 0 |  | 0 |  | 0 |  | 0 |  | 0 |  |  |  |  | 0 | [6 empty] | DIL
56 | 281234 | JISTIC NZMN1-A160 | KS | 1 |  | 0 |  | 0 |  | 0 | 21 | 0 | 0 | 0 | 0 | 0 |  | Vlastní | Indiv | 0 | 0 |  | Specifikace | Běžná |  |  |  | POL3_0
57 | Pol__0057 | Úprava stávajícího rozváděče RH | ks | 1 |  | 0 |  | 0 |  | 0 | 21 | 0 | 0 | 0 | 0 | 0 |  | Vlastní | Indiv | 0 | 0 |  | Práce | Běžná |  |  |  | POL1_1
Díl: | Montáže dl | Montáže dle ceníku M741 |  |  |  | 0 |  | 0 |  | 0 |  | 0 |  | 0 |  | 0 |  |  |  |  | 0 | [6 empty] | DIL
58 | 741000002 | Přesun hmot (vnitrostaveništní i mimostaveništní dopravu, přesuny hmot všech jednotlivých dílů, dilčích rozpočtů) | soubor | 1 |  | 0 |  | 0 |  | 0 | 21 | 0 | 0 | 0 | 0 | 0 |  | Vlastní | Indiv | 0 | 0 |  | Práce | Běžná |  |  |  | POL1_9
59 | 741000003 | Pomocné práce (vysekání kapes pro kotvicí šrouby vodítek a prostupů pro rozvody a jejich zazdění, nebo zabetonování ve zdech nebo stropech; osazení, zazdění nebo zabetonování konzol, podpěr, závěsů, | soubor | 1 |  | 0 |  | 0 |  | 0 | 21 | 0 | 0 | 0 | 0 | 0 |  | Vlastní | Indiv | 0 | 0 |  | Práce | Běžná |  |  |  | POL1_9
|  | pevných bodů a konstrukcí; podezdění nebo podbetonování armatur; zalití kotevních šroubů, podlití strojů bez omezení rozsahu a tloušťky podloží, podlévání vyrovnaných strojů nebo jiných zařízení betonem; zabetonování kotvicích rámů do betonových bloků; nastřelování upevňovacích prvků) | [25 empty] | POP | pevných bodů a konstrukcí; podezdění nebo podbetonování armatur; zalití kotevních šroubů, podlití strojů bez omezení rozsahu a tloušťky podloží, podlévání vyrovnaných strojů nebo jiných zařízení betonem; zabetonování kotvicích rámů do betonových bloků; nastřelování upevňovacích prvků)
60 | 741000005 | Pomocný drobný materiál (drobný spojovací a kotvicí materiál, související doplňkový, podružný a, montážní materiál. Součástí jsou veškeré komponenty, upevňovací prvky, podpory apod.) | soubor | 1 |  | 0 |  | 0 |  | 0 | 21 | 0 | 0 | 0 | 0 | 0 |  | Vlastní | Indiv | 0 | 0 |  | Práce | Běžná |  |  |  | POL1_9
61 | 746214140 | Ukončení vodičů kabelov okem 70 mm2 | kus | 14 |  | 0 |  | 0 |  | 0 | 21 | 0 | 0 | 0 | 0 | 0 |  | Vlastní | Indiv | 0 | 0 |  | Práce | Běžná |  |  |  | POL1_9
62 | 746214130 | Ukončení vodičů kabelov okem 50 mm2 | kus | 8 |  | 0 |  | 0 |  | 0 | 21 | 0 | 0 | 0 | 0 | 0 |  | Vlastní | Indiv | 0 | 0 |  | Práce | Běžná |  |  |  | POL1_9
63 | 746214110 | Ukončení vodičů kabelov okem -25mm2 | kus | 12 |  | 0 |  | 0 |  | 0 | 21 | 0 | 0 | 0 | 0 | 0 |  | Vlastní | Indiv | 0 | 0 |  | Práce | Běžná |  |  |  | POL1_9
64 | 746214190 | Ukončení vodičů kabelov okem 240mm2 | kus | 3 |  | 0 |  | 0 |  | 0 | 21 | 0 | 0 | 0 | 0 | 0 |  | Vlastní | Indiv | 0 | 0 |  | Práce | Běžná |  |  |  | POL1_9
65 | 746214160 | Ukončení vodičů kabelov okem 120mm2 | kus | 7 |  | 0 |  | 0 |  | 0 | 21 | 0 | 0 | 0 | 0 | 0 |  | Vlastní | Indiv | 0 | 0 |  | Práce | Běžná |  |  |  | POL1_9
66 | 746214150 | Ukončení vodičů kabelov okem 95 mm2 | kus | 4 |  | 0 |  | 0 |  | 0 | 21 | 0 | 0 | 0 | 0 | 0 |  | Vlastní | Indiv | 0 | 0 |  | Práce | Běžná |  |  |  | POL1_9
67 | 746212110 | Ukončení vodičů na svorkov 2,5 mm2 | kus | 60 |  | 0 |  | 0 |  | 0 | 21 | 0 | 0 | 0 | 0 | 0 |  | Vlastní | Indiv | 0 | 0 |  | Práce | Běžná |  |  |  | POL1_9
68 | 745441160 | Mont kabel Al-1kV pevně sk.1 -4,0kg | m | 36 |  | 0 |  | 0 |  | 0 | 21 | 0 | 0 | 0 | 0 | 0 |  | Vlastní | Indiv | 0 | 0 |  | Práce | Běžná |  |  |  | POL1_9
69 | 745441150 | Mont kabel Al-1kV pevně sk.1 -2,5kg | m | 295 |  | 0 |  | 0 |  | 0 | 21 | 0 | 0 | 0 | 0 | 0 |  | Vlastní | Indiv | 0 | 0 |  | Práce | Běžná |  |  |  | POL1_9
70 | 744742810 | Montáž kabel sděl pevně sk.18-0,4kg | m | 160 |  | 0 |  | 0 |  | 0 | 21 | 0 | 0 | 0 | 0 | 0 |  | Vlastní | Indiv | 0 | 0 |  | Práce | Běžná |  |  |  | POL1_9
71 | 745904117 | Příplatek za zatahování kabelů-12kg | m | 25 |  | 0 |  | 0 |  | 0 | 21 | 0 | 0 | 0 | 0 | 0 |  | Vlastní | Indiv | 0 | 0 |  | Práce | Běžná |  |  |  | POL1_9
72 | 745904112 | Příplatek za zatahování kabelů-2kg | m | 170 |  | 0 |  | 0 |  | 0 | 21 | 0 | 0 | 0 | 0 | 0 |  | Vlastní | Indiv | 0 | 0 |  | Práce | Běžná |  |  |  | POL1_9
73 | 745904111 | Příplat za zatahování kabelů-0,75kg | m | 160 |  | 0 |  | 0 |  | 0 | 21 | 0 | 0 | 0 | 0 | 0 |  | Vlastní | Indiv | 0 | 0 |  | Práce | Běžná |  |  |  | POL1_9
74 | 746428111 | Ukonč kabel konc Raych 1kV 502K033 | kus | 3 |  | 0 |  | 0 |  | 0 | 21 | 0 | 0 | 0 | 0 | 0 |  | Vlastní | Indiv | 0 | 0 |  | Práce | Běžná |  |  |  | POL1_9
75 | 748711200 | mtz stozaru osvet parkov ocelovych | kus | 2 |  | 0 |  | 0 |  | 0 | 21 | 0 | 0 | 0 | 0 | 0 |  | Vlastní | Indiv | 0 | 0 |  | Specifikace | Běžná |  |  |  | POL3_0
76 | 748132400 | mtz svit vyboj prumysl na sloupek | kus | 2 |  | 0 |  | 0 |  | 0 | 21 | 0 | 0 | 0 | 0 | 0 |  | Vlastní | Indiv | 0 | 0 |  | Specifikace | Běžná |  |  |  | POL3_0
77 | 748122114 | mtz svit zariv pru str pris 2zdkryt | kus | 5 |  | 0 |  | 0 |  | 0 | 21 | 0 | 0 | 0 | 0 | 0 |  | Vlastní | Indiv | 0 | 0 |  | Práce | Běžná |  |  |  | POL1_9
78 | 783903510 | nater zem pasku 1slozk 1kryci pruhy | m | 0.5 |  | 0 |  | 0 |  | 0 | 21 | 0 | 0 | 0 | 0 | 0 |  | Vlastní | Indiv | 0 | 0 |  | Specifikace | Běžná |  |  |  | POL3_0
79 | 748743000 | mtz elvyzbroje stozaru 3 okruhy | kus | 2 |  | 0 |  | 0 |  | 0 | 21 | 0 | 0 | 0 | 0 | 0 |  | Vlastní | Indiv | 0 | 0 |  | Specifikace | Běžná |  |  |  | POL3_0
80 | 748739100 | mtz patic stozaru betonovych | kus | 2 |  | 0 |  | 0 |  | 0 | 21 | 0 | 0 | 0 | 0 | 0 |  | Vlastní | Indiv | 0 | 0 |  | Specifikace | Běžná |  |  |  | POL3_0
81 | 747233422 | Mont jistič deion vest spouští-300A | kus | 1 |  | 0 |  | 0 |  | 0 | 21 | 0 | 0 | 0 | 0 | 0 |  | Vlastní | Indiv | 0 | 0 |  | Práce | Běžná |  |  |  | POL1_9
82 | 746428114R00 | Koncov raych-1kv plast kab 502k026 | kus | 1 |  | 0 |  | 0 |  | 0 | 21 | 0 | 0 | 0 | 0 | 0 |  | RTS 13/ I | RTS 13/ I | 0 | 0 |  | Práce | Běžná |  |  |  | POL1_9
83 | 746428113 | Ukonč kabel konc 1kV 502k016 | kus | 6 |  | 0 |  | 0 |  | 0 | 21 | 0 | 0 | 0 | 0 | 0 |  | Vlastní | Indiv | 0 | 0 |  | Práce | Běžná |  |  |  | POL1_9
84 | 746428112 | Ukonč kabel konc 1kV 502k046 | kus | 2 |  | 0 |  | 0 |  | 0 | 21 | 0 | 0 | 0 | 0 | 0 |  | Vlastní | Indiv | 0 | 0 |  | Práce | Běžná |  |  |  | POL1_9
85 | 746515113 | Propoj kab spoj 1kV EPKJ 0917 | kus | 2 |  | 0 |  | 0 |  | 0 | 21 | 0 | 0 | 0 | 0 | 0 |  | Vlastní | Indiv | 0 | 0 |  | Práce | Běžná |  |  |  | POL1_9
86 | 746515111 | Propoj kab spoj 1kV EPKJ 0903 | kus | 7 |  | 0 |  | 0 |  | 0 | 21 | 0 | 0 | 0 | 0 | 0 |  | Vlastní | Indiv | 0 | 0 |  | Práce | Běžná |  |  |  | POL1_9
87 | 746511125 | Propoj kabelů spojkou-1kV SVp-4x240 | kus | 1 |  | 0 |  | 0 |  | 0 | 21 | 0 | 0 | 0 | 0 | 0 |  | Vlastní | Indiv | 0 | 0 |  | Práce | Běžná |  |  |  | POL1_9
88 | 744441800 | Mont kabel Cu-1kV pevně sk.1 -10kg | m | 25 |  | 0 |  | 0 |  | 0 | 21 | 0 | 0 | 0 | 0 | 0 |  | Vlastní | Indiv | 0 | 0 |  | Práce | Běžná |  |  |  | POL1_9
89 | 740999912 | Oprava proj. dokumentace dle skut.stavu dle vyhl. 499/2006 S | soub | 1 |  | 0 |  | 0 |  | 0 | 21 | 0 | 0 | 0 | 0 | 0 |  | Vlastní | Indiv | 0 | 0 |  | Práce | Běžná |  |  |  | POL1_9
90 | 740999910 | Zabezpečení pracoviště | soub | 1 |  | 0 |  | 0 |  | 0 | 21 | 0 | 0 | 0 | 0 | 0 |  | Vlastní | Indiv | 0 | 0 |  | Práce | Běžná |  |  |  | POL1_9
91 | 740999906 | Revize, zkoušky, dílčí revize | soub | 1 |  | 0 |  | 0 |  | 0 | 21 | 0 | 0 | 0 | 0 | 0 |  | Vlastní | Indiv | 0 | 0 |  | Práce | Běžná |  |  |  | POL1_9
92 | 741551110 | Mont spojů nn proud spojkou-50 mm2 | kus | 28 |  | 0 |  | 0 |  | 0 | 21 | 0 | 0 | 0 | 0 | 0 |  | Vlastní | Indiv | 0 | 0 |  | Práce | Běžná |  |  |  | POL1_9
93 | 740999914 | Montážní stroje a mechanismy | soub | 1 |  | 0 |  | 0 |  | 0 | 21 | 0 | 0 | 0 | 0 | 0 |  | Vlastní | Indiv | 0 | 0 |  | Práce | Běžná |  |  |  | POL1_9
94 | 740999913 | Pomocné lešení, plošina po celou dobu stavby | soub | 1 |  | 0 |  | 0 |  | 0 | 21 | 0 | 0 | 0 | 0 | 0 |  | Vlastní | Indiv | 0 | 0 |  | Práce | Běžná |  |  |  | POL1_9
95 | 740999905 | Koordinace postupu práce s ostatními profesemi | soub | 1 |  | 0 |  | 0 |  | 0 | 21 | 0 | 0 | 0 | 0 | 0 |  | Vlastní | Indiv | 0 | 0 |  | Práce | Běžná |  |  |  | POL1_9
96 | 740999900 | Vyhledání obvodů a zajištění beznapěť.stavu | kus | 10 |  | 0 |  | 0 |  | 0 | 21 | 0 | 0 | 0 | 0 | 0 |  | Vlastní | Indiv | 0 | 0 |  | Práce | Běžná |  |  |  | POL1_9
97 | Pol__0097 | mtz.úprava stávajícího rozváděče RH | ks | 1 |  | 0 |  | 0 |  | 0 | 21 | 0 | 0 | 0 | 0 | 0 |  | Vlastní | Indiv | 0 | 0 |  | Práce | Běžná |  |  |  | POL1_9
98 | Pol__0098 | mtz a demtz.optického kabelu | m | 840 |  | 0 |  | 0 |  | 0 | 21 | 0 | 0 | 0 | 0 | 0 |  | Vlastní | Indiv | 0 | 0 |  | Práce | Běžná |  |  |  | POL1_9
99 | 740999903 | Zajištění a oprava stáv.zařízení | soub | 1 |  | 0 |  | 0 |  | 0 | 21 | 0 | 0 | 0 | 0 | 0 |  | Vlastní | Indiv | 0 | 0 |  | Práce | Běžná |  |  |  | POL1_9
100 | 740999902 | Zapojení přístrojů a zařízení | soub | 1 |  | 0 |  | 0 |  | 0 | 21 | 0 | 0 | 0 | 0 | 0 |  | Vlastní | Indiv | 0 | 0 |  | Práce | Běžná |  |  |  | POL1_9
101 | 740999901 | Práce na stávající instalaci | soub | 1 |  | 0 |  | 0 |  | 0 | 21 | 0 | 0 | 0 | 0 | 0 |  | Vlastní | Indiv | 0 | 0 |  | Práce | Běžná |  |  |  | POL1_9
102 | 741551130 | Mont spojů nn proud spojkou-120 mm2 | kus | 8 |  | 0 |  | 0 |  | 0 | 21 | 0 | 0 | 0 | 0 | 0 |  | Vlastní | Indiv | 0 | 0 |  | Práce | Běžná |  |  |  | POL1_9
103 | 743612121 | Mont uzem drátu-p10mm v zemi městě | m | 25 |  | 0 |  | 0 |  | 0 | 21 | 0 | 0 | 0 | 0 | 0 |  | Vlastní | Indiv | 0 | 0 |  | Práce | Běžná |  |  |  | POL1_9
104 | 743424211 | Montáž rozvodek pancéř kovo A 69 | kus | 2 |  | 0 |  | 0 |  | 0 | 21 | 0 | 0 | 0 | 0 | 0 |  | Vlastní | Indiv | 0 | 0 |  | Práce | Běžná |  |  |  | POL1_9
105 | 743419130 | Otevření krabic vičkem na 4 šrouby | kus | 4 |  | 0 |  | 0 |  | 0 | 21 | 0 | 0 | 0 | 0 | 0 |  | Vlastní | Indiv | 0 | 0 |  | Práce | Běžná |  |  |  | POL1_9
106 | 744441400 | Mont kabel Cu-1kV pevně sk.1 -1,6kg | m | 168 |  | 0 |  | 0 |  | 0 | 21 | 0 | 0 | 0 | 0 | 0 |  | Vlastní | Indiv | 0 | 0 |  | Práce | Běžná |  |  |  | POL1_9
107 | 744441100 | Mont kabel Cu-1kV pevně sk.1 -0,4kg | m | 240 |  | 0 |  | 0 |  | 0 | 21 | 0 | 0 | 0 | 0 | 0 |  | Vlastní | Indiv | 0 | 0 |  | Práce | Běžná |  |  |  | POL1_9
108 | 743622200 | Montáž hromosvod svorek se 3 šrouby | kus | 2 |  | 0 |  | 0 |  | 0 | 21 | 0 | 0 | 0 | 0 | 0 |  | Vlastní | Indiv | 0 | 0 |  | Práce | Běžná |  |  |  | POL1_9
109 | 743414321 | Montáž rozvodek vodič-4 mm2 | kus | 2 |  | 0 |  | 0 |  | 0 | 21 | 0 | 0 | 0 | 0 | 0 |  | Vlastní | Indiv | 0 | 0 |  | Práce | Běžná |  |  |  | POL1_9
110 | 743112119 | Montáž trub inst PH oheb pevně p48 | m | 60 |  | 0 |  | 0 |  | 0 | 21 | 0 | 0 | 0 | 0 | 0 |  | Vlastní | Indiv | 0 | 0 |  | Práce | Běžná |  |  |  | POL1_9
111 | 743112117 | Montáž trub inst PH oheb pevně p36 | m | 10 |  | 0 |  | 0 |  | 0 | 21 | 0 | 0 | 0 | 0 | 0 |  | Vlastní | Indiv | 0 | 0 |  | Práce | Běžná |  |  |  | POL1_9
112 | 743112111 | Montáž trub inst PH oheb pevně p11 | m | 75 |  | 0 |  | 0 |  | 0 | 21 | 0 | 0 | 0 | 0 | 0 |  | Vlastní | Indiv | 0 | 0 |  | Práce | Běžná |  |  |  | POL1_9
113 | 743414122 | Montáž rozvodek zapuštěných KT 250 | kus | 2 |  | 0 |  | 0 |  | 0 | 21 | 0 | 0 | 0 | 0 | 0 |  | Vlastní | Indiv | 0 | 0 |  | Práce | Běžná |  |  |  | POL1_9
114 | 743341200 | Montáž zemních krabic | kus | 1 |  | 0 |  | 0 |  | 0 | 21 | 0 | 0 | 0 | 0 | 0 |  | Vlastní | Indiv | 0 | 0 |  | Práce | Běžná |  |  |  | POL1_9
115 | 743131213 | Montáž trub ochran PH tuh volně-p40 | m | 180 |  | 0 |  | 0 |  | 0 | 21 | 0 | 0 | 0 | 0 | 0 |  | Vlastní | Indiv | 0 | 0 |  | Práce | Běžná |  |  |  | POL1_9
Díl: | Stavební p | Stavební práce při elektromontážích - 846-9 |  |  |  | 0 |  | 0 |  | 0 |  | 0 |  | 0 |  | 0 |  |  |  |  | 0 | [6 empty] | DIL
116 | 451572110 | Lože pískové tl.10 cm, š.do 65 cm | m | 160 |  | 0 |  | 0 |  | 0 | 21 | 0 | 0 | 0 | 0 | 0 |  | Vlastní | Indiv | 0 | 0 |  | Práce | Běžná |  |  |  | POL1_1
117 | 953993120 | Osazení hmoždinek stěn cihel d.8 mm | kus | 24 |  | 0 |  | 0 |  | 0 | 21 | 0 | 0 | 0 | 0 | 0 |  | Vlastní | Indiv | 0 | 0 |  | Práce | Běžná |  |  |  | POL1_1
118 | 388113100 | Osazení žlabů beton pochozích 0,25t | kus | 2 |  | 0 |  | 0 |  | 0 | 21 | 0 | 0 | 0 | 0 | 0 |  | Vlastní | Indiv | 0 | 0 |  | Práce | Běžná |  |  |  | POL1_1
119 | 388791210 | Osaz trub plast do rýhy+obsyp 10 cm | m | 180 |  | 0 |  | 0 |  | 0 | 21 | 0 | 0 | 0 | 0 | 0 |  | Vlastní | Indiv | 0 | 0 |  | Práce | Běžná |  |  |  | POL1_1
120 | 971033100 | Bourání otv zdi cih 0,25m2, tl.15cm | kus | 3 |  | 0 |  | 0 |  | 0 | 21 | 0 | 0 | 0 | 0 | 0 |  | Vlastní | Indiv | 0 | 0 |  | Práce | Běžná |  |  |  | POL1_1
121 | 974031110 | Sekání rýh zdi cih hl.3 cm š.3 cm | m | 22 |  | 0 |  | 0 |  | 0 | 21 | 0 | 0 | 0 | 0 | 0 |  | Vlastní | Indiv | 0 | 0 |  | Práce | Běžná |  |  |  | POL1_1
122 | 974031220 | Sekání rýh zdi cih hl.5 cm š.5 cm | m | 10 |  | 0 |  | 0 |  | 0 | 21 | 0 | 0 | 0 | 0 | 0 |  | Vlastní | Indiv | 0 | 0 |  | Práce | Běžná |  |  |  | POL1_1
123 | 971033300 | Bourání otv zdi cih 0,25m2, tl.45cm | kus | 8 |  | 0 |  | 0 |  | 0 | 21 | 0 | 0 | 0 | 0 | 0 |  | Vlastní | Indiv | 0 | 0 |  | Práce | Běžná |  |  |  | POL1_1
124 | 973022110 | Sekání kapes zdi bet.zař.0,1m2 15cm | kus | 2 |  | 0 |  | 0 |  | 0 | 21 | 0 | 0 | 0 | 0 | 0 |  | Vlastní | Indiv | 0 | 0 |  | Práce | Běžná |  |  |  | POL1_1
125 | 131313110 | Jámy kabelových spojek do 10kV tř.3 | kus | 12 |  | 0 |  | 0 |  | 0 | 21 | 0 | 0 | 0 | 0 | 0 |  | Vlastní | Indiv | 0 | 0 |  | Práce | Běžná |  |  |  | POL1_1
126 | 131315950 | Jámy základů kabelových objektů tř3 | kus | 6 |  | 0 |  | 0 |  | 0 | 21 | 0 | 0 | 0 | 0 | 0 |  | Vlastní | Indiv | 0 | 0 |  | Práce | Běžná |  |  |  | POL1_1
127 | 110002200 | Vytyč vedení podzem v zástavbě | km | 0.16 |  | 0 |  | 0 |  | 0 | 21 | 0 | 0 | 0 | 0 | 0 |  | Vlastní | Indiv | 0 | 0 |  | Práce | Běžná |  |  |  | POL1_1
128 | 131311700 | Jámy stožárů veřej osvětlení tř.3 | kus | 2 |  | 0 |  | 0 |  | 0 | 21 | 0 | 0 | 0 | 0 | 0 |  | Vlastní | Indiv | 0 | 0 |  | Práce | Běžná |  |  |  | POL1_1
129 | 132311318 | Rýhy ručně š.35 cm, hl.80 cm, tř.3 | m | 160 |  | 0 |  | 0 |  | 0 | 21 | 0 | 0 | 0 | 0 | 0 |  | Vlastní | Indiv | 0 | 0 |  | Práce | Běžná |  |  |  | POL1_1
130 | 181111100 | Provizor úprava terénu se zhut tř.1 | m2 | 56.35 |  | 0 |  | 0 |  | 0 | 21 | 0 | 0 | 0 | 0 | 0 |  | Vlastní | Indiv | 0 | 0 |  | Práce | Běžná |  |  |  | POL1_1
131 | 270311200 | Základové konstrukce z betonu B 10 | m3 | 1.61 |  | 0 |  | 0 |  | 0 | 21 | 0 | 0 | 0 | 0 | 0 |  | Vlastní | Indiv | 0 | 0 |  | Práce | Běžná |  |  |  | POL1_1
132 | 171401000 | Ulož sypaníny do násypu zhut tř.3-4 | m3 | 44.8 |  | 0 |  | 0 |  | 0 | 21 | 0 | 0 | 0 | 0 | 0 |  | Vlastní | Indiv | 0 | 0 |  | Práce | Běžná |  |  |  | POL1_1
133 | 174311318 | Zásyp rýh ručně š.35cm,hl.80cm,tř.3 | m | 160 |  | 0 |  | 0 |  | 0 | 21 | 0 | 0 | 0 | 0 | 0 |  | Vlastní | Indiv | 0 | 0 |  | Práce | Běžná |  |  |  | POL1_1
Díl: | Demontáže | Demontáže dle ceníku M741 |  |  |  | 0 |  | 0 |  | 0 |  | 0 |  | 0 |  | 0 |  |  |  |  | 0 | [6 empty] | DIL
134 | 740999902dem | Demontáž stávajících areálových rozvodů NN a SLP, stávající kabeláže, koncových prvků - svítidel,, zásuvek, spínačů, rozváděčů, kabelového úložného systému | soub | 1 |  | 0 |  | 0 |  | 0 | 21 | 0 | 0 | 0 | 0 | 0 |  | Vlastní | Indiv | 0 | 0 |  | Práce | Běžná |  |  |  | POL1_1
[26 empty] | 15 | 21 | DPH
| Celkem |  |  |  |  | 0 | [19 empty] | 0 | 0 | SUM
END
Note on S6: Jedná se o informaci, zda se jedná o položku, která je do rozpočtu zadána z cenové soustavy RTS, nebo vlastní.
Note on T6: Jedná se o název CÚ, která je zadána u položky rozpočtu