## Rekapitulace stavby
Export Komplet | [27 empty] | 2.0 | ZAMOK |  |  |  |  | False | False | {3c6b4986-711b-47b9-9025-3ad8e956dc83}
[33 empty] | 0,01 | 21
[33 empty] | 0,01 | 15
|  | REKAPITULACE STAVBY | [17 empty] | v --- níže se nacházejí doplnkové a pomocné údaje k sestavám --- v | [11 empty] | Návod na vyplnění | 0,001
|  | Kód: |  |  |  |  | 2023/03 | [24 empty] | Měnit lze pouze buňky se žlutým podbarvením! 1) na prvním listu Rekapitulace stavby vyplňte v sestavě a) Souhrnný list - údaje o Uchazeči (přenesou se do ostatních sestav i v jiných listech) b) Rekapitulace objektů - potřebné Ostatní náklady 2) na vybraných listech vyplňte v sestavě a) Krycí list - údaje o Uchazeči, pokud se liší od údajů o Uchazeči na Souhrnném listu (údaje se přenesou do ostatních sestav v daném listu) b) Rekapitulace rozpočtu - potřebné Ostatní náklady c) Celkové náklady za stavbu - ceny u položek - množství, pokud má žluté podbarvení - a v případě potřeby poznámku (ta je ve skrytém sloupci) | 0,01
|  | Stavba: |  |  |  |  | Výměna a doplnění kabelové trasy DPO Výškovická | [25 empty] | 0,01
|  | KSO: | [13 empty] | CC-CZ: | [16 empty] | 0,01
|  | Místo: |  |  |  |  | Ostrava | [8 empty] | Datum: |  | 18. 4. 2023 | [14 empty] | 0,01
0,01
|  | Zadavatel: | [13 empty] | IČ: | [16 empty] | 0,01
[16 empty] | DIČ: | [16 empty] | 0,01
0,01
|  | Uchazeč: | [13 empty] | IČ: |  | Vyplň údaj | [14 empty] | 0,01
|  |  | Vyplň údaj | [12 empty] | DIČ: |  | Vyplň údaj | [14 empty] | 0,01
False
|  | Projektant: | [13 empty] | IČ: | [16 empty] | False
[16 empty] | DIČ: | [16 empty] | True
0,01
|  | Zpracovatel: | [13 empty] | IČ: | [16 empty] | 0,01
|  |  | DPO | [12 empty] | DIČ: | [16 empty] | True
Poznámka:
|  | Cena bez DPH | [13 empty] | 0
[8 empty] | Sazba daně |  |  | Základ daně |  |  |  |  | Výše daně
|  | DPH |  | základní |  |  |  | 21% |  |  | 0 |  |  |  |  | 0
|  |  |  | snížená |  |  |  | 15% |  |  | 0 |  |  |  |  | 0
|  |  |  | zákl. přenesená |  |  |  | 21% |  |  | 0 |  |  |  |  | 0
|  |  |  | sníž. přenesená |  |  |  | 15% |  |  | 0 |  |  |  |  | 0
|  |  |  | nulová |  |  |  | 0% |  |  | 0 |  |  |  |  | 0
|  | Cena s DPH | [6 empty] | v |  |  | CZK |  |  |  | 0
|  | Projektant | [11 empty] | Zpracovatel
|  | Datum a podpis: | [7 empty] | Razítko |  |  |  | Datum a podpis: |  |  | Razítko
|  | Objednavatel | [11 empty] | Uchazeč
|  | Datum a podpis: | [7 empty] | Razítko |  |  |  | Datum a podpis: |  |  | Razítko
REKAPITULACE OBJEKTŮ STAVBY A SOUPISŮ PRACÍ
| Kód: | [6 empty] | 2023/03
| Stavba: | [6 empty] | Výměna a doplnění kabelové trasy DPO Výškovická
| Místo: | [6 empty] | Ostrava | [6 empty] | Datum: |  | 18. 4. 2023
| Zadavatel: | [13 empty] | Projektant: |  |  |  |  | Informatívní údaje z listů zakázek
| Uchazeč: | [13 empty] | Zpracovatel: |  | DPO
| Kód |  |  |  | Popis | [7 empty] | Cena bez DPH [CZK] |  |  |  |  | Cena s DPH [CZK] | Typ | z toho Ostat. náklady [CZK] | DPH [CZK] | Normohodiny [h] | DPH základní [CZK] | DPH snížená [CZK] | DPH základní přenesená [CZK] | DPH snížená přenesená [CZK] | Základna DPH základní | Základna DPH snížená | Základna DPH zákl. přenesená | Základna DPH sníž. přenesená | Základna DPH nulová
| Náklady z rozpočtů | [11 empty] | 0 |  |  |  |  | 0 |  | 0 | 0 | 0 | 0 | 0 | 0 | 0 | 0 | 0 | 0 | 0 | 0 |  | D | 0 | ###NOIMPORT### | IMPORT | {3c6b4986-711b-47b9-9025-3ad8e956dc83} | {00000000-0000-0000-0000-000000000000}
/ |  | SO 01 |  |  |  | Trakční kabely | [6 empty] | 0 |  |  |  |  | 0 | STA | 0 | 0 | 0 | 0 | 0 | 0 | 0 | 0 | 0 | 0 | 0 | 0 |  |  | 1 |  | IMPORT | {8ff749c8-e27d-4c0c-908d-dc589026d075} | {3c6b4986-711b-47b9-9025-3ad8e956dc83} | 2
/ |  | 00 |  |  |  | Ostatní a vedlejší náklady | [6 empty] | 0 |  |  |  |  | 0 | STA | 0 | 0 | 0 | 0 | 0 | 0 | 0 | 0 | 0 | 0 | 0 | 0 |  |  | 1 |  | IMPORT | {26544511-b5d4-47ae-aa4c-1e6c29706cef} | {3c6b4986-711b-47b9-9025-3ad8e956dc83} | 2

## SO 01 - Trakční kabely
{8ff749c8-e27d-4c0c-908d-dc589026d075}
2
| KRYCÍ LIST SOUPISU PRACÍ | [7 empty] | v --- níže se nacházejí doplnkové a pomocné údaje k sestavám --- v | [8 empty] | False
Stavba:
Výměna a doplnění kabelové trasy DPO Výškovická
Objekt:
SO 01 - Trakční kabely
| KSO: |  |  |  |  | CC-CZ:
| Místo: |  | Ostrava |  |  | Datum: | 18. 4. 2023
| Zadavatel: |  |  |  |  | IČ:
DIČ:
| Uchazeč: |  |  |  |  | IČ: | Vyplň údaj
|  | Vyplň údaj |  |  |  | DIČ: | Vyplň údaj
| Projektant: |  |  |  |  | IČ:
DIČ:
| Zpracovatel: |  |  |  |  | IČ:
|  | DPO |  |  |  | DIČ:
Poznámka:
| Cena bez DPH | [5 empty] | 0
|  |  | Základ daně |  |  | Sazba daně | Výše daně
| DPH | základní | 0 |  |  | 21% | 0
|  | snížená | 0 |  |  | 15% | 0
|  | zákl. přenesená | 0 |  |  | 21% | 0
|  | sníž. přenesená | 0 |  |  | 15% | 0
|  | nulová | 0 |  |  | 0% | 0
| Cena s DPH |  |  | v | CZK |  | 0
| Projektant |  |  | Zpracovatel
| Datum a podpis: |  | Razítko | Datum a podpis: |  |  | Razítko
| Objednavatel |  |  | Uchazeč
| Datum a podpis: |  | Razítko | Datum a podpis: |  |  | Razítko
REKAPITULACE ČLENĚNÍ SOUPISU PRACÍ
Stavba:
Výměna a doplnění kabelové trasy DPO Výškovická
Objekt:
SO 01 - Trakční kabely
Místo: |  |  | Ostrava |  |  | Datum: | 18. 4. 2023
Zadavatel: | [5 empty] | Projektant:
Uchazeč: |  |  | Vyplň údaj |  |  | Zpracovatel: | DPO
Kód dílu - Popis | [6 empty] | Cena celkem [CZK]
Náklady ze soupisu prací | [6 empty] | 0 | [11 empty] | -1
| HSV - Práce a dodávky HSV | [5 empty] | 0
| 1 - Zemní práce | [5 empty] | 0
| 2 - Zakládání | [5 empty] | 0
| 5 - Komunikace pozemní | [5 empty] | 0
| 9 - Ostatní konstrukce a práce, bourání | [5 empty] | 0
| 997 - Přesun sutě | [5 empty] | 0
| PSV - Práce a dodávky PSV | [5 empty] | 0
| 711 - Izolace proti vodě, vlhkosti a plynům | [5 empty] | 0
| 727 - Zdravotechnika - požární ochrana | [5 empty] | 0
| M - Práce a dodávky M | [5 empty] | 0
| 21-M - Elektromontáže | [5 empty] | 0
| 46-M - Zemní práce při extr.mont.pracích | [5 empty] | 0
| HZS - Hodinové zúčtovací sazby | [5 empty] | 0
SOUPIS PRACÍ
Stavba:
Výměna a doplnění kabelové trasy DPO Výškovická
Objekt:
SO 01 - Trakční kabely
Místo: |  |  | Ostrava |  |  | Datum: | 18. 4. 2023
Zadavatel: | [5 empty] | Projektant:
Uchazeč: |  |  | Vyplň údaj |  |  | Zpracovatel: | DPO
PČ | Typ | Kód | Popis | MJ | Množství | J.cena [CZK] | Cena celkem [CZK] | Cenová soustava |  | DPH | J. Nh [h] | Nh celkem [h] | J. hmotnost [t] | Hmotnost celkem [t] | J. suť [t] | Suť Celkem [t]
Náklady soupisu celkem | [6 empty] | 0 |  |  |  |  | 0 |  | 769.6181 |  | 126.44 |  | D | -1 | [10 empty] | 0
| D | HSV | Práce a dodávky HSV |  |  |  | 0 |  |  |  |  | 0 |  | 28.4736 |  | 75.3 | 1 | D | 0 |  |  |  | ROZPOCET | [6 empty] | 0
| D | 1 | Zemní práce |  |  |  | 0 |  |  |  |  | 0 |  | 3.4159 |  | 0 | 1 | D | 1 |  |  |  | ROZPOCET | [6 empty] | 0
1 | K | 122311101 | Odkopávky a prokopávky v hornině třídy těžitelnosti II, skupiny 4 ručně | m3 | 2 |  | 0 |  |  | základní |  | 0 | 0 | 0 | 0 | 0 | 4 | K | 2 |  |  |  | ROZPOCET | 0 | 0 | 0 | 0 | 0 | 1 | 0 | 4 | -1967364892
2 | K | 131213131 | Hloubení jam do 10 m3 v soudržných horninách třídy těžitelnosti I skupiny 3 při překopech inženýrských sítí ručně | m3 | 48 |  | 0 |  |  | základní |  | 0 | 0 | 0 | 0 | 0 | 4 | K | 2 |  |  |  | ROZPOCET | 0 | 0 | 0 | 0 | 0 | 1 | 0 | 4 | 475800454
3 | K | 141721212 | Řízený zemní protlak délky do 50 m hloubky do 6 m s protlačením potrubí vnějšího průměru vrtu do 110 mm v hornině třídy těžitelnosti I a II, skupiny 1 až 4 | m | 680 |  | 0 |  |  | základní |  | 0 | 0.0027 | 1.836 | 0 | 0 | 4 | K | 2 |  |  |  | ROZPOCET | 0 | 0 | 0 | 0 | 0 | 1 | 0 | 4 | 14905550
| VV |  | (20*8)+(25*8)+(40*8) |  | 680 | [12 empty] | VV | 2 | 2 | True | 1 | ROZPOCET
4 | M | 28610002 | trubka tlaková hrdlovaná vodovodní PVC dl 6m DN 100 | m | 714 |  | 0 |  |  | základní |  | 0 | 0.0021 | 1.4994 | 0 | 0 | 8 | M | 2 |  |  |  | ROZPOCET | 0 | 0 | 0 | 0 | 0 | 1 | 0 | 4 | 1314654469
| VV |  | (20*8)+(25*8)+(40*8) |  | 680 | [12 empty] | VV | 2 | 2 | True | 1 | ROZPOCET
| VV |  | 680*1,05 'Přepočtené koeficientem množství |  | 714 | [12 empty] | VV | 2 | 2 | False | 1 | ROZPOCET
5 | K | 151101101 | Zřízení příložného pažení a rozepření stěn rýh hl do 2 m | m2 | 96 |  | 0 |  |  | základní |  | 0 | 0.00083851 | 0.080497 | 0 | 0 | 4 | K | 2 |  |  |  | ROZPOCET | 0 | 0 | 0 | 0 | 0 | 1 | 0 | 4 | 342472859
| VV |  | (2*2*4)*6 |  | 96 | [12 empty] | VV | 2 | 2 | True | 1 | ROZPOCET
6 | K | 151101111 | Odstranění příložného pažení a rozepření stěn rýh hl do 2 m | m2 | 96 |  | 0 |  |  | základní |  | 0 | 0 | 0 | 0 | 0 | 4 | K | 2 |  |  |  | ROZPOCET | 0 | 0 | 0 | 0 | 0 | 1 | 0 | 4 | -1268178035
| VV |  | (2*2*4)*6 |  | 96 | [12 empty] | VV | 2 | 2 | True | 1 | ROZPOCET
7 | K | 174101101 | Zásyp jam, šachet rýh nebo kolem objektů sypaninou se zhutněním | m3 | 50 |  | 0 |  |  | základní |  | 0 | 0 | 0 | 0 | 0 | 4 | K | 2 |  |  |  | ROZPOCET | 0 | 0 | 0 | 0 | 0 | 1 | 0 | 4 | -24296035
| VV |  | ((2*2*2)*6)+2 |  | 50 | [12 empty] | VV | 2 | 2 | True | 1 | ROZPOCET
| D | 2 | Zakládání |  |  |  | 0 |  |  |  |  | 0 |  | 25.0187 |  | 0 | 1 | D | 1 |  |  |  | ROZPOCET | [6 empty] | 0
8 | K | 272313711 | Základové klenby z betonu tř. C 20/25 | m3 | 10 |  | 0 |  |  | základní |  | 0 | 2.5019 | 25.0187 | 0 | 0 | 4 | K | 2 |  |  |  | ROZPOCET | 0 | 0 | 0 | 0 | 0 | 1 | 0 | 4 | -1030584967
| D | 5 | Komunikace pozemní |  |  |  | 0 |  |  |  |  | 0 |  | 0 |  | 0 | 1 | D | 1 |  |  |  | ROZPOCET | [6 empty] | 0
9 | K | 567911111 | Podklad z mezerovitého betonu MCB tl 100 mm | m2 | 164 |  | 0 |  |  | základní |  | 0 | 0 | 0 | 0 | 0 | 4 | K | 2 |  |  |  | ROZPOCET | 0 | 0 | 0 | 0 | 0 | 1 | 0 | 4 | -1972000414
| VV |  | (80+75+5)*1+(2*2) |  | 164 | [12 empty] | VV | 2 | 2 | True | 1 | ROZPOCET
| D | 9 | Ostatní konstrukce a práce, bourání |  |  |  | 0 |  |  |  |  | 0 |  | 0.038999 |  | 75.3 | 1 | D | 1 |  |  |  | ROZPOCET | [6 empty] | 0
10 | K | 113107031 | Odstranění podkladu z betonu prostého tl 150 mm při překopech ručně | m2 | 170 |  | 0 |  |  | základní |  | 0 | 0 | 0 | 0.325 | 55.25 | 4 | K | 2 |  |  |  | ROZPOCET | 0 | 0 | 0 | 0 | 0 | 1 | 0 | 4 | 676768415
| VV |  | 80*1+70*1+20*1 |  | 170 | [12 empty] | VV | 2 | 2 | True | 1 | ROZPOCET
11 | K | 919735125 | Řezání stávajícího betonového krytu hl do 250 mm | m | 340 |  | 0 |  |  | základní |  | 0 | 0.00010692 | 0.036353 | 0 | 0 | 4 | K | 2 |  |  |  | ROZPOCET | 0 | 0 | 0 | 0 | 0 | 1 | 0 | 4 | -478719425
| VV |  | 170*2 |  | 340 | [12 empty] | VV | 2 | 2 | True | 1 | ROZPOCET
12 | K | 961044111 | Bourání základů z betonu prostého | m3 | 10 |  | 0 |  |  | základní |  | 0 | 0 | 0 | 2 | 20 | 4 | K | 2 |  |  |  | ROZPOCET | 0 | 0 | 0 | 0 | 0 | 1 | 0 | 4 | -1706330261
13 | K | 977151121 | Jádrové vrty diamantovými korunkami do D 120 mm do stavebních materiálů | m | 2 |  | 0 |  |  | základní |  | 0 | 0.001323 | 0.002646 | 0.025 | 0.05 | 4 | K | 2 |  |  |  | ROZPOCET | 0 | 0 | 0 | 0 | 0 | 1 | 0 | 4 | -28427354
| VV |  | 4*0,5 |  | 2 | [12 empty] | VV | 2 | 2 | True | 1 | ROZPOCET
14 | K | 977151911 | Příplatek k jádrovým vrtům za práci ve stísněném prostoru | m | 2 |  | 0 |  |  | základní |  | 0 | 0 | 0 | 0 | 0 | 4 | K | 2 |  |  |  | ROZPOCET | 0 | 0 | 0 | 0 | 0 | 1 | 0 | 4 | -274063898
| VV |  | 4*0,5 |  | 2 | [12 empty] | VV | 2 | 2 | True | 1 | ROZPOCET
| D | 997 | Přesun sutě |  |  |  | 0 |  |  |  |  | 0 |  | 0 |  | 0 | 1 | D | 1 |  |  |  | ROZPOCET | [6 empty] | 0
15 | K | 997013501 | Odvoz suti a vybouraných hmot na skládku nebo meziskládku do 1 km se složením | t | 75.3 |  | 0 |  |  | základní |  | 0 | 0 | 0 | 0 | 0 | 4 | K | 2 |  |  |  | ROZPOCET | 0 | 0 | 0 | 0 | 0 | 1 | 0 | 4 | 814390842
16 | K | 997013509 | Příplatek k odvozu suti a vybouraných hmot na skládku ZKD 1 km přes 1 km | t | 753 |  | 0 |  |  | základní |  | 0 | 0 | 0 | 0 | 0 | 4 | K | 2 |  |  |  | ROZPOCET | 0 | 0 | 0 | 0 | 0 | 1 | 0 | 4 | -1815105441
| VV |  | 75,3*10 'Přepočtené koeficientem množství |  | 753 | [12 empty] | VV | 2 | 2 | False | 1 | ROZPOCET
17 | K | 997221121 | Vodorovná doprava suti z kusových materiálů nošením do 50 m | t | 75.3 |  | 0 |  |  | základní |  | 0 | 0 | 0 | 0 | 0 | 4 | K | 2 |  |  |  | ROZPOCET | 0 | 0 | 0 | 0 | 0 | 1 | 0 | 4 | 973124348
18 | K | 997221571 | Vodorovná doprava vybouraných hmot do 1 km | t | 75.3 |  | 0 |  |  | základní |  | 0 | 0 | 0 | 0 | 0 | 4 | K | 2 |  |  |  | ROZPOCET | 0 | 0 | 0 | 0 | 0 | 1 | 0 | 4 | 960671722
19 | K | 997221579 | Příplatek ZKD 1 km u vodorovné dopravy vybouraných hmot | t | 753 |  | 0 |  |  | základní |  | 0 | 0 | 0 | 0 | 0 | 4 | K | 2 |  |  |  | ROZPOCET | 0 | 0 | 0 | 0 | 0 | 1 | 0 | 4 | -295905100
| VV |  | 75,3*10 'Přepočtené koeficientem množství |  | 753 | [12 empty] | VV | 2 | 2 | False | 1 | ROZPOCET
20 | K | 997221615 | Poplatek za uložení na skládce (skládkovné) stavebního odpadu betonového kód odpadu 17 01 01 | t | 75.3 |  | 0 |  |  | základní |  | 0 | 0 | 0 | 0 | 0 | 4 | K | 2 |  |  |  | ROZPOCET | 0 | 0 | 0 | 0 | 0 | 1 | 0 | 4 | -503303890
21 | K | 997221655 | Poplatek za uložení na skládce (skládkovné) zeminy a kamení kód odpadu 17 05 04 | t | 400 |  | 0 |  |  | základní |  | 0 | 0 | 0 | 0 | 0 | 4 | K | 2 |  |  |  | ROZPOCET | 0 | 0 | 0 | 0 | 0 | 1 | 0 | 4 | -1370853678
| D | PSV | Práce a dodávky PSV |  |  |  | 0 |  |  |  |  | 0 |  | 0.037315 |  | 0 | 2 | D | 0 |  |  |  | ROZPOCET | [6 empty] | 0
| D | 711 | Izolace proti vodě, vlhkosti a plynům |  |  |  | 0 |  |  |  |  | 0 |  | 0.002 |  | 0 | 2 | D | 1 |  |  |  | ROZPOCET | [6 empty] | 0
22 | K | 711192202 | Provedení izolace proti zemní vlhkosti hydroizolační stěrkou svislé na zdivu, 2 vrstvy | m2 | 2 |  | 0 |  |  | základní |  | 0 | 0 | 0 | 0 | 0 | 16 | K | 2 |  |  |  | ROZPOCET | 0 | 0 | 0 | 0 | 0 | 1 | 0 | 16 | 1529772396
23 | M | 24617150 | nátěr hydroizolační na bázi asfaltu a plastu do spodní stavby | kg | 2 |  | 0 |  |  | základní |  | 0 | 0.001 | 0.002 | 0 | 0 | 32 | M | 2 |  |  |  | ROZPOCET | 0 | 0 | 0 | 0 | 0 | 1 | 0 | 16 | 1176956852
| D | 727 | Zdravotechnika - požární ochrana |  |  |  | 0 |  |  |  |  | 0 |  | 0.035315 |  | 0 | 2 | D | 1 |  |  |  | ROZPOCET | [6 empty] | 0
24 | K | 727111006 | Trubní ucpávka ocelového potrubí bez izolace DN 100 stěnou tl 100 mm požární odolnost EI 120 | kus | 8 |  | 0 |  |  | základní |  | 0 | 0.0044144 | 0.035315 | 0 | 0 | 16 | K | 2 |  |  |  | ROZPOCET | 0 | 0 | 0 | 0 | 0 | 1 | 0 | 16 | 913506962
| D | M | Práce a dodávky M |  |  |  | 0 |  |  |  |  | 0 |  | 741.1071 |  | 51.14 | 3 | D | 0 |  |  |  | ROZPOCET | [6 empty] | 0
| D | 21-M | Elektromontáže |  |  |  | 0 |  |  |  |  | 0 |  | 18.6272 |  | 0 | 3 | D | 1 |  |  |  | ROZPOCET | [6 empty] | 0
25 | K | R96 | Demontáž Al kabelů jednožilových 500mm2 | m | 3480 |  | 0 |  |  | základní |  | 0 | 0 | 0 | 0 | 0 | 64 | K | 2 |  |  |  | ROZPOCET | 0 | 0 | 0 | 0 | 0 | 1 | 0 | 64 | 416791734
| VV |  | 870*4 |  | 3480 | [12 empty] | VV | 2 | 2 | True | 1 | ROZPOCET
26 | K | 210900607 | Montáž vodičů Al izolovaných plných a laněných žíla 500 mm2 uložených volně (AY, AYY) | m | 7308 |  | 0 |  |  | základní |  | 0 | 0 | 0 | 0 | 0 | 64 | K | 2 |  |  |  | ROZPOCET | 0 | 0 | 0 | 0 | 0 | 1 | 0 | 64 | 784149478
| VV |  | ((450*8)+(420*8))*1,05 |  | 7308 | [12 empty] | VV | 2 | 2 | True | 1 | ROZPOCET
27 | K | 210950203 | Příplatek na zatahování kabelů hmotnosti do 4 kg do tvárnicových tras a kolektorů | m | 7308 |  | 0 |  |  | základní |  | 0 | 0 | 0 | 0 | 0 | 64 | K | 2 |  |  |  | ROZPOCET | 0 | 0 | 0 | 0 | 0 | 1 | 0 | 64 | -1976532003
| VV |  | ((450*8)+(420*8))*1,05 |  | 7308 | [12 empty] | VV | 2 | 2 | True | 1 | ROZPOCET
28 | M | 34115020 | kabel energetický stíněný s ochranou proti podélnému šíření vody pod pláštěm jádro Al izolace XLPE plášť PE 6/10kV (10-AXEKVCE) 1x500/35mm2 | m | 7308 |  | 0 |  |  | základní |  | 0 | 0.00253 | 18.4892 | 0 | 0 | 128 | M | 2 |  |  |  | ROZPOCET | 0 | 0 | 0 | 0 | 0 | 1 | 0 | 128 | -196355227
| VV |  | ((450*8)+(420*8))*1,05 |  | 7308 | [12 empty] | VV | 2 | 2 | True | 1 | ROZPOCET
29 | K | 210801323 | Montáž vodiče Cu izolovaný plný a laněný s PVC pláštěm do 1 kV žíla 240 až 300 mm2 volně (CY, CHAH-R(V)) | m | 40 |  | 0 |  |  | základní |  | 0 | 0 | 0 | 0 | 0 | 64 | K | 2 |  |  |  | ROZPOCET | 0 | 0 | 0 | 0 | 0 | 1 | 0 | 64 | -1207487679
30 | M | 34111206 | kabel silový jednožilový s Cu jádrem 1x240mm2 | m | 40 |  | 0 |  |  | základní |  | 0 | 0.00256 | 0.1024 | 0 | 0 | 128 | M | 2 |  |  |  | ROZPOCET | 0 | 0 | 0 | 0 | 0 | 1 | 0 | 128 | 725937188
31 | K | 210801315 | Montáž vodiče Cu izolovaný plný a laněný s PVC pláštěm do 1 kV žíla 50 až 70 mm2 volně (CY, CHAH-R(V)) | m | 40 |  | 0 |  |  | základní |  | 0 | 0 | 0 | 0 | 0 | 64 | K | 2 |  |  |  | ROZPOCET | 0 | 0 | 0 | 0 | 0 | 1 | 0 | 64 | 1111441226
32 | M | 34111197 | vodič silový jádro Cu izolace PVC plášť PVC 0,6/1kV (1-YY) 1x50mm2 | m | 40 |  | 0 |  |  | základní |  | 0 | 0.00059 | 0.0236 | 0 | 0 | 128 | M | 2 |  |  |  | ROZPOCET | 0 | 0 | 0 | 0 | 0 | 1 | 0 | 128 | -1921197581
33 | K | R202 | Montáž skříňky připojení kabelu na kolejnici, včetně připojení kabelu | ks | 4 |  | 0 |  |  | základní |  | 0 | 0 | 0 | 0 | 0 | 1 | K | 2 |  |  |  | ROZPOCET | 0 | 0 | 0 | 0 | 0 | 1 | 0 | 1 | 852597725
34 | M | R105 | Ocelová skříňka pro připojení kabelu dle standardu provozovatele | ks | 4 |  | 0 |  |  | základní |  | 0 | 0 | 0 | 0 | 0 | 2 | M | 2 |  |  |  | ROZPOCET | 0 | 0 | 0 | 0 | 0 | 1 | 0 | 1 | 1843726645
35 | K | 210190011 | Montáž trakční skříně včetně osazení a zapojení | kus | 1 |  | 0 |  |  | základní |  | 0 | 0 | 0 | 0 | 0 | 64 | K | 2 |  |  |  | ROZPOCET | 0 | 0 | 0 | 0 | 0 | 1 | 0 | 64 | 1116671766
36 | M | 357120003 | Trakční kabelová skříň 600V DC komplet - pro odsávací bod, 4 odpojovače, včetně základku, š. 600, hl. 320, v. 1140 + základový díl | kus | 1 |  | 0 |  |  | základní |  | 0 | 0 | 0 | 0 | 0 | 128 | M | 2 |  |  |  | ROZPOCET | 0 | 0 | 0 | 0 | 0 | 1 | 0 | 128 | -1736397866
37 | M | 00001 | Kabelová spojka 03/1x500mm2 | kus | 4 |  | 0 |  |  | základní |  | 0 | 0 | 0 | 0 | 0 | 128 | M | 2 |  |  |  | ROZPOCET | 0 | 0 | 0 | 0 | 0 | 1 | 0 | 128 | 341030604
38 | K | 210100297 | Ukončení vodičů izolovaných nastřelením kabelového oka s páskou průřezu žíly do 500 mm2 | kus | 24 |  | 0 |  |  | základní |  | 0 | 0 | 0 | 0 | 0 | 64 | K | 2 |  |  |  | ROZPOCET | 0 | 0 | 0 | 0 | 0 | 1 | 0 | 64 | -487115123
| VV |  | 8+4+4+2+2+4 |  | 24 | [12 empty] | VV | 2 | 2 | True | 1 | ROZPOCET
39 | M | 34567340 | oko kabelové Al 1 - 10 kV lisovací plná 500 x 16 | kus | 24 |  | 0 |  |  | základní |  | 0 | 0.00025 | 0.006 | 0 | 0 | 128 | M | 2 |  |  |  | ROZPOCET | 0 | 0 | 0 | 0 | 0 | 1 | 0 | 128 | -322340768
40 | M | 34567142 | oko kabelové Cu 1-36kV lisovací 240x12 | kus | 8 |  | 0 |  |  | základní |  | 0 | 7e-05 | 0.00056 | 0 | 0 | 128 | M | 2 |  |  |  | ROZPOCET | 0 | 0 | 0 | 0 | 0 | 1 | 0 | 128 | -433807322
41 | M | 34567127 | oko kabelové Cu 1 - 36 kV lisovací 50 x 8 | kus | 4 |  | 0 |  |  | základní |  | 0 | 1e-05 | 4e-05 | 0 | 0 | 128 | M | 2 |  |  |  | ROZPOCET | 0 | 0 | 0 | 0 | 0 | 1 | 0 | 128 | -667323555
42 | M | 59071005 | pěna pistolová PUR nízkoexpanzní celoroční | litr | 5 |  | 0 |  |  | základní |  | 0 | 0.00107 | 0.00535 | 0 | 0 | 128 | M | 2 |  |  |  | ROZPOCET | 0 | 0 | 0 | 0 | 0 | 1 | 0 | 128 | 1789994009
43 | M | 999100000 | jiný materiál | Kč | 20000 |  | 0 |  |  | základní |  | 0 | 0 | 0 | 0 | 0 | 2 | M | 2 |  |  |  | ROZPOCET | 0 | 0 | 0 | 0 | 0 | 1 | 0 | 1 | -96431356
| D | 46-M | Zemní práce při extr.mont.pracích |  |  |  | 0 |  |  |  |  | 0 |  | 722.48 |  | 51.14 | 3 | D | 1 |  |  |  | ROZPOCET | [6 empty] | 0
44 | K | 460010025 | Vytyčení trasy inženýrských sítí v zastavěném prostoru | km | 10 |  | 0 |  |  | základní |  | 0 | 0.0099 | 0.099 | 0 | 0 | 64 | K | 2 |  |  |  | ROZPOCET | 0 | 0 | 0 | 0 | 0 | 1 | 0 | 64 | -927041680
45 | K | 460030011 | Sejmutí drnu jakékoliv tloušťky | m2 | 327 |  | 0 |  |  | základní |  | 0 | 0 | 0 | 0 | 0 | 64 | K | 2 |  |  |  | ROZPOCET | 0 | 0 | 0 | 0 | 0 | 1 | 0 | 64 | 601466159
| VV |  | (35+45+25+45+125+40+165+65)*0,6 |  | 327 | [12 empty] | VV | 2 | 2 | True | 1 | ROZPOCET
46 | K | 468021221 | Rozebrání dlažeb při elektromontážích ručně z dlaždic zámkových do písku spáry nezalité | m2 | 164 |  | 0 |  |  | základní |  | 0 | 0 | 0 | 0.295 | 48.38 | 64 | K | 2 |  |  |  | ROZPOCET | 0 | 0 | 0 | 0 | 0 | 1 | 0 | 64 | -496852689
| VV |  | (80+75+5)*1+(2*2) |  | 164 | [12 empty] | VV | 2 | 2 | True | 1 | ROZPOCET
47 | K | 468031111 | Vytrhání obrub při elektromontážích ležatých chodníkových s odhozením nebo naložením na dopravní prostředek | m | 12 |  | 0 |  |  | základní |  | 0 | 0 | 0 | 0.23 | 2.76 | 64 | K | 2 |  |  |  | ROZPOCET | 0 | 0 | 0 | 0 | 0 | 1 | 0 | 64 | 666929906
| VV |  | 6*2 |  | 12 | [12 empty] | VV | 2 | 2 | True | 1 | ROZPOCET
48 | K | 460161683 | Hloubení kabelových rýh ručně š 80 cm hl 120 cm v hornině tř II skupiny 4 | m | 745 |  | 0 |  |  | základní |  | 0 | 0 | 0 | 0 | 0 | 64 | K | 2 |  |  |  | ROZPOCET | 0 | 0 | 0 | 0 | 0 | 1 | 0 | 64 | 606332297
| VV |  | 35+150+200+140+140+80 |  | 745 | [12 empty] | VV | 2 | 2 | True | 1 | ROZPOCET
49 | K | 460431713 | Zásyp kabelových rýh ručně se zhutněním š 80 cm hl 120 cm z horniny tř II skupiny 4 | m | 745 |  | 0 |  |  | základní |  | 0 | 0 | 0 | 0 | 0 | 64 | K | 2 |  |  |  | ROZPOCET | 0 | 0 | 0 | 0 | 0 | 1 | 0 | 64 | 536927495
| VV |  | 35+150+200+140+140+80 |  | 745 | [12 empty] | VV | 2 | 2 | True | 1 | ROZPOCET
50 | K | 460771123 | Osazení multikanálů plastových do rýhy s obsypem z písku bez výkopových prací 9-cestných | m | 1330 |  | 0 |  |  | základní |  | 0 | 0.36003 | 478.8465 | 0 | 0 | 64 | K | 2 |  |  |  | ROZPOCET | 0 | 0 | 0 | 0 | 0 | 1 | 0 | 64 | 746084463
| VV |  | (75+70+100+90+65+70+75+55+65)*2 |  | 1330 | [12 empty] | VV | 2 | 2 | True | 1 | ROZPOCET
51 | M | 34573003 | multikanál kabelovodu z HDPE základní 9ti komorový | m | 1330 |  | 0 |  |  | základní |  | 0 | 0.00195 | 2.5935 | 0 | 0 | 128 | M | 2 |  |  |  | ROZPOCET | 0 | 0 | 0 | 0 | 0 | 1 | 0 | 128 | -511701436
| VV |  | (75+70+100+90+65+70+75+55+65)*2 |  | 1330 | [12 empty] | VV | 2 | 2 | True | 1 | ROZPOCET
52 | M | 34573002 | multikanál kabelovodu ohybový 9ti komorový z HDPE s odklonem 3°/300 mm | kus | 20 |  | 0 |  |  | základní |  | 0 | 0.00142 | 0.0284 | 0 | 0 | 128 | M | 2 |  |  |  | ROZPOCET | 0 | 0 | 0 | 0 | 0 | 1 | 0 | 128 | -297202299
| VV |  | 5*4 |  | 20 | [12 empty] | VV | 2 | 2 | True | 1 | ROZPOCET
53 | M | 345730041 | multikanál kabelovodu meziprvek 9ti komorový z HDPE | kus | 9 |  | 0 |  |  | základní |  | 0 | 0.007 | 0.063 | 0 | 0 | 128 | M | 2 |  |  |  | ROZPOCET | 0 | 0 | 0 | 0 | 0 | 1 | 0 | 128 | 1036596482
54 | M | 34573006 | multikanál kabelovodu adaptér 9ti komorový z HDPE | kus | 18 |  | 0 |  |  | základní |  | 0 | 0.00151 | 0.02718 | 0 | 0 | 128 | M | 2 |  |  |  | ROZPOCET | 0 | 0 | 0 | 0 | 0 | 1 | 0 | 128 | 1879208201
55 | M | 58337310 | štěrkopísek frakce 0/4 | t | 200 |  | 0 |  |  | základní |  | 0 | 1 | 200 | 0 | 0 | 128 | M | 2 |  |  |  | ROZPOCET | 0 | 0 | 0 | 0 | 0 | 1 | 0 | 128 | -970472529
56 | K | 460521911 | Čištění a kalibrování tělesa kabelovodu | m | 1400 |  | 0 |  |  | základní |  | 0 | 0 | 0 | 0 | 0 | 64 | K | 2 |  |  |  | ROZPOCET | 0 | 0 | 0 | 0 | 0 | 1 | 0 | 64 | 1847639992
57 | K | 460260001 | Zatažení lana do kanálu nebo tvárnicové trasy | m | 6960 |  | 0 |  |  | základní |  | 0 | 0 | 0 | 0 | 0 | 64 | K | 2 |  |  |  | ROZPOCET | 0 | 0 | 0 | 0 | 0 | 1 | 0 | 64 | -1741644089
| VV |  | ((450*8)+(420*8)) |  | 6960 | [12 empty] | VV | 2 | 2 | True | 1 | ROZPOCET
58 | K | 460791114 | Montáž trubek ochranných plastových uložených volně do rýhy tuhých D přes 90 do 110 mm | m | 890 |  | 0 |  |  | základní |  | 0 | 0 | 0 | 0 | 0 | 64 | K | 2 |  |  |  | ROZPOCET | 0 | 0 | 0 | 0 | 0 | 1 | 0 | 64 | 2069665927
| VV |  | (35*8)+(10*8)+(10*4)+(25*10)+((5*8)*5)+(10*4) |  | 890 | [12 empty] | VV | 2 | 2 | True | 1 | ROZPOCET
59 | M | 34571355 | trubka elektroinstalační ohebná dvouplášťová korugovaná (chránička) D 94/110mm, HDPE+LDPE | m | 890 |  | 0 |  |  | základní |  | 0 | 0.00069 | 0.6141 | 0 | 0 | 128 | M | 2 |  |  |  | ROZPOCET | 0 | 0 | 0 | 0 | 0 | 1 | 0 | 128 | -1653449949
60 | M | 34571353 | trubka elektroinstalační ohebná dvouplášťová korugovaná (chránička) D 61/75mm, HDPE+LDPE | m | 50 |  | 0 |  |  | základní |  | 0 | 0.00043 | 0.0215 | 0 | 0 | 128 | M | 2 |  |  |  | ROZPOCET | 0 | 0 | 0 | 0 | 0 | 1 | 0 | 128 | 52019621
61 | K | 460470011 | Provizorní zajištění kabelů ve výkopech při jejich křížení | kus | 10 |  | 0 |  |  | základní |  | 0 | 0.0076 | 0.076 | 0 | 0 | 64 | K | 2 |  |  |  | ROZPOCET | 0 | 0 | 0 | 0 | 0 | 1 | 0 | 64 | 1808149196
62 | K | 460470012 | Provizorní zajištění kabelů ve výkopech při jejich souběhu | m | 20 |  | 0 |  |  | základní |  | 0 | 0.0019 | 0.038 | 0 | 0 | 64 | K | 2 |  |  |  | ROZPOCET | 0 | 0 | 0 | 0 | 0 | 1 | 0 | 64 | 670707212
63 | K | 460500002 | Přepážky s utěsněním pro oddělení kabelů ve výkopu z desek betonových | m | 100 |  | 0 |  |  | základní |  | 0 | 0.014 | 1.4 | 0 | 0 | 64 | K | 2 |  |  |  | ROZPOCET | 0 | 0 | 0 | 0 | 0 | 1 | 0 | 64 | -218033017
| VV |  | 35+10+10+25+20 |  | 100 | [12 empty] | VV | 2 | 2 | True | 1 | ROZPOCET
64 | M | 59213005 | deska krycí betonová 50 x 23/15,4 x 4,5 cm | m | 200 |  | 0 |  |  | základní |  | 0 | 0.0224 | 4.48 | 0 | 0 | 128 | M | 2 |  |  |  | ROZPOCET | 0 | 0 | 0 | 0 | 0 | 1 | 0 | 128 | -146696764
| VV |  | 100*2 |  | 200 | [12 empty] | VV | 2 | 2 | True | 1 | ROZPOCET
65 | K | 460341113 | Vodorovné přemístění horniny jakékoliv třídy dopravními prostředky při elektromontážích přes 500 do 1000 m | m3 | 224 |  | 0 |  |  | základní |  | 0 | 0 | 0 | 0 | 0 | 64 | K | 2 |  |  |  | ROZPOCET | 0 | 0 | 0 | 0 | 0 | 1 | 0 | 64 | 376853560
| VV |  | 700*0,8*0,4 |  | 224 | [12 empty] | VV | 2 | 2 | True | 1 | ROZPOCET
66 | K | 460341121 | Příplatek k vodorovnému přemístění horniny dopravními prostředky při elektromontážích za každých dalších i započatých 1000 m | m3 | 2240 |  | 0 |  |  | základní |  | 0 | 0 | 0 | 0 | 0 | 64 | K | 2 |  |  |  | ROZPOCET | 0 | 0 | 0 | 0 | 0 | 1 | 0 | 64 | -2090916974
| VV |  | (700*0,8*0,4)*10 |  | 2240 | [12 empty] | VV | 2 | 2 | True | 1 | ROZPOCET
67 | K | 460551111 | Rozprostření a urovnání ornice při elektromotážích ručně tl vrstvy do 20 cm | m2 | 327 |  | 0 |  |  | základní |  | 0 | 0 | 0 | 0 | 0 | 64 | K | 2 |  |  |  | ROZPOCET | 0 | 0 | 0 | 0 | 0 | 1 | 0 | 64 | 1988477807
| VV |  | (35+45+25+45+125+40+165+65)*0,6 |  | 327 | [12 empty] | VV | 2 | 2 | True | 1 | ROZPOCET
68 | K | 460620007 | Zatravnění včetně zalití vodou na rovině | m2 | 327 |  | 0 |  |  | základní |  | 0 | 2.5e-05 | 0.008175 | 0 | 0 | 64 | K | 2 |  |  |  | ROZPOCET | 0 | 0 | 0 | 0 | 0 | 1 | 0 | 64 | -186011593
| VV |  | (35+45+25+45+125+40+165+65)*0,6 |  | 327 | [12 empty] | VV | 2 | 2 | True | 1 | ROZPOCET
69 | M | 005724100 | osivo směs travní parková | kg | 50 |  | 0 |  |  | základní |  | 0 | 0.001 | 0.05 | 0 | 0 | 8 | M | 2 |  |  |  | ROZPOCET | 0 | 0 | 0 | 0 | 0 | 1 | 0 | 4 | 791488557
| VV |  | 3333,33333333333*0,015 'Přepočtené koeficientem množství |  | 50 | [12 empty] | VV | 2 | 2 | False | 1 | ROZPOCET
70 | K | 460881612 | Kladení dlažby z dlaždic betonových tvarovaných a zámkových do lože z kameniva těženého při elektromontážích | m2 | 164 |  | 0 |  |  | základní |  | 0 | 0.08425 | 13.817 | 0 | 0 | 64 | K | 2 |  |  |  | ROZPOCET | 0 | 0 | 0 | 0 | 0 | 1 | 0 | 64 | -1393173353
| VV |  | (80+75+5)*1+(2*2) |  | 164 | [12 empty] | VV | 2 | 2 | True | 1 | ROZPOCET
71 | K | 460911122 | Očištění dlaždic betonových tvarovaných nebo zámkových z rozebraných dlažeb při elektromontážích | m2 | 164 |  | 0 |  |  | základní |  | 0 | 0 | 0 | 0 | 0 | 64 | K | 2 |  |  |  | ROZPOCET | 0 | 0 | 0 | 0 | 0 | 1 | 0 | 64 | 1347424357
| VV |  | (80+75+5)*1+(2*2) |  | 164 | [12 empty] | VV | 2 | 2 | True | 1 | ROZPOCET
72 | K | 460892121 | Osazení betonového obrubníku chodníkového ležatého do betonu při elektromontážích | m | 12 |  | 0 |  |  | základní |  | 0 | 0.11934 | 1.4321 | 0 | 0 | 64 | K | 2 |  |  |  | ROZPOCET | 0 | 0 | 0 | 0 | 0 | 1 | 0 | 64 | -2098407089
| VV |  | 6*2 |  | 12 | [12 empty] | VV | 2 | 2 | True | 1 | ROZPOCET
73 | M | 59217017 | obrubník betonový chodníkový 1000x100x250mm | m | 12 |  | 0 |  |  | základní |  | 0 | 0.05612 | 0.67344 | 0 | 0 | 128 | M | 2 |  |  |  | ROZPOCET | 0 | 0 | 0 | 0 | 0 | 1 | 0 | 128 | -628944290
74 | K | 460921222 | Kladení dlažby po překopech při elektromontážích dlaždice betonové zámkové do lože z kameniva těženého | m2 | 184 |  | 0 |  |  | základní |  | 0 | 0.08425 | 15.502 | 0 | 0 | 64 | K | 2 |  |  |  | ROZPOCET | 0 | 0 | 0 | 0 | 0 | 1 | 0 | 64 | 935958592
| VV |  | (80+75+5)*1+(2*2)+20 |  | 184 | [12 empty] | VV | 2 | 2 | True | 1 | ROZPOCET
75 | M | 59245021 | dlažba tvar čtverec betonová 200x200x60mm přírodní | m2 | 10 |  | 0 |  |  | základní |  | 0 | 0.131 | 1.31 | 0 | 0 | 128 | M | 2 |  |  |  | ROZPOCET | 0 | 0 | 0 | 0 | 0 | 1 | 0 | 128 | -1143188372
76 | M | 59245041 | dlažba zámková profilová 230x140x60mm barevná | m2 | 10 |  | 0 |  |  | základní |  | 0 | 0.14 | 1.4 | 0 | 0 | 128 | M | 2 |  |  |  | ROZPOCET | 0 | 0 | 0 | 0 | 0 | 1 | 0 | 128 | -308751197
| D | HZS | Hodinové zúčtovací sazby |  |  |  | 0 |  |  |  |  | 0 |  | 0 |  | 0 | 4 | D | 0 |  |  |  | ROZPOCET | [6 empty] | 0
77 | K | HZS4212 | Hodinová zúčtovací sazba revizní technik specialista | hod | 40 |  | 0 |  |  | základní |  | 0 | 0 | 0 | 0 | 0 | 512 | K | 1 |  |  |  | ROZPOCET | 0 | 0 | 0 | 0 | 0 | 1 | 0 | 512 | 219361081
78 | K | HZS4222 | Hodinová zúčtovací sazba geodet specialista | hod | 50 |  | 0 |  |  | základní |  | 0 | 0 | 0 | 0 | 0 | 512 | K | 1 |  |  |  | ROZPOCET | 0 | 0 | 0 | 0 | 0 | 1 | 0 | 512 | -1069623353
79 | K | HZS4232 | Hodinová zúčtovací sazba technik odborný | hod | 100 |  | 0 |  |  | základní |  | 0 | 0 | 0 | 0 | 0 | 512 | K | 1 |  |  |  | ROZPOCET | 0 | 0 | 0 | 0 | 0 | 1 | 0 | 512 | -1932702987

## 00 - Ostatní a vedlejší n...
{26544511-b5d4-47ae-aa4c-1e6c29706cef}
2
| KRYCÍ LIST SOUPISU PRACÍ | [7 empty] | v --- níže se nacházejí doplnkové a pomocné údaje k sestavám --- v | [8 empty] | False
Stavba:
Výměna a doplnění kabelové trasy DPO Výškovická
Objekt:
00 - Ostatní a vedlejší náklady
| KSO: |  |  |  |  | CC-CZ:
| Místo: |  | Ostrava |  |  | Datum: | 18. 4. 2023
| Zadavatel: |  |  |  |  | IČ:
DIČ:
| Uchazeč: |  |  |  |  | IČ: | Vyplň údaj
|  | Vyplň údaj |  |  |  | DIČ: | Vyplň údaj
| Projektant: |  |  |  |  | IČ:
DIČ:
| Zpracovatel: |  |  |  |  | IČ:
|  | DPO |  |  |  | DIČ:
Poznámka:
| Cena bez DPH | [5 empty] | 0
|  |  | Základ daně |  |  | Sazba daně | Výše daně
| DPH | základní | 0 |  |  | 21% | 0
|  | snížená | 0 |  |  | 15% | 0
|  | zákl. přenesená | 0 |  |  | 21% | 0
|  | sníž. přenesená | 0 |  |  | 15% | 0
|  | nulová | 0 |  |  | 0% | 0
| Cena s DPH |  |  | v | CZK |  | 0
| Projektant |  |  | Zpracovatel
| Datum a podpis: |  | Razítko | Datum a podpis: |  |  | Razítko
| Objednavatel |  |  | Uchazeč
| Datum a podpis: |  | Razítko | Datum a podpis: |  |  | Razítko
REKAPITULACE ČLENĚNÍ SOUPISU PRACÍ
Stavba:
Výměna a doplnění kabelové trasy DPO Výškovická
Objekt:
00 - Ostatní a vedlejší náklady
Místo: |  |  | Ostrava |  |  | Datum: | 18. 4. 2023
Zadavatel: | [5 empty] | Projektant:
Uchazeč: |  |  | Vyplň údaj |  |  | Zpracovatel: | DPO
Kód dílu - Popis | [6 empty] | Cena celkem [CZK]
Náklady ze soupisu prací | [6 empty] | 0 | [11 empty] | -1
SOUPIS PRACÍ
Stavba:
Výměna a doplnění kabelové trasy DPO Výškovická
Objekt:
00 - Ostatní a vedlejší náklady
Místo: |  |  | Ostrava |  |  | Datum: | 18. 4. 2023
Zadavatel: | [5 empty] | Projektant:
Uchazeč: |  |  | Vyplň údaj |  |  | Zpracovatel: | DPO
PČ | Typ | Kód | Popis | MJ | Množství | J.cena [CZK] | Cena celkem [CZK] | Cenová soustava |  | DPH | J. Nh [h] | Nh celkem [h] | J. hmotnost [t] | Hmotnost celkem [t] | J. suť [t] | Suť Celkem [t]
Náklady soupisu celkem | [6 empty] | 0 |  |  |  |  | 0 |  | 0 |  | 0 |  | D | -1 | [7 empty] | 0
1 | K | R004 | Dočasné dopravní značení vč. aktualizace a projednání s příslušnými úřady, návrh náhradních tras pro pěší | kpl | 1 |  | 0 |  |  | základní |  | 0 | 0 | 0 | 0 | 0 | 4 | K | 0 | ROZPOCET | 0 | 0 | 0 | 0 | 0 | 1 | 0 | 4 | -1520256417
2 | K | R005 | Informační tabule (vyhotovení umístění po dobu stavby, demontáž) | kpl | 1 |  | 0 |  |  | základní |  | 0 | 0 | 0 | 0 | 0 | 4 | K | 0 | ROZPOCET | 0 | 0 | 0 | 0 | 0 | 1 | 0 | 4 | 1791405562
3 | K | R008 | Provizorní ohrazení staveniště, přechody pro chodce (zřízení, instalace a následná likvidace přechodů pro pěší a dočasných přejezdů pro vozidla, provizorní ohrazení výkopů vč. následné likvidace, zajištění BOZP na staveništi) | kpl | 1 |  | 0 |  |  | základní |  | 0 | 0 | 0 | 0 | 0 | 4 | K | 0 | ROZPOCET | 0 | 0 | 0 | 0 | 0 | 1 | 0 | 4 | -1648310207
7 | K | R009-1 | Vypracování dokumentace skutečného provedení stavby | kpl | 1 |  | 0 |  |  | základní |  | 0 | 0 | 0 | 0 | 0 | 4 | K | 0 | ROZPOCET | 0 | 0 | 0 | 0 | 0 | 1 | 0 | 4 | -287635258
5 | K | R011 | Čištění komunikace po celou dobu realizace stavby | kpl | 1 |  | 0 |  |  | základní |  | 0 | 0 | 0 | 0 | 0 | 4 | K | 0 | ROZPOCET | 0 | 0 | 0 | 0 | 0 | 1 | 0 | 4 | -1555451414
6 | K | R012 | Vytyčení stavby | kpl | 1 |  | 0 |  |  | základní |  | 0 | 0 | 0 | 0 | 0 | 4 | K | 0 | ROZPOCET | 0 | 0 | 0 | 0 | 0 | 1 | 0 | 4 | -2140922860
8 | K | R018 | Aktualizace vyjádření správců inženýrských sítí | kpl | 1 |  | 0 |  |  | základní |  | 0 | 0 | 0 | 0 | 0 | 4 | K | 0 | ROZPOCET | 0 | 0 | 0 | 0 | 0 | 1 | 0 | 4 | 408903347
9 | K | R022 | Zpětné předání sítí správcům včetně zajištění předávacích dokumentů příslušných správců sítí | kpl | 1 |  | 0 |  |  | základní |  | 0 | 0 | 0 | 0 | 0 | 4 | K | 0 | ROZPOCET | 0 | 0 | 0 | 0 | 0 | 1 | 0 | 4 | -1673026468
10 | K | R102 | Zpracování fotodokumentace před, v průběhu a po dokončení stavby s průběžným předáním stavebníkovi | kpl | 1 |  | 0 |  |  | základní |  | 0 | 0 | 0 | 0 | 0 | 4 | K | 0 | ROZPOCET | 0 | 0 | 0 | 0 | 0 | 1 | 0 | 4 | 680377354
4 | K | R113 | Vyřízení záborů veřejných prostranství, prokopávek, protlaků a ostatních povolení včetně úhrady veškerých poplatků | Kpl | 1 |  | 0 |  |  | základní |  | 0 | 0 | 0 | 0 | 0 | 4 | K | 0 | ROZPOCET | 0 | 0 | 0 | 0 | 0 | 1 | 0 | 4 | -1842502695
11 | K | R115 | Zpracování geometrických plánů pro zřízení věcných břemen (DPO trakční kabelové vedení), včetně ověření odpovědným geodetem a katastrálním úřadem | Kpl | 1 |  | 0 |  |  | základní |  | 0 | 0 | 0 | 0 | 0 | 4 | K | 0 | ROZPOCET | 0 | 0 | 0 | 0 | 0 | 1 | 0 | 4 | 109095930