## ZD_TS_ Manipulator
Z23036 Příloha č.1 TECHNICKÁ SPECIFIKACE A POŽADAVKY
| PRONÁJEM MANIPULÁTORŮ PRO STŘEDISKA SILNICE LK (Frýdlant, Liberec, Nový Bor, Hrbačov, Semily, Jablonec nad Nisou-Rýnovice, Nová Ves | Měřítko plnění | Hodnota
1. | Typ stroje-jednoramenný teleskopický manipulátor. | ANO/NE | [doplní dodavatel]
2. | Celková hmotnost stroje | 7000-11000tun | [doplní dodavatel]
3. | Nosnost stroje. | min. 3500kg | [doplní dodavatel]
4. | Výsypná výška stroje. | min. 7m | [doplní dodavatel]
5. | Objem nákladové lopaty stroje. | min. 1m3 | [doplní dodavatel]
6. | Počet celkově naráz dodaných manipulátorů 7ks (myšleno v rozmezí max. 3 dnů) | ANO/NE | [doplní dodavatel]
7. | Manipulátor pro středisko Semily bude včetně dokladů a RZ k provozu na pozemních komunikacích. | ANO/NE | [doplní dodavatel]
7. | Zaškolení obsluhy pro všech 7 strojů, 2osoby/stroj, předání návodu ke stroji v českém jazyce | ANO/NE | [doplní dodavatel]
8. | Doprava do místa předání stroje součástí nabídky. Místem předání všech strojů jsou střediska nájemce uvedené v řádku 2. | ANO/NE | [doplní dodavatel]
9. | Dodání náhradního nakladače v případě poruchy do 48hodin | ANO/NE | [doplní dodavatel]
Poznámka:
1) Sloupec "Měřítko plnění" vyjadřuje jestli splnění požadavku bude deklarováno výběrem "ANO" nebo "NE" či číselnou hodnotou požadovaného parametru.
2) Do sloupce "Hodnota" doplní účastník informaci o splnění požadavku (ANO/NE), či uvede hodnotu požadovaného parametru.
3) Výše uvedené požadavky na technické provedení a parametry Předmětu plnění jsou pro účastníka závazné, minimálně požadované a musí být každým účastníkem splněny. Účastník může nabídnout výrobky s vyššími technickými parametry než jsou stanovená minima, nesmí ale překročit maximální hodnotu plnění (zakázky).
4) Pokud bude účastníkem navrženo odlišné provedení s nevyhovujícími parametry, které těmto základním technickým podmínkám nevyhovují, vyhrazuje si zadavatel právo účastníka vyloučit.
5)Dodavatel v nabídce doloží parametry a popis stroje včetně schématického náčrtu i s rozměry
zelená pole vyplní dodavatel