## List1 (2)
PŘÍLOHA K
ŽádostI o vysvětlení k VZ "Stavební úpravy hasičské zbrojnice Heřmanice-Slezská Ostrava ze dne 09.10.2023 23:45 hod
POLOŽKY 80 A 81 ROZPOČTU HSV+PSV = KERAMICKÉ STROPY
CENOVÁ SOUSTAVA ÚRS = SPRÁVNÉ POLOŽKY A VÝMĚRY
ZPŮSOB MĚŘENÍ
Množství jednotek se určuje v m2 plochy podhledu.
Plochy případných příčných žeber se od plochy stropu odečítají a oceňují samostatně souborem cen 411 16-85...
1. V cenách jsou započteny náklady na:
a) dodání a osazení stropních keramobetonových nosníků včetně podmazání cementovou maltou,
b) dodání a osazení stropních vložek MIAKO,
c) dodání a osazení svařované sítě,
d) zalití konstrukce betonem C20/25 včetně jejího navlhčení a ošetřování betonu až do zatvrdnutí,
e) provizorní podepření nosníků včetně zavětrování v tomto rozsahu:
- nosníky délky do 2,0 m bez podepření,
- nosníky délky od 2,25 do 3,75 m podepření v polovině rozpětí,
- nosníky délky od 4,00 do 5,50 m podepření ve třetinách rozpětí,
- nosníky délky od 5,75 do 7,25 m podepření ve čtvrtinách rozpětí,
- nosníky délky přes 7,25 m podepření v pětinách rozpětí.
1 | 411168301 | Stropy keramické z cihelných stropních vložek MIAKO a keramobetonových nosníků včetně zmonolitnění konstrukce z betonu C 20/25 a svařované sítě při osové vzdálenosti nosníků 50 cm, z vložek výšky 19 cm (MIAKO 19/50), tloušťky stropní konstrukce 25 cm, z nosníků délky do 2 m | m2 | 37.598 | 2520 | 94746.96 | CS ÚRS 2023 02
D2 = 3,075 M2
D3 = 17,728 M2
D6 = 16,795 M2
2 | 411168302 | Stropy keramické z cihelných stropních vložek MIAKO a keramobetonových nosníků včetně zmonolitnění konstrukce z betonu C 20/25 a svařované sítě při osové vzdálenosti nosníků 50 cm, z vložek výšky 19 cm (MIAKO 19/50), tloušťky stropní konstrukce 25 cm, z nosníků délky přes 2 do 3 m | m2 | 64.724 | 2760 | 178638.24 | CS ÚRS 2023 02
D4 = 24,378 M2
D7 = 7,616 M2
D7 = 26,350 M2
VĚŽ = 6,380 M2
3 | 411168303 | Stropy keramické z cihelných stropních vložek MIAKO a keramobetonových nosníků včetně zmonolitnění konstrukce z betonu C 20/25 a svařované sítě při osové vzdálenosti nosníků 50 cm, z vložek výšky 19 cm (MIAKO 19/50), tloušťky stropní konstrukce 25 cm, z nosníků délky přes 3 do 4 m | m2 | 8.728 | 2760 | 24089.28 | CS ÚRS 2023 02
D7 = 8,728 M2
4 | 411168304 | Stropy keramické z cihelných stropních vložek MIAKO a keramobetonových nosníků včetně zmonolitnění konstrukce z betonu C 20/25 a svařované sítě při osové vzdálenosti nosníků 50 cm, z vložek výšky 19 cm (MIAKO 19/50), tloušťky stropní konstrukce 25 cm, z nosníků délky přes 4 do 5 m | m2 | 199.29 | 2780 | 554026.2 | CS ÚRS 2023 02
D1 = 47,811 M2
D2 = 41,677 M2
D6 = 51,098 M2
D7 = 28,575 M2
D7 = 30,129 M2
5 | 411168305 | Stropy keramické z cihelných stropních vložek MIAKO a keramobetonových nosníků včetně zmonolitnění konstrukce z betonu C 20/25 a svařované sítě při osové vzdálenosti nosníků 50 cm, z vložek výšky 19 cm (MIAKO 19/50), tloušťky stropní konstrukce 25 cm, z nosníků délky přes 5 do 6 m | m2 | 53.84 | 2840 | 152905.6 | CS ÚRS 2023 02
D6 = 53,840 M2
|  | CELKEM MNOŽSTVÍ A CENA V SOUSTAVĚ URS |  | 364.18 |  | 1004406.28 | CS ÚRS 2023 02
CENOVÁ SOUSTAVA ÚRS = NESPRÁVNĚ POUŽITÉ POLOŽKY V ZADÁVACÍM VÝKAZE VÝMĚR A NESPRÁVNÉ VÝMĚRY
79 | 411168302 | Strop keramický tl 25 cm z vložek MIAKO a keramobetonových nosníků dl přes 2 do 3 m OVN 50 cm | m2 | 31.35 | 2760 | 86526 | CS ÚRS 2023 02
Poznámka k položce: stavební část D 116 D 117
80 | 411168304 | Strop keramický tl 25 cm z vložek MIAKO a keramobetonových nosníků dl přes 4 do 5 m OVN 50 cm | m2 | 416.6 | 2780 | 1158148 | CS ÚRS 2023 02
Poznámka k položce: stavební část D 116 D 117
|  | "1.Np" 149,5-8,5 |  | 141
|  | "2.NP" 275,6 |  | 275.6
|  | Součet |  | 416.6
|  | CELKEM MNOŽSTVÍ A CENA V ZADÁVACÍM ROZPOČTU |  | 447.95 |  | 1244674 | CS ÚRS 2023 02
VÝKAZ VÝMĚR STROPU NAD 1.NP
DESKA D1
|  | 11,08*4,315 = |  | 47.8102 | NOSNÍKY | 4750 MM |  | 23KS
DESKA D2
nad 109
|  | 3,00*1,025 = |  | 3.075 | NOSNÍKY | 1500 MM |  | 5KS
nad 107+110+111
(při ignorování stěn a zdí pod deskou)
|  | 10,98*4,57-2,62*3,245= |  | 41.6767 | NOSNÍKY | 5000 MM |  | 18KS
DESKA D3
(při ignorování stěn a zdí pod deskou)
|  | 11,08*1,60= |  | 17.728 | NOSNÍKY | 4750 MM |  | 23KS | 2000 MM | SPRÁVNĚ
SVĚTLOST JE 1600 MM !!! ULOŽENÍ MIN 125 MM !!!
DESKA D4
|  | 9,79*2,49= |  | 24.3771 | NOSNÍKY | 2750 MM |  | 20KS
|  | 1.NP CELKEM |  | 134.667
VÝKAZ VÝMĚR STROPU NAD 2.NP
DESKA D6
nad 209
|  | 11,35*4,525-0,805*0,65*1/2= |  | 51.0971 | NOSNÍKY | 4750 MM |  | 23KS | 5000 MM | SPRÁVNĚ
SVĚTLOST JE 4525 MM !!! ULOŽENÍ MIN 125 MM !!!
nad 208+210+211
|  | 11,35*4,765-0,805*0,65*1/2= |  | 53.8392 | NOSNÍKY | 5000 MM |  | 23KS | 5250 MM | SPRÁVNĚ
SVĚTLOST JE 4765 MM !!! ULOŽENÍ MIN 125 MM !!!
nad 207+208+210+212
|  | 11,35*1,705-1,50*1,705 |  | 16.7942 | NOSNÍKY | 2000 MM |  | 21KS
|  | DESKA D7 |  |  | VE VÝPISE CHYBÍ
|  | 7,225*3,955 = |  | 28.5749 | NOSNÍKY | 4250 MM |  | 15KS
|  | 2,890*3,020= |  | 8.7278 | NOSNÍKY | 4000 MM |  | 5KS | 3000 MM | SPRÁVNĚ
SVĚTLOST JE 3020 MM !!!
|  | 7,225*4,170= |  | 30.1282 | NOSNÍKY | 4500 MM |  | 15KS
|  | 2,890*2,635= |  | 7.6151 | NOSNÍKY | 2750 MM |  | 5KS | 3000 MM | SPRÁVNĚ
SVĚTLOST JE 2635 MM !!! ULOŽENÍ MIN 125 MM !!!
|  | 10,115*2,605= |  | 26.3496 | NOSNÍKY | 3000 MM |  | 20KS
|  | 2.NP CELKEM |  | 223.1263
VÝKAZ VÝMĚR STROPU NAD VĚŽÍ
|  | 2,94*2,17 = VĚŽ CELKEM |  | 6.3798 | NOSNÍKY | 2500 MM |  | 23KS | ŠPATNĚ
[8 empty] | 5KS | SPRÁVNĚ
|  | CELKEM MNOŽSTVÍ V SOUSTAVĚ URS |  | 364.1731