## Rekapitulace stavby
Export Komplet | [27 empty] | 2.0 | ZAMOK |  |  |  |  | False | False | {9862bb12-5c62-46d9-b3ec-e3bad26fa9a4}
[33 empty] | 0,01 | 21
[33 empty] | 0,01 | 15
|  | REKAPITULACE STAVBY | [17 empty] | v --- níže se nacházejí doplnkové a pomocné údaje k sestavám --- v | [11 empty] | Návod na vyplnění | 0,001
|  | Kód: |  |  |  |  | 01082021 | [24 empty] | Měnit lze pouze buňky se žlutým podbarvením! 1) na prvním listu Rekapitulace stavby vyplňte v sestavě a) Souhrnný list - údaje o Uchazeči (přenesou se do ostatních sestav i v jiných listech) b) Rekapitulace objektů - potřebné Ostatní náklady 2) na vybraných listech vyplňte v sestavě a) Krycí list - údaje o Uchazeči, pokud se liší od údajů o Uchazeči na Souhrnném listu (údaje se přenesou do ostatních sestav v daném listu) b) Rekapitulace rozpočtu - potřebné Ostatní náklady c) Celkové náklady za stavbu - ceny u položek - množství, pokud má žluté podbarvení - a v případě potřeby poznámku (ta je ve skrytém sloupci) | 0,01
|  | Stavba: |  |  |  |  | STAVEBNÍ ÚPRAVY HASIČSKÉ ZBROJNICE HEŘMANICE - SLEZSKÁ OSTRAVA | [25 empty] | 0,01
|  | KSO: | [13 empty] | CC-CZ: | [16 empty] | 0,01
|  | Místo: |  |  |  |  | SLEZSKÁ OSTRAVA | [8 empty] | Datum: |  | 10. 8. 2023 | [14 empty] | 0,01
0,01
|  | Zadavatel: | [13 empty] | IČ: | [16 empty] | 0,01
|  |  | SMO - SLEZSKÁ OSTRAVA | [12 empty] | DIČ: | [16 empty] | 0,01
0,01
|  | Uchazeč: | [13 empty] | IČ: |  | 25818457 | [14 empty] | 0,01
|  |  | Hydor s.r.o. | [12 empty] | DIČ: |  | CZ25818457 | [14 empty] | 0,01
False
|  | Projektant: | [13 empty] | IČ: |  | 47153521 | [14 empty] | False
|  |  | SPAN s.r.o. | [12 empty] | DIČ: |  | CZ47153521 | [14 empty] | True
0,01
|  | Zpracovatel: | [13 empty] | IČ: |  | 47153521 | [14 empty] | 0,01
|  |  | SPAN S.R.O. | [12 empty] | DIČ: |  | CZ47153521 | [14 empty] | True
Poznámka:
|  | Cena bez DPH | [13 empty] | 28684184.16
[8 empty] | Sazba daně |  |  | Základ daně |  |  |  |  | Výše daně
|  | DPH |  | základní |  |  |  | 21% |  |  | 28684184.16 |  |  |  |  | 6023678.67
|  |  |  | snížená |  |  |  | 15% |  |  | 0 |  |  |  |  | 0
|  |  |  | zákl. přenesená |  |  |  | 21% |  |  | 0 |  |  |  |  | 0
|  |  |  | sníž. přenesená |  |  |  | 15% |  |  | 0 |  |  |  |  | 0
|  |  |  | nulová |  |  |  | 0% |  |  | 0 |  |  |  |  | 0
|  | Cena s DPH | [6 empty] | v |  |  | CZK |  |  |  | 34707862.83
|  | Projektant | [11 empty] | Zpracovatel
|  | Datum a podpis: | [7 empty] | Razítko |  |  |  | Datum a podpis: |  |  | Razítko
|  | Objednavatel | [11 empty] | Uchazeč
|  | Datum a podpis: | [7 empty] | Razítko |  |  |  | Datum a podpis: |  |  | Razítko
REKAPITULACE OBJEKTŮ STAVBY A SOUPISŮ PRACÍ
| Kód: | [6 empty] | 01082021
| Stavba: | [6 empty] | STAVEBNÍ ÚPRAVY HASIČSKÉ ZBROJNICE HEŘMANICE - SLEZSKÁ OSTRAVA
| Místo: | [6 empty] | SLEZSKÁ OSTRAVA | [6 empty] | Datum: |  | 10. 8. 2023
| Zadavatel: | [6 empty] | SMO - SLEZSKÁ OSTRAVA | [6 empty] | Projektant: |  | SPAN s.r.o. |  |  | Informatívní údaje z listů zakázek
| Uchazeč: | [6 empty] | Hydor s.r.o. | [6 empty] | Zpracovatel: |  | SPAN S.R.O.
| Kód |  |  |  | Popis | [7 empty] | Cena bez DPH [CZK] |  |  |  |  | Cena s DPH [CZK] | Typ | z toho Ostat. náklady [CZK] | DPH [CZK] | Normohodiny [h] | DPH základní [CZK] | DPH snížená [CZK] | DPH základní přenesená [CZK] | DPH snížená přenesená [CZK] | Základna DPH základní | Základna DPH snížená | Základna DPH zákl. přenesená | Základna DPH sníž. přenesená | Základna DPH nulová
| Náklady z rozpočtů | [11 empty] | 28684184.16 |  |  |  |  | 34707862.83 |  | 0 | 6023678.67 | 0 | 6023678.67 | 0 | 0 | 0 | 28684184.16 | 0 | 0 | 0 | 0 |  | D | 0 | ###NOIMPORT### | IMPORT | {9862bb12-5c62-46d9-b3ec-e3bad26fa9a4} | {00000000-0000-0000-0000-000000000000}
/ |  | SO 01 - 1 |  |  |  | Bourací práce a demolice | [6 empty] | 295893.25 |  |  |  |  | 358030.83 | STA | 0 | 62137.58 | 0 | 62137.58 | 0 | 0 | 0 | 295893.25 | 0 | 0 | 0 | 0 |  |  | 1 |  | IMPORT | {e0eec870-28f4-47a4-b109-48fce1608e07} | {9862bb12-5c62-46d9-b3ec-e3bad26fa9a4} | 2
/ |  | SO 01 - 2 |  |  |  | Objekt HZ - HSV + PSV | [6 empty] | 18651856.92 |  |  |  |  | 22568746.87 | STA | 0 | 3916889.95 | 0 | 3916889.95 | 0 | 0 | 0 | 18651856.92 | 0 | 0 | 0 | 0 |  |  | 1 |  | IMPORT | {8ca04333-a4f3-49ff-985e-f3e71031d1ce} | {9862bb12-5c62-46d9-b3ec-e3bad26fa9a4} | 2
/ |  | SO 01 - 3-OBJEKT HZ |  |  |  | ZDRAVOTECHNIKA | [6 empty] | 704070.45 |  |  |  |  | 851925.24 | STA | 0 | 147854.79 | 0 | 147854.79 | 0 | 0 | 0 | 704070.45 | 0 | 0 | 0 | 0 |  |  | 1 |  | IMPORT | {1add1c6f-207b-4a0b-ab17-f04801dfbf49} | {9862bb12-5c62-46d9-b3ec-e3bad26fa9a4} | 2
/ |  | SO 01 - 4-OBJEKT HZ |  |  |  | ÚSTŘEDNÍ TOPENÍ | [6 empty] | 1104256.36 |  |  |  |  | 1336150.2 | STA | 0 | 231893.84 | 0 | 231893.84 | 0 | 0 | 0 | 1104256.36 | 0 | 0 | 0 | 0 |  |  | 1 |  | IMPORT | {c75c7cbb-9b6a-43ab-81a5-ecc6b72d1963} | {9862bb12-5c62-46d9-b3ec-e3bad26fa9a4} | 2
/ |  | SO 01 - 5-OBJEKT HZ |  |  |  | ELEKTROINSTALACE | [6 empty] | 2464929.9 |  |  |  |  | 2982565.18 | STA | 0 | 517635.28 | 0 | 517635.28 | 0 | 0 | 0 | 2464929.9 | 0 | 0 | 0 | 0 |  |  | 1 |  | IMPORT | {4eacb65d-a1b8-4520-8059-b8831d523106} | {9862bb12-5c62-46d9-b3ec-e3bad26fa9a4} | 2
/ |  | SO 01 - 6-OBJEKT HZ |  |  |  | VZDUCHOTECHNIKA | [6 empty] | 2300406 |  |  |  |  | 2783491.26 | STA | 0 | 483085.26 | 0 | 483085.26 | 0 | 0 | 0 | 2300406 | 0 | 0 | 0 | 0 |  |  | 1 |  | IMPORT | {596cf0ea-6c64-48cc-a213-ea1e64904c3e} | {9862bb12-5c62-46d9-b3ec-e3bad26fa9a4} | 2
/ |  | SO 01- 7-OBJEKT HZ |  |  |  | MaR | [6 empty] | 197297 |  |  |  |  | 238729.37 | STA | 0 | 41432.37 | 0 | 41432.37 | 0 | 0 | 0 | 197297 | 0 | 0 | 0 | 0 |  |  | 1 |  | IMPORT | {c02c1ec7-1f40-4742-826c-709f27359b92} | {9862bb12-5c62-46d9-b3ec-e3bad26fa9a4} | 2
/ |  | SO 02 - 8 |  |  |  | Komunikace | [6 empty] | 1129374.66 |  |  |  |  | 1366543.34 | STA | 0 | 237168.68 | 0 | 237168.68 | 0 | 0 | 0 | 1129374.66 | 0 | 0 | 0 | 0 |  |  | 1 |  | IMPORT | {4887d682-c781-4b82-9d40-0bfba4929b2f} | {9862bb12-5c62-46d9-b3ec-e3bad26fa9a4} | 2
/ |  | SO 03 - 10 |  |  |  | PŘELOŽKA VODY | [6 empty] | 306245.79 |  |  |  |  | 370557.41 | STA | 0 | 64311.62 | 0 | 64311.62 | 0 | 0 | 0 | 306245.79 | 0 | 0 | 0 | 0 |  |  | 1 |  | IMPORT | {28c67ecc-c3d6-4201-86d7-69a425fd8318} | {9862bb12-5c62-46d9-b3ec-e3bad26fa9a4} | 2
/ |  | SO 04 - 10 |  |  |  | PŘELOŽKA PLYNU STL | [6 empty] | 187612.24 |  |  |  |  | 227010.81 | STA | 0 | 39398.57 | 0 | 39398.57 | 0 | 0 | 0 | 187612.24 | 0 | 0 | 0 | 0 |  |  | 1 |  | IMPORT | {d50d7dfc-f960-4d69-8893-12f6c53433a8} | {9862bb12-5c62-46d9-b3ec-e3bad26fa9a4} | 2
/ |  | SO 06 - 11 |  |  |  | KANALIZACE DEŠŤOVÁ | [6 empty] | 717602.21 |  |  |  |  | 868298.67 | STA | 0 | 150696.46 | 0 | 150696.46 | 0 | 0 | 0 | 717602.21 | 0 | 0 | 0 | 0 |  |  | 1 |  | IMPORT | {f9191697-2e9c-4d8d-9631-f03a86502f5a} | {9862bb12-5c62-46d9-b3ec-e3bad26fa9a4} | 2
/ |  | SO 07 - 12 |  |  |  | PŘELOŽKA SPLAŠKOVÉ KANALIZACE | [6 empty] | 204826.27 |  |  |  |  | 247839.79 | STA | 0 | 43013.52 | 0 | 43013.52 | 0 | 0 | 0 | 204826.27 | 0 | 0 | 0 | 0 |  |  | 1 |  | IMPORT | {0e6617a4-6e36-4dde-9ef0-1f7f20f97a39} | {9862bb12-5c62-46d9-b3ec-e3bad26fa9a4} | 2
/ |  | SO 08 - 13 |  |  |  | ČOV | [6 empty] | 271463.11 |  |  |  |  | 328470.36 | STA | 0 | 57007.25 | 0 | 57007.25 | 0 | 0 | 0 | 271463.11 | 0 | 0 | 0 | 0 |  |  | 1 |  | IMPORT | {25331e74-5974-4fdb-8ce5-b27a0fd0d50d} | {9862bb12-5c62-46d9-b3ec-e3bad26fa9a4} | 2
/ |  | VRN |  |  |  | HZ HEŘMANICE | [6 empty] | 148350 |  |  |  |  | 179503.5 | STA | 0 | 31153.5 | 0 | 31153.5 | 0 | 0 | 0 | 148350 | 0 | 0 | 0 | 0 |  |  | 1 |  | IMPORT | {4f25bd37-122f-4b95-bfdf-767d911150a9} | {9862bb12-5c62-46d9-b3ec-e3bad26fa9a4} | 2

## SO 01 - 1 - Bourací práce...
{e0eec870-28f4-47a4-b109-48fce1608e07}
2
| KRYCÍ LIST SOUPISU PRACÍ | [7 empty] | v --- níže se nacházejí doplnkové a pomocné údaje k sestavám --- v | [8 empty] | False
Stavba:
STAVEBNÍ ÚPRAVY HASIČSKÉ ZBROJNICE HEŘMANICE - SLEZSKÁ OSTRAVA
Objekt:
SO 01 - 1 - Bourací práce a demolice
| KSO: |  |  |  |  | CC-CZ:
| Místo: |  | SLEZSKÁ OSTRAVA |  |  | Datum: | 10. 8. 2023
| Zadavatel: |  |  |  |  | IČ:
|  | SMO - SLEZSKÁ OSTRAVA |  |  |  | DIČ:
| Uchazeč: |  |  |  |  | IČ: | 25818457
|  | Hydor s.r.o. |  |  |  | DIČ: | CZ25818457
| Projektant: |  |  |  |  | IČ: | 47153521
|  | SPAN s.r.o. |  |  |  | DIČ: | CZ47153521
| Zpracovatel: |  |  |  |  | IČ: | 47153521
|  | SPAN S.R.O. |  |  |  | DIČ: | CZ47153521
Poznámka:
| Cena bez DPH | [5 empty] | 295893.25
|  |  | Základ daně |  |  | Sazba daně | Výše daně
| DPH | základní | 295893.25 |  |  | 21% | 62137.58
|  | snížená | 0 |  |  | 15% | 0
|  | zákl. přenesená | 0 |  |  | 21% | 0
|  | sníž. přenesená | 0 |  |  | 15% | 0
|  | nulová | 0 |  |  | 0% | 0
| Cena s DPH |  |  | v | CZK |  | 358030.83
| Projektant |  |  | Zpracovatel
| Datum a podpis: |  | Razítko | Datum a podpis: |  |  | Razítko
| Objednavatel |  |  | Uchazeč
| Datum a podpis: |  | Razítko | Datum a podpis: |  |  | Razítko
REKAPITULACE ČLENĚNÍ SOUPISU PRACÍ
Stavba:
STAVEBNÍ ÚPRAVY HASIČSKÉ ZBROJNICE HEŘMANICE - SLEZSKÁ OSTRAVA
Objekt:
SO 01 - 1 - Bourací práce a demolice
Místo: |  |  | SLEZSKÁ OSTRAVA |  |  | Datum: | 10. 8. 2023
Zadavatel: |  |  | SMO - SLEZSKÁ OSTRAVA |  |  | Projektant: | SPAN s.r.o.
Uchazeč: |  |  | Hydor s.r.o. |  |  | Zpracovatel: | SPAN S.R.O.
Kód dílu - Popis | [6 empty] | Cena celkem [CZK]
Náklady ze soupisu prací | [6 empty] | 295893.25 | [11 empty] | -1
| HSV - Práce a dodávky HSV | [5 empty] | 246394
| 9 - Ostatní konstrukce a práce, bourání | [5 empty] | 88137.76
| 997 - Přesun sutě | [5 empty] | 158256.24
| PSV - Práce a dodávky PSV | [5 empty] | 49499.25
| 711 - Izolace proti vodě, vlhkosti a plynům | [5 empty] | 266.4
| 712 - Povlakové krytiny | [5 empty] | 12293.9
| 762 - Konstrukce tesařské | [5 empty] | 3302.24
| 764 - Konstrukce klempířské | [5 empty] | 25177.15
| 766 - Konstrukce truhlářské | [5 empty] | 675.36
| 767 - Konstrukce zámečnické | [5 empty] | 6588.2
| 776 - Podlahy povlakové | [5 empty] | 1196
SOUPIS PRACÍ
Stavba:
STAVEBNÍ ÚPRAVY HASIČSKÉ ZBROJNICE HEŘMANICE - SLEZSKÁ OSTRAVA
Objekt:
SO 01 - 1 - Bourací práce a demolice
Místo: |  |  | SLEZSKÁ OSTRAVA |  |  | Datum: | 10. 8. 2023
Zadavatel: |  |  | SMO - SLEZSKÁ OSTRAVA |  |  | Projektant: | SPAN s.r.o.
Uchazeč: |  |  | Hydor s.r.o. |  |  | Zpracovatel: | SPAN S.R.O.
PČ | Typ | Kód | Popis | MJ | Množství | J.cena [CZK] | Cena celkem [CZK] | Cenová soustava |  | DPH | J. Nh [h] | Nh celkem [h] | J. hmotnost [t] | Hmotnost celkem [t] | J. suť [t] | Suť Celkem [t]
Náklady soupisu celkem | [6 empty] | 295893.25 |  |  |  |  | 0 |  | 0.66379 |  | 481.0224 |  | D | -1 | [10 empty] | 295893.25
| D | HSV | Práce a dodávky HSV |  |  |  | 246394 |  |  |  |  | 0 |  | 0.66379 |  | 460.7118 | 1 | D | 0 |  |  |  | ROZPOCET | [6 empty] | 246394
| D | 9 | Ostatní konstrukce a práce, bourání |  |  |  | 88137.76 |  |  |  |  | 0 |  | 0.66379 |  | 460.7118 | 1 | D | 1 |  |  |  | ROZPOCET | [6 empty] | 88137.76
1 | K | 961044111 | Bourání základů z betonu prostého | m3 | 2.08 | 1 | 2.08 | CS ÚRS 2023 02 |  | základní |  | 0 | 0 | 0 | 2 | 4.16 | 4 | K | 2 |  |  |  | ROZPOCET | 2.08 | 0 | 0 | 0 | 0 | 1 | 2.08 | 4 | -1303705943
| P |  | Poznámka k položce: po obnažení stávajících základů (jedná se o předpoklad - není známa geometrie a rozsah nutnosti bourání) stavební část - výkres D 102 | [14 empty] | P | 2
2 | K | 962031132 | Bourání příček z cihel pálených na MVC tl do 100 mm | m2 | 87.013 | 1 | 87.01 | CS ÚRS 2023 02 |  | základní |  | 0 | 0 | 0 | 0.131 | 11.3987 | 4 | K | 2 |  |  |  | ROZPOCET | 87.01 | 0 | 0 | 0 | 0 | 1 | 87.01 | 4 | 1941912499
| P |  | Poznámka k položce: stavební část - výkres D 103, 105 | [14 empty] | P | 2
| VV |  | (2,46+2,45+1+2,28+2,34+4,3)*3,1+2,7*(20-0,6*2*4) |  | 87.013 | [12 empty] | VV | 2 | 2 | True | 0 | ROZPOCET
| VV |  | Součet |  | 87.013 | [12 empty] | VV | 2 | 4 | True | 1 | ROZPOCET
3 | K | 962031133 | Bourání příček z cihel pálených na MVC tl do 150 mm | m2 | 11.028 | 1 | 11.03 | CS ÚRS 2023 02 |  | základní |  | 0 | 0 | 0 | 0.261 | 2.8783 | 4 | K | 2 |  |  |  | ROZPOCET | 11.03 | 0 | 0 | 0 | 0 | 1 | 11.03 | 4 | -1401792217
| P |  | Poznámka k položce: stavební část - výkres D 103, 105 | [14 empty] | P | 2
| VV |  | 2,28*3,1+1,65*2,4 |  | 11.028 | [12 empty] | VV | 2 | 2 | True | 0 | ROZPOCET
| VV |  | Součet |  | 11.028 | [12 empty] | VV | 2 | 4 | True | 1 | ROZPOCET
4 | K | 962032231 | Bourání zdiva z cihel pálených nebo vápenopískových na MV nebo MVC přes 1 m3 | m3 | 60.138 | 1 | 60.14 | CS ÚRS 2023 02 |  | základní |  | 0 | 0 | 0 | 1.8 | 108.2484 | 4 | K | 2 |  |  |  | ROZPOCET | 60.14 | 0 | 0 | 0 | 0 | 1 | 60.14 | 4 | -2107655798
| P |  | Poznámka k položce: stavební část - výkres D 103, 105 | [14 empty] | P | 2
| VV |  | "zaměřeno elektronicky" (48,9-4,15)*0,45*2,4 +(22-0,7*2*4)*0,3*2,4 |  | 60.138 | [12 empty] | VV | 2 | 2 | True | 0 | ROZPOCET
| VV |  | Součet |  | 60.138 | [12 empty] | VV | 2 | 4 | True | 1 | ROZPOCET
5 | K | 962032641 | Bourání zdiva komínového nad střechou z cihel na MC | m3 | 1.04 | 2000 | 2080 | CS ÚRS 2023 02 |  | základní |  | 0 | 0 | 0 | 1.671 | 1.7378 | 4 | K | 2 |  |  |  | ROZPOCET | 2080 | 0 | 0 | 0 | 0 | 1 | 2080 | 4 | -1241080850
| P |  | Poznámka k položce: stavební část - výkres D 103, 105, 107, 111 | [14 empty] | P | 2
6 | K | 96301151R | Bourání stropů z tvárnic pálených do nosníků ocelových tl do 300 mm | m2 | 44.2 | 1 | 44.2 |  |  | základní |  | 0 | 0 | 0 | 0.165 | 7.293 | 4 | K | 2 |  |  |  | ROZPOCET | 44.2 | 0 | 0 | 0 | 0 | 1 | 44.2 | 4 | 792390572
| P |  | Poznámka k položce: vybourání části stávajících stropů vč.schodišťových desek - I nosoče, desky hurdis, bet.mazanina v rozsahu místností č.201-209 stavební část - výkres D 103, 105, 109 | [14 empty] | P | 2
7 | K | 963053936 | Bourání ŽB schodišťových ramen monolitických samonosných | m2 | 2.34 | 1 | 2.34 | CS ÚRS 2023 02 |  | základní |  | 0 | 0 | 0 | 0.432 | 1.0109 | 4 | K | 2 |  |  |  | ROZPOCET | 2.34 | 0 | 0 | 0 | 0 | 1 | 2.34 | 4 | -305856161
| P |  | Poznámka k položce: stavební část - výkres D 103, 105 | [14 empty] | P | 2
8 | K | 963054949 | Bourání ŽB schodnic jakékoli délky | m | 7.28 | 1 | 7.28 | CS ÚRS 2023 02 |  | základní |  | 0 | 0 | 0 | 0.144 | 1.0483 | 4 | K | 2 |  |  |  | ROZPOCET | 7.28 | 0 | 0 | 0 | 0 | 1 | 7.28 | 4 | -1560247667
| P |  | Poznámka k položce: stavební část - výkres D 103, 105 | [14 empty] | P | 2
9 | K | 964011211 | Vybourání ŽB překladů prefabrikovaných dl do 3 m hmotnosti do 50 kg/m | m3 | 1.79 | 1 | 1.79 | CS ÚRS 2023 02 |  | základní |  | 0 | 0 | 0 | 2.4 | 4.296 | 4 | K | 2 |  |  |  | ROZPOCET | 1.79 | 0 | 0 | 0 | 0 | 1 | 1.79 | 4 | -2140607288
| P |  | Poznámka k položce: u výplní otvorů vnějšího zdiva stavební část - výkres D 103, 105 | [14 empty] | P | 2
10 | K | 965043341 | Bourání podkladů pod dlažby betonových s potěrem nebo teracem tl do 100 mm pl přes 4 m2 | m3 | 53.118 | 1 | 53.12 | CS ÚRS 2023 02 |  | základní |  | 0 | 0 | 0 | 2.2 | 116.8596 | 4 | K | 2 |  |  |  | ROZPOCET | 53.12 | 0 | 0 | 0 | 0 | 1 | 53.12 | 4 | -1131484494
| P |  | Poznámka k položce: veškeré konstrukce podlah v celém rozsahu půdorysů u stávající části dvoupodlažního objektu stavební část - výkres D 103, 105 | [14 empty] | P | 2
| VV |  | "1.NP" 222*0,15 |  | 33.3 | [12 empty] | VV | 2 | 2 | True | 0 | ROZPOCET
| VV |  | "2.NP" 198,18*0,1 |  | 19.818 | [12 empty] | VV | 2 | 2 | True | 0 | ROZPOCET
| VV |  | Součet |  | 53.118 | [12 empty] | VV | 2 | 4 | True | 1 | ROZPOCET
11 | K | 965043341 | Bourání podkladů pod dlažby betonových s potěrem nebo teracem tl do 100 mm pl přes 4 m2 | m3 | 27.431 | 1 | 27.43 | CS ÚRS 2023 02 |  | základní |  | 0 | 0 | 0 | 2.2 | 60.3482 | 4 | K | 2 |  |  |  | ROZPOCET | 27.43 | 0 | 0 | 0 | 0 | 1 | 27.43 | 4 | 1345572734
| P |  | Poznámka k položce: veškeré konstrukce podlah v celém rozsahu půdorysů u stávající části objektu garáží stavební část - výkres D 103, 105, 109 | [14 empty] | P | 2
| VV |  | "1.NP" 222*0,07 |  | 15.54 | [12 empty] | VV | 2 | 2 | True | 0 | ROZPOCET
| VV |  | "2.NP" 198,18*0,06 |  | 11.891 | [12 empty] | VV | 2 | 2 | True | 0 | ROZPOCET
| VV |  | Součet |  | 27.431 | [12 empty] | VV | 2 | 4 | True | 1 | ROZPOCET
12 | K | 965049111 | Příplatek k bourání betonových mazanin za bourání mazanin se svařovanou sítí tl do 100 mm | m3 | 53.118 | 1 | 53.12 | CS ÚRS 2023 02 |  | základní |  | 0 | 0 | 0 | 0.044 | 2.3372 | 4 | K | 2 |  |  |  | ROZPOCET | 53.12 | 0 | 0 | 0 | 0 | 1 | 53.12 | 4 | 2110803612
13 | K | 965081212 | Bourání podlah z dlaždic keramických nebo xylolitových tl do 10 mm plochy do 1 m2 | m2 | 151.46 | 1 | 151.46 | CS ÚRS 2023 02 |  | základní |  | 0 | 0 | 0 | 0.035 | 5.3011 | 4 | K | 2 |  |  |  | ROZPOCET | 151.46 | 0 | 0 | 0 | 0 | 1 | 151.46 | 4 | 1184419950
| P |  | Poznámka k položce: stavební část - výkres D 103, 105 | [14 empty] | P | 2
| VV |  | 7,3+144,16 |  | 151.46 | [12 empty] | VV | 2 | 2 | True | 0 | ROZPOCET
| VV |  | Součet |  | 151.46 | [12 empty] | VV | 2 | 4 | True | 1 | ROZPOCET
14 | K | 965082923 | Odstranění násypů pod podlahami tl do 100 mm pl přes 2 m2 | m3 | 33.3 | 1 | 33.3 | CS ÚRS 2023 02 |  | základní |  | 0 | 0 | 0 | 1.4 | 46.62 | 4 | K | 2 |  |  |  | ROZPOCET | 33.3 | 0 | 0 | 0 | 0 | 1 | 33.3 | 4 | 366753375
| P |  | Poznámka k položce: stavební část - výkres D 103, 105, 109 | [14 empty] | P | 2
| VV |  | "1.NP" 222*0,15 |  | 33.3 | [12 empty] | VV | 2 | 2 | True | 0 | ROZPOCET
| VV |  | Součet |  | 33.3 | [12 empty] | VV | 2 | 4 | True | 1 | ROZPOCET
15 | K | 967031142 | Přisekání rovných ostění v cihelném zdivu na MC | m2 | 14.976 | 1 | 14.98 | CS ÚRS 2023 02 |  | základní |  | 0 | 0 | 0 | 0.059 | 0.88358 | 4 | K | 2 |  |  |  | ROZPOCET | 14.98 | 0 | 0 | 0 | 0 | 1 | 14.98 | 4 | 1050795311
| P |  | Poznámka k položce: začištění otvorů v obvodovém zdivu po hrubém vybourání - pro výplně otvorů stavební část - výkres D 103, 105 | [14 empty] | P | 2
16 | K | 968062376 | Vybourání dřevěných rámů oken zdvojených včetně křídel pl do 4 m2 | m2 | 19.5 | 1 | 19.5 | CS ÚRS 2023 02 |  | základní |  | 0 | 0 | 0 | 0.034 | 0.663 | 4 | K | 2 |  |  |  | ROZPOCET | 19.5 | 0 | 0 | 0 | 0 | 1 | 19.5 | 4 | 14098264
| P |  | Poznámka k položce: stavební část - výkres D 103, 105, 109 | [14 empty] | P | 2
| VV |  | 6*1,5*1,3 + 4*1,5*1,3 |  | 19.5 | [12 empty] | VV | 2 | 2 | True | 0 | ROZPOCET
| VV |  | Součet |  | 19.5 | [12 empty] | VV | 2 | 4 | True | 1 | ROZPOCET
17 | K | 968072558 | Vybourání kovových vrat pl do 5 m2 | m2 | 33.98 | 200 | 6796 | CS ÚRS 2023 02 |  | základní |  | 0 | 0 | 0 | 0.06 | 2.0388 | 4 | K | 2 |  |  |  | ROZPOCET | 6796 | 0 | 0 | 0 | 0 | 1 | 6796 | 4 | 1625352591
| P |  | Poznámka k položce: stavební část - výkres D 103 | [14 empty] | P | 2
| VV |  | 3,57*4+2,9*4+3*2,7 |  | 33.98 | [12 empty] | VV | 2 | 2 | True | 0 | ROZPOCET
| VV |  | Součet |  | 33.98 | [12 empty] | VV | 2 | 4 | True | 1 | ROZPOCET
18 | K | 969021112 | Vybourání vnitřního litinového potrubí do DN 100 | m | 23.4 | 1 | 23.4 | CS ÚRS 2023 02 |  | základní |  | 0 | 0 | 0 | 0.068 | 1.5912 | 4 | K | 2 |  |  |  | ROZPOCET | 23.4 | 0 | 0 | 0 | 0 | 1 | 23.4 | 4 | -1431532090
| P |  | Poznámka k položce: stávající rozvody nezaměřeny - předpoklad rozsahu stavební část - výkres D 103, 105 | [14 empty] | P | 2
19 | K | 969031111 | Vybourání vnitřního ocelového potrubí do DN 50 | m | 44.2 | 1 | 44.2 | CS ÚRS 2023 02 |  | základní |  | 0 | 0 | 0 | 0.007 | 0.3094 | 4 | K | 2 |  |  |  | ROZPOCET | 44.2 | 0 | 0 | 0 | 0 | 1 | 44.2 | 4 | 54228313
| P |  | Poznámka k položce: stávající rozvody nezaměřeny - předpoklad rozsahu stavební část - výkres D 103, 105 | [14 empty] | P | 2
20 | K | 971033131 | Vybourání otvorů ve zdivu cihelném D do 60 mm na MVC nebo MV tl do 150 mm | kus | 23 | 1 | 23 | CS ÚRS 2023 02 |  | základní |  | 0 | 0 | 0 | 0.001 | 0.023 | 4 | K | 2 |  |  |  | ROZPOCET | 23 | 0 | 0 | 0 | 0 | 1 | 23 | 4 | -605865290
| P |  | Poznámka k položce: stavební část - výkres D 103, 105 topení výkres D 202, 203, 204, 205 ZTI D 304-308 | [14 empty] | P | 2
21 | K | 971033241 | Vybourání otvorů ve zdivu cihelném pl do 0,0225 m2 na MVC nebo MV tl do 300 mm | kus | 18 | 1 | 18 | CS ÚRS 2023 02 |  | základní |  | 0 | 0 | 0 | 0.008 | 0.144 | 4 | K | 2 |  |  |  | ROZPOCET | 18 | 0 | 0 | 0 | 0 | 1 | 18 | 4 | -555907600
| P |  | Poznámka k položce: stavební část - výkres D 103, 105 Topení - D 202-205 ZTI - D 304-308 | [14 empty] | P | 2
22 | K | 971033651 | Vybourání otvorů ve zdivu cihelném pl do 4 m2 na MVC nebo MV tl do 600 mm | m3 | 11.963 | 1 | 11.96 | CS ÚRS 2023 02 |  | základní |  | 0 | 0 | 0 | 1.8 | 21.5334 | 4 | K | 2 |  |  |  | ROZPOCET | 11.96 | 0 | 0 | 0 | 0 | 1 | 11.96 | 4 | -344021949
| P |  | Poznámka k položce: stavební část - výkres D 103, 105 Topení - D 202-205 ZTI - D 304-308 | [14 empty] | P | 2
23 | K | 972011211 | Vybourání výplní otvorů z lehkých betonů v prefabrikovaných stropech tl do 120 mm pl do 0,09 m2 | kus | 13 | 1 | 13 | CS ÚRS 2023 02 |  | základní |  | 0 | 0 | 0 | 0.001 | 0.013 | 4 | K | 2 |  |  |  | ROZPOCET | 13 | 0 | 0 | 0 | 0 | 1 | 13 | 4 | -761918109
| P |  | Poznámka k položce: stavební část - výkres D 103, 105 Topení - D 202-205 ZTI - D 304-308 | [14 empty] | P | 2
24 | K | 972011311 | Vybourání výplní otvorů z lehkých betonů v prefabrikovaných stropech tl do 120 mm pl do 0,25 m2 | kus | 5 | 1 | 5 | CS ÚRS 2023 02 |  | základní |  | 0 | 0 | 0 | 0.018 | 0.09 | 4 | K | 2 |  |  |  | ROZPOCET | 5 | 0 | 0 | 0 | 0 | 1 | 5 | 4 | 262159847
25 | K | 973031334 | Vysekání kapes ve zdivu cihelném na MV nebo MVC pl do 0,16 m2 hl do 150 mm | kus | 34 | 1 | 34 | CS ÚRS 2023 02 |  | základní |  | 0 | 0 | 0 | 0.031 | 1.054 | 4 | K | 2 |  |  |  | ROZPOCET | 34 | 0 | 0 | 0 | 0 | 1 | 34 | 4 | -1643084988
| P |  | Poznámka k položce: stavební část - výkres D 103, 105 Topení - D 202-205 ZTI - D 304-308 | [14 empty] | P | 2
26 | K | 973031614 | Vysekání kapes ve zdivu cihelném na MV nebo MVC pro špalíky do 50x50x50 mm | kus | 86 | 1 | 86 | CS ÚRS 2023 02 |  | základní |  | 0 | 0 | 0 | 0 | 0 | 4 | K | 2 |  |  |  | ROZPOCET | 86 | 0 | 0 | 0 | 0 | 1 | 86 | 4 | 154438895
| P |  | Poznámka k položce: stavební část - výkres D 103, 105 Topení - D 202-205 ZTI - D 304-308 | [14 empty] | P | 2
27 | K | 973048131 | Vysekání kapes ve zdivu z betonu pro zavázání příček nebo zdí tl do 150 mm | m | 28.6 | 1 | 28.6 | CS ÚRS 2023 02 |  | základní |  | 0 | 0 | 0 | 0.01 | 0.286 | 4 | K | 2 |  |  |  | ROZPOCET | 28.6 | 0 | 0 | 0 | 0 | 1 | 28.6 | 4 | 1283217266
| P |  | Poznámka k položce: stavební část - výkres D 103, 105 Topení - D 202-205 ZTI - D 304-308 | [14 empty] | P | 2
28 | K | 974031121 | Vysekání rýh ve zdivu cihelném hl do 30 mm š do 30 mm | m | 187.2 | 1 | 187.2 | CS ÚRS 2023 02 |  | základní |  | 0 | 0 | 0 | 0.002 | 0.3744 | 4 | K | 2 |  |  |  | ROZPOCET | 187.2 | 0 | 0 | 0 | 0 | 1 | 187.2 | 4 | 1847596034
| P |  | Poznámka k položce: stavební část - výkres D 103, 105 Elektro - E 01, E 04 ZTI - D 304-308 | [14 empty] | P | 2
29 | K | 974031133 | Vysekání rýh ve zdivu cihelném hl do 50 mm š do 100 mm | m | 49.4 | 1 | 49.4 | CS ÚRS 2023 02 |  | základní |  | 0 | 0 | 0 | 0.009 | 0.4446 | 4 | K | 2 |  |  |  | ROZPOCET | 49.4 | 0 | 0 | 0 | 0 | 1 | 49.4 | 4 | -1513228187
| P |  | Poznámka k položce: stavební část - výkres D 103, 105 Elektro - E 01, E 04 ZTI - D 304-308 | [14 empty] | P | 2
30 | K | 974032666 | Vysekání rýh ve stěnách z dutých cihel nebo tvárnic pro vtahování nosníků hl do 150 mm v do 250 mm | m | 23.4 | 30 | 702 | CS ÚRS 2023 02 |  | základní |  | 0 | 0 | 0 | 0.042 | 0.9828 | 4 | K | 2 |  |  |  | ROZPOCET | 702 | 0 | 0 | 0 | 0 | 1 | 702 | 4 | -1265984665
| P |  | Poznámka k položce: dodatečně vložené nosníky stavební část - výkres D 103, 105 | [14 empty] | P | 2
31 | K | 975011351 | Podpěrné dřevení při podezdívání základů tl přes 450 do 600 mm vyzdívka v do 2 m dl podchycení přes 3 do 5 m | m | 14.56 | 1 | 14.56 | CS ÚRS 2023 02 |  | základní |  | 0 | 0.04559 | 0.66379 | 0 | 0 | 4 | K | 2 |  |  |  | ROZPOCET | 14.56 | 0 | 0 | 0 | 0 | 1 | 14.56 | 4 | -653202305
| P |  | Poznámka k položce: podpěrná konstrukce pro bourání schodiště stavební část - výkres D 102, 105 | [14 empty] | P | 2
32 | K | 978011191 | Otlučení (osekání) vnitřní vápenné nebo vápenocementové omítky stropů v rozsahu přes 50 do 100 % | m2 | 222.17 | 80 | 17773.6 | CS ÚRS 2023 02 |  | základní |  | 0 | 0 | 0 | 0.05 | 11.1085 | 4 | K | 2 |  |  |  | ROZPOCET | 17773.6 | 0 | 0 | 0 | 0 | 1 | 17773.6 | 4 | 642107245
| P |  | Poznámka k položce: omítky nad 1NP stavební část - výkres D 103 | [14 empty] | P | 2
| VV |  | 222,17*1 |  | 222.17 | [12 empty] | VV | 2 | 2 | True | 1 | ROZPOCET
33 | K | 978012191 | Otlučení (osekání) vnitřní vápenné nebo vápenocementové omítky stropů rákosových v rozsahu přes 50 do 100 % | m2 | 118.18 | 197 | 23281.46 | CS ÚRS 2023 02 |  | základní |  | 0 | 0 | 0 | 0.05 | 5.909 | 4 | K | 2 |  |  |  | ROZPOCET | 23281.46 | 0 | 0 | 0 | 0 | 1 | 23281.46 | 4 | 1253824226
| P |  | Poznámka k položce: omítky nad 2NP stavební část - výkres D 105 | [14 empty] | P | 2
| VV |  | 198,18-80 |  | 118.18 | [12 empty] | VV | 2 | 2 | True | 0 | ROZPOCET
| VV |  | Součet |  | 118.18 | [12 empty] | VV | 2 | 4 | True | 1 | ROZPOCET
34 | K | 978013191 | Otlučení (osekání) vnitřní vápenné nebo vápenocementové omítky stěn v rozsahu přes 50 do 100 % | m2 | 656.332 | 50 | 32816.6 | CS ÚRS 2023 02 |  | základní |  | 0 | 0 | 0 | 0.046 | 30.1913 | 4 | K | 2 |  |  |  | ROZPOCET | 32816.6 | 0 | 0 | 0 | 0 | 1 | 32816.6 | 4 | 2091873625
| P |  | Poznámka k položce: stavební část - výkres D 103 | [14 empty] | P | 2
| VV |  | 1NP | [14 empty] | VV | 2 | 1 | True | 0 | ROZPOCET
| VV |  | (186-45)*3,1 |  | 437.1 | [12 empty] | VV | 2 | 2 | True | 0 | ROZPOCET
| VV |  | 2NP | [14 empty] | VV | 2 | 1 | True | 0 | ROZPOCET
| VV |  | 219,232 |  | 219.232 | [12 empty] | VV | 2 | 2 | True | 0 | ROZPOCET
| VV |  | Součet |  | 656.332 | [12 empty] | VV | 2 | 4 | True | 1 | ROZPOCET
35 | K | 978015351 | Otlučení (osekání) vnější vápenné nebo vápenocementové omítky stupně členitosti 1 a 2 v rozsahu přes 30 do 40 % | m2 | 240.1 | 10 | 2401 | CS ÚRS 2023 02 |  | základní |  | 0 | 0 | 0 | 0.023 | 5.5223 | 4 | K | 2 |  |  |  | ROZPOCET | 2401 | 0 | 0 | 0 | 0 | 1 | 2401 | 4 | 843395288
| P |  | Poznámka k položce: oprava zdiva pod zateplení stavební část - výkres D 111 | [14 empty] | P | 2
| VV |  | 86,1+58+31,1+64,9 |  | 240.1 | [12 empty] | VV | 2 | 2 | True | 0 | ROZPOCET
| VV |  | Součet |  | 240.1 | [12 empty] | VV | 2 | 4 | True | 1 | ROZPOCET
36 | K | 978059541 | Odsekání a odebrání obkladů stěn z vnitřních obkládaček plochy přes 1 m2 | m2 | 59 | 20 | 1180 | CS ÚRS 2023 02 |  | základní |  | 0 | 0 | 0 | 0.068 | 4.012 | 4 | K | 2 |  |  |  | ROZPOCET | 1180 | 0 | 0 | 0 | 0 | 1 | 1180 | 4 | -1267817718
| P |  | Poznámka k položce: stavební část - výkres D 103, 105 | [14 empty] | P | 2
| D | 997 | Přesun sutě |  |  |  | 158256.24 |  |  |  |  | 0 |  | 0 |  | 0 | 1 | D | 1 |  |  |  | ROZPOCET | [6 empty] | 158256.24
37 | K | 997013211 | Vnitrostaveništní doprava suti a vybouraných hmot pro budovy v do 6 m ručně | t | 481.022 | 100 | 48102.2 | CS ÚRS 2023 02 |  | základní |  | 0 | 0 | 0 | 0 | 0 | 4 | K | 2 |  |  |  | ROZPOCET | 48102.2 | 0 | 0 | 0 | 0 | 1 | 48102.2 | 4 | -1818852384
38 | K | 997013501 | Odvoz suti a vybouraných hmot na skládku nebo meziskládku do 1 km se složením | t | 481.022 | 20 | 9620.44 | CS ÚRS 2023 02 |  | základní |  | 0 | 0 | 0 | 0 | 0 | 4 | K | 2 |  |  |  | ROZPOCET | 9620.44 | 0 | 0 | 0 | 0 | 1 | 9620.44 | 4 | -1703132480
39 | K | 997013509 | Příplatek k odvozu suti a vybouraných hmot na skládku ZKD 1 km přes 1 km | t | 4329.198 | 1 | 4329.2 | CS ÚRS 2023 02 |  | základní |  | 0 | 0 | 0 | 0 | 0 | 4 | K | 2 |  |  |  | ROZPOCET | 4329.2 | 0 | 0 | 0 | 0 | 1 | 4329.2 | 4 | 1453005729
| VV |  | 481,022*9 'Přepočtené koeficientem množství |  | 4329.198 | [12 empty] | VV | 2 | 2 | False | 1 | ROZPOCET
40 | K | 997013631 | Poplatek za uložení na skládce (skládkovné) stavebního odpadu směsného kód odpadu 17 09 04 | t | 481.022 | 200 | 96204.4 | CS ÚRS 2023 02 |  | základní |  | 0 | 0 | 0 | 0 | 0 | 4 | K | 2 |  |  |  | ROZPOCET | 96204.4 | 0 | 0 | 0 | 0 | 1 | 96204.4 | 4 | 13585721
| D | PSV | Práce a dodávky PSV |  |  |  | 49499.25 |  |  |  |  | 0 |  | 0 |  | 20.3106 | 2 | D | 0 |  |  |  | ROZPOCET | [6 empty] | 49499.25
| D | 711 | Izolace proti vodě, vlhkosti a plynům |  |  |  | 266.4 |  |  |  |  | 0 |  | 0 |  | 1.0656 | 2 | D | 1 |  |  |  | ROZPOCET | [6 empty] | 266.4
41 | K | 711131811 | Odstranění izolace proti zemní vlhkosti vodorovné | m2 | 266.4 | 1 | 266.4 | CS ÚRS 2023 02 |  | základní |  | 0 | 0 | 0 | 0.004 | 1.0656 | 16 | K | 2 |  |  |  | ROZPOCET | 266.4 | 0 | 0 | 0 | 0 | 1 | 266.4 | 16 | 2106573071
| P |  | Poznámka k položce: stavební část - výkres D 103 | [14 empty] | P | 2
| VV |  | 222*1,2 |  | 266.4 | [12 empty] | VV | 2 | 2 | True | 0 | ROZPOCET
| VV |  | Součet |  | 266.4 | [12 empty] | VV | 2 | 4 | True | 1 | ROZPOCET
| D | 712 | Povlakové krytiny |  |  |  | 12293.9 |  |  |  |  | 0 |  | 0 |  | 1.3771 | 2 | D | 1 |  |  |  | ROZPOCET | [6 empty] | 12293.9
42 | K | 712440831 | Odstranění povlakové krytiny střech přes 10° do 30° z pásů NAIP přitavených v plné ploše jednovrstvé | m2 | 250.385 | 49.1 | 12293.9 | CS ÚRS 2023 02 |  | základní |  | 0 | 0 | 0 | 0.0055 | 1.3771 | 16 | K | 2 |  |  |  | ROZPOCET | 12293.9 | 0 | 0 | 0 | 0 | 1 | 12293.9 | 16 | -770496154
| VV |  | 10,25*(5,8+9,1)+(7,6*12,85) |  | 250.385 | [12 empty] | VV | 2 | 2 | True | 0 | ROZPOCET
| VV |  | Součet |  | 250.385 | [12 empty] | VV | 2 | 4 | True | 1 | ROZPOCET
| D | 762 | Konstrukce tesařské |  |  |  | 3302.24 |  |  |  |  | 0 |  | 0 |  | 13.3702 | 2 | D | 1 |  |  |  | ROZPOCET | [6 empty] | 3302.24
43 | K | 762134811 | DeMontáž bednění svislých stěn z fošen | m2 | 111.54 | 1 | 111.54 | CS ÚRS 2023 02 |  | základní |  | 0 | 0 | 0 | 0.03 | 3.3462 | 16 | K | 2 |  |  |  | ROZPOCET | 111.54 | 0 | 0 | 0 | 0 | 1 | 111.54 | 16 | 1422797401
| P |  | Poznámka k položce: stavební část - výkres D 107, 111 | [14 empty] | P | 2
| VV |  | 111,54*1 |  | 111.54 | [12 empty] | VV | 2 | 2 | True | 1 | ROZPOCET
44 | K | 762331811 | Demontáž vázaných kcí krovů z hranolů průřezové pl do 120 cm2 | m | 576.71 | 1 | 576.71 | CS ÚRS 2023 02 |  | základní |  | 0 | 0 | 0 | 0.008 | 4.6137 | 16 | K | 2 |  |  |  | ROZPOCET | 576.71 | 0 | 0 | 0 | 0 | 1 | 576.71 | 16 | 1043513051
| P |  | Poznámka k položce: stavební část - výkres D 103 | [14 empty] | P | 2
| VV |  | 5,8*11+9,1*11+10,39*5+3,78*4+4*1,5+10,39*2+7,56*24+12,8*5+6,4*10+2,38*4 |  | 576.71 | [12 empty] | VV | 2 | 2 | True | 0 | ROZPOCET
| VV |  | Součet |  | 576.71 | [12 empty] | VV | 2 | 4 | True | 1 | ROZPOCET
45 | K | 762341811 | Demontáž bednění střech z prken | m2 | 250.385 | 1 | 250.39 | CS ÚRS 2023 02 |  | základní |  | 0 | 0 | 0 | 0.015 | 3.7558 | 16 | K | 2 |  |  |  | ROZPOCET | 250.39 | 0 | 0 | 0 | 0 | 1 | 250.39 | 16 | 1277254138
| P |  | Poznámka k položce: stavební část - výkres D 107 | [14 empty] | P | 2
| VV |  | 10,25*(5,8+9,1)+7,6*12,85 |  | 250.385 | [12 empty] | VV | 2 | 2 | True | 0 | ROZPOCET
| VV |  | Součet |  | 250.385 | [12 empty] | VV | 2 | 4 | True | 1 | ROZPOCET
46 | K | 762841811 | Demontáž podbíjení obkladů stropů a střech sklonu do 60° z hrubých prken tl do 35 mm | m2 | 118.18 | 20 | 2363.6 | CS ÚRS 2023 02 |  | základní |  | 0 | 0 | 0 | 0.014 | 1.6545 | 16 | K | 2 |  |  |  | ROZPOCET | 2363.6 | 0 | 0 | 0 | 0 | 1 | 2363.6 | 16 | 1466450219
| P |  | Poznámka k položce: podbíjení stropu nad 2NP stavební část - výkres D 105, 109 | [14 empty] | P | 2
| VV |  | 198,18-80 |  | 118.18 | [12 empty] | VV | 2 | 2 | True | 0 | ROZPOCET
| VV |  | Součet |  | 118.18 | [12 empty] | VV | 2 | 4 | True | 1 | ROZPOCET
| D | 764 | Konstrukce klempířské |  |  |  | 25177.15 |  |  |  |  | 0 |  | 0 |  | 2.0213 | 2 | D | 1 |  |  |  | ROZPOCET | [6 empty] | 25177.15
47 | K | 764001821 | Demontáž krytiny ze svitků nebo tabulí do suti | m2 | 250.385 | 25 | 6259.63 | CS ÚRS 2023 02 |  | základní |  | 0 | 0 | 0 | 0.00594 | 1.4873 | 16 | K | 2 |  |  |  | ROZPOCET | 6259.63 | 0 | 0 | 0 | 0 | 1 | 6259.63 | 16 | -538436407
| P |  | Poznámka k položce: stavební část - výkres D 107 | [14 empty] | P | 2
| VV |  | 10,25*(5,8+9,1)+7,6*12,85 |  | 250.385 | [12 empty] | VV | 2 | 2 | True | 0 | ROZPOCET
| VV |  | Součet |  | 250.385 | [12 empty] | VV | 2 | 4 | True | 1 | ROZPOCET
48 | K | 764001891 | Demontáž úžlabí do suti | m | 12.3 | 64.7 | 795.81 | CS ÚRS 2023 02 |  | základní |  | 0 | 0 | 0 | 0.00348 | 0.042804 | 16 | K | 2 |  |  |  | ROZPOCET | 795.81 | 0 | 0 | 0 | 0 | 1 | 795.81 | 16 | -1592824269
| P |  | Poznámka k položce: stavební část - výkres D 107, 111 | [14 empty] | P | 2
| VV |  | 3,075*4 |  | 12.3 | [12 empty] | VV | 2 | 2 | True | 0 | ROZPOCET
| VV |  | Součet |  | 12.3 | [12 empty] | VV | 2 | 4 | True | 1 | ROZPOCET
49 | K | 764002801 | Demontáž závětrné lišty do suti | m | 45.14 | 56.5 | 2550.41 | CS ÚRS 2023 02 |  | základní |  | 0 | 0 | 0 | 0.0017 | 0.076738 | 16 | K | 2 |  |  |  | ROZPOCET | 2550.41 | 0 | 0 | 0 | 0 | 1 | 2550.41 | 16 | 173725703
| P |  | Poznámka k položce: stavební část - výkres D 107, 111 | [14 empty] | P | 2
| VV |  | 7,56*4+5,8+9,1 |  | 45.14 | [12 empty] | VV | 2 | 2 | True | 0 | ROZPOCET
| VV |  | Součet |  | 45.14 | [12 empty] | VV | 2 | 4 | True | 1 | ROZPOCET
50 | K | 764002812 | Demontáž okapového plechu do suti v krytině skládané | m | 46.2 | 79.3 | 3663.66 | CS ÚRS 2023 02 |  | základní |  | 0 | 0 | 0 | 0.00177 | 0.081774 | 16 | K | 2 |  |  |  | ROZPOCET | 3663.66 | 0 | 0 | 0 | 0 | 1 | 3663.66 | 16 | 1717357734
| P |  | Poznámka k položce: stavební část - výkres D 107 | [14 empty] | P | 2
| VV |  | 23,1*2 |  | 46.2 | [12 empty] | VV | 2 | 2 | True | 0 | ROZPOCET
| VV |  | Součet |  | 46.2 | [12 empty] | VV | 2 | 4 | True | 1 | ROZPOCET
51 | K | 764002821 | Demontáž střešního výlezu do suti | kus | 1 | 113 | 113 | CS ÚRS 2023 02 |  | základní |  | 0 | 0 | 0 | 0.015 | 0.015 | 16 | K | 2 |  |  |  | ROZPOCET | 113 | 0 | 0 | 0 | 0 | 1 | 113 | 16 | -1428853897
| P |  | Poznámka k položce: stavební část - výkres D 111 | [14 empty] | P | 2
52 | K | 76400282R | Demontáž oplechování vikýře | kus | 2 | 500 | 1000 |  |  | základní |  | 0 | 0 | 0 | 0.015 | 0.03 | 16 | K | 2 |  |  |  | ROZPOCET | 1000 | 0 | 0 | 0 | 0 | 1 | 1000 | 16 | 1823439904
| P |  | Poznámka k položce: stavební část - výkres D 107, 111 | [14 empty] | P | 2
53 | K | 764002851 | Demontáž oplechování parapetů do suti | m | 16.69 | 106 | 1769.14 | CS ÚRS 2023 02 |  | základní |  | 0 | 0 | 0 | 0.00167 | 0.027872 | 16 | K | 2 |  |  |  | ROZPOCET | 1769.14 | 0 | 0 | 0 | 0 | 1 | 1769.14 | 16 | -158381322
| P |  | Poznámka k položce: stavební část - výkres D 103, 105, 111 | [14 empty] | P | 2
| VV |  | 16,69*1 |  | 16.69 | [12 empty] | VV | 2 | 2 | True | 1 | ROZPOCET
54 | K | 764002871 | Demontáž lemování zdí do suti | m | 23.35 | 97.3 | 2271.96 | CS ÚRS 2023 02 |  | základní |  | 0 | 0 | 0 | 0.00175 | 0.040863 | 16 | K | 2 |  |  |  | ROZPOCET | 2271.96 | 0 | 0 | 0 | 0 | 1 | 2271.96 | 16 | 1217267562
| P |  | Poznámka k položce: stavební část - výkres D 107, 111 | [14 empty] | P | 2
| VV |  | 23,35*1 |  | 23.35 | [12 empty] | VV | 2 | 2 | True | 1 | ROZPOCET
55 | K | 764004801 | Demontáž podokapního žlabu do suti | m | 46.02 | 103 | 4740.06 | CS ÚRS 2023 02 |  | základní |  | 0 | 0 | 0 | 0.0026 | 0.11965 | 16 | K | 2 |  |  |  | ROZPOCET | 4740.06 | 0 | 0 | 0 | 0 | 1 | 4740.06 | 16 | 1639833273
| P |  | Poznámka k položce: stavební část - výkres D 107, 111 | [14 empty] | P | 2
| VV |  | 23,01*2 |  | 46.02 | [12 empty] | VV | 2 | 2 | True | 0 | ROZPOCET
| VV |  | Součet |  | 46.02 | [12 empty] | VV | 2 | 4 | True | 1 | ROZPOCET
56 | K | 764004861 | Demontáž svodu do suti | m | 25.2 | 79.9 | 2013.48 | CS ÚRS 2023 02 |  | základní |  | 0 | 0 | 0 | 0.00394 | 0.099288 | 16 | K | 2 |  |  |  | ROZPOCET | 2013.48 | 0 | 0 | 0 | 0 | 1 | 2013.48 | 16 | 1904274349
| P |  | Poznámka k položce: stavební část - výkres D 107, 111 | [14 empty] | P | 2
| VV |  | 4,3*4+2*4 |  | 25.2 | [12 empty] | VV | 2 | 2 | True | 0 | ROZPOCET
| VV |  | Součet |  | 25.2 | [12 empty] | VV | 2 | 4 | True | 1 | ROZPOCET
| D | 766 | Konstrukce truhlářské |  |  |  | 675.36 |  |  |  |  | 0 |  | 0 |  | 0.99186 | 2 | D | 1 |  |  |  | ROZPOCET | [6 empty] | 675.36
57 | K | 766432841 | Demontáž dřevěného obložení stupňů schodiště | m | 6.76 | 1 | 6.76 | CS ÚRS 2023 02 |  | základní |  | 0 | 0 | 0 | 0.08208 | 0.55486 | 16 | K | 2 |  |  |  | ROZPOCET | 6.76 | 0 | 0 | 0 | 0 | 1 | 6.76 | 16 | -976012848
| P |  | Poznámka k položce: stavební část - výkres D 103 | [14 empty] | P | 2
58 | K | 766691911 | Vyvěšení nebo zavěšení dřevěných křídel oken pl do 1,5 m2 | kus | 10 | 21.1 | 211 | CS ÚRS 2023 02 |  | základní |  | 0 | 0 | 0 | 0.0125 | 0.125 | 16 | K | 2 |  |  |  | ROZPOCET | 211 | 0 | 0 | 0 | 0 | 1 | 211 | 16 | 792567001
| P |  | Poznámka k položce: stavební část - výkres D 103, 105, 109 | [14 empty] | P | 2
59 | K | 766691914 | Vyvěšení nebo zavěšení dřevěných křídel dveří pl do 2 m2 | kus | 13 | 35.2 | 457.6 | CS ÚRS 2023 02 |  | základní |  | 0 | 0 | 0 | 0.024 | 0.312 | 16 | K | 2 |  |  |  | ROZPOCET | 457.6 | 0 | 0 | 0 | 0 | 1 | 457.6 | 16 | 2127234907
| P |  | Poznámka k položce: stavební část - výkres D 103, 105, 109 | [14 empty] | P | 2
| D | 767 | Konstrukce zámečnické |  |  |  | 6588.2 |  |  |  |  | 0 |  | 0 |  | 1.3052 | 2 | D | 1 |  |  |  | ROZPOCET | [6 empty] | 6588.2
60 | K | 767691832 | Vyvěšení nebo zavěšení kovových křídel vrat do 4 m2 | kus | 1 | 135 | 135 | CS ÚRS 2023 02 |  | základní |  | 0 | 0 | 0 | 0 | 0 | 16 | K | 2 |  |  |  | ROZPOCET | 135 | 0 | 0 | 0 | 0 | 1 | 135 | 16 | 187933228
| P |  | Poznámka k položce: stavební část - výkres D 103 | [14 empty] | P | 2
61 | K | 767996801 | Demontáž atypických zámečnických konstrukcí rozebráním hm jednotlivých dílů do 50 kg | kg | 1287 | 5 | 6435 | CS ÚRS 2023 02 |  | základní |  | 0 | 0 | 0 | 0.001 | 1.287 | 16 | K | 2 |  |  |  | ROZPOCET | 6435 | 0 | 0 | 0 | 0 | 1 | 6435 | 16 | 2077727649
| P |  | Poznámka k položce: demontáž OK věže | [14 empty] | P | 2
62 | K | 76799680R | Demontáž oplocení strojového pletiva v 200 cm | kg | 18.2 | 1 | 18.2 |  |  | základní |  | 0 | 0 | 0 | 0.001 | 0.0182 | 16 | K | 2 |  |  |  | ROZPOCET | 18.2 | 0 | 0 | 0 | 0 | 1 | 18.2 | 16 | 1822637401
| D | 776 | Podlahy povlakové |  |  |  | 1196 |  |  |  |  | 0 |  | 0 |  | 0.1794 | 2 | D | 1 |  |  |  | ROZPOCET | [6 empty] | 1196
63 | K | 776201812 | Demontáž lepených povlakových podlah s podložkou ručně | m2 | 59.8 | 20 | 1196 | CS ÚRS 2023 02 |  | základní |  | 0 | 0 | 0 | 0.003 | 0.1794 | 16 | K | 2 |  |  |  | ROZPOCET | 1196 | 0 | 0 | 0 | 0 | 1 | 1196 | 16 | -1867350655

## SO 01 - 2 - Objekt HZ - H...
{8ca04333-a4f3-49ff-985e-f3e71031d1ce}
2
| KRYCÍ LIST SOUPISU PRACÍ | [7 empty] | v --- níže se nacházejí doplnkové a pomocné údaje k sestavám --- v | [8 empty] | False
Stavba:
STAVEBNÍ ÚPRAVY HASIČSKÉ ZBROJNICE HEŘMANICE - SLEZSKÁ OSTRAVA
Objekt:
SO 01 - 2 - Objekt HZ - HSV + PSV
| KSO: |  |  |  |  | CC-CZ:
| Místo: |  | SLEZSKÁ OSTRAVA |  |  | Datum: | 10. 8. 2023
| Zadavatel: |  |  |  |  | IČ:
|  | SMO - SLEZSKÁ OSTRAVA |  |  |  | DIČ:
| Uchazeč: |  |  |  |  | IČ: | 25818457
|  | Hydor s.r.o. |  |  |  | DIČ: | CZ25818457
| Projektant: |  |  |  |  | IČ: | 47153521
|  | SPAN s.r.o. |  |  |  | DIČ: | CZ47153521
| Zpracovatel: |  |  |  |  | IČ: | 47153521
|  | SPAN S.R.O. |  |  |  | DIČ: | CZ47153521
Poznámka:
| Cena bez DPH | [5 empty] | 18651856.92
|  |  | Základ daně |  |  | Sazba daně | Výše daně
| DPH | základní | 18651856.92 |  |  | 21% | 3916889.95
|  | snížená | 0 |  |  | 15% | 0
|  | zákl. přenesená | 0 |  |  | 21% | 0
|  | sníž. přenesená | 0 |  |  | 15% | 0
|  | nulová | 0 |  |  | 0% | 0
| Cena s DPH |  |  | v | CZK |  | 22568746.87
| Projektant |  |  | Zpracovatel
| Datum a podpis: |  | Razítko | Datum a podpis: |  |  | Razítko
| Objednavatel |  |  | Uchazeč
| Datum a podpis: |  | Razítko | Datum a podpis: |  |  | Razítko
REKAPITULACE ČLENĚNÍ SOUPISU PRACÍ
Stavba:
STAVEBNÍ ÚPRAVY HASIČSKÉ ZBROJNICE HEŘMANICE - SLEZSKÁ OSTRAVA
Objekt:
SO 01 - 2 - Objekt HZ - HSV + PSV
Místo: |  |  | SLEZSKÁ OSTRAVA |  |  | Datum: | 10. 8. 2023
Zadavatel: |  |  | SMO - SLEZSKÁ OSTRAVA |  |  | Projektant: | SPAN s.r.o.
Uchazeč: |  |  | Hydor s.r.o. |  |  | Zpracovatel: | SPAN S.R.O.
Kód dílu - Popis | [6 empty] | Cena celkem [CZK]
Náklady ze soupisu prací | [6 empty] | 18651856.92 | [11 empty] | -1
| HSV - Práce a dodávky HSV | [5 empty] | 11699676.72
| 1 - Zemní práce | [5 empty] | 471570.43
| 2 - Zakládání | [5 empty] | 891332.44
| 3 - Svislé a kompletní konstrukce | [5 empty] | 3053361
| 4 - Vodorovné konstrukce | [5 empty] | 2355486.23
| 6 - Úpravy povrchů, podlahy a osazování výplní | [5 empty] | 4337679.27
| 61 - Úprava povrchů vnitřních | [5 empty] | 1715027.21
| 62 - Úprava povrchů vnějších | [5 empty] | 1529167.68
| 63 - Podlahy a podlahové konstrukce | [5 empty] | 947130.73
| 64 - Osazování výplní otvorů | [5 empty] | 146353.65
| 8 - Trubní vedení | [5 empty] | 17139.85
| 9 - Ostatní konstrukce a práce, bourání | [5 empty] | 477315.1
| 998 - Přesun hmot | [5 empty] | 95792.4
| PSV - Práce a dodávky PSV | [5 empty] | 6669329.55
| 711 - Izolace proti vodě, vlhkosti a plynům | [5 empty] | 491803.03
| 712 - Povlakové krytiny | [5 empty] | 710536.76
| 713 - Izolace tepelné | [5 empty] | 607982.96
| 741 - Elektroinstalace - silnoproud | [5 empty] | 5222.4
| 762 - Konstrukce tesařské | [5 empty] | 670793.98
| 764 - Konstrukce klempířské | [5 empty] | 405600.4
| 766 - Konstrukce truhlářské | [5 empty] | 1190726.5
| 767 - Konstrukce zámečnické | [5 empty] | 510222.17
| 771 - Podlahy z dlaždic | [5 empty] | 241131.52
| 775 - Podlahy skládané | [5 empty] | 507872.24
| 776 - Podlahy povlakové | [5 empty] | 330616.1
| 781 - Dokončovací práce - obklady | [5 empty] | 679756.45
| 783 - Dokončovací práce - nátěry | [5 empty] | 140900.39
| 784 - Dokončovací práce - malby a tapety | [5 empty] | 176164.65
| M - Práce a dodávky M | [5 empty] | 282850.65
| 43-M - Montáž ocelových konstrukcí | [5 empty] | 282850.65
SOUPIS PRACÍ
Stavba:
STAVEBNÍ ÚPRAVY HASIČSKÉ ZBROJNICE HEŘMANICE - SLEZSKÁ OSTRAVA
Objekt:
SO 01 - 2 - Objekt HZ - HSV + PSV
Místo: |  |  | SLEZSKÁ OSTRAVA |  |  | Datum: | 10. 8. 2023
Zadavatel: |  |  | SMO - SLEZSKÁ OSTRAVA |  |  | Projektant: | SPAN s.r.o.
Uchazeč: |  |  | Hydor s.r.o. |  |  | Zpracovatel: | SPAN S.R.O.
PČ | Typ | Kód | Popis | MJ | Množství | J.cena [CZK] | Cena celkem [CZK] | Cenová soustava |  | DPH | J. Nh [h] | Nh celkem [h] | J. hmotnost [t] | Hmotnost celkem [t] | J. suť [t] | Suť Celkem [t]
Náklady soupisu celkem | [6 empty] | 18651856.92 |  |  |  |  | 0 |  | 1958.6259 |  | 0 |  | D | -1 | [10 empty] | 18651856.92
| D | HSV | Práce a dodávky HSV |  |  |  | 11699676.72 |  |  |  |  | 0 |  | 1915.8484 |  | 0 | 1 | D | 0 |  |  |  | ROZPOCET | [6 empty] | 11699676.72
| D | 1 | Zemní práce |  |  |  | 471570.43 |  |  |  |  | 0 |  | 99.8599 |  | 0 | 1 | D | 1 |  |  |  | ROZPOCET | [6 empty] | 471570.43
1 | K | 111111101 | Odstranění travin v rovině nebo ve svahu do 1:5 ručně | m2 | 520 | 8.54 | 4440.8 | CS ÚRS 2023 02 |  | základní |  | 0 | 0 | 0 | 0 | 0 | 4 | K | 2 |  |  |  | ROZPOCET | 4440.8 | 0 | 0 | 0 | 0 | 1 | 4440.8 | 4 | 1656858096
| P |  | Poznámka k položce: oddíl C, výkres č. C.3, + SO 02- komunikace D 101+102 | [14 empty] | P | 2
2 | K | 111211101 | Odstranění křovin a stromů průměru kmene do 100 mm i s kořeny sklonu terénu do 1:5 ručně | m2 | 31.2 | 102.83 | 3208.3 | CS ÚRS 2023 02 |  | základní |  | 0 | 0 | 0 | 0 | 0 | 4 | K | 2 |  |  |  | ROZPOCET | 3208.3 | 0 | 0 | 0 | 0 | 1 | 3208.3 | 4 | -1047426978
| P |  | Poznámka k položce: oddíl C, výkres č.C.3, + So 02 - komunikace D 101+102 | [14 empty] | P | 2
3 | K | 115001102 | Převedení vody potrubím DN přes 100 do 150 | m | 13 | 469.32 | 6101.16 | CS ÚRS 2023 02 |  | základní |  | 0 | 0.00787 | 0.10231 | 0 | 0 | 4 | K | 2 |  |  |  | ROZPOCET | 6101.16 | 0 | 0 | 0 | 0 | 1 | 6101.16 | 4 | 1275957955
4 | K | 115101202 | Čerpání vody na dopravní výšku do 10 m průměrný přítok přes 500 do 1 000 l/min | hod | 78 | 120.82 | 9423.96 | CS ÚRS 2023 02 |  | základní |  | 0 | 4e-05 | 0.00312 | 0 | 0 | 4 | K | 2 |  |  |  | ROZPOCET | 9423.96 | 0 | 0 | 0 | 0 | 1 | 9423.96 | 4 | -2114794253
5 | K | 115101209 | Příplatek ZKD 2000 l/min při čerpání vody na dopravní výšku do 10 m | hod | 26 | 180.53 | 4693.78 | CS ÚRS 2023 02 |  | základní |  | 0 | 8e-05 | 0.00208 | 0 | 0 | 4 | K | 2 |  |  |  | ROZPOCET | 4693.78 | 0 | 0 | 0 | 0 | 1 | 4693.78 | 4 | 887638794
6 | K | 115101301 | Pohotovost čerpací soupravy pro dopravní výšku do 10 m přítok do 500 l/min | den | 20.8 | 47.19 | 981.55 | CS ÚRS 2023 02 |  | základní |  | 0 | 0 | 0 | 0 | 0 | 4 | K | 2 |  |  |  | ROZPOCET | 981.55 | 0 | 0 | 0 | 0 | 1 | 981.55 | 4 | 360562356
7 | K | 115201201 | Čerpací jehla pro snižování hladiny podzemní vody - vplavení | m | 20.8 | 967.11 | 20115.89 | CS ÚRS 2023 02 |  | základní |  | 0 | 0.00221 | 0.045968 | 0 | 0 | 4 | K | 2 |  |  |  | ROZPOCET | 20115.89 | 0 | 0 | 0 | 0 | 1 | 20115.89 | 4 | 668543380
8 | K | 119001401 | Dočasné zajištění potrubí ocelového nebo litinového DN do 200 mm | m | 16.9 | 363.13 | 6136.9 | CS ÚRS 2023 02 |  | základní |  | 0 | 0.00868 | 0.14669 | 0 | 0 | 4 | K | 2 |  |  |  | ROZPOCET | 6136.9 | 0 | 0 | 0 | 0 | 1 | 6136.9 | 4 | -873796410
| P |  | Poznámka k položce: stavební část výkres D 101 a D 102 | [14 empty] | P | 2
| VV |  | 5,5+4,7+6,7 |  | 16.9 | [12 empty] | VV | 2 | 2 | True | 0 | ROZPOCET
| VV |  | Součet |  | 16.9 | [12 empty] | VV | 2 | 4 | True | 1 | ROZPOCET
9 | K | 119001421 | Dočasné zajištění kabelů a kabelových tratí ze 3 volně ložených kabelů | m | 16.9 | 289.8 | 4897.62 | CS ÚRS 2023 02 |  | základní |  | 0 | 0.0369 | 0.62361 | 0 | 0 | 4 | K | 2 |  |  |  | ROZPOCET | 4897.62 | 0 | 0 | 0 | 0 | 1 | 4897.62 | 4 | 688208794
| P |  | Poznámka k položce: stavební část - výkres D 101 a D 102 | [14 empty] | P | 2
| VV |  | 5,5+4,7+6,7 |  | 16.9 | [12 empty] | VV | 2 | 2 | True | 0 | ROZPOCET
| VV |  | Součet |  | 16.9 | [12 empty] | VV | 2 | 4 | True | 1 | ROZPOCET
10 | K | 129001101 | Příplatek za ztížení odkopávky nebo prokopávky v blízkosti inženýrských sítí | m3 | 20.8 | 409.51 | 8517.81 | CS ÚRS 2023 02 |  | základní |  | 0 | 0 | 0 | 0 | 0 | 4 | K | 2 |  |  |  | ROZPOCET | 8517.81 | 0 | 0 | 0 | 0 | 1 | 8517.81 | 4 | 952524568
11 | K | 129911121 | Bourání zdiva z betonu prostého neprokládaného v odkopávkách nebo prokopávkách ručně | m3 | 2.08 | 5919.7 | 12312.98 | CS ÚRS 2023 02 |  | základní |  | 0 | 0 | 0 | 0 | 0 | 4 | K | 2 |  |  |  | ROZPOCET | 12312.98 | 0 | 0 | 0 | 0 | 1 | 12312.98 | 4 | 1201406124
| P |  | Poznámka k položce: - předpoklad výskytu původních základů | [14 empty] | P | 2
12 | K | 122151103 | Odkopávky a prokopávky nezapažené v hornině třídy těžitelnosti I skupiny 1 a 2 objem do 100 m3 strojně | m3 | 120.165 | 98.03 | 11779.77 | CS ÚRS 2023 02 |  | základní |  | 0 | 0 | 0 | 0 | 0 | 4 | K | 2 |  |  |  | ROZPOCET | 11779.77 | 0 | 0 | 0 | 0 | 1 | 11779.77 | 4 | -1879963693
| P |  | Poznámka k položce: stavební část - výkres D 101 a D 102 | [14 empty] | P | 2
| VV |  | plocha přístavba s rezervou | [14 empty] | VV | 2 | 1 | True | 0 | ROZPOCET
| VV |  | 400,55*0,3 |  | 120.165 | [12 empty] | VV | 2 | 2 | True | 0 | ROZPOCET
| VV |  | Součet |  | 120.165 | [12 empty] | VV | 2 | 4 | True | 1 | ROZPOCET
13 | K | 129911121.1 | Bourání zdiva z betonu prostého neprokládaného v odkopávkách nebo prokopávkách ručně - v místě přístavby garáží | m3 | 2.08 | 5831.86 | 12130.27 |  |  | základní |  | 0 | 0 | 0 | 0 | 0 | 4 | K | 2 |  |  |  | ROZPOCET | 12130.27 | 0 | 0 | 0 | 0 | 1 | 12130.27 | 4 | -1015540869
| P |  | Poznámka k položce: stavební část - výkres D 101 a D 102 | [14 empty] | P | 2
14 | K | 132212131 | Hloubení nezapažených rýh šířky do 800 mm v soudržných horninách třídy těžitelnosti I skupiny 3 ručně | m3 | 87 | 200 | 17400 | CS ÚRS 2023 02 |  | základní |  | 0 | 0 | 0 | 0 | 0 | 4 | K | 2 |  |  |  | ROZPOCET | 17400 | 0 | 0 | 0 | 0 | 1 | 17400 | 4 | -214022822
| P |  | Poznámka k položce: stavební část - výkres D 101 a D 102 | [14 empty] | P | 2
15 | K | 131251103 | Hloubení jam nezapažených v hornině třídy těžitelnosti I skupiny 3 objem do 100 m3 strojně | m3 | 10.4 | 291.64 | 3033.06 | CS ÚRS 2023 02 |  | základní |  | 0 | 0 | 0 | 0 | 0 | 4 | K | 2 |  |  |  | ROZPOCET | 3033.06 | 0 | 0 | 0 | 0 | 1 | 3033.06 | 4 | -806625666
16 | K | 132251253 | Hloubení rýh nezapažených š do 2000 mm v hornině třídy těžitelnosti I skupiny 3 objem do 100 m3 strojně | m3 | 213 | 100 | 21300 | CS ÚRS 2023 02 |  | základní |  | 0 | 0 | 0 | 0 | 0 | 4 | K | 2 |  |  |  | ROZPOCET | 21300 | 0 | 0 | 0 | 0 | 1 | 21300 | 4 | -963311565
| P |  | Poznámka k položce: stavební část - výkres D 101 a D 102 | [14 empty] | P | 2
| VV |  | 213*1 |  | 213 | [12 empty] | VV | 2 | 2 | True | 0 | ROZPOCET
| VV |  | Součet |  | 213 | [12 empty] | VV | 2 | 4 | True | 1 | ROZPOCET
17 | K | 151101101 | Zřízení příložného pažení a rozepření stěn rýh hl do 2 m | m2 | 160 | 127.98 | 20476.8 | CS ÚRS 2023 02 |  | základní |  | 0 | 0.00084 | 0.1344 | 0 | 0 | 4 | K | 2 |  |  |  | ROZPOCET | 20476.8 | 0 | 0 | 0 | 0 | 1 | 20476.8 | 4 | -216879027
| VV |  | 160*1 |  | 160 | [12 empty] | VV | 2 | 2 | True | 0 | ROZPOCET
| VV |  | Součet |  | 160 | [12 empty] | VV | 2 | 4 | True | 1 | ROZPOCET
18 | K | 151101111 | Odstranění příložného pažení a rozepření stěn rýh hl do 2 m | m2 | 160 | 71.46 | 11433.6 | CS ÚRS 2023 02 |  | základní |  | 0 | 0 | 0 | 0 | 0 | 4 | K | 2 |  |  |  | ROZPOCET | 11433.6 | 0 | 0 | 0 | 0 | 1 | 11433.6 | 4 | 1992904035
19 | K | 161151103 | Svislé přemístění výkopku z horniny třídy těžitelnosti I skupiny 1 až 3 hl výkopu přes 4 do 8 m | m3 | 411 | 107.37 | 44129.07 | CS ÚRS 2023 02 |  | základní |  | 0 | 0 | 0 | 0 | 0 | 4 | K | 2 |  |  |  | ROZPOCET | 44129.07 | 0 | 0 | 0 | 0 | 1 | 44129.07 | 4 | -2034972670
| VV |  | 213+87+111 |  | 411 | [12 empty] | VV | 2 | 2 | True | 0 | ROZPOCET
| VV |  | Součet |  | 411 | [12 empty] | VV | 2 | 4 | True | 1 | ROZPOCET
20 | K | 161151603 | Vytažení výkopku těženého z prostoru pod základy z hl přes 3 do 6 m v hornině třídy těžitelnosti I skupiny 1 až 3 | m3 | 35 | 377.04 | 13196.4 | CS ÚRS 2023 02 |  | základní |  | 0 | 0 | 0 | 0 | 0 | 4 | K | 2 |  |  |  | ROZPOCET | 13196.4 | 0 | 0 | 0 | 0 | 1 | 13196.4 | 4 | 1966679292
21 | K | 162251102 | Vodorovné přemístění přes 20 do 50 m výkopku/sypaniny z horniny třídy těžitelnosti I skupiny 1 až 3 | m3 | 150 | 36.47 | 5470.5 | CS ÚRS 2023 02 |  | základní |  | 0 | 0 | 0 | 0 | 0 | 4 | K | 2 |  |  |  | ROZPOCET | 5470.5 | 0 | 0 | 0 | 0 | 1 | 5470.5 | 4 | -1207550060
22 | K | 162751117 | Vodorovné přemístění přes 9 000 do 10000 m výkopku/sypaniny z horniny třídy těžitelnosti I skupiny 1 až 3 | m3 | 411 | 100 | 41100 | CS ÚRS 2023 02 |  | základní |  | 0 | 0 | 0 | 0 | 0 | 4 | K | 2 |  |  |  | ROZPOCET | 41100 | 0 | 0 | 0 | 0 | 1 | 41100 | 4 | -915308908
23 | K | 162751119 | Příplatek k vodorovnému přemístění výkopku/sypaniny z horniny třídy těžitelnosti I skupiny 1 až 3 ZKD 1000 m přes 10000 m | m3 | 2055 | 16.52 | 33948.6 | CS ÚRS 2023 02 |  | základní |  | 0 | 0 | 0 | 0 | 0 | 4 | K | 2 |  |  |  | ROZPOCET | 33948.6 | 0 | 0 | 0 | 0 | 1 | 33948.6 | 4 | -1736609787
| VV |  | 411*5 "Přepočtené koeficientem množství" |  | 2055 | [12 empty] | VV | 2 | 2 | True | 0 | ROZPOCET
| VV |  | Součet |  | 2055 | [12 empty] | VV | 2 | 4 | True | 1 | ROZPOCET
24 | K | 167151101 | Nakládání výkopku z hornin třídy těžitelnosti I skupiny 1 až 3 do 100 m3 | m3 | 78 | 147.42 | 11498.76 | CS ÚRS 2023 02 |  | základní |  | 0 | 0 | 0 | 0 | 0 | 4 | K | 2 |  |  |  | ROZPOCET | 11498.76 | 0 | 0 | 0 | 0 | 1 | 11498.76 | 4 | 1408785829
25 | K | 171151103 | Uložení sypaniny z hornin soudržných do násypů zhutněných strojně | m3 | 196.56 | 123.01 | 24178.85 | CS ÚRS 2023 02 |  | základní |  | 0 | 0 | 0 | 0 | 0 | 4 | K | 2 |  |  |  | ROZPOCET | 24178.85 | 0 | 0 | 0 | 0 | 1 | 24178.85 | 4 | 1579882612
26 | K | 174111101 | Zásyp jam, šachet rýh nebo kolem objektů sypaninou se zhutněním ručně | m3 | 39 | 201.22 | 7847.58 | CS ÚRS 2023 02 |  | základní |  | 0 | 0 | 0 | 0 | 0 | 4 | K | 2 |  |  |  | ROZPOCET | 7847.58 | 0 | 0 | 0 | 0 | 1 | 7847.58 | 4 | 1976649039
27 | K | 174111102 | Zásyp v uzavřených prostorech sypaninou se zhutněním ručně | m3 | 13 | 538.67 | 7002.71 | CS ÚRS 2023 02 |  | základní |  | 0 | 0 | 0 | 0 | 0 | 4 | K | 2 |  |  |  | ROZPOCET | 7002.71 | 0 | 0 | 0 | 0 | 1 | 7002.71 | 4 | 117074105
28 | M | 58721003 | struska UHK frakce 16/32 | t | 98.8 | 527.11 | 52078.47 | CS ÚRS 2023 02 |  | základní |  | 0 | 1 | 98.8 | 0 | 0 | 8 | M | 2 |  |  |  | ROZPOCET | 52078.47 | 0 | 0 | 0 | 0 | 1 | 52078.47 | 4 | -1360170037
29 | K | 162251101 | Vodorovné přemístění do 20 m výkopku/sypaniny z horniny třídy těžitelnosti I skupiny 1 až 3 | m3 | 52 | 33.42 | 1737.84 | CS ÚRS 2023 02 |  | základní |  | 0 | 0 | 0 | 0 | 0 | 4 | K | 2 |  |  |  | ROZPOCET | 1737.84 | 0 | 0 | 0 | 0 | 1 | 1737.84 | 4 | 1530971215
30 | K | 162751117 | Vodorovné přemístění přes 9 000 do 10000 m výkopku/sypaniny z horniny třídy těžitelnosti I skupiny 1 až 3 | m3 | 52 | 100 | 5200 | CS ÚRS 2023 02 |  | základní |  | 0 | 0 | 0 | 0 | 0 | 4 | K | 2 |  |  |  | ROZPOCET | 5200 | 0 | 0 | 0 | 0 | 1 | 5200 | 4 | 1017663470
31 | K | 162751119 | Příplatek k vodorovnému přemístění výkopku/sypaniny z horniny třídy těžitelnosti I skupiny 1 až 3 ZKD 1000 m přes 10000 m | m3 | 260 | 16.7 | 4342 | CS ÚRS 2023 02 |  | základní |  | 0 | 0 | 0 | 0 | 0 | 4 | K | 2 |  |  |  | ROZPOCET | 4342 | 0 | 0 | 0 | 0 | 1 | 4342 | 4 | -220825492
| VV |  | 52*5 "Přepočtené koeficientem množství" |  | 260 | [12 empty] | VV | 2 | 2 | True | 0 | ROZPOCET
| VV |  | Součet |  | 260 | [12 empty] | VV | 2 | 4 | True | 1 | ROZPOCET
32 | K | 181411131 | Založení parkového trávníku výsevem pl do 1000 m2 v rovině a ve svahu do 1:5 | m2 | 130 | 20.84 | 2709.2 | CS ÚRS 2023 02 |  | základní |  | 0 | 0 | 0 | 0 | 0 | 4 | K | 2 |  |  |  | ROZPOCET | 2709.2 | 0 | 0 | 0 | 0 | 1 | 2709.2 | 4 | -389374117
| P |  | Poznámka k položce: oddíl C, výkres č. C.3, + SO 02 - komunikace D 101+102 | [14 empty] | P | 2
33 | K | 181411132 | Založení parkového trávníku výsevem pl do 1000 m2 ve svahu přes 1:5 do 1:2 | m2 | 329 | 29.11 | 9577.19 | CS ÚRS 2023 02 |  | základní |  | 0 | 0 | 0 | 0 | 0 | 4 | K | 2 |  |  |  | ROZPOCET | 9577.19 | 0 | 0 | 0 | 0 | 1 | 9577.19 | 4 | -1925631217
| P |  | Poznámka k položce: oddíl C, výkres č. C.3, + SO 02 - komunikace D 101+102 | [14 empty] | P | 2
| VV |  | "elektronizky vyměřeno" 48+166+115 |  | 329 | [12 empty] | VV | 2 | 2 | True | 0 | ROZPOCET
| VV |  | Součet |  | 329 | [12 empty] | VV | 2 | 4 | True | 1 | ROZPOCET
34 | K | 181111111 | Plošná úprava terénu do 500 m2 zemina skupiny 1 až 4 nerovnosti přes 50 do 100 mm v rovinně a svahu do 1:5 | m2 | 329 | 30.76 | 10120.04 | CS ÚRS 2023 02 |  | základní |  | 0 | 0 | 0 | 0 | 0 | 4 | K | 2 |  |  |  | ROZPOCET | 10120.04 | 0 | 0 | 0 | 0 | 1 | 10120.04 | 4 | -2021548390
| P |  | Poznámka k položce: oddíl C, výkres č. C.3, + SO 02 - komunikace D 101+102 | [14 empty] | P | 2
| VV |  | "elektronizky vyměřeno" 48+166+115 |  | 329 | [12 empty] | VV | 2 | 2 | True | 0 | ROZPOCET
| VV |  | Součet |  | 329 | [12 empty] | VV | 2 | 4 | True | 1 | ROZPOCET
35 | K | 181111112 | Plošná úprava terénu do 500 m2 zemina skupiny 1 až 4 nerovnosti přes 50 do 100 mm ve svahu přes 1:5 do 1:2 | m2 | 329 | 57.42 | 18891.18 | CS ÚRS 2023 02 |  | základní |  | 0 | 0 | 0 | 0 | 0 | 4 | K | 2 |  |  |  | ROZPOCET | 18891.18 | 0 | 0 | 0 | 0 | 1 | 18891.18 | 4 | 649614983
| P |  | Poznámka k položce: oddíl C, výkres č. C.3, + SO 02 - komunikace D 101+102 | [14 empty] | P | 2
| VV |  | "elektronizky vyměřeno" 48+166+115 |  | 329 | [12 empty] | VV | 2 | 2 | True | 0 | ROZPOCET
| VV |  | Součet |  | 329 | [12 empty] | VV | 2 | 4 | True | 1 | ROZPOCET
36 | M | 00572410 | osivo směs travní parková | kg | 1.768 | 89.25 | 157.79 | CS ÚRS 2023 02 |  | základní |  | 0 | 0.001 | 0.001768 | 0 | 0 | 8 | M | 2 |  |  |  | ROZPOCET | 157.79 | 0 | 0 | 0 | 0 | 1 | 157.79 | 4 | -2028237544
| VV |  | 1105*0,04 "Přepočtené koeficientem množství" |  | 44.2 | [12 empty] | VV | 2 | 2 | True | 0 | ROZPOCET
| VV |  | Součet |  | 44.2 | [12 empty] | VV | 2 | 4 | True | 1 | ROZPOCET
| VV |  | 44,2*0,04 'Přepočtené koeficientem množství |  | 1.768 | [12 empty] | VV | 2 | 2 | False | 1 | ROZPOCET
| D | 2 | Zakládání |  |  |  | 891332.44 |  |  |  |  | 0 |  | 417.0254 |  | 0 | 1 | D | 1 |  |  |  | ROZPOCET | [6 empty] | 891332.44
37 | K | 272321511 | Základové klenby ze ŽB bez zvýšených nároků na prostředí tř. C 25/30 | m3 | 93.5 | 3629.27 | 339336.75 | CS ÚRS 2023 02 |  | základní |  | 0 | 2.5019 | 233.9248 | 0 | 0 | 4 | K | 2 |  |  |  | ROZPOCET | 339336.75 | 0 | 0 | 0 | 0 | 1 | 339336.75 | 4 | -984110508
| P |  | Poznámka k položce: stavební část - výkres D 101, D 102 | [14 empty] | P | 2
| VV |  | "elektronicky zaměřeno" 105*0,5+82*0,5 |  | 93.5 | [12 empty] | VV | 2 | 2 | True | 0 | ROZPOCET
| VV |  | Součet |  | 93.5 | [12 empty] | VV | 2 | 4 | True | 1 | ROZPOCET
38 | K | 279113155 | Základová zeď tl přes 300 do 400 mm z tvárnic ztraceného bednění včetně výplně z betonu tř. C 25/30 | m2 | 71.438 | 2284.64 | 163210.11 | CS ÚRS 2023 02 |  | základní |  | 0 | 1.0204 | 72.8925 | 0 | 0 | 4 | K | 2 |  |  |  | ROZPOCET | 163210.11 | 0 | 0 | 0 | 0 | 1 | 163210.11 | 4 | -248003387
| VV |  | "zaměřeno eleltronicky" (10,95+1,4+11,25+12,05+12,3+19,58+10,6)*0,75+16,05*0,8 |  | 71.438 | [12 empty] | VV | 2 | 2 | True | 0 | ROZPOCET
| VV |  | Součet |  | 71.438 | [12 empty] | VV | 2 | 4 | True | 1 | ROZPOCET
39 | K | 279311116 | Postupné podbetonování základového zdiva prostým betonem tř. C 25/30 | m3 | 41 | 3600 | 147600 | CS ÚRS 2023 02 |  | základní |  | 0 | 2.5505 | 104.5684 | 0 | 0 | 4 | K | 2 |  |  |  | ROZPOCET | 147600 | 0 | 0 | 0 | 0 | 1 | 147600 | 4 | -321085407
| P |  | Poznámka k položce: - rozšíření stávajících základů - náhradní položka stavební část - výkres D 101 a D 102 | [14 empty] | P | 2
| VV |  | "zaměřeno eleltronicky" 82*0,5 |  | 41 | [12 empty] | VV | 2 | 2 | True | 0 | ROZPOCET
| VV |  | Součet |  | 41 | [12 empty] | VV | 2 | 4 | True | 1 | ROZPOCET
40 | K | 279351121 | Zřízení oboustranného bednění základových zdí | m2 | 56.75 | 456.64 | 25914.32 | CS ÚRS 2023 02 |  | základní |  | 0 | 0.00275 | 0.15606 | 0 | 0 | 4 | K | 2 |  |  |  | ROZPOCET | 25914.32 | 0 | 0 | 0 | 0 | 1 | 25914.32 | 4 | 1141184199
| VV |  | "zaměřeno elektonicky" (66,5+10,8+15,7*2+1,2*4)*0,5 |  | 56.75 | [12 empty] | VV | 2 | 2 | True | 0 | ROZPOCET
| VV |  | Součet |  | 56.75 | [12 empty] | VV | 2 | 4 | True | 1 | ROZPOCET
41 | K | 279351122 | Odstranění oboustranného bednění základových zdí | m2 | 56.75 | 141.52 | 8031.26 | CS ÚRS 2023 02 |  | základní |  | 0 | 0 | 0 | 0 | 0 | 4 | K | 2 |  |  |  | ROZPOCET | 8031.26 | 0 | 0 | 0 | 0 | 1 | 8031.26 | 4 | -1313095529
42 | K | 279361321 | Výztuž základových zdí nosných betonářskou ocelí 11 375 | t | 5.181 | 40000 | 207240 | CS ÚRS 2023 02 |  | základní |  | 0 | 1.0584 | 5.4836 | 0 | 0 | 4 | K | 2 |  |  |  | ROZPOCET | 207240 | 0 | 0 | 0 | 0 | 1 | 207240 | 4 | -1356316231
| P |  | Poznámka k položce: základové pásy a patky - výkresy výztuže - dodavatelská dokumentace | [14 empty] | P | 2
| VV |  | "zaměřeno elektonicky" (66,5+10,8+15,7*2+1,2*4)*0,5*0,05 + (10,95+1,4+11,25+12,05+12,3+19,58+10,6)*0,75*0,04 |  | 5.181 | [12 empty] | VV | 2 | 2 | True | 0 | ROZPOCET
| VV |  | Součet |  | 5.181 | [12 empty] | VV | 2 | 4 | True | 1 | ROZPOCET
| D | 3 | Svislé a kompletní konstrukce |  |  |  | 3053361 |  |  |  |  | 0 |  | 387.3904 |  | 0 | 1 | D | 1 |  |  |  | ROZPOCET | [6 empty] | 3053361
43 | K | 310237261 | Zazdívka otvorů pl přes 0,09 do 0,25 m2 ve zdivu nadzákladovém cihlami pálenými tl přes 450 do 600 mm | kus | 5 | 1079.33 | 5396.65 | CS ÚRS 2023 02 |  | základní |  | 0 | 0.24042 | 1.2021 | 0 | 0 | 4 | K | 2 |  |  |  | ROZPOCET | 5396.65 | 0 | 0 | 0 | 0 | 1 | 5396.65 | 4 | 291263487
| P |  | Poznámka k položce: stavební část - výkres D 104 a D 106 | [14 empty] | P | 2
44 | K | 310239411 | Zazdívka otvorů pl přes 1 do 4 m2 ve zdivu nadzákladovém cihlami pálenými na MC | m3 | 5.747 | 6802.29 | 39092.76 | CS ÚRS 2023 02 |  | základní |  | 0 | 1.8775 | 10.79 | 0 | 0 | 4 | K | 2 |  |  |  | ROZPOCET | 39092.76 | 0 | 0 | 0 | 0 | 1 | 39092.76 | 4 | -45132706
| P |  | Poznámka k položce: stavební část - výkres D 104 a D 106 | [14 empty] | P | 2
| VV |  | (2,09+1,89+2,73+1,68+2,73+4,48+1,785+1,772)*0,3 |  | 5.747 | [12 empty] | VV | 2 | 2 | True | 0 | ROZPOCET
| VV |  | Součet |  | 5.747 | [12 empty] | VV | 2 | 4 | True | 1 | ROZPOCET
45 | K | 311235161 | Zdivo jednovrstvé z cihel broušených přes P10 do P15 na tenkovrstvou maltu tl 300 mm | m2 | 391.46 | 1650 | 645909 | CS ÚRS 2023 02 |  | základní |  | 0 | 0.26878 | 105.2166 | 0 | 0 | 4 | K | 2 |  |  |  | ROZPOCET | 645909 | 0 | 0 | 0 | 0 | 1 | 645909 | 4 | 2027890642
| P |  | Poznámka k položce: nové zdivo ve stávající vnitřní dispozici 1NP stavební část - výkres D 104 D106 D 108 D 110 | [14 empty] | P | 2
| VV |  | nové zdivo ve stávající vnitřní dispozici 1NP | [14 empty] | VV | 2 | 1 | True | 0 | ROZPOCET
| VV |  | 25*3-10 |  | 65 | [12 empty] | VV | 2 | 2 | True | 0 | ROZPOCET
| VV |  | nové zdivo 2NP nad stávajícím objektem | [14 empty] | VV | 2 | 1 | True | 0 | ROZPOCET
| VV |  | (42*2,98)-22 |  | 103.16 | [12 empty] | VV | 2 | 2 | True | 0 | ROZPOCET
| VV |  | zděné zábradlí terasy 2NP | [14 empty] | VV | 2 | 1 | True | 0 | ROZPOCET
| VV |  | 34,8*1,5 |  | 52.2 | [12 empty] | VV | 2 | 2 | True | 0 | ROZPOCET
| VV |  | zděná atika | [14 empty] | VV | 2 | 1 | True | 0 | ROZPOCET
| VV |  | 137*0,5 |  | 68.5 | [12 empty] | VV | 2 | 2 | True | 0 | ROZPOCET
| VV |  | šachtice | [14 empty] | VV | 2 | 1 | True | 0 | ROZPOCET
| VV |  | 11,4*9 |  | 102.6 | [12 empty] | VV | 2 | 2 | True | 0 | ROZPOCET
| VV |  | Součet |  | 391.46 | [12 empty] | VV | 2 | 4 | True | 1 | ROZPOCET
46 | K | 311235191 | Zdivo jednovrstvé z cihel broušených přes P10 do P15 na tenkovrstvou maltu tl 380 mm | m2 | 529.95 | 1850 | 980407.5 | CS ÚRS 2023 02 |  | základní |  | 0 | 0.30131 | 159.6792 | 0 | 0 | 4 | K | 2 |  |  |  | ROZPOCET | 980407.5 | 0 | 0 | 0 | 0 | 1 | 980407.5 | 4 | 1473168159
| P |  | Poznámka k položce: vnitřní zdivo - přístavba - dilatace a vnitřní dispozice přístavby 1NP stavební část D 104 D 106 D 110 | [14 empty] | P | 2
| VV |  | vnitřní zdivo - přístavba - dilatace a vnitřní dispozice přístavby 1NP | [14 empty] | VV | 2 | 1 | True | 0 | ROZPOCET
| VV |  | (10,4*4,25)-6 |  | 38.2 | [12 empty] | VV | 2 | 2 | True | 0 | ROZPOCET
| VV |  | 2NP -stávající objekt | [14 empty] | VV | 2 | 1 | True | 0 | ROZPOCET
| VV |  | 69*2,9-35 |  | 165.1 | [12 empty] | VV | 2 | 2 | True | 0 | ROZPOCET
| VV |  | 1NP | [14 empty] | VV | 2 | 1 | True | 0 | ROZPOCET
| VV |  | 59,8*4,3-(12,8*1,5+10,4*4,2+2,1*2+0,9*1,3) |  | 188.89 | [12 empty] | VV | 2 | 2 | True | 0 | ROZPOCET
| VV |  | 2NP | [14 empty] | VV | 2 | 1 | True | 0 | ROZPOCET
| VV |  | 54,9*3,5-(22,8*2,15+2,4*2,1)-0,33 |  | 137.76 | [12 empty] | VV | 2 | 2 | True | 0 | ROZPOCET
| VV |  | Součet |  | 529.95 | [12 empty] | VV | 2 | 4 | True | 1 | ROZPOCET
47 | K | 314231127 | Zdivo komínů a ventilací z cihel dl 290 mm pevnosti P20 až P 20 na SMS 10 Mpa | m3 | 1.966 | 8141.37 | 16005.93 | CS ÚRS 2023 02 |  | základní |  | 0 | 1.6873 | 3.3172 | 0 | 0 | 4 | K | 2 |  |  |  | ROZPOCET | 16005.93 | 0 | 0 | 0 | 0 | 1 | 16005.93 | 4 | 1239419670
| P |  | Poznámka k položce: stavební část D 106 D 108 D 110 | [14 empty] | P | 2
| VV |  | 0,55*0,55*6,5 |  | 1.966 | [12 empty] | VV | 2 | 2 | True | 0 | ROZPOCET
| VV |  | Součet |  | 1.966 | [12 empty] | VV | 2 | 4 | True | 1 | ROZPOCET
48 | K | 314272405.SID | Komínové těleso jednoprůduchové s větrací šachtou SCHIEDEL ABSOLUT 160 mm v 3 m | soubor | 1 | 33216.27 | 33216.27 |  |  | základní |  | 0 | 0.3888 | 0.3888 | 0 | 0 | 4 | K | 2 |  |  |  | ROZPOCET | 33216.27 | 0 | 0 | 0 | 0 | 1 | 33216.27 | 4 | -62781071
49 | K | 314272415.SID | Příplatek k jednoprůduchovému komínovému tělesu s větrací šachtou SCHIEDEL ABSOLUT 160 mm ZKD 1 m výšky | m | 5 | 4191.5 | 20957.5 |  |  | základní |  | 0 | 0.12308 | 0.6154 | 0 | 0 | 4 | K | 2 |  |  |  | ROZPOCET | 20957.5 | 0 | 0 | 0 | 0 | 1 | 20957.5 | 4 | -1228689085
50 | K | 317142442.PFX | Překlad nenosný pórobetonový PORFIX 250x150 dl přes 1000 do 1200 mm | kus | 8 | 815.22 | 6521.76 |  |  | základní |  | 0 | 0.03963 | 0.31704 | 0 | 0 | 4 | K | 2 |  |  |  | ROZPOCET | 6521.76 | 0 | 0 | 0 | 0 | 1 | 6521.76 | 4 | -1314065858
| P |  | Poznámka k položce: stavební část D 104 D 106 D 110 | [14 empty] | P | 2
51 | K | 317168053.WNR | Překlad vysoký Porotherm KP 7 dl 1500 mm | kus | 22 | 632.87 | 13923.14 |  |  | základní |  | 0 | 0.05455 | 1.2001 | 0 | 0 | 4 | K | 2 |  |  |  | ROZPOCET | 13923.14 | 0 | 0 | 0 | 0 | 1 | 13923.14 | 4 | 1594657123
| P |  | Poznámka k položce: stavební část D 104 D 106 D 110 | [14 empty] | P | 2
52 | K | 317168055.WNR | Překlad vysoký Porotherm KP 7 dl 2000 mm | kus | 6 | 921.47 | 5528.82 |  |  | základní |  | 0 | 0.07285 | 0.4371 | 0 | 0 | 4 | K | 2 |  |  |  | ROZPOCET | 5528.82 | 0 | 0 | 0 | 0 | 1 | 5528.82 | 4 | 1120689396
| P |  | Poznámka k položce: stavební část D 104 D 106 D 110 | [14 empty] | P | 2
53 | K | 317168057.WNR | Překlad vysoký Porotherm KP 7 dl 2500 mm | kus | 4 | 1318.54 | 5274.16 |  |  | základní |  | 0 | 0.09105 | 0.3642 | 0 | 0 | 4 | K | 2 |  |  |  | ROZPOCET | 5274.16 | 0 | 0 | 0 | 0 | 1 | 5274.16 | 4 | 1085023437
| P |  | Poznámka k položce: stavební část D 104 D 106 D 110 | [14 empty] | P | 2
54 | K | 317168058.WNR | Překlad vysoký Porotherm KP 7 dl 2750 mm | kus | 6 | 1503.81 | 9022.86 |  |  | základní |  | 0 | 0.10005 | 0.6003 | 0 | 0 | 4 | K | 2 |  |  |  | ROZPOCET | 9022.86 | 0 | 0 | 0 | 0 | 1 | 9022.86 | 4 | 528596507
| P |  | Poznámka k položce: stavební část D 104 D 106 D 110 | [14 empty] | P | 2
55 | K | 317168061.WNR | Překlad vysoký Porotherm KP 7 dl 3500 mm | kus | 8 | 1949.17 | 15593.36 |  |  | základní |  | 0 | 0.12705 | 1.0164 | 0 | 0 | 4 | K | 2 |  |  |  | ROZPOCET | 15593.36 | 0 | 0 | 0 | 0 | 1 | 15593.36 | 4 | 1374991415
| P |  | Poznámka k položce: stavební část D 104 D 106 D 110 | [14 empty] | P | 2
56 | K | 317234410 | Vyzdívka mezi nosníky z cihel pálených na MC | m3 | 0.796 | 7230.78 | 5755.7 | CS ÚRS 2023 02 |  | základní |  | 0 | 1.943 | 1.5466 | 0 | 0 | 4 | K | 2 |  |  |  | ROZPOCET | 5755.7 | 0 | 0 | 0 | 0 | 1 | 5755.7 | 4 | 1536857879
| P |  | Poznámka k položce: stavební část - výkres D 104 a D 106 | [14 empty] | P | 2
57 | K | 317941123 | Osazování ocelových válcovaných nosníků na zdivu I, IE, U, UE nebo L přes č. 14 do č. 22 nebo výšky do 220 mm | t | 3.956 | 10553.42 | 41749.33 | CS ÚRS 2023 02 |  | základní |  | 0 | 0.01709 | 0.067608 | 0 | 0 | 4 | K | 2 |  |  |  | ROZPOCET | 41749.33 | 0 | 0 | 0 | 0 | 1 | 41749.33 | 4 | 2101256311
58 | M | 13010748 | ocel profilová jakost S235JR (11 375) průřez IPE 160 | t | 1.613 | 35738.73 | 57646.57 | CS ÚRS 2023 02 |  | základní |  | 0 | 1 | 1.613 | 0 | 0 | 8 | M | 2 |  |  |  | ROZPOCET | 57646.57 | 0 | 0 | 0 | 0 | 1 | 57646.57 | 4 | -7922616
| VV |  | 1,536*1,05 |  | 1.613 | [12 empty] | VV | 2 | 2 | True | 0 | ROZPOCET
| VV |  | Součet |  | 1.613 | [12 empty] | VV | 2 | 4 | True | 1 | ROZPOCET
59 | M | 13010750 | ocel profilová jakost S235JR (11 375) průřez IPE 180 | t | 3.415 | 35962.58 | 122812.21 | CS ÚRS 2023 02 |  | základní |  | 0 | 1 | 3.415 | 0 | 0 | 8 | M | 2 |  |  |  | ROZPOCET | 122812.21 | 0 | 0 | 0 | 0 | 1 | 122812.21 | 4 | -854931925
| VV |  | 3,252*1,05 |  | 3.415 | [12 empty] | VV | 2 | 2 | True | 0 | ROZPOCET
| VV |  | Součet |  | 3.415 | [12 empty] | VV | 2 | 4 | True | 1 | ROZPOCET
60 | K | 317944323 | Válcované nosníky č.14 až 22 dodatečně osazované do připravených otvorů | t | 3.3 | 47795.95 | 157726.64 | CS ÚRS 2023 02 |  | základní |  | 0 | 1.09 | 3.597 | 0 | 0 | 4 | K | 2 |  |  |  | ROZPOCET | 157726.64 | 0 | 0 | 0 | 0 | 1 | 157726.64 | 4 | 1796294474
| P |  | Poznámka k položce: stavební část - výkres D 104 a D 106 | [14 empty] | P | 2
61 | K | 330321611 | Sloupy nebo pilíře z betonu pohledového tř. C 30/37 bez výztuže | m3 | 2.016 | 4539.98 | 9152.6 | CS ÚRS 2023 02 |  | základní |  | 0 | 2.5019 | 5.0438 | 0 | 0 | 4 | K | 2 |  |  |  | ROZPOCET | 9152.6 | 0 | 0 | 0 | 0 | 1 | 9152.6 | 4 | 1892722835
| P |  | Poznámka k položce: 2NP stavební část D106 D107 | [14 empty] | P | 2
| VV |  | 7*0,3*0,3*3,2 |  | 2.016 | [12 empty] | VV | 2 | 2 | True | 0 | ROZPOCET
| VV |  | Součet |  | 2.016 | [12 empty] | VV | 2 | 4 | True | 1 | ROZPOCET
62 | K | 330321611 | Sloupy nebo pilíře z betonu pohledového tř. C 30/37 bez výztuže | m3 | 9.984 | 5009.52 | 50015.05 | CS ÚRS 2023 02 |  | základní |  | 0 | 2.5019 | 24.9787 | 0 | 0 | 4 | K | 2 |  |  |  | ROZPOCET | 50015.05 | 0 | 0 | 0 | 0 | 1 | 50015.05 | 4 | -488979754
| P |  | Poznámka k položce: 1NP stavební část D104 D110 | [14 empty] | P | 2
| VV |  | 13*0,4*0,4*4,8 |  | 9.984 | [12 empty] | VV | 2 | 2 | True | 0 | ROZPOCET
| VV |  | Součet |  | 9.984 | [12 empty] | VV | 2 | 4 | True | 1 | ROZPOCET
63 | K | 331351321 | Zřízení bednění čtyřúhelníkových sloupů v přes 4 do 6 m průřezu přes 0,08 do 0,16 m2 | m2 | 126.72 | 1148.85 | 145582.27 | CS ÚRS 2023 02 |  | základní |  | 0 | 0.00228 | 0.28892 | 0 | 0 | 4 | K | 2 |  |  |  | ROZPOCET | 145582.27 | 0 | 0 | 0 | 0 | 1 | 145582.27 | 4 | -1836579381
| P |  | Poznámka k položce: stavební část D104 a D110 | [14 empty] | P | 2
| VV |  | 7*0,3*4*3,2+13*0,4*4*4,8 |  | 126.72 | [12 empty] | VV | 2 | 2 | True | 0 | ROZPOCET
| VV |  | Součet |  | 126.72 | [12 empty] | VV | 2 | 4 | True | 1 | ROZPOCET
64 | K | 331351322 | Odstranění bednění čtyřúhelníkových sloupů v přes 4 do 6 m průřezu přes 0,08 do 0,16 m2 | m2 | 126.72 | 96.95 | 12285.5 | CS ÚRS 2023 02 |  | základní |  | 0 | 0 | 0 | 0 | 0 | 4 | K | 2 |  |  |  | ROZPOCET | 12285.5 | 0 | 0 | 0 | 0 | 1 | 12285.5 | 4 | -1658787265
65 | K | 331361321 | Výztuž sloupů hranatých betonářskou ocelí 11 375 | t | 5.936 | 51618.41 | 306406.88 | CS ÚRS 2023 02 |  | základní |  | 0 | 1.0514 | 6.2409 | 0 | 0 | 4 | K | 2 |  |  |  | ROZPOCET | 306406.88 | 0 | 0 | 0 | 0 | 1 | 306406.88 | 4 | 674085829
| P |  | Poznámka k položce: stavební část D104 a D106, D110 + stavebně konstrukční řešení | [14 empty] | P | 2
| VV |  | (7*3,2)*0,07+(13*4,8)*0,07 |  | 5.936 | [12 empty] | VV | 2 | 2 | True | 0 | ROZPOCET
| VV |  | Součet |  | 5.936 | [12 empty] | VV | 2 | 4 | True | 1 | ROZPOCET
66 | K | 340235211 | Zazdívka otvorů v příčkách nebo stěnách pl do 0,0225 m2 cihlami plnými tl do 100 mm | kus | 13 | 86.02 | 1118.26 | CS ÚRS 2023 02 |  | základní |  | 0 | 0.00249 | 0.03237 | 0 | 0 | 4 | K | 2 |  |  |  | ROZPOCET | 1118.26 | 0 | 0 | 0 | 0 | 1 | 1118.26 | 4 | 1348475178
| P |  | Poznámka k položce: stavební část - výkres D 104 a D 106 - ZTI D304, 305, 307, 308, topení D 202, 203, 205 | [14 empty] | P | 2
67 | K | 340237211 | Zazdívka otvorů v příčkách nebo stěnách pl přes 0,09 do 0,25 m2 cihlami plnými tl do 100 mm | kus | 6 | 200.89 | 1205.34 | CS ÚRS 2023 02 |  | základní |  | 0 | 0.02369 | 0.14214 | 0 | 0 | 4 | K | 2 |  |  |  | ROZPOCET | 1205.34 | 0 | 0 | 0 | 0 | 1 | 1205.34 | 4 | 497678920
| P |  | Poznámka k položce: stavební část - výkres D 104 a D 106 - ZTI D304, 305, 307, 308, topení D 202, 203, 205 | [14 empty] | P | 2
68 | K | 342244301 | Příčka zvukově izolační z cihel děrovaných do na maltu M10 tloušťky 115 mm | m2 | 164.08 | 998.85 | 163891.31 | CS ÚRS 2023 02 |  | základní |  | 0 | 0.14483 | 23.7637 | 0 | 0 | 4 | K | 2 |  |  |  | ROZPOCET | 163891.31 | 0 | 0 | 0 | 0 | 1 | 163891.31 | 4 | 1512960842
| P |  | Poznámka k položce: 2NP stavební část D 106 D 110 | [14 empty] | P | 2
| VV |  | elektronicky změřeno | [14 empty] | VV | 2 | 1 | True | 0 | ROZPOCET
| VV |  | 33,68+145,8-15,4 |  | 164.08 | [12 empty] | VV | 2 | 2 | True | 0 | ROZPOCET
| VV |  | Součet |  | 164.08 | [12 empty] | VV | 2 | 4 | True | 1 | ROZPOCET
69 | K | 342244301 | Příčka zvukově izolační z cihel děrovaných do na maltu M10 tloušťky 115 mm | m2 | 92.371 | 1030.59 | 95196.63 | CS ÚRS 2023 02 |  | základní |  | 0 | 0.14483 | 13.3781 | 0 | 0 | 4 | K | 2 |  |  |  | ROZPOCET | 95196.63 | 0 | 0 | 0 | 0 | 1 | 95196.63 | 4 | 714888258
| P |  | Poznámka k položce: 1NP stavební část D 104 D 110 | [14 empty] | P | 2
| VV |  | 4,32*3,08-0,7*2+4,13*20,5-0,7*2*3 |  | 92.371 | [12 empty] | VV | 2 | 2 | True | 0 | ROZPOCET
| VV |  | Součet |  | 92.371 | [12 empty] | VV | 2 | 4 | True | 1 | ROZPOCET
70 | K | 346234311 | Zazdívka rýh pro ventilační průduchy 150x300 mm z cihel s omítkou | m | 6.24 | 342.32 | 2136.08 | CS ÚRS 2023 02 |  | základní |  | 0 | 0.0652 | 0.40685 | 0 | 0 | 4 | K | 2 |  |  |  | ROZPOCET | 2136.08 | 0 | 0 | 0 | 0 | 1 | 2136.08 | 4 | -1563634002
| P |  | Poznámka k položce: topení D 202, 203, 205 | [14 empty] | P | 2
71 | K | 346244351 | Obezdívka koupelnových van ploch rovných tl 65 mm z cihel plných pálených dl 290 mm na M 5 | m2 | 3.2 | 733.74 | 2347.97 | CS ÚRS 2023 02 |  | základní |  | 0 | 0.11585 | 0.37072 | 0 | 0 | 4 | K | 2 |  |  |  | ROZPOCET | 2347.97 | 0 | 0 | 0 | 0 | 1 | 2347.97 | 4 | 1734593681
| P |  | Poznámka k položce: stavební část D 104 D 106 ZTI D 304 D 305 | [14 empty] | P | 2
72 | K | 346244371 | Zazdívka o tl 140 mm rýh, nik nebo kapes z cihel pálených | m2 | 6.24 | 971.92 | 6064.78 | CS ÚRS 2023 02 |  | základní |  | 0 | 0.25365 | 1.5828 | 0 | 0 | 4 | K | 2 |  |  |  | ROZPOCET | 6064.78 | 0 | 0 | 0 | 0 | 1 | 6064.78 | 4 | -1142614331
| P |  | Poznámka k položce: stavební část D 104 D 106 ZTI D 304 D 305 | [14 empty] | P | 2
73 | K | 346244381 | Plentování jednostranné v do 200 mm válcovaných nosníků cihlami | m2 | 20.28 | 807.74 | 16380.97 | CS ÚRS 2023 02 |  | základní |  | 0 | 0.17818 | 3.6135 | 0 | 0 | 4 | K | 2 |  |  |  | ROZPOCET | 16380.97 | 0 | 0 | 0 | 0 | 1 | 16380.97 | 4 | -1169173059
| P |  | Poznámka k položce: stavební část D 104 D 106 D 110 | [14 empty] | P | 2
74 | K | 346481111 | Zaplentování rýh, potrubí, výklenků nebo nik ve stěnách rabicovým pletivem | m2 | 13 | 446.19 | 5800.47 | CS ÚRS 2023 02 |  | základní |  | 0 | 0.00785 | 0.10205 | 0 | 0 | 4 | K | 2 |  |  |  | ROZPOCET | 5800.47 | 0 | 0 | 0 | 0 | 1 | 5800.47 | 4 | -2119121596
| P |  | Poznámka k položce: stavební část D 103 D 104 D 105 D 106 | [14 empty] | P | 2
75 | K | 346481112 | Zaplentování rýh, potrubí, výklenků nebo nik ve stěnách keramickým pletivem | m2 | 6.24 | 641.8 | 4004.83 | CS ÚRS 2023 02 |  | základní |  | 0 | 0.00884 | 0.055162 | 0 | 0 | 4 | K | 2 |  |  |  | ROZPOCET | 4004.83 | 0 | 0 | 0 | 0 | 1 | 4004.83 | 4 | -1726586578
| P |  | Poznámka k položce: spojení stávajícího a nového zdiva stavební část D 104 D 106 D 110 | [14 empty] | P | 2
76 | K | 346991122 | Izolace dvojitých příček proti šíření zvuku polystyrénovými deskami tl 20 mm | m2 | 62.4 | 63.61 | 3969.26 | CS ÚRS 2023 02 |  | základní |  | 0 | 0.00044 | 0.027456 | 0 | 0 | 4 | K | 2 |  |  |  | ROZPOCET | 3969.26 | 0 | 0 | 0 | 0 | 1 | 3969.26 | 4 | 1195877967
| P |  | Poznámka k položce: vyplnění dilatace stavební část D 104 D 106 D 110 | [14 empty] | P | 2
77 | K | 386381111 | Jímka 600x600x600 mm ze ŽB | kus | 3 | 4766.04 | 14298.12 | CS ÚRS 2023 02 |  | základní |  | 0 | 1.0203 | 3.061 | 0 | 0 | 4 | K | 2 |  |  |  | ROZPOCET | 14298.12 | 0 | 0 | 0 | 0 | 1 | 14298.12 | 4 | -131145417
| P |  | Poznámka k položce: stavební část D 104 a ZTI | [14 empty] | P | 2
78 | K | 388381112 | Kanály pro IS průřezu přes 150x150 do 300x300 mm betonové volné | m | 24.3 | 1274.26 | 30964.52 | CS ÚRS 2023 02 |  | základní |  | 0 | 0.36702 | 8.9186 | 0 | 0 | 4 | K | 2 |  |  |  | ROZPOCET | 30964.52 | 0 | 0 | 0 | 0 | 1 | 30964.52 | 4 | 786272687
| P |  | Poznámka k položce: stavební část D 104 a ZTI | [14 empty] | P | 2
| VV |  | 8,1*3 |  | 24.3 | [12 empty] | VV | 2 | 2 | True | 0 | ROZPOCET
| VV |  | Součet |  | 24.3 | [12 empty] | VV | 2 | 4 | True | 1 | ROZPOCET
| D | 4 | Vodorovné konstrukce |  |  |  | 2355486.23 |  |  |  |  | 0 |  | 444.5561 |  | 0 | 1 | D | 1 |  |  |  | ROZPOCET | [6 empty] | 2355486.23
79 | K | 411168301 | Strop keramický tl 25 cm z vložek MIAKO a keramobetonových nosníků dl do 2 m OVN 50 cm | m2 | 47.3 | 2335.49 | 110468.68 | CS ÚRS 2023 02 |  | základní |  | 0 | 0.38479 | 18.2006 | 0 | 0 | 4 | K | 2 |  |  |  | ROZPOCET | 110468.68 | 0 | 0 | 0 | 0 | 1 | 110468.68 | 4 | 2039682528
| VV |  | "D2A" 4 |  | 4 | [12 empty] | VV | 2 | 2 | True | 0 | ROZPOCET
| VV |  | "D3" 21,7 |  | 21.7 | [12 empty] | VV | 2 | 2 | True | 0 | ROZPOCET
| VV |  | "D6" 21,6 |  | 21.6 | [12 empty] | VV | 2 | 2 | True | 0 | ROZPOCET
| VV |  | Součet |  | 47.3 | [12 empty] | VV | 2 | 4 | True | 1 | ROZPOCET
80 | K | 411168302 | Strop keramický tl 25 cm z vložek MIAKO a keramobetonových nosníků dl přes 2 do 3 m OVN 50 cm | m2 | 58.61 | 2370.86 | 138956.1 | CS ÚRS 2023 02 |  | základní |  | 0 | 0.38197 | 22.3873 | 0 | 0 | 4 | K | 2 |  |  |  | ROZPOCET | 138956.1 | 0 | 0 | 0 | 0 | 1 | 138956.1 | 4 | -1033280768
| P |  | Poznámka k položce: stavební část D 116 D 117 | [14 empty] | P | 2
| VV |  | "D4" 23,61 |  | 23.61 | [12 empty] | VV | 2 | 2 | True | 0 | ROZPOCET
| VV |  | "D7" 27,5+7,5 |  | 35 | [12 empty] | VV | 2 | 2 | True | 0 | ROZPOCET
| VV |  | "Věž" | [14 empty] | VV | 2 | 1 | True | 0 | ROZPOCET
| VV |  | Součet |  | 58.61 | [12 empty] | VV | 2 | 4 | True | 1 | ROZPOCET
81 | K | 411168303 | Strop keramický tl 25 cm z vložek MIAKO a keramobetonových nosníků dl přes 3 do 4 m OVN 50 cm | m2 | 41.5 | 2529.09 | 104957.24 | CS ÚRS 2023 02 |  | základní |  | 0 | 0.38047 | 15.7895 | 0 | 0 | 4 | K | 2 |  |  |  | ROZPOCET | 104957.24 | 0 | 0 | 0 | 0 | 1 | 104957.24 | 4 | 1569533664
| VV |  | "D7" 30,7+10,8 |  | 41.5 | [12 empty] | VV | 2 | 2 | True | 0 | ROZPOCET
| VV |  | Součet |  | 41.5 | [12 empty] | VV | 2 | 4 | True | 1 | ROZPOCET
82 | K | 411168304 | Strop keramický tl 25 cm z vložek MIAKO a keramobetonových nosníků dl přes 4 do 5 m OVN 50 cm | m2 | 182.18 | 2074 | 377841.32 | CS ÚRS 2023 02 |  | základní |  | 0 | 0.37958 | 69.1519 | 0 | 0 | 4 | K | 2 |  |  |  | ROZPOCET | 377841.32 | 0 | 0 | 0 | 0 | 1 | 377841.32 | 4 | 1749776328
| P |  | Poznámka k položce: stavební část D 116 D 117 | [14 empty] | P | 2
| VV |  | "D1" 53,18 |  | 53.18 | [12 empty] | VV | 2 | 2 | True | 0 | ROZPOCET
| VV |  | "D2" 43,8 |  | 43.8 | [12 empty] | VV | 2 | 2 | True | 0 | ROZPOCET
| VV |  | "D6" 53,2 |  | 53.2 | [12 empty] | VV | 2 | 2 | True | 0 | ROZPOCET
| VV |  | "D7" 32 |  | 32 | [12 empty] | VV | 2 | 2 | True | 0 | ROZPOCET
| VV |  | Součet |  | 182.18 | [12 empty] | VV | 2 | 4 | True | 1 | ROZPOCET
83 | K | 411168305 | Strop keramický tl 25 cm z vložek MIAKO a keramobetonových nosníků dl přes 5 do 6 m OVN 50 cm | m2 | 56.2 | 2537.28 | 142595.14 | CS ÚRS 2023 02 |  | základní |  | 0 | 0.37941 | 21.3228 | 0 | 0 | 4 | K | 2 |  |  |  | ROZPOCET | 142595.14 | 0 | 0 | 0 | 0 | 1 | 142595.14 | 4 | -1429917617
| VV |  | "D6" 56,2 |  | 56.2 | [12 empty] | VV | 2 | 2 | True | 0 | ROZPOCET
| VV |  | Součet |  | 56.2 | [12 empty] | VV | 2 | 4 | True | 1 | ROZPOCET
84 | K | 411321515 | Stropy deskové ze ŽB tř. C 20/25 | m3 | 27.069 | 3837.51 | 103877.56 | CS ÚRS 2023 02 |  | základní |  | 0 | 2.502 | 67.7269 | 0 | 0 | 4 | K | 2 |  |  |  | ROZPOCET | 103877.56 | 0 | 0 | 0 | 0 | 1 | 103877.56 | 4 | 864248122
| P |  | Poznámka k položce: stavební část D 116 D 117 | [14 empty] | P | 2
| VV |  | 0,06*(34,55+416,6) |  | 27.069 | [12 empty] | VV | 2 | 2 | True | 0 | ROZPOCET
| VV |  | Součet |  | 27.069 | [12 empty] | VV | 2 | 4 | True | 1 | ROZPOCET
85 | K | 411322424 | Stropy trámové nebo kazetové ze ŽB tř. C 25/30 | m3 | 63.28 | 4303.08 | 272298.9 | CS ÚRS 2023 02 |  | základní |  | 0 | 2.502 | 158.3272 | 0 | 0 | 4 | K | 2 |  |  |  | ROZPOCET | 272298.9 | 0 | 0 | 0 | 0 | 1 | 272298.9 | 4 | 1163671558
| P |  | Poznámka k položce: přístavba - garáž - stavební část D 116 + konstrukční řešení | [14 empty] | P | 2
| VV |  | 238*0,2+98*0,4*0,4 |  | 63.28 | [12 empty] | VV | 2 | 2 | True | 0 | ROZPOCET
| VV |  | Součet |  | 63.28 | [12 empty] | VV | 2 | 4 | True | 1 | ROZPOCET
86 | K | 411352011 | Zřízení bednění pravoúhlých trámů tl přes 5 do 25 cm bez podpěrné kce | m2 | 316.4 | 533.94 | 168938.62 | CS ÚRS 2023 02 |  | základní |  | 0 | 0.00689 | 2.18 | 0 | 0 | 4 | K | 2 |  |  |  | ROZPOCET | 168938.62 | 0 | 0 | 0 | 0 | 1 | 168938.62 | 4 | 1703034997
| P |  | Poznámka k položce: stavební část D 116 | [14 empty] | P | 2
| VV |  | 238+98*0,4*2 |  | 316.4 | [12 empty] | VV | 2 | 2 | True | 0 | ROZPOCET
| VV |  | Součet |  | 316.4 | [12 empty] | VV | 2 | 4 | True | 1 | ROZPOCET
87 | K | 411352012 | Odstranění bednění pravoúhlých trámů tl přes 5 do 25 cm bez podpěrné kce | m2 | 316.4 | 135.46 | 42859.54 | CS ÚRS 2023 02 |  | základní |  | 0 | 0 | 0 | 0 | 0 | 4 | K | 2 |  |  |  | ROZPOCET | 42859.54 | 0 | 0 | 0 | 0 | 1 | 42859.54 | 4 | -1237516053
88 | K | 411354313 | Zřízení podpěrné konstrukce stropů výšky do 4 m tl přes 15 do 25 cm | m2 | 738.5 | 205.99 | 152123.62 | CS ÚRS 2023 02 |  | základní |  | 0 | 0.00088 | 0.64988 | 0 | 0 | 4 | K | 2 |  |  |  | ROZPOCET | 152123.62 | 0 | 0 | 0 | 0 | 1 | 152123.62 | 4 | -1939701723
| P |  | Poznámka k položce: keramické stropy + ŽB stropy stavební část D116, D117 | [14 empty] | P | 2
89 | K | 411354314 | Odstranění podpěrné konstrukce stropů výšky do 4 m tl přes 15 do 25 cm | m2 | 738.5 | 62.15 | 45897.78 | CS ÚRS 2023 02 |  | základní |  | 0 | 0 | 0 | 0 | 0 | 4 | K | 2 |  |  |  | ROZPOCET | 45897.78 | 0 | 0 | 0 | 0 | 1 | 45897.78 | 4 | -1436363266
90 | K | 411361321 | Výztuž stropů betonářskou ocelí 11 375 | t | 4.928 | 56899.36 | 280400.05 | CS ÚRS 2023 02 |  | základní |  | 0 | 1.05 | 5.1746 | 0 | 0 | 4 | K | 2 |  |  |  | ROZPOCET | 280400.05 | 0 | 0 | 0 | 0 | 1 | 280400.05 | 4 | 736926701
| P |  | Poznámka k položce: upřesnění v dodavatelské dokumentaci stavební část D116 + stavebně konstrukční část | [14 empty] | P | 2
| VV |  | 64*0,07*1,1 |  | 4.928 | [12 empty] | VV | 2 | 2 | True | 0 | ROZPOCET
| VV |  | Součet |  | 4.928 | [12 empty] | VV | 2 | 4 | True | 1 | ROZPOCET
91 | K | 411362021 | Výztuž stropů svařovanými sítěmi Kari | t | 2.382 | 33890.07 | 80726.15 | CS ÚRS 2023 02 |  | základní |  | 0 | 1.0628 | 2.5315 | 0 | 0 | 4 | K | 2 |  |  |  | ROZPOCET | 80726.15 | 0 | 0 | 0 | 0 | 1 | 80726.15 | 4 | -744773208
| P |  | Poznámka k položce: stavební část D 116 D 117 | [14 empty] | P | 2
| VV |  | 0,0048*(34,55+416,6)*1,1 |  | 2.382 | [12 empty] | VV | 2 | 2 | True | 0 | ROZPOCET
| VV |  | Součet |  | 2.382 | [12 empty] | VV | 2 | 4 | True | 1 | ROZPOCET
92 | K | 413231211 | Zazdívka zhlaví stropních trámů průřezu do 0,02 m2 | kus | 13 | 230.84 | 3000.92 | CS ÚRS 2023 02 |  | základní |  | 0 | 0.05818 | 0.75634 | 0 | 0 | 4 | K | 2 |  |  |  | ROZPOCET | 3000.92 | 0 | 0 | 0 | 0 | 1 | 3000.92 | 4 | -146668315
| P |  | Poznámka k položce: stavební část D 104 D 106 D 110 | [14 empty] | P | 2
93 | K | 417238213 | Obezdívka věnce jednostranná věncovkou keramickou v přes 210 do 250 mm včetně polystyrenu tl 100 mm | m | 252.67 | 323.35 | 81700.84 | CS ÚRS 2023 02 |  | základní |  | 0 | 0.02257 | 5.7028 | 0 | 0 | 4 | K | 2 |  |  |  | ROZPOCET | 81700.84 | 0 | 0 | 0 | 0 | 1 | 81700.84 | 4 | -651815771
| P |  | Poznámka k položce: stavební část D 116 D 117 | [14 empty] | P | 2
| VV |  | "1.NP" 48,5 |  | 48.5 | [12 empty] | VV | 2 | 2 | True | 0 | ROZPOCET
| VV |  | "2.NP" 48,45+45,8+54,96*2 |  | 204.17 | [12 empty] | VV | 2 | 2 | True | 0 | ROZPOCET
| VV |  | Součet |  | 252.67 | [12 empty] | VV | 2 | 4 | True | 1 | ROZPOCET
94 | K | 417321515 | Ztužující pásy a věnce ze ŽB tř. C 25/30 | m3 | 17.024 | 4159.98 | 70819.5 | CS ÚRS 2023 02 |  | základní |  | 0 | 2.502 | 42.5937 | 0 | 0 | 4 | K | 2 |  |  |  | ROZPOCET | 70819.5 | 0 | 0 | 0 | 0 | 1 | 70819.5 | 4 | 196302555
| P |  | Poznámka k položce: stavební část D116, D 117 + stavebně konstrukční řešení | [14 empty] | P | 2
| VV |  | 71*0,4*0,19+153*0,4*0,19 |  | 17.024 | [12 empty] | VV | 2 | 2 | True | 0 | ROZPOCET
| VV |  | Součet |  | 17.024 | [12 empty] | VV | 2 | 4 | True | 1 | ROZPOCET
95 | K | 417361321 | Výztuž ztužujících pásů a věnců betonářskou ocelí 11 375 | t | 2.24 | 50504.74 | 113130.62 | CS ÚRS 2023 02 |  | základní |  | 0 | 1.0519 | 2.3563 | 0 | 0 | 4 | K | 2 |  |  |  | ROZPOCET | 113130.62 | 0 | 0 | 0 | 0 | 1 | 113130.62 | 4 | 1877114063
| VV |  | (71+153)*0,01 |  | 2.24 | [12 empty] | VV | 2 | 2 | True | 0 | ROZPOCET
| VV |  | Součet |  | 2.24 | [12 empty] | VV | 2 | 4 | True | 1 | ROZPOCET
96 | K | 430321515 | Schodišťová konstrukce a rampa ze ŽB tř. C 20/25 | m3 | 3.48 | 4279.32 | 14892.03 | CS ÚRS 2023 02 |  | základní |  | 0 | 2.5019 | 8.7068 | 0 | 0 | 4 | K | 2 |  |  |  | ROZPOCET | 14892.03 | 0 | 0 | 0 | 0 | 1 | 14892.03 | 4 | 424783983
| P |  | Poznámka k položce: stavební část D104, D 106 + stavebně konstrukční část | [14 empty] | P | 2
| VV |  | (10+4,5)*0,2*1,2 |  | 3.48 | [12 empty] | VV | 2 | 2 | True | 0 | ROZPOCET
| VV |  | Součet |  | 3.48 | [12 empty] | VV | 2 | 4 | True | 1 | ROZPOCET
97 | K | 430362021 | Výztuž schodišťové konstrukce a rampy svařovanými sítěmi Kari | t | 0.626 | 35338.51 | 22121.91 | CS ÚRS 2023 02 |  | základní |  | 0 | 1.0628 | 0.66529 | 0 | 0 | 4 | K | 2 |  |  |  | ROZPOCET | 22121.91 | 0 | 0 | 0 | 0 | 1 | 22121.91 | 4 | 36514740
| P |  | Poznámka k položce: dodavatelská dokumentace stavební část D104, D 106, D 110 + stavebně konstrukční část | [14 empty] | P | 2
| VV |  | 14,5*2*1,2*0,018 |  | 0.626 | [12 empty] | VV | 2 | 2 | True | 0 | ROZPOCET
| VV |  | Součet |  | 0.626 | [12 empty] | VV | 2 | 4 | True | 1 | ROZPOCET
98 | K | 431351125 | Zřízení bednění podest schodišť a ramp křivočarých v do 4 m | m2 | 17.4 | 1172.95 | 20409.33 | CS ÚRS 2023 02 |  | základní |  | 0 | 0.01412 | 0.24569 | 0 | 0 | 4 | K | 2 |  |  |  | ROZPOCET | 20409.33 | 0 | 0 | 0 | 0 | 1 | 20409.33 | 4 | 733973338
| P |  | Poznámka k položce: stavební část D104, D 106, D 110 + stavebně konstrukční část | [14 empty] | P | 2
99 | K | 431351126 | Odstranění bednění podest schodišť a ramp křivočarých v do 4 m | m2 | 17.4 | 147.61 | 2568.41 | CS ÚRS 2023 02 |  | základní |  | 0 | 0 | 0 | 0 | 0 | 4 | K | 2 |  |  |  | ROZPOCET | 2568.41 | 0 | 0 | 0 | 0 | 1 | 2568.41 | 4 | 577010006
100 | K | 431351128 | Příplatek ke zřízení bednění podest schodišť za podpěrnou konstrukci přes 4 do 6 m | m2 | 17.4 | 73.21 | 1273.85 | CS ÚRS 2023 02 |  | základní |  | 0 | 0.00281 | 0.048894 | 0 | 0 | 4 | K | 2 |  |  |  | ROZPOCET | 1273.85 | 0 | 0 | 0 | 0 | 1 | 1273.85 | 4 | -622416328
101 | K | 431351129 | Příplatek k odstranění bednění podest schodišť za podpěrnou konstrukci přes 4 do 6 m | m2 | 17.4 | 14.14 | 246.04 | CS ÚRS 2023 02 |  | základní |  | 0 | 0 | 0 | 0 | 0 | 4 | K | 2 |  |  |  | ROZPOCET | 246.04 | 0 | 0 | 0 | 0 | 1 | 246.04 | 4 | 586333151
102 | K | 434351145 | Zřízení bednění stupňů křivočarých schodišť | m2 | 4.16 | 711.59 | 2960.21 | CS ÚRS 2023 02 |  | základní |  | 0 | 0.00916 | 0.038106 | 0 | 0 | 4 | K | 2 |  |  |  | ROZPOCET | 2960.21 | 0 | 0 | 0 | 0 | 1 | 2960.21 | 4 | 921681695
103 | K | 434351146 | Odstranění bednění stupňů křivočarých schodišť | m2 | 4.16 | 101.41 | 421.87 | CS ÚRS 2023 02 |  | základní |  | 0 | 0 | 0 | 0 | 0 | 4 | K | 2 |  |  |  | ROZPOCET | 421.87 | 0 | 0 | 0 | 0 | 1 | 421.87 | 4 | -449538483
| D | 6 | Úpravy povrchů, podlahy a osazování výplní |  |  |  | 4337679.27 |  |  |  |  | 0 |  | 563.7421 |  | 0 | 1 | D | 1 |  |  |  | ROZPOCET | [6 empty] | 4337679.27
| D | 61 | Úprava povrchů vnitřních |  |  |  | 1715027.21 |  |  |  |  | 0 |  | 79.9526 |  | 0 | 1 | D | 2 |  |  |  | ROZPOCET | [6 empty] | 1715027.21
104 | K | 611111001 | Ubroušení výstupků betonu vnitřních neomítaných stropů po odbednění | m2 | 206.3 | 30.44 | 6279.77 | CS ÚRS 2023 02 |  | základní |  | 0 | 0 | 0 | 0 | 0 | 4 | K | 3 |  |  |  | ROZPOCET | 6279.77 | 0 | 0 | 0 | 0 | 1 | 6279.77 | 4 | -1546890669
| P |  | Poznámka k položce: strop přístavba garáží stavební část D 104 | [14 empty] | P | 3
105 | K | 611121100 | Zatření spár vápennou maltou vnitřních stropů z cihel | m2 | 85 | 135.93 | 11554.05 | CS ÚRS 2023 02 |  | základní |  | 0 | 0.00193 | 0.16405 | 0 | 0 | 4 | K | 3 |  |  |  | ROZPOCET | 11554.05 | 0 | 0 | 0 | 0 | 1 | 11554.05 | 4 | -473531578
| P |  | Poznámka k položce: původní stropy - přístavba garáž a stávající strop oprava stavební část D 104 | [14 empty] | P | 3
106 | K | 611131101 | Cementový postřik vnitřních stropů nanášený celoplošně ručně | m2 | 658 | 102.28 | 67300.24 | CS ÚRS 2023 02 |  | základní |  | 0 | 0.00735 | 4.8363 | 0 | 0 | 4 | K | 3 |  |  |  | ROZPOCET | 67300.24 | 0 | 0 | 0 | 0 | 1 | 67300.24 | 4 | -1934092551
107 | K | 611131121 | Penetrační nátěr vnitřních stropů nanášený ručně | m2 | 315 | 74.3 | 23404.5 | CS ÚRS 2023 02 |  | základní |  | 0 | 0.00026 | 0.0819 | 0 | 0 | 4 | K | 3 |  |  |  | ROZPOCET | 23404.5 | 0 | 0 | 0 | 0 | 1 | 23404.5 | 4 | -814375364
| P |  | Poznámka k položce: přístavba garáž a stávající strop stavební část D 104 | [14 empty] | P | 3
108 | K | 611142001 | Potažení vnitřních stropů sklovláknitým pletivem vtlačeným do tenkovrstvé hmoty | m2 | 316.3 | 281.39 | 89003.66 | CS ÚRS 2023 02 |  | základní |  | 0 | 0.00438 | 1.3854 | 0 | 0 | 4 | K | 3 |  |  |  | ROZPOCET | 89003.66 | 0 | 0 | 0 | 0 | 1 | 89003.66 | 4 | 1145884431
| P |  | Poznámka k položce: oprava stropu a žb stropy + schodiště stavební část D 104 D 106 | [14 empty] | P | 3
| VV |  | 206,3+25+85 |  | 316.3 | [12 empty] | VV | 3 | 2 | True | 0 | ROZPOCET
| VV |  | Součet |  | 316.3 | [12 empty] | VV | 3 | 4 | True | 1 | ROZPOCET
109 | K | 611321131 | Potažení vnitřních rovných stropů vápenocementovým štukem tloušťky do 3 mm | m2 | 231.3 | 171.43 | 39651.76 | CS ÚRS 2023 02 |  | základní |  | 0 | 0.003 | 0.6939 | 0 | 0 | 4 | K | 3 |  |  |  | ROZPOCET | 39651.76 | 0 | 0 | 0 | 0 | 1 | 39651.76 | 4 | -1868472100
| P |  | Poznámka k položce: žb schodiště + strop v garáži stavební část D 104 D 106 | [14 empty] | P | 3
| VV |  | 206,3+25 |  | 231.3 | [12 empty] | VV | 3 | 2 | True | 0 | ROZPOCET
| VV |  | Součet |  | 231.3 | [12 empty] | VV | 3 | 4 | True | 1 | ROZPOCET
110 | K | 611321141 | Vápenocementová omítka štuková dvouvrstvá vnitřních stropů rovných nanášená ručně | m2 | 660 | 361.39 | 238517.4 | CS ÚRS 2023 02 |  | základní |  | 0 | 0.01838 | 12.1308 | 0 | 0 | 4 | K | 3 |  |  |  | ROZPOCET | 238517.4 | 0 | 0 | 0 | 0 | 1 | 238517.4 | 4 | 35865469
| P |  | Poznámka k položce: nové omítky přístavba a stávající objekt s novým keramickým stropem stavební část D 104 | [14 empty] | P | 3
| VV |  | 423+392-155 |  | 660 | [12 empty] | VV | 3 | 2 | True | 0 | ROZPOCET
| VV |  | Součet |  | 660 | [12 empty] | VV | 3 | 4 | True | 1 | ROZPOCET
111 | K | 611325423 | Oprava vnitřní vápenocementové štukové omítky stropů v rozsahu plochy přes 30 do 50 % | m2 | 85 | 386.77 | 32875.45 | CS ÚRS 2023 02 |  | základní |  | 0 | 0.0284 | 2.414 | 0 | 0 | 4 | K | 3 |  |  |  | ROZPOCET | 32875.45 | 0 | 0 | 0 | 0 | 1 | 32875.45 | 4 | -959432895
| P |  | Poznámka k položce: zachované stávající stropyv 1NP stavební část D 103 a D 104 | [14 empty] | P | 3
112 | K | 611325453 | Příplatek k cenám opravy vápenocementové omítky stropů za dalších 10 mm v rozsahu přes 30 do 50 % | m2 | 85 | 74.63 | 6343.55 | CS ÚRS 2023 02 |  | základní |  | 0 | 0.0104 | 0.884 | 0 | 0 | 4 | K | 3 |  |  |  | ROZPOCET | 6343.55 | 0 | 0 | 0 | 0 | 1 | 6343.55 | 4 | -1604822547
113 | K | 612142001 | Potažení vnitřních stěn sklovláknitým pletivem vtlačeným do tenkovrstvé hmoty | m2 | 663 | 259.68 | 172167.84 | CS ÚRS 2023 02 |  | základní |  | 0 | 0.00438 | 2.9039 | 0 | 0 | 4 | K | 3 |  |  |  | ROZPOCET | 172167.84 | 0 | 0 | 0 | 0 | 1 | 172167.84 | 4 | -59329141
| P |  | Poznámka k položce: 1NP stávající zdivo stavební část D 104 | [14 empty] | P | 3
114 | K | 612142001 | Potažení vnitřních stěn sklovláknitým pletivem vtlačeným do tenkovrstvé hmoty | m2 | 32.76 | 256.88 | 8415.39 | CS ÚRS 2023 02 |  | základní |  | 0 | 0.00438 | 0.14349 | 0 | 0 | 4 | K | 3 |  |  |  | ROZPOCET | 8415.39 | 0 | 0 | 0 | 0 | 1 | 8415.39 | 4 | -1755433927
| P |  | Poznámka k položce: šachtice - stávající zdivo šachtice stavební část D 104 D 106 D 108 D 110 | [14 empty] | P | 3
| VV |  | 9,1*3,6 |  | 32.76 | [12 empty] | VV | 3 | 2 | True | 0 | ROZPOCET
| VV |  | Součet |  | 32.76 | [12 empty] | VV | 3 | 4 | True | 1 | ROZPOCET
115 | K | 612142001 | Potažení vnitřních stěn sklovláknitým pletivem vtlačeným do tenkovrstvé hmoty | m2 | 403 | 260.08 | 104812.24 | CS ÚRS 2023 02 |  | základní |  | 0 | 0.00438 | 1.7651 | 0 | 0 | 4 | K | 3 |  |  |  | ROZPOCET | 104812.24 | 0 | 0 | 0 | 0 | 1 | 104812.24 | 4 | 9072302
| P |  | Poznámka k položce: společenská místnost stavební část D 106 D 110 | [14 empty] | P | 3
| VV |  | "1. NP" 130*3,1 |  | 403 | [12 empty] | VV | 3 | 2 | True | 0 | ROZPOCET
| VV |  | Součet |  | 403 | [12 empty] | VV | 3 | 4 | True | 1 | ROZPOCET
116 | K | 612321141 | Vápenocementová omítka štuková dvouvrstvá vnitřních stěn nanášená ručně | m2 | 1319.82 | 314.64 | 415268.16 | CS ÚRS 2023 02 |  | základní |  | 0 | 0.01838 | 24.2583 | 0 | 0 | 4 | K | 3 |  |  |  | ROZPOCET | 415268.16 | 0 | 0 | 0 | 0 | 1 | 415268.16 | 4 | -404873318
| P |  | Poznámka k položce: 1NP stavební část D 104 | [14 empty] | P | 3
| VV |  | (99*2,8-0,8*2*8)+(223*3,2-0,75*2*9)+(92*4,65-0,9*2*6-12*1,5-10,4*4,2) |  | 1319.82 | [12 empty] | VV | 3 | 2 | True | 0 | ROZPOCET
| VV |  | Součet |  | 1319.82 | [12 empty] | VV | 3 | 4 | True | 1 | ROZPOCET
117 | K | 612321141 | Vápenocementová omítka štuková dvouvrstvá vnitřních stěn nanášená ručně | m2 | 1158.89 | 297.22 | 344445.29 | CS ÚRS 2023 02 |  | základní |  | 0 | 0.01838 | 21.3004 | 0 | 0 | 4 | K | 3 |  |  |  | ROZPOCET | 344445.29 | 0 | 0 | 0 | 0 | 1 | 344445.29 | 4 | -1104987232
| P |  | Poznámka k položce: 2NP stavební část D 106 D 110 | [14 empty] | P | 3
118 | K | 612331161 | Cementová omítka štuková dvouvrstvá do černa pálená vnitřních stěn nanášená ručně | m2 | 143 | 609.67 | 87182.81 | CS ÚRS 2023 02 |  | základní |  | 0 | 0.027 | 3.861 | 0 | 0 | 4 | K | 3 |  |  |  | ROZPOCET | 87182.81 | 0 | 0 | 0 | 0 | 1 | 87182.81 | 4 | 371418079
| P |  | Poznámka k položce: věž šachtice stavební část D 104 D 106 D 108 D 110 | [14 empty] | P | 3
119 | K | 613331141 | Cementová omítka štuková dvouvrstvá vnitřních pilířů nebo sloupů nanášená ručně | m2 | 126.72 | 490.86 | 62201.78 | CS ÚRS 2023 02 |  | základní |  | 0 | 0.0247 | 3.13 | 0 | 0 | 4 | K | 3 |  |  |  | ROZPOCET | 62201.78 | 0 | 0 | 0 | 0 | 1 | 62201.78 | 4 | -1727617880
| P |  | Poznámka k položce: přístavba garáže a stávající objekt 2NP stavební část D 104 D 106 D 108 D 110 | [14 empty] | P | 3
| VV |  | 7*0,3*4*3,2+13*0,4*4*4,8 |  | 126.72 | [12 empty] | VV | 3 | 2 | True | 0 | ROZPOCET
| VV |  | Součet |  | 126.72 | [12 empty] | VV | 3 | 4 | True | 1 | ROZPOCET
120 | K | 629991011 | Zakrytí výplní otvorů a svislých ploch fólií přilepenou lepící páskou | m2 | 147.65 | 37.95 | 5603.32 | CS ÚRS 2023 02 |  | základní |  | 0 | 0 | 0 | 0 | 0 | 4 | K | 3 |  |  |  | ROZPOCET | 5603.32 | 0 | 0 | 0 | 0 | 1 | 5603.32 | 4 | 837308531
| P |  | Poznámka k položce: stavební část D 103 D 104 D 105 D 106 D 112-115 | [14 empty] | P | 3
| VV |  | "vnitřní" 147,65 |  | 147.65 | [12 empty] | VV | 3 | 2 | True | 0 | ROZPOCET
| VV |  | Součet |  | 147.65 | [12 empty] | VV | 3 | 4 | True | 1 | ROZPOCET
| D | 62 | Úprava povrchů vnějších |  |  |  | 1529167.68 |  |  |  |  | 0 |  | 17.554 |  | 0 | 1 | D | 2 |  |  |  | ROZPOCET | [6 empty] | 1529167.68
121 | K | 622211011 | Montáž kontaktního zateplení vnějších stěn lepením a mechanickým kotvením polystyrénových desek do betonu a zdiva tl přes 40 do 80 mm | m2 | 194.3 | 563.07 | 109404.5 | CS ÚRS 2023 02 |  | základní |  | 0 | 0.00835 | 1.6224 | 0 | 0 | 4 | K | 3 |  |  |  | ROZPOCET | 109404.5 | 0 | 0 | 0 | 0 | 1 | 109404.5 | 4 | -1083753300
| P |  | Poznámka k položce: stavební část D 104 D 106 D 108 D 109 D 110 | [14 empty] | P | 3
| VV |  | "stávající objekt" 59*0,7 |  | 41.3 | [12 empty] | VV | 3 | 2 | True | 0 | ROZPOCET
| VV |  | "přístavba" 55*1,2 |  | 66 | [12 empty] | VV | 3 | 2 | True | 0 | ROZPOCET
| VV |  | "atika" 174*0,5 |  | 87 | [12 empty] | VV | 3 | 2 | True | 0 | ROZPOCET
| VV |  | Součet |  | 194.3 | [12 empty] | VV | 3 | 4 | True | 1 | ROZPOCET
122 | M | 28376016 | deska perimetrická fasádní soklová 150kPa λ=0,035 tl 80mm | m2 | 294.05 | 228.08 | 67066.92 | CS ÚRS 2023 02 |  | základní |  | 0 | 0.0024 | 0.70572 | 0 | 0 | 8 | M | 3 |  |  |  | ROZPOCET | 67066.92 | 0 | 0 | 0 | 0 | 1 | 67066.92 | 4 | -250567811
123 | K | 622211031 | Montáž kontaktního zateplení vnějších stěn lepením a mechanickým kotvením polystyrénových desek do betonu a zdiva tl přes 120 do 160 mm | m2 | 925.06 | 750 | 693795 | CS ÚRS 2023 02 |  | základní |  | 0 | 0.0086 | 7.9555 | 0 | 0 | 4 | K | 3 |  |  |  | ROZPOCET | 693795 | 0 | 0 | 0 | 0 | 1 | 693795 | 4 | 2143231002
| P |  | Poznámka k položce: stavební část D 104 D 106 D 108 D 109 D 110 | [14 empty] | P | 3
| VV |  | "jz" 130,06+66+32+55 |  | 283.06 | [12 empty] | VV | 3 | 2 | True | 0 | ROZPOCET
| VV |  | "sz" 123+29 |  | 152 | [12 empty] | VV | 3 | 2 | True | 0 | ROZPOCET
| VV |  | "sv" 273+55 |  | 328 | [12 empty] | VV | 3 | 2 | True | 0 | ROZPOCET
| VV |  | "jv" 34+43+85 |  | 162 | [12 empty] | VV | 3 | 2 | True | 0 | ROZPOCET
| VV |  | Součet |  | 925.06 | [12 empty] | VV | 3 | 4 | True | 1 | ROZPOCET
124 | M | 28376079 | deska EPS grafitová fasádní λ=0,030-0,031 tl 160mm | m2 | 971.313 | 235.26 | 228511.1 | CS ÚRS 2023 02 |  | základní |  | 0 | 0.0024 | 2.3312 | 0 | 0 | 8 | M | 3 |  |  |  | ROZPOCET | 228511.1 | 0 | 0 | 0 | 0 | 1 | 228511.1 | 4 | 1708594081
| VV |  | 925,06*1,05 'Přepočtené koeficientem množství |  | 971.313 | [12 empty] | VV | 3 | 2 | False | 1 | ROZPOCET
125 | K | 622212001 | Montáž kontaktního zateplení vnějšího ostění, nadpraží nebo parapetu hl. špalety do 200 mm lepením desek z polystyrenu tl do 40 mm | m | 85.7 | 212.5 | 18211.25 | CS ÚRS 2023 02 |  | základní |  | 0 | 0.00176 | 0.15083 | 0 | 0 | 4 | K | 3 |  |  |  | ROZPOCET | 18211.25 | 0 | 0 | 0 | 0 | 1 | 18211.25 | 4 | -203300625
126 | M | 28375930 | deska EPS 70 fasádní λ=0,039 tl 20mm | m2 | 94.27 | 36 | 3393.72 | CS ÚRS 2023 02 |  | základní |  | 0 | 0.00028 | 0.026396 | 0 | 0 | 8 | M | 3 |  |  |  | ROZPOCET | 3393.72 | 0 | 0 | 0 | 0 | 1 | 3393.72 | 4 | -579282206
| VV |  | přepočteno koeficientem 1,1 | [14 empty] | VV | 3 | 1 | True | 0 | ROZPOCET
| VV |  | 85,7*1,1 |  | 94.27 | [12 empty] | VV | 3 | 2 | True | 1 | ROZPOCET
127 | K | 622325312 | Oprava vnější vápenocementové štukové omítky složitosti 2 v rozsahu přes 10 do 30 % | m2 | 145.6 | 466.24 | 67884.54 | CS ÚRS 2023 02 |  | základní |  | 0 | 0.0146 | 2.1258 | 0 | 0 | 4 | K | 3 |  |  |  | ROZPOCET | 67884.54 | 0 | 0 | 0 | 0 | 1 | 67884.54 | 4 | 1386504858
| P |  | Poznámka k položce: oprava stávajících vnějších omítek jako podklad pro zateplení stavební část D 103 D 105 D 109 D 111 | [14 empty] | P | 3
128 | K | 622531012 | Tenkovrstvá silikonová zrnitá omítka zrnitost 1,5 mm vnějších stěn | m2 | 925 | 363.04 | 335812 | CS ÚRS 2023 02 |  | základní |  | 0 | 0.00285 | 2.6362 | 0 | 0 | 4 | K | 3 |  |  |  | ROZPOCET | 335812 | 0 | 0 | 0 | 0 | 1 | 335812 | 4 | -1493280953
129 | K | 629991011 | Zakrytí výplní otvorů a svislých ploch fólií přilepenou lepící páskou | m2 | 147.84 | 34.42 | 5088.65 | CS ÚRS 2023 02 |  | základní |  | 0 | 0 | 0 | 0 | 0 | 4 | K | 3 |  |  |  | ROZPOCET | 5088.65 | 0 | 0 | 0 | 0 | 1 | 5088.65 | 4 | -1612166502
| P |  | Poznámka k položce: stavební část D 103 D 104 D 105 D 106 D 112-115 | [14 empty] | P | 3
| VV |  | "vnější" 140,8*1,05 |  | 147.84 | [12 empty] | VV | 3 | 2 | True | 0 | ROZPOCET
| VV |  | Součet |  | 147.84 | [12 empty] | VV | 3 | 4 | True | 1 | ROZPOCET
| D | 63 | Podlahy a podlahové konstrukce |  |  |  | 947130.73 |  |  |  |  | 0 |  | 456.9435 |  | 0 | 1 | D | 2 |  |  |  | ROZPOCET | [6 empty] | 947130.73
130 | K | 631311115 | Mazanina tl přes 50 do 80 mm z betonu prostého bez zvýšených nároků na prostředí tř. C 20/25 | m3 | 26.49 | 2999.85 | 79466.03 | CS ÚRS 2023 02 |  | základní |  | 0 | 2.5019 | 66.2745 | 0 | 0 | 4 | K | 3 |  |  |  | ROZPOCET | 79466.03 | 0 | 0 | 0 | 0 | 1 | 79466.03 | 4 | 1086247547
| P |  | Poznámka k položce: podkladní beton 1NP stavební část D 104 D 110 | [14 empty] | P | 3
| VV |  | (229,5+212)*0,06 |  | 26.49 | [12 empty] | VV | 3 | 2 | True | 0 | ROZPOCET
| VV |  | Součet |  | 26.49 | [12 empty] | VV | 3 | 4 | True | 1 | ROZPOCET
131 | K | 631311116 | Mazanina tl přes 50 do 80 mm z betonu prostého bez zvýšených nároků na prostředí tř. C 25/30 | m3 | 50.16 | 2652.75 | 133061.94 | CS ÚRS 2023 02 |  | základní |  | 0 | 2.5019 | 125.4938 | 0 | 0 | 4 | K | 3 |  |  |  | ROZPOCET | 133061.94 | 0 | 0 | 0 | 0 | 1 | 133061.94 | 4 | 726406176
| P |  | Poznámka k položce: 1NP stavební část D 104 D 110 | [14 empty] | P | 3
| VV |  | 229,5*0,08+212*0,15 |  | 50.16 | [12 empty] | VV | 3 | 2 | True | 0 | ROZPOCET
| VV |  | Součet |  | 50.16 | [12 empty] | VV | 3 | 4 | True | 1 | ROZPOCET
132 | K | 631311116 | Mazanina tl přes 50 do 80 mm z betonu prostého bez zvýšených nároků na prostředí tř. C 25/30 | m3 | 12.4 | 2975.24 | 36892.98 | CS ÚRS 2023 02 |  | základní |  | 0 | 2.5019 | 31.0232 | 0 | 0 | 4 | K | 3 |  |  |  | ROZPOCET | 36892.98 | 0 | 0 | 0 | 0 | 1 | 36892.98 | 4 | -119346289
| P |  | Poznámka k položce: 2NP původní stropy stavební část D 106 D 110 | [14 empty] | P | 3
| VV |  | 155*0,08 |  | 12.4 | [12 empty] | VV | 3 | 2 | True | 0 | ROZPOCET
| VV |  | Součet |  | 12.4 | [12 empty] | VV | 3 | 4 | True | 1 | ROZPOCET
133 | K | 631311124 | Mazanina tl přes 80 do 120 mm z betonu prostého bez zvýšených nároků na prostředí tř. C 16/20 | m3 | 17.76 | 3204.24 | 56907.3 | CS ÚRS 2023 02 |  | základní |  | 0 | 2.301 | 40.8661 | 0 | 0 | 4 | K | 3 |  |  |  | ROZPOCET | 56907.3 | 0 | 0 | 0 | 0 | 1 | 56907.3 | 4 | 1948392973
| VV |  | "elektronicky zaměřeno" 148*0,1*1,2 |  | 17.76 | [12 empty] | VV | 3 | 2 | True | 0 | ROZPOCET
| VV |  | Součet |  | 17.76 | [12 empty] | VV | 3 | 4 | True | 1 | ROZPOCET
134 | K | 631319011 | Příplatek k mazanině tl přes 50 do 80 mm za přehlazení povrchu | m3 | 50.16 | 1086.43 | 54495.33 | CS ÚRS 2023 02 |  | základní |  | 0 | 0 | 0 | 0 | 0 | 4 | K | 3 |  |  |  | ROZPOCET | 54495.33 | 0 | 0 | 0 | 0 | 1 | 54495.33 | 4 | 470154765
135 | K | 631319011 | Příplatek k mazanině tl přes 50 do 80 mm za přehlazení povrchu | m3 | 12.4 | 1154.67 | 14317.91 | CS ÚRS 2023 02 |  | základní |  | 0 | 0 | 0 | 0 | 0 | 4 | K | 3 |  |  |  | ROZPOCET | 14317.91 | 0 | 0 | 0 | 0 | 1 | 14317.91 | 4 | -382444335
136 | K | 631362021 | Výztuž mazanin svařovanými sítěmi Kari | t | 3.744 | 32422.4 | 121389.47 | CS ÚRS 2023 02 |  | základní |  | 0 | 1.0628 | 3.979 | 0 | 0 | 4 | K | 3 |  |  |  | ROZPOCET | 121389.47 | 0 | 0 | 0 | 0 | 1 | 121389.47 | 4 | -228774938
| VV |  | 229*1,1*0,0032+212*2*1,1*0,0063 |  | 3.744 | [12 empty] | VV | 3 | 2 | True | 0 | ROZPOCET
| VV |  | Součet |  | 3.744 | [12 empty] | VV | 3 | 4 | True | 1 | ROZPOCET
137 | K | 631362021 | Výztuž mazanin svařovanými sítěmi Kari | t | 0.546 | 34001.75 | 18564.96 | CS ÚRS 2023 02 |  | základní |  | 0 | 1.0628 | 0.58027 | 0 | 0 | 4 | K | 3 |  |  |  | ROZPOCET | 18564.96 | 0 | 0 | 0 | 0 | 1 | 18564.96 | 4 | -1495022986
| VV |  | 155*0,0032*1,1 |  | 0.546 | [12 empty] | VV | 3 | 2 | True | 0 | ROZPOCET
| VV |  | Součet |  | 0.546 | [12 empty] | VV | 3 | 4 | True | 1 | ROZPOCET
138 | K | 632441225 | Potěr anhydritový samonivelační litý C30 tl přes 45 do 50 mm | m2 | 160 | 443.86 | 71017.6 | CS ÚRS 2023 02 |  | základní |  | 0 | 0.1173 | 18.768 | 0 | 0 | 4 | K | 3 |  |  |  | ROZPOCET | 71017.6 | 0 | 0 | 0 | 0 | 1 | 71017.6 | 4 | 785817085
| P |  | Poznámka k položce: víceúčelová místnost stavební část D 106 D 110 | [14 empty] | P | 3
139 | K | 632453473 | Potěr průmyslový samonivelační ze suchých směsí krycí pro těžký provoz tl přes 8 do 10 mm | m2 | 290.3 | 604.48 | 175480.54 | CS ÚRS 2023 02 |  | základní |  | 0 | 0.01962 | 5.6957 | 0 | 0 | 4 | K | 3 |  |  |  | ROZPOCET | 175480.54 | 0 | 0 | 0 | 0 | 1 | 175480.54 | 4 | 2081133483
| P |  | Poznámka k položce: finální nášlapná podlahová vrstva v garáži 1NP stavební část D 104 D 110 | [14 empty] | P | 3
| VV |  | 206,3+3,22+11,32+16,34+34,4+10+4,66+4,06 |  | 290.3 | [12 empty] | VV | 3 | 2 | True | 0 | ROZPOCET
| VV |  | Součet |  | 290.3 | [12 empty] | VV | 3 | 4 | True | 1 | ROZPOCET
140 | K | 635111215 | Násyp pod podlahy ze štěrkopísku 0-32 se zhutněním | m3 | 66.225 | 1523.43 | 100889.15 | CS ÚRS 2023 02 |  | základní |  | 0 | 1.98 | 131.1255 | 0 | 0 | 4 | K | 3 |  |  |  | ROZPOCET | 100889.15 | 0 | 0 | 0 | 0 | 1 | 100889.15 | 4 | -1742808545
| P |  | Poznámka k položce: 1NP podlahy stavební část D 104 D 110 | [14 empty] | P | 3
141 | K | 63511124R | Násyp z kačírku 16-32 | m3 | 13.06 | 1006.97 | 13151.03 |  |  | základní |  | 0 | 2.16 | 28.2096 | 0 | 0 | 4 | K | 3 |  |  |  | ROZPOCET | 13151.03 | 0 | 0 | 0 | 0 | 1 | 13151.03 | 4 | 1719257316
| P |  | Poznámka k položce: střecha | [14 empty] | P | 3
142 | K | 636311122 | Kladení dlažby z betonových dlaždic 50x50 cm na sucho na terče z umělé hmoty do výšky přes 25 do 70 mm | m2 | 41.14 | 771.74 | 31749.38 | CS ÚRS 2023 02 |  | základní |  | 0 | 0.002 | 0.08228 | 0 | 0 | 4 | K | 3 |  |  |  | ROZPOCET | 31749.38 | 0 | 0 | 0 | 0 | 1 | 31749.38 | 4 | -824105724
143 | M | 59246013 | dlažba plošná betonová terasová vymývaná 500x500x50mm | m2 | 41.963 | 592.49 | 24862.66 | CS ÚRS 2023 02 |  | základní |  | 0 | 0.114 | 4.7838 | 0 | 0 | 8 | M | 3 |  |  |  | ROZPOCET | 24862.66 | 0 | 0 | 0 | 0 | 1 | 24862.66 | 4 | -1989897499
| VV |  | "Přepočtené koeficientem množství" 41,14*1,02 |  | 41.963 | [12 empty] | VV | 3 | 2 | True | 0 | ROZPOCET
| VV |  | Součet |  | 41.963 | [12 empty] | VV | 3 | 4 | True | 1 | ROZPOCET
144 | M | 56284603 | terč rektifikační pro dlažbu H 35-55mm | kus | 205.7 | 72.36 | 14884.45 | CS ÚRS 2023 02 |  | základní |  | 0 | 0.0003 | 0.06171 | 0 | 0 | 8 | M | 3 |  |  |  | ROZPOCET | 14884.45 | 0 | 0 | 0 | 0 | 1 | 14884.45 | 4 | 1803226902
| VV |  | "Přepočtené koeficientem množství" 41,14*5 |  | 205.7 | [12 empty] | VV | 3 | 2 | True | 0 | ROZPOCET
| VV |  | Součet |  | 205.7 | [12 empty] | VV | 3 | 4 | True | 1 | ROZPOCET
| D | 64 | Osazování výplní otvorů |  |  |  | 146353.65 |  |  |  |  | 0 |  | 9.292 |  | 0 | 1 | D | 2 |  |  |  | ROZPOCET | [6 empty] | 146353.65
145 | K | 642942111 | Osazování zárubní nebo rámů dveřních kovových do 2,5 m2 na MC | kus | 9 | 414.71 | 3732.39 | CS ÚRS 2023 02 |  | základní |  | 0 | 0.01777 | 0.15993 | 0 | 0 | 4 | K | 3 |  |  |  | ROZPOCET | 3732.39 | 0 | 0 | 0 | 0 | 1 | 3732.39 | 4 | 431770147
146 | K | 642942221 | Osazování zárubní nebo rámů dveřních kovových přes 2,5 do 4,5 m2 na MC | kus | 1 | 523.8 | 523.8 | CS ÚRS 2023 02 |  | základní |  | 0 | 0.03532 | 0.03532 | 0 | 0 | 4 | K | 3 |  |  |  | ROZPOCET | 523.8 | 0 | 0 | 0 | 0 | 1 | 523.8 | 4 | 303410579
147 | K | 642944121 | Osazování ocelových zárubní dodatečné pl do 2,5 m2 | kus | 6 | 781.15 | 4686.9 | CS ÚRS 2023 02 |  | základní |  | 0 | 0.04684 | 0.28104 | 0 | 0 | 4 | K | 3 |  |  |  | ROZPOCET | 4686.9 | 0 | 0 | 0 | 0 | 1 | 4686.9 | 4 | 2010205316
| P |  | Poznámka k položce: stavební část D 104 D 106 D118 | [14 empty] | P | 3
148 | K | 642945111 | Osazování protipožárních nebo protiplynových zárubní dveří jednokřídlových do 2,5 m2 | kus | 19 | 3987.68 | 75765.92 | CS ÚRS 2023 02 |  | základní |  | 0 | 0.4417 | 8.3923 | 0 | 0 | 4 | K | 3 |  |  |  | ROZPOCET | 75765.92 | 0 | 0 | 0 | 0 | 1 | 75765.92 | 4 | -610684509
149 | M | 55331481 | zárubeň jednokřídlá ocelová pro zdění tl stěny 75-100mm rozměru 700/1970, 2100mm | kus | 6 | 1438.07 | 8628.42 | CS ÚRS 2023 02 |  | základní |  | 0 | 0.01225 | 0.0735 | 0 | 0 | 8 | M | 3 |  |  |  | ROZPOCET | 8628.42 | 0 | 0 | 0 | 0 | 1 | 8628.42 | 4 | -1842205884
150 | M | 55331482 | zárubeň jednokřídlá ocelová pro zdění tl stěny 75-100mm rozměru 800/1970, 2100mm | kus | 8 | 1386.73 | 11093.84 | CS ÚRS 2023 02 |  | základní |  | 0 | 0.01249 | 0.09992 | 0 | 0 | 8 | M | 3 |  |  |  | ROZPOCET | 11093.84 | 0 | 0 | 0 | 0 | 1 | 11093.84 | 4 | -229146754
151 | M | 55331483 | zárubeň jednokřídlá ocelová pro zdění tl stěny 75-100mm rozměru 900/1970, 2100mm | kus | 1 | 1372.64 | 1372.64 | CS ÚRS 2023 02 |  | základní |  | 0 | 0.01272 | 0.01272 | 0 | 0 | 8 | M | 3 |  |  |  | ROZPOCET | 1372.64 | 0 | 0 | 0 | 0 | 1 | 1372.64 | 4 | 1329790151
152 | M | 55331556 | zárubeň jednokřídlá ocelová pro zdění s protipožární úpravou tl stěny 75-100mm rozměru 700/1970, 2100mm | kus | 4 | 2106.45 | 8425.8 | CS ÚRS 2023 02 |  | základní |  | 0 | 0.01225 | 0.049 | 0 | 0 | 8 | M | 3 |  |  |  | ROZPOCET | 8425.8 | 0 | 0 | 0 | 0 | 1 | 8425.8 | 4 | 878817745
153 | M | 55331557 | zárubeň jednokřídlá ocelová pro zdění s protipožární úpravou tl stěny 75-100mm rozměru 800/1970, 2100mm | kus | 11 | 2138.46 | 23523.06 | CS ÚRS 2023 02 |  | základní |  | 0 | 0.01249 | 0.13739 | 0 | 0 | 8 | M | 3 |  |  |  | ROZPOCET | 23523.06 | 0 | 0 | 0 | 0 | 1 | 23523.06 | 4 | 1621613783
154 | M | 55331558 | zárubeň jednokřídlá ocelová pro zdění s protipožární úpravou tl stěny 75-100mm rozměru 900/1970, 2100mm | kus | 4 | 2150.22 | 8600.88 | CS ÚRS 2023 02 |  | základní |  | 0 | 0.01272 | 0.05088 | 0 | 0 | 8 | M | 3 |  |  |  | ROZPOCET | 8600.88 | 0 | 0 | 0 | 0 | 1 | 8600.88 | 4 | -351166255
| D | 8 | Trubní vedení |  |  |  | 17139.85 |  |  |  |  | 0 |  | 2.1911 |  | 0 | 1 | D | 1 |  |  |  | ROZPOCET | [6 empty] | 17139.85
155 | K | 894215111 | Šachtice domovní kanalizační obestavěný prostor do 1,3 m3 se stěnami z betonu s poklopem | m3 | 1.3 | 13184.5 | 17139.85 | CS ÚRS 2023 02 |  | základní |  | 0 | 1.6854 | 2.1911 | 0 | 0 | 4 | K | 2 |  |  |  | ROZPOCET | 17139.85 | 0 | 0 | 0 | 0 | 1 | 17139.85 | 4 | 185779913
| D | 9 | Ostatní konstrukce a práce, bourání |  |  |  | 477315.1 |  |  |  |  | 0 |  | 1.0834 |  | 0 | 1 | D | 1 |  |  |  | ROZPOCET | [6 empty] | 477315.1
156 | K | 941211111 | Montáž lešení řadového rámového lehkého zatížení do 200 kg/m2 š od 0,6 do 0,9 m v do 10 m | m2 | 1189 | 56.65 | 67356.85 | CS ÚRS 2023 02 |  | základní |  | 0 | 0 | 0 | 0 | 0 | 4 | K | 2 |  |  |  | ROZPOCET | 67356.85 | 0 | 0 | 0 | 0 | 1 | 67356.85 | 4 | 528382642
157 | K | 941211211 | Příplatek k lešení řadovému rámovému lehkému do 200 kg/m2 š od 0,6 do 0,9 m v do 10 m za každý den použití | m2 | 142680 | 0.88 | 125558.4 | CS ÚRS 2023 02 |  | základní |  | 0 | 0 | 0 | 0 | 0 | 4 | K | 2 |  |  |  | ROZPOCET | 125558.4 | 0 | 0 | 0 | 0 | 1 | 125558.4 | 4 | 1850852606
| VV |  | "Přepočtené koeficientem množství" 1189*120 |  | 142680 | [12 empty] | VV | 2 | 2 | True | 0 | ROZPOCET
| VV |  | Součet |  | 142680 | [12 empty] | VV | 2 | 4 | True | 1 | ROZPOCET
158 | K | 941211811 | Demontáž lešení řadového rámového lehkého zatížení do 200 kg/m2 š od 0,6 do 0,9 m v do 10 m | m2 | 1189 | 29.08 | 34576.12 | CS ÚRS 2023 02 |  | základní |  | 0 | 0 | 0 | 0 | 0 | 4 | K | 2 |  |  |  | ROZPOCET | 34576.12 | 0 | 0 | 0 | 0 | 1 | 34576.12 | 4 | 1634863073
159 | K | 943211112 | Montáž lešení prostorového rámového lehkého s podlahami zatížení do 200 kg/m2 v přes 10 do 25 m | m3 | 93.6 | 44.32 | 4148.35 | CS ÚRS 2023 02 |  | základní |  | 0 | 0 | 0 | 0 | 0 | 4 | K | 2 |  |  |  | ROZPOCET | 4148.35 | 0 | 0 | 0 | 0 | 1 | 4148.35 | 4 | 1483227296
160 | K | 943211212 | Příplatek k lešení prostorovému rámovému lehkému s podlahami do 200 kg/m2 v přes 10 do 25 m za každý den použití | m3 | 11232 | 1.57 | 17634.24 | CS ÚRS 2023 02 |  | základní |  | 0 | 0 | 0 | 0 | 0 | 4 | K | 2 |  |  |  | ROZPOCET | 17634.24 | 0 | 0 | 0 | 0 | 1 | 17634.24 | 4 | 568496648
| VV |  | "Přepočtené koeficientem množství" 93,6*120 |  | 11232 | [12 empty] | VV | 2 | 2 | True | 0 | ROZPOCET
| VV |  | Součet |  | 11232 | [12 empty] | VV | 2 | 4 | True | 1 | ROZPOCET
161 | K | 943211812 | Demontáž lešení prostorového rámového lehkého s podlahami zatížení do 200 kg/m2 v přes 10 do 25 m | m3 | 93.6 | 39.21 | 3670.06 | CS ÚRS 2023 02 |  | základní |  | 0 | 0 | 0 | 0 | 0 | 4 | K | 2 |  |  |  | ROZPOCET | 3670.06 | 0 | 0 | 0 | 0 | 1 | 3670.06 | 4 | -1095578693
162 | K | 944111122 | Montáž ochranného zábradlí trubkového vnitřního na lešeňových konstrukcích dvoutyčového | m | 78 | 23.88 | 1862.64 | CS ÚRS 2023 02 |  | základní |  | 0 | 0 | 0 | 0 | 0 | 4 | K | 2 |  |  |  | ROZPOCET | 1862.64 | 0 | 0 | 0 | 0 | 1 | 1862.64 | 4 | 516198438
163 | K | 944111222 | Příplatek k ochrannému zábradlí trubkovému vnitřnímu dvoutyčovému za každý den použití | m | 9360 | 0.29 | 2714.4 | CS ÚRS 2023 02 |  | základní |  | 0 | 0 | 0 | 0 | 0 | 4 | K | 2 |  |  |  | ROZPOCET | 2714.4 | 0 | 0 | 0 | 0 | 1 | 2714.4 | 4 | -1175819702
| VV |  | "Přepočtené koeficientem množství" 78*120 |  | 9360 | [12 empty] | VV | 2 | 2 | True | 0 | ROZPOCET
| VV |  | Součet |  | 9360 | [12 empty] | VV | 2 | 4 | True | 1 | ROZPOCET
164 | K | 944111822 | Demontáž ochranného zábradlí trubkového vnitřního na lešeňových konstrukcích dvoutyčového | m | 78 | 14.33 | 1117.74 | CS ÚRS 2023 02 |  | základní |  | 0 | 0 | 0 | 0 | 0 | 4 | K | 2 |  |  |  | ROZPOCET | 1117.74 | 0 | 0 | 0 | 0 | 1 | 1117.74 | 4 | -1470220660
165 | K | 944511111 | Montáž ochranné sítě z textilie z umělých vláken | m2 | 1189 | 20.34 | 24184.26 | CS ÚRS 2023 02 |  | základní |  | 0 | 0 | 0 | 0 | 0 | 4 | K | 2 |  |  |  | ROZPOCET | 24184.26 | 0 | 0 | 0 | 0 | 1 | 24184.26 | 4 | 98120821
166 | K | 944511211 | Příplatek k ochranné síti za každý den použití | m2 | 142680 | 0.35 | 49938 | CS ÚRS 2023 02 |  | základní |  | 0 | 0 | 0 | 0 | 0 | 4 | K | 2 |  |  |  | ROZPOCET | 49938 | 0 | 0 | 0 | 0 | 1 | 49938 | 4 | 1635874735
| VV |  | "Přepočtené koeficientem množství" 1189*120 |  | 142680 | [12 empty] | VV | 2 | 2 | True | 0 | ROZPOCET
| VV |  | Součet |  | 142680 | [12 empty] | VV | 2 | 4 | True | 1 | ROZPOCET
167 | K | 944511811 | Demontáž ochranné sítě z textilie z umělých vláken | m2 | 1189 | 14.39 | 17109.71 | CS ÚRS 2023 02 |  | základní |  | 0 | 0 | 0 | 0 | 0 | 4 | K | 2 |  |  |  | ROZPOCET | 17109.71 | 0 | 0 | 0 | 0 | 1 | 17109.71 | 4 | -249151968
168 | K | 944711114 | Montáž záchytné stříšky š přes 2,5 m | m | 13 | 191.35 | 2487.55 | CS ÚRS 2023 02 |  | základní |  | 0 | 0 | 0 | 0 | 0 | 4 | K | 2 |  |  |  | ROZPOCET | 2487.55 | 0 | 0 | 0 | 0 | 1 | 2487.55 | 4 | -662026134
169 | K | 944711214 | Příplatek k záchytné stříšce š přes 2,5 m za každý den použití | m | 1560 | 3.3 | 5148 | CS ÚRS 2023 02 |  | základní |  | 0 | 0 | 0 | 0 | 0 | 4 | K | 2 |  |  |  | ROZPOCET | 5148 | 0 | 0 | 0 | 0 | 1 | 5148 | 4 | -1532635886
| VV |  | "Přepočtené koeficientem množství" 13*120 |  | 1560 | [12 empty] | VV | 2 | 2 | True | 0 | ROZPOCET
| VV |  | Součet |  | 1560 | [12 empty] | VV | 2 | 4 | True | 1 | ROZPOCET
170 | K | 944711814 | Demontáž záchytné stříšky š přes 2,5 m | m | 13 | 122.03 | 1586.39 | CS ÚRS 2023 02 |  | základní |  | 0 | 0 | 0 | 0 | 0 | 4 | K | 2 |  |  |  | ROZPOCET | 1586.39 | 0 | 0 | 0 | 0 | 1 | 1586.39 | 4 | 90526735
171 | K | 949101111 | Lešení pomocné pro objekty pozemních staveb s lešeňovou podlahou v do 1,9 m zatížení do 150 kg/m2 | m2 | 166.4 | 58.88 | 9797.63 | CS ÚRS 2023 02 |  | základní |  | 0 | 0.00013 | 0.021632 | 0 | 0 | 4 | K | 2 |  |  |  | ROZPOCET | 9797.63 | 0 | 0 | 0 | 0 | 1 | 9797.63 | 4 | 1971578283
172 | K | 952901111 | Vyčištění budov bytové a občanské výstavby při výšce podlaží do 4 m | m2 | 857.56 | 27.32 | 23428.54 | CS ÚRS 2023 02 |  | základní |  | 0 | 4e-05 | 0.034302 | 0 | 0 | 4 | K | 2 |  |  |  | ROZPOCET | 23428.54 | 0 | 0 | 0 | 0 | 1 | 23428.54 | 4 | -1710700723
| VV |  | 423,91+392,2+41,45 |  | 857.56 | [12 empty] | VV | 2 | 2 | True | 0 | ROZPOCET
| VV |  | Součet |  | 857.56 | [12 empty] | VV | 2 | 4 | True | 1 | ROZPOCET
173 | K | 95394121R | Osazování zábradlí schodiště do otvoru na MC | kus | 26 | 949.81 | 24695.06 |  |  | základní |  | 0 | 0.00234 | 0.06084 | 0 | 0 | 4 | K | 2 |  |  |  | ROZPOCET | 24695.06 | 0 | 0 | 0 | 0 | 1 | 24695.06 | 4 | 887272649
174 | K | 953942121 | Osazování ochranných úhelníků | kus | 32 | 101.05 | 3233.6 | CS ÚRS 2023 02 |  | základní |  | 0 | 0.00468 | 0.14976 | 0 | 0 | 4 | K | 2 |  |  |  | ROZPOCET | 3233.6 | 0 | 0 | 0 | 0 | 1 | 3233.6 | 4 | -539388882
| VV |  | 8*4 |  | 32 | [12 empty] | VV | 2 | 2 | True | 0 | ROZPOCET
| VV |  | Součet |  | 32 | [12 empty] | VV | 2 | 4 | True | 1 | ROZPOCET
175 | M | 13010444 | úhelník ocelový rovnostranný jakost S235JR (11 375) 120x120x10mm | t | 0.32 | 30327.79 | 9704.89 | CS ÚRS 2023 02 |  | základní |  | 0 | 1 | 0.32 | 0 | 0 | 8 | M | 2 |  |  |  | ROZPOCET | 9704.89 | 0 | 0 | 0 | 0 | 1 | 9704.89 | 4 | -653258717
| VV |  | 8*4*0,01 |  | 0.32 | [12 empty] | VV | 2 | 2 | True | 0 | ROZPOCET
| VV |  | Součet |  | 0.32 | [12 empty] | VV | 2 | 4 | True | 1 | ROZPOCET
176 | K | 953943113 | Osazování výrobků přes 5 do 15 kg/kus do vysekaných kapes zdiva | kus | 13 | 216.92 | 2819.96 | CS ÚRS 2023 02 |  | základní |  | 0 | 0.0234 | 0.3042 | 0 | 0 | 4 | K | 2 |  |  |  | ROZPOCET | 2819.96 | 0 | 0 | 0 | 0 | 1 | 2819.96 | 4 | 1942170641
177 | K | 953943211 | Osazování hasicího přístroje | kus | 11 | 164.83 | 1813.13 | CS ÚRS 2023 02 |  | základní |  | 0 | 0.00018 | 0.00198 | 0 | 0 | 4 | K | 2 |  |  |  | ROZPOCET | 1813.13 | 0 | 0 | 0 | 0 | 1 | 1813.13 | 4 | 446376140
178 | M | 44932114 | přístroj hasicí ruční práškový PG 6 LE | kus | 11 | 553.56 | 6089.16 | CS ÚRS 2023 02 |  | základní |  | 0 | 0.012 | 0.132 | 0 | 0 | 8 | M | 2 |  |  |  | ROZPOCET | 6089.16 | 0 | 0 | 0 | 0 | 1 | 6089.16 | 4 | -1977901629
179 | K | 95396512R | Kotevní šroub pro chemické kotvy M 12 dl 220 mm vč. dodávky žb oceli D12 | sada | 345 | 42.69 | 14728.05 |  |  | základní |  | 0 | 0.00017 | 0.05865 | 0 | 0 | 4 | K | 2 |  |  |  | ROZPOCET | 14728.05 | 0 | 0 | 0 | 0 | 1 | 14728.05 | 4 | -1384723335
| P |  | Poznámka k položce: náhradní položka dle statického výpočtu Dodavatelská dokumentace stavební část - výkres D 102 | [14 empty] | P | 2
180 | K | 993111111 | Dovoz a odvoz lešení řadového do 10 km včetně naložení a složení | m2 | 1189 | 13.56 | 16122.84 | CS ÚRS 2023 02 |  | základní |  | 0 | 0 | 0 | 0 | 0 | 4 | K | 2 |  |  |  | ROZPOCET | 16122.84 | 0 | 0 | 0 | 0 | 1 | 16122.84 | 4 | -1862531558
181 | K | 993111119 | Příplatek k ceně dovozu a odvozu lešení řadového ZKD 10 km přes 10 km | m2 | 1189 | 3.69 | 4387.41 | CS ÚRS 2023 02 |  | základní |  | 0 | 0 | 0 | 0 | 0 | 4 | K | 2 |  |  |  | ROZPOCET | 4387.41 | 0 | 0 | 0 | 0 | 1 | 4387.41 | 4 | 1571285146
182 | K | 993121111 | Dovoz a odvoz lešení prostorového lehkého do 10 km včetně naložení a složení | m3 | 93.6 | 11.09 | 1038.02 | CS ÚRS 2023 02 |  | základní |  | 0 | 0 | 0 | 0 | 0 | 4 | K | 2 |  |  |  | ROZPOCET | 1038.02 | 0 | 0 | 0 | 0 | 1 | 1038.02 | 4 | 675522216
183 | K | 993121119 | Příplatek k ceně dovozu a odvozu lešení prostorového lehkého ZKD 10 km přes 10 km | m3 | 93.6 | 3.89 | 364.1 | CS ÚRS 2023 02 |  | základní |  | 0 | 0 | 0 | 0 | 0 | 4 | K | 2 |  |  |  | ROZPOCET | 364.1 | 0 | 0 | 0 | 0 | 1 | 364.1 | 4 | 541060655
| D | 998 | Přesun hmot |  |  |  | 95792.4 |  |  |  |  | 0 |  | 0 |  | 0 | 1 | D | 1 |  |  |  | ROZPOCET | [6 empty] | 95792.4
184 | K | 998017002 | Přesun hmot s omezením mechanizace pro budovy v přes 6 do 12 m | t | 1915.848 | 50 | 95792.4 | CS ÚRS 2023 02 |  | základní |  | 0 | 0 | 0 | 0 | 0 | 4 | K | 2 |  |  |  | ROZPOCET | 95792.4 | 0 | 0 | 0 | 0 | 1 | 95792.4 | 4 | 1838772392
| D | PSV | Práce a dodávky PSV |  |  |  | 6669329.55 |  |  |  |  | 0 |  | 42.7775 |  | 0 | 2 | D | 0 |  |  |  | ROZPOCET | [6 empty] | 6669329.55
| D | 711 | Izolace proti vodě, vlhkosti a plynům |  |  |  | 491803.03 |  |  |  |  | 0 |  | 6.5218 |  | 0 | 2 | D | 1 |  |  |  | ROZPOCET | [6 empty] | 491803.03
185 | K | 711111001 | Provedení izolace proti zemní vlhkosti vodorovné za studena nátěrem penetračním | m2 | 1061.3 | 11.73 | 12449.05 | CS ÚRS 2023 02 |  | základní |  | 0 | 0 | 0 | 0 | 0 | 16 | K | 2 |  |  |  | ROZPOCET | 12449.05 | 0 | 0 | 0 | 0 | 1 | 12449.05 | 16 | 1320143368
| P |  | Poznámka k položce: stavební část D 104 D 110 | [14 empty] | P | 2
| VV |  | 1NP stávající 239 + přístavba 238 | [14 empty] | VV | 2 | 1 | True | 0 | ROZPOCET
| VV |  | 477*2 |  | 954 | [12 empty] | VV | 2 | 2 | True | 0 | ROZPOCET
| VV |  | sokl se základy | [14 empty] | VV | 2 | 1 | True | 0 | ROZPOCET
| VV |  | 59*0,7+55*1,2 |  | 107.3 | [12 empty] | VV | 2 | 2 | True | 0 | ROZPOCET
| VV |  | Součet |  | 1061.3 | [12 empty] | VV | 2 | 4 | True | 1 | ROZPOCET
186 | M | 11163150 | lak penetrační asfaltový | t | 0.531 | 72355.38 | 38420.71 | CS ÚRS 2023 02 |  | základní |  | 0 | 1 | 0.531 | 0 | 0 | 32 | M | 2 |  |  |  | ROZPOCET | 38420.71 | 0 | 0 | 0 | 0 | 1 | 38420.71 | 16 | 706693960
| VV |  | "Přepočtené koeficientem množství" 1061,3*0,0005 |  | 0.531 | [12 empty] | VV | 2 | 2 | True | 0 | ROZPOCET
| VV |  | Součet |  | 0.531 | [12 empty] | VV | 2 | 4 | True | 1 | ROZPOCET
187 | K | 711141559 | Provedení izolace proti zemní vlhkosti pásy přitavením vodorovné NAIP | m2 | 1061.3 | 123.13 | 130677.87 | CS ÚRS 2023 02 |  | základní |  | 0 | 0.0004 | 0.42452 | 0 | 0 | 16 | K | 2 |  |  |  | ROZPOCET | 130677.87 | 0 | 0 | 0 | 0 | 1 | 130677.87 | 16 | -617797754
| VV |  | 1NP stávající 239+přístavba 238 | [14 empty] | VV | 2 | 1 | True | 0 | ROZPOCET
| VV |  | 477*2 |  | 954 | [12 empty] | VV | 2 | 2 | True | 0 | ROZPOCET
| VV |  | základy | [14 empty] | VV | 2 | 1 | True | 0 | ROZPOCET
| VV |  | 59*0,7+55*1,2 |  | 107.3 | [12 empty] | VV | 2 | 2 | True | 0 | ROZPOCET
| VV |  | Součet |  | 1061.3 | [12 empty] | VV | 2 | 4 | True | 1 | ROZPOCET
188 | M | SKA.603129 | SKLOBIT 40 mineral 7,5 M2 | m2 | 1236.945 | 240.47 | 297448.16 |  |  | základní |  | 0 | 0.0045 | 5.5663 | 0 | 0 | 32 | M | 2 |  |  |  | ROZPOCET | 297448.16 | 0 | 0 | 0 | 0 | 1 | 297448.16 | 16 | -2061580490
| VV |  | "Přepočtené koeficientem množství" 1061,3*1,1655 |  | 1236.945 | [12 empty] | VV | 2 | 2 | True | 0 | ROZPOCET
| VV |  | Součet |  | 1236.945 | [12 empty] | VV | 2 | 4 | True | 1 | ROZPOCET
189 | K | 998711202 | Přesun hmot procentní pro izolace proti vodě, vlhkosti a plynům v objektech v přes 6 do 12 m | % | 5000 | 2.5614 | 12807.24 | CS ÚRS 2023 02 |  | základní |  | 0 | 0 | 0 | 0 | 0 | 16 | K | 2 |  |  |  | ROZPOCET | 12807.24 | 0 | 0 | 0 | 0 | 1 | 12807.24 | 16 | -1395319649
| D | 712 | Povlakové krytiny |  |  |  | 710536.76 |  |  |  |  | 0 |  | 6.546 |  | 0 | 2 | D | 1 |  |  |  | ROZPOCET | [6 empty] | 710536.76
190 | K | 712311101 | Provedení povlakové krytiny střech do 10° za studena lakem penetračním nebo asfaltovým | m2 | 239 | 11.97 | 2860.83 | CS ÚRS 2023 02 |  | základní |  | 0 | 0 | 0 | 0 | 0 | 16 | K | 2 |  |  |  | ROZPOCET | 2860.83 | 0 | 0 | 0 | 0 | 1 | 2860.83 | 16 | -839973714
| P |  | Poznámka k položce: stávající objekt | [14 empty] | P | 2
| VV |  | "stávající objekt 1.NP" 239 |  | 239 | [12 empty] | VV | 2 | 2 | True | 0 | ROZPOCET
| VV |  | Součet |  | 239 | [12 empty] | VV | 2 | 4 | True | 1 | ROZPOCET
191 | M | 11163150 | lak penetrační asfaltový | t | 0.12 | 71169.37 | 8540.32 | CS ÚRS 2023 02 |  | základní |  | 0 | 1 | 0.12 | 0 | 0 | 32 | M | 2 |  |  |  | ROZPOCET | 8540.32 | 0 | 0 | 0 | 0 | 1 | 8540.32 | 16 | 520960626
| VV |  | "Přepočtené koeficientem množství" 239*0,0005 |  | 0.12 | [12 empty] | VV | 2 | 2 | True | 0 | ROZPOCET
| VV |  | Součet |  | 0.12 | [12 empty] | VV | 2 | 4 | True | 1 | ROZPOCET
192 | K | 712341559 | Provedení povlakové krytiny střech do 10° pásy NAIP přitavením v plné ploše | m2 | 582.26 | 127.16 | 74040.18 | CS ÚRS 2023 02 |  | základní |  | 0 | 0.00088 | 0.51239 | 0 | 0 | 16 | K | 2 |  |  |  | ROZPOCET | 74040.18 | 0 | 0 | 0 | 0 | 1 | 74040.18 | 16 | 1361781810
| VV |  | "vodorovná plocha" 129+118+160*1,3 |  | 455 | [12 empty] | VV | 2 | 2 | True | 0 | ROZPOCET
| VV |  | "svislá plocha" (45,4+43,5+52,5)*0,9 |  | 127.26 | [12 empty] | VV | 2 | 2 | True | 0 | ROZPOCET
| VV |  | Součet |  | 582.26 | [12 empty] | VV | 2 | 4 | True | 1 | ROZPOCET
193 | M | 62833158 | pás asfaltový natavitelný oxidovaný s vložkou ze skleněné tkaniny typu G200, s jemnozrnným minerálním posypem tl 4,0mm | m2 | 678.624 | 140.95 | 95652.05 | CS ÚRS 2023 02 |  | základní |  | 0 | 0.0045 | 3.0538 | 0 | 0 | 32 | M | 2 |  |  |  | ROZPOCET | 95652.05 | 0 | 0 | 0 | 0 | 1 | 95652.05 | 16 | -66323299
| VV |  | "Přepočtené koeficientem množství" 582,26*1,1655 |  | 678.624 | [12 empty] | VV | 2 | 2 | True | 0 | ROZPOCET
| VV |  | Součet |  | 678.624 | [12 empty] | VV | 2 | 4 | True | 1 | ROZPOCET
194 | K | 712361701 | Provedení povlakové krytiny střech do 10° fólií položenou volně s přilepením spojů | m2 | 192 | 65.43 | 12562.56 | CS ÚRS 2023 02 |  | základní |  | 0 | 0.00019 | 0.03648 | 0 | 0 | 16 | K | 2 |  |  |  | ROZPOCET | 12562.56 | 0 | 0 | 0 | 0 | 1 | 12562.56 | 16 | -35397322
| P |  | Poznámka k položce: stavební část D 108, 110 | [14 empty] | P | 2
| VV |  | "přístavba" 160*1,2 |  | 192 | [12 empty] | VV | 2 | 2 | True | 0 | ROZPOCET
| VV |  | Součet |  | 192 | [12 empty] | VV | 2 | 4 | True | 1 | ROZPOCET
195 | M | DEK.2600601070 | DEKFOL REFLEX N 150 (75m2/bal.) | m2 | 223.776 | 37.18 | 8319.99 |  |  | základní |  | 0 | 0.00016 | 0.035804 | 0 | 0 | 32 | M | 2 |  |  |  | ROZPOCET | 8319.99 | 0 | 0 | 0 | 0 | 1 | 8319.99 | 16 | -858992
| VV |  | "Přepočtené koeficientem množství" 192*1,1655 |  | 223.776 | [12 empty] | VV | 2 | 2 | True | 0 | ROZPOCET
| VV |  | Součet |  | 223.776 | [12 empty] | VV | 2 | 4 | True | 1 | ROZPOCET
196 | K | 712361702 | Provedení povlakové krytiny střech do 10° fólií přilepenou bodově | m2 | 582.26 | 174.09 | 101365.64 | CS ÚRS 2023 02 |  | základní |  | 0 | 0.00046 | 0.26784 | 0 | 0 | 16 | K | 2 |  |  |  | ROZPOCET | 101365.64 | 0 | 0 | 0 | 0 | 1 | 101365.64 | 16 | -1600911821
| P |  | Poznámka k položce: stavební část D 108, 110 | [14 empty] | P | 2
| VV |  | "vodorovná plocha" 129+118+160*1,3 |  | 455 | [12 empty] | VV | 2 | 2 | True | 0 | ROZPOCET
| VV |  | "svislá plocha" (45,4+43,5+52,5)*0,9 |  | 127.26 | [12 empty] | VV | 2 | 2 | True | 0 | ROZPOCET
| VV |  | Součet |  | 582.26 | [12 empty] | VV | 2 | 4 | True | 1 | ROZPOCET
197 | M | 272440R | fólie střešní RubberGard EPDM | m2 | 678.624 | 190.77 | 129461.1 |  |  | základní |  | 0 | 0.00125 | 0.84828 | 0 | 0 | 32 | M | 2 |  |  |  | ROZPOCET | 129461.1 | 0 | 0 | 0 | 0 | 1 | 129461.1 | 16 | -1701644032
| VV |  | "Přepočtené koeficientem množství" 582,26*1,1655 |  | 678.624 | [12 empty] | VV | 2 | 2 | True | 0 | ROZPOCET
| VV |  | Součet |  | 678.624 | [12 empty] | VV | 2 | 4 | True | 1 | ROZPOCET
198 | K | 712771101 | Provedení ochranné vrstvy z textilií nebo rohoží volně s přesahem vegetační střechy sklon do 5° | m2 | 120 | 31.08 | 3729.6 | CS ÚRS 2023 02 |  | základní |  | 0 | 0 | 0 | 0 | 0 | 16 | K | 2 |  |  |  | ROZPOCET | 3729.6 | 0 | 0 | 0 | 0 | 1 | 3729.6 | 16 | -667415351
| P |  | Poznámka k položce: stavební část D 108, 110 | [14 empty] | P | 2
199 | M | 69334100 | rohož ochranná PP/PES vegetačních střech 600g/m2 tl 4mm | m2 | 120 | 76.73 | 9207.6 | CS ÚRS 2023 02 |  | základní |  | 0 | 0.0006 | 0.072 | 0 | 0 | 32 | M | 2 |  |  |  | ROZPOCET | 9207.6 | 0 | 0 | 0 | 0 | 1 | 9207.6 | 16 | 334804007
200 | K | 712771201 | Provedení drenážní vrstvy vegetační střechy z kameniva tl do 100 mm sklon do 5° | m2 | 249 | 57.31 | 14270.19 | CS ÚRS 2023 02 |  | základní |  | 0 | 0 | 0 | 0 | 0 | 16 | K | 2 |  |  |  | ROZPOCET | 14270.19 | 0 | 0 | 0 | 0 | 1 | 14270.19 | 16 | 1817698174
201 | M | RMAT0007 | kamenivo dekorační kačírek fr. 2/5 | t | 28.76 | 442.58 | 12728.6 |  |  | základní |  | 0 | 0 | 0 | 0 | 0 | 32 | M | 2 |  |  |  | ROZPOCET | 12728.6 | 0 | 0 | 0 | 0 | 1 | 12728.6 | 16 | -468309443
| VV |  | 249*0,07*1,65 |  | 28.76 | [12 empty] | VV | 2 | 2 | True | 0 | ROZPOCET
| VV |  | Součet |  | 28.76 | [12 empty] | VV | 2 | 4 | True | 1 | ROZPOCET
202 | K | 712771221 | Provedení drenážní vrstvy vegetační střechy z plastových nopových fólií v nopů do 25 mm do 5° | m2 | 120 | 38.52 | 4622.4 | CS ÚRS 2023 02 |  | základní |  | 0 | 0 | 0 | 0 | 0 | 16 | K | 2 |  |  |  | ROZPOCET | 4622.4 | 0 | 0 | 0 | 0 | 1 | 4622.4 | 16 | 642785853
| P |  | Poznámka k položce: stavební část D 108, 110 | [14 empty] | P | 2
203 | M | 69334321 | fólie profilovaná (nopová) perforovaná HDPE s hydroakumulační a drenážní funkcí do vegetačních střech s výškou nopů 25mm | m2 | 138.915 | 162.6 | 22587.58 | CS ÚRS 2023 02 |  | základní |  | 0 | 0.00135 | 0.18754 | 0 | 0 | 32 | M | 2 |  |  |  | ROZPOCET | 22587.58 | 0 | 0 | 0 | 0 | 1 | 22587.58 | 16 | -1364835204
| VV |  | "Přepočtené koeficientem množství" 120*1,05 |  | 126 | [12 empty] | VV | 2 | 2 | True | 0 | ROZPOCET
| VV |  | Součet |  | 126 | [12 empty] | VV | 2 | 4 | True | 1 | ROZPOCET
| VV |  | 126*1,1025 'Přepočtené koeficientem množství |  | 138.915 | [12 empty] | VV | 2 | 2 | False | 1 | ROZPOCET
204 | K | 712771321 | Provedení hydroakumulační vrstvy z hydrofilních minerálních pásů vegetační střechy sklon do 5° | m2 | 120 | 40.86 | 4903.2 | CS ÚRS 2023 02 |  | základní |  | 0 | 0 | 0 | 0 | 0 | 16 | K | 2 |  |  |  | ROZPOCET | 4903.2 | 0 | 0 | 0 | 0 | 1 | 4903.2 | 16 | -1620510380
| P |  | Poznámka k položce: stavební část D 108, 110 | [14 empty] | P | 2
205 | M | RMAT0009 | pás hydrofilní Green Roll vata 40 mm |  | 126 | 323.7 | 40786.2 |  |  | základní |  | 0 | 0 | 0 | 0 | 0 | 32 | M | 2 |  |  |  | ROZPOCET | 40786.2 | 0 | 0 | 0 | 0 | 1 | 40786.2 | 16 | -2083535600
| VV |  | "Přepočtené koeficientem množství" 120*1,05 |  | 126 | [12 empty] | VV | 2 | 2 | True | 0 | ROZPOCET
| VV |  | Součet |  | 126 | [12 empty] | VV | 2 | 4 | True | 1 | ROZPOCET
206 | K | 712771521 | Položení vegetační nebo trávníkové rohože vegetační střechy sklon do 5° | m2 | 120 | 80.32 | 9638.4 | CS ÚRS 2023 02 |  | základní |  | 0 | 0 | 0 | 0 | 0 | 16 | K | 2 |  |  |  | ROZPOCET | 9638.4 | 0 | 0 | 0 | 0 | 1 | 9638.4 | 16 | -1081099522
| P |  | Poznámka k položce: stavební část D 108, 110 | [14 empty] | P | 2
207 | M | 69334504 | koberec rozchodníkový vegetačních střech | m2 | 120 | 579.55 | 69546 | CS ÚRS 2023 02 |  | základní |  | 0 | 0.011 | 1.32 | 0 | 0 | 32 | M | 2 |  |  |  | ROZPOCET | 69546 | 0 | 0 | 0 | 0 | 1 | 69546 | 16 | 1971817230
208 | K | 712771613 | Osazení ochranné kačírkové lišty navařením na hydroizolaci | m | 173.4 | 43.69 | 7575.85 | CS ÚRS 2023 02 |  | základní |  | 0 | 2e-05 | 0.003468 | 0 | 0 | 16 | K | 2 |  |  |  | ROZPOCET | 7575.85 | 0 | 0 | 0 | 0 | 1 | 7575.85 | 16 | 798533647
| VV |  | 45,4+43,5+52,5+2*16 |  | 173.4 | [12 empty] | VV | 2 | 2 | True | 0 | ROZPOCET
| VV |  | Součet |  | 173.4 | [12 empty] | VV | 2 | 4 | True | 1 | ROZPOCET
209 | M | 69334030 | lišta kačírková Al výška 60-90mm | m | 176.868 | 365.07 | 64569.2 | CS ÚRS 2023 02 |  | základní |  | 0 | 0.0005 | 0.088434 | 0 | 0 | 32 | M | 2 |  |  |  | ROZPOCET | 64569.2 | 0 | 0 | 0 | 0 | 1 | 64569.2 | 16 | 2047485842
| VV |  | "Přepočtené koeficientem množství" 173,4*1,02 |  | 176.868 | [12 empty] | VV | 2 | 2 | True | 0 | ROZPOCET
| VV |  | Součet |  | 176.868 | [12 empty] | VV | 2 | 4 | True | 1 | ROZPOCET
210 | M | RMAT0008 | lišta kačírková roh | ks | 12 | 84.22 | 1010.64 |  |  | základní |  | 0 | 0 | 0 | 0 | 0 | 32 | M | 2 |  |  |  | ROZPOCET | 1010.64 | 0 | 0 | 0 | 0 | 1 | 1010.64 | 16 | 313830446
211 | K | 998712202 | Přesun hmot procentní pro krytiny povlakové v objektech v přes 6 do 12 m | % | 5000 | 2.5117 | 12558.63 | CS ÚRS 2023 02 |  | základní |  | 0 | 0 | 0 | 0 | 0 | 16 | K | 2 |  |  |  | ROZPOCET | 12558.63 | 0 | 0 | 0 | 0 | 1 | 12558.63 | 16 | -1012503044
| D | 713 | Izolace tepelné |  |  |  | 607982.96 |  |  |  |  | 0 |  | 4.1751 |  | 0 | 2 | D | 1 |  |  |  | ROZPOCET | [6 empty] | 607982.96
212 | K | 713121111 | Montáž izolace tepelné podlah volně kladenými rohožemi, pásy, dílci, deskami 1 vrstva | m2 | 1012.32 | 47.86 | 48449.64 | CS ÚRS 2023 02 |  | základní |  | 0 | 0 | 0 | 0 | 0 | 16 | K | 2 |  |  |  | ROZPOCET | 48449.64 | 0 | 0 | 0 | 0 | 1 | 48449.64 | 16 | -252074929
| P |  | Poznámka k položce: stavební část D 104 D 106 D 110 | [14 empty] | P | 2
| VV |  | 1NP | [14 empty] | VV | 2 | 1 | True | 0 | ROZPOCET
| VV |  | 423+392+41,45 |  | 856.45 | [12 empty] | VV | 2 | 2 | True | 0 | ROZPOCET
| VV |  | 2NP víceúčelový sál | [14 empty] | VV | 2 | 1 | True | 0 | ROZPOCET
| VV |  | 155,87 |  | 155.87 | [12 empty] | VV | 2 | 2 | True | 0 | ROZPOCET
| VV |  | Součet |  | 1012.32 | [12 empty] | VV | 2 | 4 | True | 1 | ROZPOCET
213 | M | 28375923 | deska EPS 200 pro konstrukce s velmi vysokým zatížením λ=0,034 tl 70mm | m2 | 1062.936 | 191.86 | 203934.9 | CS ÚRS 2023 02 |  | základní |  | 0 | 0.00245 | 2.6042 | 0 | 0 | 32 | M | 2 |  |  |  | ROZPOCET | 203934.9 | 0 | 0 | 0 | 0 | 1 | 203934.9 | 16 | -328673387
| VV |  | "Přepočtené koeficientem množství" 1012,32*1,05 |  | 1062.936 | [12 empty] | VV | 2 | 2 | True | 0 | ROZPOCET
| VV |  | Součet |  | 1062.936 | [12 empty] | VV | 2 | 4 | True | 1 | ROZPOCET
214 | K | 713141151 | Montáž izolace tepelné střech plochých kladené volně 1 vrstva rohoží, pásů, dílců, desek | m2 | 432.5 | 42.08 | 18199.6 | CS ÚRS 2023 02 |  | základní |  | 0 | 0 | 0 | 0 | 0 | 16 | K | 2 |  |  |  | ROZPOCET | 18199.6 | 0 | 0 | 0 | 0 | 1 | 18199.6 | 16 | -1950214821
| P |  | Poznámka k položce: stavební část D 108 D 110 | [14 empty] | P | 2
| VV |  | izolace mezi lepené vazníky | [14 empty] | VV | 2 | 1 | True | 0 | ROZPOCET
| VV |  | 155*1,2 |  | 186 | [12 empty] | VV | 2 | 2 | True | 0 | ROZPOCET
| VV |  | spádové klíny stávající část | [14 empty] | VV | 2 | 1 | True | 0 | ROZPOCET
| VV |  | 129,5+117 |  | 246.5 | [12 empty] | VV | 2 | 2 | True | 0 | ROZPOCET
| VV |  | Součet |  | 432.5 | [12 empty] | VV | 2 | 4 | True | 1 | ROZPOCET
215 | M | 63148104 | deska tepelně izolační minerální univerzální λ=0,038-0,039 tl 100mm | m2 | 195.3 | 151.04 | 29498.11 | CS ÚRS 2023 02 |  | základní |  | 0 | 0.0035 | 0.68355 | 0 | 0 | 32 | M | 2 |  |  |  | ROZPOCET | 29498.11 | 0 | 0 | 0 | 0 | 1 | 29498.11 | 16 | 1759113742
| VV |  | "Přepočtené koeficientem množství" 186*1,05 |  | 195.3 | [12 empty] | VV | 2 | 2 | True | 0 | ROZPOCET
| VV |  | Součet |  | 195.3 | [12 empty] | VV | 2 | 4 | True | 1 | ROZPOCET
216 | M | 28376143 | klín izolační spád do 5% EPS 200 | m3 | 29.58 | 3663.65 | 108370.77 | CS ÚRS 2023 02 |  | základní |  | 0 | 0.03 | 0.8874 | 0 | 0 | 32 | M | 2 |  |  |  | ROZPOCET | 108370.77 | 0 | 0 | 0 | 0 | 1 | 108370.77 | 16 | -1391819095
| VV |  | 246,5*0,12 |  | 29.58 | [12 empty] | VV | 2 | 2 | True | 0 | ROZPOCET
| VV |  | Součet |  | 29.58 | [12 empty] | VV | 2 | 4 | True | 1 | ROZPOCET
217 | K | 713141152 | Montáž izolace tepelné střech plochých kladené volně 2 vrstvy rohoží, pásů, dílců, desek | m2 | 422.5 | 74.3 | 31391.75 | CS ÚRS 2023 02 |  | základní |  | 0 | 0 | 0 | 0 | 0 | 16 | K | 2 |  |  |  | ROZPOCET | 31391.75 | 0 | 0 | 0 | 0 | 1 | 31391.75 | 16 | 949448388
| P |  | Poznámka k položce: stavebí část D 108 D 110 | [14 empty] | P | 2
| VV |  | střecha v celém rozsahu | [14 empty] | VV | 2 | 1 | True | 0 | ROZPOCET
| VV |  | 422,5 |  | 422.5 | [12 empty] | VV | 2 | 2 | True | 0 | ROZPOCET
| VV |  | Součet |  | 422.5 | [12 empty] | VV | 2 | 4 | True | 1 | ROZPOCET
218 | M | RMAT0001 | Desky polystyren EPS 100 F šedé tl 20cm | m2 | 464.75 | 343.57 | 159674.16 |  |  | základní |  | 0 | 0 | 0 | 0 | 0 | 32 | M | 2 |  |  |  | ROZPOCET | 159674.16 | 0 | 0 | 0 | 0 | 1 | 159674.16 | 16 | 300288357
| VV |  | 422,5*1,1 |  | 464.75 | [12 empty] | VV | 2 | 2 | True | 0 | ROZPOCET
| VV |  | Součet |  | 464.75 | [12 empty] | VV | 2 | 4 | True | 1 | ROZPOCET
219 | K | 998713202 | Přesun hmot procentní pro izolace tepelné v objektech v přes 6 do 12 m | % | 10000 | 0.8464 | 8464.03 | CS ÚRS 2023 02 |  | základní |  | 0 | 0 | 0 | 0 | 0 | 16 | K | 2 |  |  |  | ROZPOCET | 8464.03 | 0 | 0 | 0 | 0 | 1 | 8464.03 | 16 | -625948266
| D | 741 | Elektroinstalace - silnoproud |  |  |  | 5222.4 |  |  |  |  | 0 |  | 0.0012 |  | 0 | 2 | D | 1 |  |  |  | ROZPOCET | [6 empty] | 5222.4
220 | K | 741920114 | Ucpávka prostupu tmelem kabelové chráničky D přes 30 do 40 mm stěnou tl 100 mm požární odolnost EI 90 | kus | 5 | 443.21 | 2216.05 | CS ÚRS 2023 02 |  | základní |  | 0 | 7e-05 | 0.00035 | 0 | 0 | 16 | K | 2 |  |  |  | ROZPOCET | 2216.05 | 0 | 0 | 0 | 0 | 1 | 2216.05 | 16 | 952831560
221 | K | 741920204 | Ucpávka prostupu tmelem kabelové chráničky D přes 30 do 40 mm stropem tl 150 mm požární odolnost EI 90 | kus | 5 | 601.27 | 3006.35 | CS ÚRS 2023 02 |  | základní |  | 0 | 0.00017 | 0.00085 | 0 | 0 | 16 | K | 2 |  |  |  | ROZPOCET | 3006.35 | 0 | 0 | 0 | 0 | 1 | 3006.35 | 16 | -1280313911
| D | 762 | Konstrukce tesařské |  |  |  | 670793.98 |  |  |  |  | 0 |  | 3.0026 |  | 0 | 2 | D | 1 |  |  |  | ROZPOCET | [6 empty] | 670793.98
222 | K | 762195000 | Spojovací prostředky pro montáž stěn, příček, bednění stěn | m3 | 0.63 | 459.82 | 289.69 | CS ÚRS 2023 02 |  | základní |  | 0 | 0.01254 | 0.0079002 | 0 | 0 | 16 | K | 2 |  |  |  | ROZPOCET | 289.69 | 0 | 0 | 0 | 0 | 1 | 289.69 | 16 | -1366773442
223 | K | 762332R1 | D+M lepené vazníky - dodavatelská dokumentace - dl 10,5, v 0,5 m s požární odolností 15 min dle PBŘ | ks | 26 | 18470.94 | 480244.44 |  |  | základní |  | 0 | 0 | 0 | 0 | 0 | 16 | K | 2 |  |  |  | ROZPOCET | 480244.44 | 0 | 0 | 0 | 0 | 1 | 480244.44 | 16 | -54494
224 | K | 762333131 | Montáž vázaných kcí krovů nepravidelných z hraněného řeziva průřezové pl přes 50 do 120 cm2 | m | 35.5 | 179.11 | 6358.41 | CS ÚRS 2023 02 |  | základní |  | 0 | 0 | 0 | 0 | 0 | 16 | K | 2 |  |  |  | ROZPOCET | 6358.41 | 0 | 0 | 0 | 0 | 1 | 6358.41 | 16 | 1608593241
| P |  | Poznámka k položce: krov nad věží stavebí část D 108 D 110 | [14 empty] | P | 2
225 | M | 60512130 | hranol stavební řezivo průřezu do 224cm2 do dl 6m | m3 | 0.63 | 8937.23 | 5630.45 | CS ÚRS 2023 02 |  | základní |  | 0 | 0.55 | 0.3465 | 0 | 0 | 32 | M | 2 |  |  |  | ROZPOCET | 5630.45 | 0 | 0 | 0 | 0 | 1 | 5630.45 | 16 | -905515235
| VV |  | 0,1*0,14*45 |  | 0.63 | [12 empty] | VV | 2 | 2 | True | 0 | ROZPOCET
| VV |  | Součet |  | 0.63 | [12 empty] | VV | 2 | 4 | True | 1 | ROZPOCET
226 | K | 762341026 | Bednění střech rovných sklon do 60° z desek OSB tl 22 mm na pero a drážku šroubovaných na krokve | m2 | 186.1 | 430.68 | 80149.55 | CS ÚRS 2023 02 |  | základní |  | 0 | 0.01423 | 2.6482 | 0 | 0 | 16 | K | 2 |  |  |  | ROZPOCET | 80149.55 | 0 | 0 | 0 | 0 | 1 | 80149.55 | 16 | -1831395441
| P |  | Poznámka k položce: stavebí část D 108 D 110 | [14 empty] | P | 2
| VV |  | věž | [14 empty] | VV | 2 | 1 | True | 0 | ROZPOCET
| VV |  | 9 |  | 9 | [12 empty] | VV | 2 | 2 | True | 0 | ROZPOCET
| VV |  | přístavba | [14 empty] | VV | 2 | 1 | True | 0 | ROZPOCET
| VV |  | 161*1,1 |  | 177.1 | [12 empty] | VV | 2 | 2 | True | 0 | ROZPOCET
| VV |  | Součet |  | 186.1 | [12 empty] | VV | 2 | 4 | True | 1 | ROZPOCET
227 | K | 762812370 | Montáž vrchního záklopu z hoblovaných prken na pero a drážku nebo polodrážku | m2 | 171.6 | 196.65 | 33745.14 | CS ÚRS 2023 02 |  | základní |  | 0 | 0 | 0 | 0 | 0 | 16 | K | 2 |  |  |  | ROZPOCET | 33745.14 | 0 | 0 | 0 | 0 | 1 | 33745.14 | 16 | -1767440022
| P |  | Poznámka k položce: stavebí část D 108 D 110 | [14 empty] | P | 2
| VV |  | 156*1,1 |  | 171.6 | [12 empty] | VV | 2 | 2 | True | 0 | ROZPOCET
| VV |  | Součet |  | 171.6 | [12 empty] | VV | 2 | 4 | True | 1 | ROZPOCET
228 | M | RMAT0002 | prkno SM/BO SUS hoblované tl 22 mm jakost 1 | m2 | 188.76 | 316.75 | 59789.73 |  |  | základní |  | 0 | 0 | 0 | 0 | 0 | 32 | M | 2 |  |  |  | ROZPOCET | 59789.73 | 0 | 0 | 0 | 0 | 1 | 59789.73 | 16 | 1950446374
| VV |  | "Přepočtené koeficientem množství" 171,6*1,1 |  | 188.76 | [12 empty] | VV | 2 | 2 | True | 0 | ROZPOCET
| VV |  | Součet |  | 188.76 | [12 empty] | VV | 2 | 4 | True | 1 | ROZPOCET
229 | K | 998762202 | Přesun hmot procentní pro kce tesařské v objektech v přes 6 do 12 m | % | 1000 | 4.5866 | 4586.57 | CS ÚRS 2023 02 |  | základní |  | 0 | 0 | 0 | 0 | 0 | 16 | K | 2 |  |  |  | ROZPOCET | 4586.57 | 0 | 0 | 0 | 0 | 1 | 4586.57 | 16 | -2092638372
| D | 764 | Konstrukce klempířské |  |  |  | 405600.4 |  |  |  |  | 0 |  | 2.3878 |  | 0 | 2 | D | 1 |  |  |  | ROZPOCET | [6 empty] | 405600.4
230 | K | 764011614 | Podkladní plech z Pz s upraveným povrchem rš 330 mm | m | 12.5 | 248.81 | 3110.13 | CS ÚRS 2023 02 |  | základní |  | 0 | 0.00294 | 0.03675 | 0 | 0 | 16 | K | 2 |  |  |  | ROZPOCET | 3110.13 | 0 | 0 | 0 | 0 | 1 | 3110.13 | 16 | 152648953
| P |  | Poznámka k položce: stavebí část D 108 110 118 | [14 empty] | P | 2
231 | K | 764111643 | Krytina střechy rovné drážkováním ze svitků z Pz plechu s povrchovou úpravou do rš 670 mm sklonu přes 30 do 60° | m2 | 12.5 | 1453.69 | 18171.13 | CS ÚRS 2023 02 |  | základní |  | 0 | 0.00661 | 0.082625 | 0 | 0 | 16 | K | 2 |  |  |  | ROZPOCET | 18171.13 | 0 | 0 | 0 | 0 | 1 | 18171.13 | 16 | 1706716900
| P |  | Poznámka k položce: stavebí část D 108 D 110 D 118 | [14 empty] | P | 2
| VV |  | věž | [14 empty] | VV | 2 | 1 | True | 0 | ROZPOCET
| VV |  | 9,5 |  | 9.5 | [12 empty] | VV | 2 | 2 | True | 0 | ROZPOCET
| VV |  | přístavba | [14 empty] | VV | 2 | 1 | True | 0 | ROZPOCET
| VV |  | 3 |  | 3 | [12 empty] | VV | 2 | 2 | True | 0 | ROZPOCET
| VV |  | Součet |  | 12.5 | [12 empty] | VV | 2 | 4 | True | 1 | ROZPOCET
232 | K | 764203115 | Montáž střešní dilatace jednodílné | m | 22.4 | 350.39 | 7848.74 | CS ÚRS 2023 02 |  | základní |  | 0 | 0 | 0 | 0 | 0 | 16 | K | 2 |  |  |  | ROZPOCET | 7848.74 | 0 | 0 | 0 | 0 | 1 | 7848.74 | 16 | -1960767129
| P |  | Poznámka k položce: stavebí část D 108 110 118 | [14 empty] | P | 2
233 | M | 55350262 | tabule plechová z Pz tl 0,5mm s povrchovou úpravou | m2 | 7.392 | 345.37 | 2552.98 | CS ÚRS 2023 02 |  | základní |  | 0 | 0.00391 | 0.028903 | 0 | 0 | 32 | M | 2 |  |  |  | ROZPOCET | 2552.98 | 0 | 0 | 0 | 0 | 1 | 2552.98 | 16 | -415410739
| VV |  | 22,4*0,33 |  | 7.392 | [12 empty] | VV | 2 | 2 | True | 0 | ROZPOCET
| VV |  | Součet |  | 7.392 | [12 empty] | VV | 2 | 4 | True | 1 | ROZPOCET
234 | K | 764215607 | Oplechování horních ploch a atik bez rohů z Pz plechu s povrch úpravou celoplošně lepené rš 670 mm | m | 187.66 | 1236.28 | 232000.3 | CS ÚRS 2023 02 |  | základní |  | 0 | 0.00712 | 1.3361 | 0 | 0 | 16 | K | 2 |  |  |  | ROZPOCET | 232000.3 | 0 | 0 | 0 | 0 | 1 | 232000.3 | 16 | -1008861006
| P |  | Poznámka k položce: stavebí část D 108 118 112-115 | [14 empty] | P | 2
| VV |  | atika | [14 empty] | VV | 2 | 1 | True | 0 | ROZPOCET
| VV |  | stávající objekt | [14 empty] | VV | 2 | 1 | True | 0 | ROZPOCET
| VV |  | 49,23+45,83 |  | 95.06 | [12 empty] | VV | 2 | 2 | True | 0 | ROZPOCET
| VV |  | přístavba | [14 empty] | VV | 2 | 1 | True | 0 | ROZPOCET
| VV |  | 55,8 |  | 55.8 | [12 empty] | VV | 2 | 2 | True | 0 | ROZPOCET
| VV |  | terasa | [14 empty] | VV | 2 | 1 | True | 0 | ROZPOCET
| VV |  | 36,8 |  | 36.8 | [12 empty] | VV | 2 | 2 | True | 0 | ROZPOCET
| VV |  | Součet |  | 187.66 | [12 empty] | VV | 2 | 4 | True | 1 | ROZPOCET
235 | K | 764216646 | Oplechování rovných parapetů celoplošně lepené z Pz s povrchovou úpravou rš 500 mm | m | 88.27 | 765.32 | 67554.8 | CS ÚRS 2023 02 |  | základní |  | 0 | 0.00535 | 0.47224 | 0 | 0 | 16 | K | 2 |  |  |  | ROZPOCET | 67554.8 | 0 | 0 | 0 | 0 | 1 | 67554.8 | 16 | -1072585992
| P |  | Poznámka k položce: stavebí část D 108 118 112-115 | [14 empty] | P | 2
| VV |  | jz | [14 empty] | VV | 2 | 1 | True | 0 | ROZPOCET
| VV |  | 29,75 |  | 29.75 | [12 empty] | VV | 2 | 2 | True | 0 | ROZPOCET
| VV |  | sv | [14 empty] | VV | 2 | 1 | True | 0 | ROZPOCET
| VV |  | 39,58 |  | 39.58 | [12 empty] | VV | 2 | 2 | True | 0 | ROZPOCET
| VV |  | jv | [14 empty] | VV | 2 | 1 | True | 0 | ROZPOCET
| VV |  | 8,2 |  | 8.2 | [12 empty] | VV | 2 | 2 | True | 0 | ROZPOCET
| VV |  | sz | [14 empty] | VV | 2 | 1 | True | 0 | ROZPOCET
| VV |  | 10,74 |  | 10.74 | [12 empty] | VV | 2 | 2 | True | 0 | ROZPOCET
| VV |  | Součet |  | 88.27 | [12 empty] | VV | 2 | 4 | True | 1 | ROZPOCET
236 | K | 764312606 | Spodní lemování rovných zdí střech s krytinou prejzovou nebo vlnitou z Pz s povrch úpravou rš 500 mm | m | 11.4 | 916.82 | 10451.75 | CS ÚRS 2023 02 |  | základní |  | 0 | 0.00436 | 0.049704 | 0 | 0 | 16 | K | 2 |  |  |  | ROZPOCET | 10451.75 | 0 | 0 | 0 | 0 | 1 | 10451.75 | 16 | -29865548
| P |  | Poznámka k položce: stavebí část D 108 110 118 | [14 empty] | P | 2
237 | K | 764314612 | Lemování prostupů střech s krytinou skládanou nebo plechovou bez lišty z Pz s povrchovou úpravou | m2 | 0.78 | 1732.75 | 1351.55 | CS ÚRS 2023 02 |  | základní |  | 0 | 0.01079 | 0.0084162 | 0 | 0 | 16 | K | 2 |  |  |  | ROZPOCET | 1351.55 | 0 | 0 | 0 | 0 | 1 | 1351.55 | 16 | -1647137448
238 | K | 764316625 | Lemování ventilačních nástavců z Pz s povrch úpravou na skládané krytině D přes 200 do 300 mm | kus | 12 | 1944.72 | 23336.64 | CS ÚRS 2023 02 |  | základní |  | 0 | 0.01568 | 0.18816 | 0 | 0 | 16 | K | 2 |  |  |  | ROZPOCET | 23336.64 | 0 | 0 | 0 | 0 | 1 | 23336.64 | 16 | 1778782424
| P |  | Poznámka k položce: svislé prvky vynášecí konstrukce vzt jednotek stavebí část D 108 110 118 | [14 empty] | P | 2
239 | K | 764509R1 | Vyplechování truhlíku rš 660 u svodů přes zeď | m | 8 | 841.12 | 6728.96 |  |  | základní |  | 0 | 0 | 0 | 0 | 0 | 16 | K | 2 |  |  |  | ROZPOCET | 6728.96 | 0 | 0 | 0 | 0 | 1 | 6728.96 | 16 | -1932339248
240 | K | 76451161R | Žlab podokapní hranatý z Pz s povrchovou úpravou rš 250 mm | m | 13 | 514.6 | 6689.8 |  |  | základní |  | 0 | 0.00163 | 0.02119 | 0 | 0 | 16 | K | 2 |  |  |  | ROZPOCET | 6689.8 | 0 | 0 | 0 | 0 | 1 | 6689.8 | 16 | 894676860
| P |  | Poznámka k položce: stavebí část D 108 110 118 | [14 empty] | P | 2
241 | K | 76451166R | Kotlík hranatý pro podokapní žlaby z Pz s povrchovou úpravou 200x250x350 | kus | 8 | 1537.62 | 12300.96 |  |  | základní |  | 0 | 0.00025 | 0.002 | 0 | 0 | 16 | K | 2 |  |  |  | ROZPOCET | 12300.96 | 0 | 0 | 0 | 0 | 1 | 12300.96 | 16 | 1805399900
| P |  | Poznámka k položce: stavebí část D 108 110 118 | [14 empty] | P | 2
242 | K | 76451862R | Svody hranatý včetně objímek, kolen, odskoků z Pz s povrchovou úpravou průměru 120 mm | m | 77 | 86.17 | 6635.09 |  |  | základní |  | 0 | 0.0021 | 0.1617 | 0 | 0 | 16 | K | 2 |  |  |  | ROZPOCET | 6635.09 | 0 | 0 | 0 | 0 | 1 | 6635.09 | 16 | -1491633700
| P |  | Poznámka k položce: stavebí část D 108 118 112-115 | [14 empty] | P | 2
| VV |  | jz | [14 empty] | VV | 2 | 1 | True | 0 | ROZPOCET
| VV |  | 33 |  | 33 | [12 empty] | VV | 2 | 2 | True | 0 | ROZPOCET
| VV |  | sv | [14 empty] | VV | 2 | 1 | True | 0 | ROZPOCET
| VV |  | 23,9 |  | 23.9 | [12 empty] | VV | 2 | 2 | True | 0 | ROZPOCET
| VV |  | věž | [14 empty] | VV | 2 | 1 | True | 0 | ROZPOCET
| VV |  | 20,1 |  | 20.1 | [12 empty] | VV | 2 | 2 | True | 0 | ROZPOCET
| VV |  | Součet |  | 77 | [12 empty] | VV | 2 | 4 | True | 1 | ROZPOCET
243 | K | 998764202 | Přesun hmot procentní pro konstrukce klempířské v objektech v přes 6 do 12 m | % | 5000 | 1.3735 | 6867.57 | CS ÚRS 2023 02 |  | základní |  | 0 | 0 | 0 | 0 | 0 | 16 | K | 2 |  |  |  | ROZPOCET | 6867.57 | 0 | 0 | 0 | 0 | 1 | 6867.57 | 16 | 274014030
| D | 766 | Konstrukce truhlářské |  |  |  | 1190726.5 |  |  |  |  | 0 |  | 0 |  | 0 | 2 | D | 1 |  |  |  | ROZPOCET | [6 empty] | 1190726.5
244 | K | R766660001 | TI1-DVEŘE 800/1970 DŘEVĚNÉ PLNÉ - DLE VÝPISU - D+M | KS | 8 | 6177.46 | 49419.68 |  |  | základní |  | 0 | 0 | 0 | 0 | 0 | 16 | K | 2 |  |  |  | ROZPOCET | 49419.68 | 0 | 0 | 0 | 0 | 1 | 49419.68 | 16 | 375902161
| P |  | Poznámka k položce: stavební část D 104, 106,118 | [14 empty] | P | 2
245 | K | R766660002 | TI2-DVEŘE 700/1970 DŘEVĚNÉ PLNÉ - DLE VÝPISU - D+M | KS | 6 | 4556.38 | 27338.28 |  |  | základní |  | 0 | 0 | 0 | 0 | 0 | 16 | K | 2 |  |  |  | ROZPOCET | 27338.28 | 0 | 0 | 0 | 0 | 1 | 27338.28 | 16 | -1919633558
| P |  | Poznámka k položce: stavební část D 104, 106,118 | [14 empty] | P | 2
246 | K | R766660003 | TI3-DVEŘE 900/1970 DŘEVĚNÉ PLNÉ - DLE VÝPISU - D+M | KS | 1 | 6439.76 | 6439.76 |  |  | základní |  | 0 | 0 | 0 | 0 | 0 | 16 | K | 2 |  |  |  | ROZPOCET | 6439.76 | 0 | 0 | 0 | 0 | 1 | 6439.76 | 16 | 1217128172
| P |  | Poznámka k položce: stavební část D 104, 106,118 | [14 empty] | P | 2
247 | K | R766660004 | TI4-DVEŘE 1700/2100 DŘEVĚNÉ PROSKLENÉ - DLE VÝPISU - D+M | KS | 1 | 20965.07 | 20965.07 |  |  | základní |  | 0 | 0 | 0 | 0 | 0 | 16 | K | 2 |  |  |  | ROZPOCET | 20965.07 | 0 | 0 | 0 | 0 | 1 | 20965.07 | 16 | 1602791739
| P |  | Poznámka k položce: stavební část D 104, 106,118 | [14 empty] | P | 2
248 | K | R766660005 | TI4-KRYT OTOPNÝCH TĚLES DŘEVĚNÝ - DLE VÝPISU+VÝROBNÍ DOKUMENTACE - D+M | KS | 6 | 5483.06 | 32898.36 |  |  | základní |  | 0 | 0 | 0 | 0 | 0 | 16 | K | 2 |  |  |  | ROZPOCET | 32898.36 | 0 | 0 | 0 | 0 | 1 | 32898.36 | 16 | 1035536955
| P |  | Poznámka k položce: - stavební část D 118 | [14 empty] | P | 2
249 | K | R766660006 | TP1-DVEŘE 900/1970 PROTIPOŽ. DŘEVĚNÉ PLNÉ - DLE VÝPISU A PBŘ - D+M | KS | 1 | 10679.17 | 10679.17 |  |  | základní |  | 0 | 0 | 0 | 0 | 0 | 16 | K | 2 |  |  |  | ROZPOCET | 10679.17 | 0 | 0 | 0 | 0 | 1 | 10679.17 | 16 | 1647322459
| P |  | Poznámka k položce: stavební část D 104, 106,118+PBŘ | [14 empty] | P | 2
250 | K | R766660007 | TP2-DVEŘE P00/1970 PROTIPOŽ DŘEVĚNÉ PLNÉ - DLE VÝPISU A PBŘ - D+M | KS | 3 | 12924.96 | 38774.88 |  |  | základní |  | 0 | 0 | 0 | 0 | 0 | 16 | K | 2 |  |  |  | ROZPOCET | 38774.88 | 0 | 0 | 0 | 0 | 1 | 38774.88 | 16 | 1479073739
| P |  | Poznámka k položce: stavební část D 104, 106,118+PBŘ | [14 empty] | P | 2
251 | K | R766660008 | TP3-DVEŘE 800/1970 PROTIPOŽ DŘEVĚNÉ PLNÉ - DLE VÝPISU A PBŘ - D+M | KS | 11 | 8774.38 | 96518.18 |  |  | základní |  | 0 | 0 | 0 | 0 | 0 | 16 | K | 2 |  |  |  | ROZPOCET | 96518.18 | 0 | 0 | 0 | 0 | 1 | 96518.18 | 16 | -261050797
| P |  | Poznámka k položce: stavební část D 104, 106,118+PBŘ | [14 empty] | P | 2
252 | K | R766660009 | TP4-DVEŘE OTVÍRAVÉ 1000/2100 PROTIPOŽ DŘEVĚNÉ PLNÉ - DLE VÝPISU A PBŘ - D+M | KS | 1 | 11693.96 | 11693.96 |  |  | základní |  | 0 | 0 | 0 | 0 | 0 | 16 | K | 2 |  |  |  | ROZPOCET | 11693.96 | 0 | 0 | 0 | 0 | 1 | 11693.96 | 16 | -504910959
| P |  | Poznámka k položce: stavební část D 104, 106,118+PBŘ | [14 empty] | P | 2
253 | K | R766660010 | TP5-DVEŘE 700/1970 PROTIPOŽ DŘEVĚNÉ PLNÉ - DLE VÝPISU A PBŘ - D+M | KS | 4 | 7875.03 | 31500.12 |  |  | základní |  | 0 | 0 | 0 | 0 | 0 | 16 | K | 2 |  |  |  | ROZPOCET | 31500.12 | 0 | 0 | 0 | 0 | 1 | 31500.12 | 16 | 885401722
| P |  | Poznámka k položce: stavební část D 104, 106,118+PBŘ | [14 empty] | P | 2
254 | K | R766660011 | T1-VSTUPNÍ DVEŘE 900/2000 HLINÍK - PROSKLENÉ- DLE VÝPISU - D+M | KS | 1 | 10546.04 | 10546.04 |  |  | základní |  | 0 | 0 | 0 | 0 | 0 | 16 | K | 2 |  |  |  | ROZPOCET | 10546.04 | 0 | 0 | 0 | 0 | 1 | 10546.04 | 16 | -2078554788
| P |  | Poznámka k položce: stavební část D 104, 106,118 | [14 empty] | P | 2
255 | K | R766660012 | T2-VSTUPNÍ DVEŘE 900/2000+550 S NADSVĚTLÍKEM HLINÍK - PLNÉ- DLE VÝPISU - D+M | KS | 1 | 13955.15 | 13955.15 |  |  | základní |  | 0 | 0 | 0 | 0 | 0 | 16 | K | 2 |  |  |  | ROZPOCET | 13955.15 | 0 | 0 | 0 | 0 | 1 | 13955.15 | 16 | 181671074
| P |  | Poznámka k položce: stavební část D 104, 106,118 | [14 empty] | P | 2
256 | K | R766660013 | T3-VSTUPNÍ DVEŘE 900/2000 HLINÍK - PLNÉ- DLE VÝPISU - D+M | KS | 1 | 8006.99 | 8006.99 |  |  | základní |  | 0 | 0 | 0 | 0 | 0 | 16 | K | 2 |  |  |  | ROZPOCET | 8006.99 | 0 | 0 | 0 | 0 | 1 | 8006.99 | 16 | 1854126561
| P |  | Poznámka k položce: stavební část D 104, 106,118 | [14 empty] | P | 2
257 | K | R766660014 | T4-GARÁŽOVÁ VRATA SEKČNÍ 2900X2900 - DLE VÝPISU - D+M | KS | 1 | 22786.81 | 22786.81 |  |  | základní |  | 0 | 0 | 0 | 0 | 0 | 16 | K | 2 |  |  |  | ROZPOCET | 22786.81 | 0 | 0 | 0 | 0 | 1 | 22786.81 | 16 | 1703617739
| P |  | Poznámka k položce: stavební část D 104, 106,118 | [14 empty] | P | 2
258 | K | R766660015 | T5-GARÁŽOVÁ VRATA SEKČNÍ 3200X4200 - DLE VÝPISU +M | KS | 1 | 33877.35 | 33877.35 |  |  | základní |  | 0 | 0 | 0 | 0 | 0 | 16 | K | 2 |  |  |  | ROZPOCET | 33877.35 | 0 | 0 | 0 | 0 | 1 | 33877.35 | 16 | -1060890345
| P |  | Poznámka k položce: stavební část D 104, 106,118 | [14 empty] | P | 2
259 | K | R766660016 | T6-GARÁŽOVÁ VRATA SEKČNÍ 3600X4200 - DLE VÝPISU - D+M | KS | 2 | 45611.11 | 91222.22 |  |  | základní |  | 0 | 0 | 0 | 0 | 0 | 16 | K | 2 |  |  |  | ROZPOCET | 91222.22 | 0 | 0 | 0 | 0 | 1 | 91222.22 | 16 | 1762673805
| P |  | Poznámka k položce: stavební část D 104, 106,118 | [14 empty] | P | 2
260 | K | R766690001 | T7-OKNOU PVC DVOUŘ 1625*1300 - DLE VÝPISU - D+M | KS | 1 | 10189.73 | 10189.73 |  |  | základní |  | 0 | 0 | 0 | 0 | 0 | 16 | K | 2 |  |  |  | ROZPOCET | 10189.73 | 0 | 0 | 0 | 0 | 1 | 10189.73 | 16 | -2096034842
| P |  | Poznámka k položce: stavební část D 104, 106,118 | [14 empty] | P | 2
261 | K | R766690002 | T8-OKNOU PVC TŘÍKŘ 2700*1300 - DLE VÝPISU - D+M | KS | 1 | 16162.45 | 16162.45 |  |  | základní |  | 0 | 0 | 0 | 0 | 0 | 16 | K | 2 |  |  |  | ROZPOCET | 16162.45 | 0 | 0 | 0 | 0 | 1 | 16162.45 | 16 | -2075877916
| P |  | Poznámka k položce: stavební část D 104, 106,118 | [14 empty] | P | 2
262 | K | R766690003 | T9-OKNOU PVC JEDNOKŘ 900*1300 - DLE VÝPISU - D+M | KS | 2 | 6378.49 | 12756.98 |  |  | základní |  | 0 | 0 | 0 | 0 | 0 | 16 | K | 2 |  |  |  | ROZPOCET | 12756.98 | 0 | 0 | 0 | 0 | 1 | 12756.98 | 16 | 994851767
| P |  | Poznámka k položce: stavební část D 104, 106,118 | [14 empty] | P | 2
263 | K | R766690004 | T10-OKNOU PVC TŘÍK 3000*800 - DLE VÝPISU - D+M | KS | 1 | 12152.61 | 12152.61 |  |  | základní |  | 0 | 0 | 0 | 0 | 0 | 16 | K | 2 |  |  |  | ROZPOCET | 12152.61 | 0 | 0 | 0 | 0 | 1 | 12152.61 | 16 | -80158652
| P |  | Poznámka k položce: stavební část D 104, 106,118 | [14 empty] | P | 2
264 | K | R766690005 | T11-OKNOU PVC DVOUŘ 2300*1100 - DLE VÝPISU - D+M | KS | 2 | 11941.04 | 23882.08 |  |  | základní |  | 0 | 0 | 0 | 0 | 0 | 16 | K | 2 |  |  |  | ROZPOCET | 23882.08 | 0 | 0 | 0 | 0 | 1 | 23882.08 | 16 | -1822468106
| P |  | Poznámka k položce: stavební část D 104, 106,118 | [14 empty] | P | 2
265 | K | R766690006 | T12-OKNOU PVC DVOUŘ 2300*800 - DLE VÝPISU - D+M | KS | 1 | 9544.63 | 9544.63 |  |  | základní |  | 0 | 0 | 0 | 0 | 0 | 16 | K | 2 |  |  |  | ROZPOCET | 9544.63 | 0 | 0 | 0 | 0 | 1 | 9544.63 | 16 | 247359342
| P |  | Poznámka k položce: stavební část D 104, 106,118 | [14 empty] | P | 2
266 | K | R766690007 | T13-OKNOU PVC JEDNOKŘ 635*800 - DLE VÝPISU - D+M | KS | 1 | 3154.36 | 3154.36 |  |  | základní |  | 0 | 0 | 0 | 0 | 0 | 16 | K | 2 |  |  |  | ROZPOCET | 3154.36 | 0 | 0 | 0 | 0 | 1 | 3154.36 | 16 | -845502691
| P |  | Poznámka k položce: stavební část D 104, 106,118 | [14 empty] | P | 2
267 | K | R766690008 | T14-OKNOU PVC DVOUŘ 2300*1000 - DLE VÝPISU - D+M | KS | 2 | 10561.73 | 21123.46 |  |  | základní |  | 0 | 0 | 0 | 0 | 0 | 16 | K | 2 |  |  |  | ROZPOCET | 21123.46 | 0 | 0 | 0 | 0 | 1 | 21123.46 | 16 | 345718447
| P |  | Poznámka k položce: stavební část D 104, 106,118 | [14 empty] | P | 2
268 | K | R766690009 | T15-OKNOU PVC DVOUŘ 2300*1300 - DLE VÝPISU - D+M | KS | 1 | 15681.96 | 15681.96 |  |  | základní |  | 0 | 0 | 0 | 0 | 0 | 16 | K | 2 |  |  |  | ROZPOCET | 15681.96 | 0 | 0 | 0 | 0 | 1 | 15681.96 | 16 | 474846372
| P |  | Poznámka k položce: stavební část D 104, 106,118 | [14 empty] | P | 2
269 | K | R766690010 | T16-OKNOU PVC TŘÍKŘ,ČTYŘDÍLN 3400*1500 - DLE VÝPISU - D+M | KS | 3 | 27718.45 | 83155.35 |  |  | základní |  | 0 | 0 | 0 | 0 | 0 | 16 | K | 2 |  |  |  | ROZPOCET | 83155.35 | 0 | 0 | 0 | 0 | 1 | 83155.35 | 16 | 102035910
| P |  | Poznámka k položce: stavební část D 104, 106,118 | [14 empty] | P | 2
270 | K | R766690011 | T17-OKNOU PVC DVOUŘ,TŘIDÍL 2300*1500 - DLE VÝPISU - D+M | KS | 1 | 17170.04 | 17170.04 |  |  | základní |  | 0 | 0 | 0 | 0 | 0 | 16 | K | 2 |  |  |  | ROZPOCET | 17170.04 | 0 | 0 | 0 | 0 | 1 | 17170.04 | 16 | 1611171819
| P |  | Poznámka k položce: stavební část D 104, 106,118 | [14 empty] | P | 2
271 | K | R766690012 | T18-OKNOU PVC TŘIKŘ 3300*1300 - DLE VÝPISU - D+M | KS | 2 | 23079.33 | 46158.66 |  |  | základní |  | 0 | 0 | 0 | 0 | 0 | 16 | K | 2 |  |  |  | ROZPOCET | 46158.66 | 0 | 0 | 0 | 0 | 1 | 46158.66 | 16 | 1053102025
| P |  | Poznámka k položce: stavební část D 104, 106,118 | [14 empty] | P | 2
272 | K | R766690013 | T19-OKNOU PVC JEDNOKŘ 600*2200 - DLE VÝPISU - D+M | KS | 1 | 8102.35 | 8102.35 |  |  | základní |  | 0 | 0 | 0 | 0 | 0 | 16 | K | 2 |  |  |  | ROZPOCET | 8102.35 | 0 | 0 | 0 | 0 | 1 | 8102.35 | 16 | -308047613
| P |  | Poznámka k položce: stavební část D 104, 106,118 | [14 empty] | P | 2
273 | K | R766690014 | T20-OKNOU PVC TŘIKŘÍD 3000*1300 - DLE VÝPISU - D+M | KS | 1 | 18675.21 | 18675.21 |  |  | základní |  | 0 | 0 | 0 | 0 | 0 | 16 | K | 2 |  |  |  | ROZPOCET | 18675.21 | 0 | 0 | 0 | 0 | 1 | 18675.21 | 16 | 231985191
| P |  | Poznámka k položce: stavební část D 104, 106,118 | [14 empty] | P | 2
274 | K | R766690015 | T21-OKNOU PVC TŘIKŘÍD 2700*1400 - DLE VÝPISU - D+M | KS | 2 | 17844.97 | 35689.94 |  |  | základní |  | 0 | 0 | 0 | 0 | 0 | 16 | K | 2 |  |  |  | ROZPOCET | 35689.94 | 0 | 0 | 0 | 0 | 1 | 35689.94 | 16 | -1942534377
| P |  | Poznámka k položce: stavební část D 104, 106,118 | [14 empty] | P | 2
275 | K | R766690016 | T22-OKNOU PVC TŘÍKŘÍ 2300*1500 - DLE VÝPISU - D+M | KS | 3 | 17393.07 | 52179.21 |  |  | základní |  | 0 | 0 | 0 | 0 | 0 | 16 | K | 2 |  |  |  | ROZPOCET | 52179.21 | 0 | 0 | 0 | 0 | 1 | 52179.21 | 16 | 1241078432
| P |  | Poznámka k položce: stavební část D 104, 106,118 | [14 empty] | P | 2
276 | K | R766690017 | T23-OKNOU PVC JEDNOKŘ 635*1500 - DLE VÝPISU - D+M | KS | 1 | 6644.55 | 6644.55 |  |  | základní |  | 0 | 0 | 0 | 0 | 0 | 16 | K | 2 |  |  |  | ROZPOCET | 6644.55 | 0 | 0 | 0 | 0 | 1 | 6644.55 | 16 | 839561527
| P |  | Poznámka k položce: stavební část D 104, 106,118 | [14 empty] | P | 2
277 | K | R766690018 | T24-OKNOU PVC JEDNOKŘÍ 100*1500 - DLE VÝPISU - D+M | KS | 1 | 8393.58 | 8393.58 |  |  | základní |  | 0 | 0 | 0 | 0 | 0 | 16 | K | 2 |  |  |  | ROZPOCET | 8393.58 | 0 | 0 | 0 | 0 | 1 | 8393.58 | 16 | -1728647987
| P |  | Poznámka k položce: stavební část D 104, 106,118 | [14 empty] | P | 2
278 | K | R766690019 | T25-OKNOU PVC TŘÍKŘÍ, ŠESTIDÍL, 3800*2150 - DLE VÝPISU - D+M | KS | 5 | 39654.22 | 198271.1 |  |  | základní |  | 0 | 0 | 0 | 0 | 0 | 16 | K | 2 |  |  |  | ROZPOCET | 198271.1 | 0 | 0 | 0 | 0 | 1 | 198271.1 | 16 | 6835922
| P |  | Poznámka k položce: stavební část D 104, 106,118 | [14 empty] | P | 2
279 | K | R766690020 | T26-OKNOU PVC TŘIKŘ,ŠESTIDÍ,DVEŘE 3800*2150 - DLE VÝPISU - D+M | KS | 1 | 47627.72 | 47627.72 |  |  | základní |  | 0 | 0 | 0 | 0 | 0 | 16 | K | 2 |  |  |  | ROZPOCET | 47627.72 | 0 | 0 | 0 | 0 | 1 | 47627.72 | 16 | 1772010837
| P |  | Poznámka k položce: stavební část D 104, 106,118 | [14 empty] | P | 2
280 | K | R766690021 | T27-OKNOU PVC JEDNOKŘ 960*2160 - DLE VÝPISU - D+M | KS | 2 | 10573.6 | 21147.2 |  |  | základní |  | 0 | 0 | 0 | 0 | 0 | 16 | K | 2 |  |  |  | ROZPOCET | 21147.2 | 0 | 0 | 0 | 0 | 1 | 21147.2 | 16 | 2127865336
| P |  | Poznámka k položce: stavební část D 104, 106,118 | [14 empty] | P | 2
281 | K | R766690022 | T28-VÝLEZ NA ROVNOU STŘECH,ZATEPLENÝ,PROTIPOŽ.- DLE VÝPISU - D+M | KS | 1 | 16241.31 | 16241.31 |  |  | základní |  | 0 | 0 | 0 | 0 | 0 | 16 | K | 2 |  |  |  | ROZPOCET | 16241.31 | 0 | 0 | 0 | 0 | 1 | 16241.31 | 16 | -1098362453
| P |  | Poznámka k položce: stavební část D 104, 106,118 | [14 empty] | P | 2
| D | 767 | Konstrukce zámečnické |  |  |  | 510222.17 |  |  |  |  | 0 |  | 0.0138 |  | 0 | 2 | D | 1 |  |  |  | ROZPOCET | [6 empty] | 510222.17
282 | K | R767110001 | Z1 - ZÁBRADLÍ SCHODIŠTOVÉ Z 4HR TRUBEK A VÝPLNÍ Z 4HR TYČÍ D+M+DÍLENSKÁ DOKUMENTACE - DLE VÝPISU | M | 12 | 2858.4 | 34300.8 |  |  | základní |  | 0 | 0 | 0 | 0 | 0 | 16 | K | 2 |  |  |  | ROZPOCET | 34300.8 | 0 | 0 | 0 | 0 | 1 | 34300.8 | 16 | 528604002
| P |  | Poznámka k položce: stavební část D 104, 106,118 | [14 empty] | P | 2
283 | K | R767110002 | Z2 - ČISTÍCÍ ROHOŽE - DLE VÝPISU - D+M | KS | 1 | 4150.19 | 4150.19 |  |  | základní |  | 0 | 0 | 0 | 0 | 0 | 16 | K | 2 |  |  |  | ROZPOCET | 4150.19 | 0 | 0 | 0 | 0 | 1 | 4150.19 | 16 | 46443320
| P |  | Poznámka k položce: stavební část D 104, 106,118 | [14 empty] | P | 2
284 | K | R767110003 | Z3 - MONTOVANÉ, LEHKÉ DĚLÍCÍ STENY DO SPRCH S DVEŘNÍM OTVOREM - DLE VÝPISU - D+M | KS | 1 | 2363.29 | 2363.29 |  |  | základní |  | 0 | 0 | 0 | 0 | 0 | 16 | K | 2 |  |  |  | ROZPOCET | 2363.29 | 0 | 0 | 0 | 0 | 1 | 2363.29 | 16 | 1599959260
| P |  | Poznámka k položce: stavební část D 104, 106,118 | [14 empty] | P | 2
285 | K | R767110004 | Z4 - SVĚTLOVODY D 300 MM - DLE VÝPISU - D+M | KS | 12 | 4149.07 | 49788.84 |  |  | základní |  | 0 | 0 | 0 | 0 | 0 | 16 | K | 2 |  |  |  | ROZPOCET | 49788.84 | 0 | 0 | 0 | 0 | 1 | 49788.84 | 16 | -658487635
| P |  | Poznámka k položce: stavební část D 108,118 | [14 empty] | P | 2
286 | K | R767110005 | Z5 - OCELOVÝ STŘEŠNÍ ŽEBŘÍK - TR 4HR - DLE VÝPISU D+M+DÍLENSKÁ DOKUMENTACE | KS | 2 | 6854.08 | 13708.16 |  |  | základní |  | 0 | 0 | 0 | 0 | 0 | 16 | K | 2 |  |  |  | ROZPOCET | 13708.16 | 0 | 0 | 0 | 0 | 1 | 13708.16 | 16 | 894862418
| P |  | Poznámka k položce: stavební část D 108,118 | [14 empty] | P | 2
287 | K | R767110006 | Z6 - OCELOVÉ DVEŘE 800/2000-ZATEPLENÉ-DO ÚHEL.ZÁRUBNÍ - DLE VÝPISU - D+M VĚŽ | KS | 1 | 5962.29 | 5962.29 |  |  | základní |  | 0 | 0 | 0 | 0 | 0 | 16 | K | 2 |  |  |  | ROZPOCET | 5962.29 | 0 | 0 | 0 | 0 | 1 | 5962.29 | 16 | 95647964
| P |  | Poznámka k položce: stavební část D 118 | [14 empty] | P | 2
288 | K | R767110007 | Z7 - KRAKOREC VČ ZÁBRADLÍ Z TR 4HR - DLE VÝPISU - D+M+DÍLENSKÁ DOKUMENTACE - VĚŽ | KS | 1 | 40984.03 | 40984.03 |  |  | základní |  | 0 | 0 | 0 | 0 | 0 | 16 | K | 2 |  |  |  | ROZPOCET | 40984.03 | 0 | 0 | 0 | 0 | 1 | 40984.03 | 16 | 52701360
| P |  | Poznámka k položce: stavební část D 118 | [14 empty] | P | 2
289 | K | R767110008 | Z8 - OCELOVÉ OSAZOVACÍ RÁMY PRO JEDNOTKY STŘEŠNÍ VZT - DLE VÝPISU- D+M+DÍLENSKÁ DOKUMENTACE | KG | 800 | 77.85 | 62280 |  |  | základní |  | 0 | 0 | 0 | 0 | 0 | 16 | K | 2 |  |  |  | ROZPOCET | 62280 | 0 | 0 | 0 | 0 | 1 | 62280 | 16 | 2036202674
| P |  | Poznámka k položce: stavební část D 108,118 | [14 empty] | P | 2
290 | K | R767110009 | Z9 - PLOŠINY DO VĚŽE VČ.ŽEBŘÍKŮ - DLE VÝPISU - D+M+DÍLENSKÁ DOKUMENTACE | KG | 1858 | 71.4 | 132661.2 |  |  | základní |  | 0 | 0 | 0 | 0 | 0 | 16 | K | 2 |  |  |  | ROZPOCET | 132661.2 | 0 | 0 | 0 | 0 | 1 | 132661.2 | 16 | 119604205
| P |  | Poznámka k položce: stavební část D 106,110, 118 | [14 empty] | P | 2
291 | K | R767110010 | Z10 - ZDVIHACÍ VĚŠADLO NA SUŠENÍ HADIC-DLE VÝPISU - D+M+DÍLENSKÁ DOKUMENTACE | KS | 1 | 63943.55 | 63943.55 |  |  | základní |  | 0 | 0 | 0 | 0 | 0 | 16 | K | 2 |  |  |  | ROZPOCET | 63943.55 | 0 | 0 | 0 | 0 | 1 | 63943.55 | 16 | -184963120
| P |  | Poznámka k položce: stavební část D 110, 118 | [14 empty] | P | 2
292 | K | R767110011 | 711 - VNITŘNÍ RÁM 400*2500 DO OSTĚNÍ OKEN S VÝPLNÍ Z TKANINY-2XOTVÍRAVÁ KŘÍDLA - DLE VÝPISI - D+M+DÍLENSKÁ DOKUMENTACE - 2,np víceúčelový sál | KS | 6 | 15159.21 | 90955.26 |  |  | základní |  | 0 | 0 | 0 | 0 | 0 | 16 | K | 2 |  |  |  | ROZPOCET | 90955.26 | 0 | 0 | 0 | 0 | 1 | 90955.26 | 16 | 2007698779
| P |  | Poznámka k položce: stavební část D 106, 110, 118 | [14 empty] | P | 2
293 | K | 767995117 | Montáž atypických zámečnických konstrukcí hm přes 250 do 500 kg | kg | 276 | 33.06 | 9124.56 | CS ÚRS 2023 02 |  | základní |  | 0 | 5e-05 | 0.0138 | 0 | 0 | 16 | K | 2 |  |  |  | ROZPOCET | 9124.56 | 0 | 0 | 0 | 0 | 1 | 9124.56 | 16 | -922023162
| P |  | Poznámka k položce: ocel do základů pro spojení | [14 empty] | P | 2
| D | 771 | Podlahy z dlaždic |  |  |  | 241131.52 |  |  |  |  | 0 |  | 1.439 |  | 0 | 2 | D | 1 |  |  |  | ROZPOCET | [6 empty] | 241131.52
294 | K | 771474112 | Montáž soklů z dlaždic keramických rovných lepených cementovým flexibilním lepidlem v přes 65 do 90 mm | m | 83.98 | 120.75 | 10140.59 | CS ÚRS 2023 02 |  | základní |  | 0 | 0.00043 | 0.036111 | 0 | 0 | 16 | K | 2 |  |  |  | ROZPOCET | 10140.59 | 0 | 0 | 0 | 0 | 1 | 10140.59 | 16 | -820119620
295 | M | 59761184 | sokl keramický mrazuvzdorný povrch hladký/matný tl do 10mm výšky přes 65 do 90mm | m | 92.378 | 453.85 | 41925.76 | CS ÚRS 2023 02 |  | základní |  | 0 | 0.00198 | 0.18291 | 0 | 0 | 32 | M | 2 |  |  |  | ROZPOCET | 41925.76 | 0 | 0 | 0 | 0 | 1 | 41925.76 | 16 | -620929500
| VV |  | "Přepočtené koeficientem množství" 83,98*1,1 |  | 92.378 | [12 empty] | VV | 2 | 2 | True | 0 | ROZPOCET
| VV |  | Součet |  | 92.378 | [12 empty] | VV | 2 | 4 | True | 1 | ROZPOCET
296 | K | 771574415 | Montáž podlah keramických hladkých lepených cementovým flexibilním lepidlem přes 6 do 9 ks/m2 | m2 | 161.59 | 608.21 | 98280.65 | CS ÚRS 2023 02 |  | základní |  | 0 | 0.00755 | 1.22 | 0 | 0 | 16 | K | 2 |  |  |  | ROZPOCET | 98280.65 | 0 | 0 | 0 | 0 | 1 | 98280.65 | 16 | 1707410823
| VV |  | 1NP | [14 empty] | VV | 2 | 1 | True | 0 | ROZPOCET
| VV |  | 133,61 |  | 133.61 | [12 empty] | VV | 2 | 2 | True | 0 | ROZPOCET
| VV |  | 2NP | [14 empty] | VV | 2 | 1 | True | 0 | ROZPOCET
| VV |  | 27,98 |  | 27.98 | [12 empty] | VV | 2 | 2 | True | 0 | ROZPOCET
| VV |  | Součet |  | 161.59 | [12 empty] | VV | 2 | 4 | True | 1 | ROZPOCET
297 | M | RMAT0003 | dlažba keramická Rako sk 92 tl 10 mm | m2 | 169.7 | 474.44 | 80512.47 |  |  | základní |  | 0 | 0 | 0 | 0 | 0 | 32 | M | 2 |  |  |  | ROZPOCET | 80512.47 | 0 | 0 | 0 | 0 | 1 | 80512.47 | 16 | 1154356587
298 | M | RMAT0004 | dlažba keramická Rako schodovka sk 90 tl 9 mm | m2 | 16.016 | 473.06 | 7576.53 |  |  | základní |  | 0 | 0 | 0 | 0 | 0 | 32 | M | 2 |  |  |  | ROZPOCET | 7576.53 | 0 | 0 | 0 | 0 | 1 | 7576.53 | 16 | -1747614766
299 | K | 998771202 | Přesun hmot procentní pro podlahy z dlaždic v objektech v přes 6 do 12 m | % | 500 | 5.391 | 2695.52 | CS ÚRS 2023 02 |  | základní |  | 0 | 0 | 0 | 0 | 0 | 16 | K | 2 |  |  |  | ROZPOCET | 2695.52 | 0 | 0 | 0 | 0 | 1 | 2695.52 | 16 | -1764876271
| D | 775 | Podlahy skládané |  |  |  | 507872.24 |  |  |  |  | 0 |  | 5.415 |  | 0 | 2 | D | 1 |  |  |  | ROZPOCET | [6 empty] | 507872.24
300 | K | 775413310 | Montáž soklíku ze dřeva tvrdého nebo měkkého přibíjeného s přetmelením | m | 49.5 | 59.95 | 2967.53 | CS ÚRS 2023 02 |  | základní |  | 0 | 3e-05 | 0.001485 | 0 | 0 | 16 | K | 2 |  |  |  | ROZPOCET | 2967.53 | 0 | 0 | 0 | 0 | 1 | 2967.53 | 16 | -1594252955
| P |  | Poznámka k položce: stavební část D 106, 110 | [14 empty] | P | 2
301 | M | 61418155 | lišta soklová dřevěná š 15.0 mm, h 60.0 mm | m | 53.46 | 119.92 | 6410.92 | CS ÚRS 2023 02 |  | základní |  | 0 | 0.0002 | 0.010692 | 0 | 0 | 32 | M | 2 |  |  |  | ROZPOCET | 6410.92 | 0 | 0 | 0 | 0 | 1 | 6410.92 | 16 | 1195376865
| VV |  | "Přepočtené koeficientem množství" 49,5*1,08 |  | 53.46 | [12 empty] | VV | 2 | 2 | True | 0 | ROZPOCET
| VV |  | Součet |  | 53.46 | [12 empty] | VV | 2 | 4 | True | 1 | ROZPOCET
302 | K | 775511471 | Podlahy z vlysů lepených tl do 22 mm š přes 50 do 60 mm dl přes 350 do 400 mm dub I | m2 | 155.87 | 1812.72 | 282548.67 | CS ÚRS 2023 02 |  | základní |  | 0 | 0.01796 | 2.7994 | 0 | 0 | 16 | K | 2 |  |  |  | ROZPOCET | 282548.67 | 0 | 0 | 0 | 0 | 1 | 282548.67 | 16 | 1519012462
| P |  | Poznámka k položce: stavební část D 106, 110 | [14 empty] | P | 2
303 | M | 61192580 | vlysy parketové š 60mm do dl 300mm I třída dub | m2 | 161 | 1306.88 | 210407.68 | CS ÚRS 2023 02 |  | základní |  | 0 | 0.01617 | 2.6034 | 0 | 0 | 32 | M | 2 |  |  |  | ROZPOCET | 210407.68 | 0 | 0 | 0 | 0 | 1 | 210407.68 | 16 | -1782743055
304 | K | 998775202 | Přesun hmot procentní pro podlahy dřevěné v objektech v přes 6 do 12 m | % | 5000 | 1.1075 | 5537.44 | CS ÚRS 2023 02 |  | základní |  | 0 | 0 | 0 | 0 | 0 | 16 | K | 2 |  |  |  | ROZPOCET | 5537.44 | 0 | 0 | 0 | 0 | 1 | 5537.44 | 16 | -919661660
| D | 776 | Podlahy povlakové |  |  |  | 330616.1 |  |  |  |  | 0 |  | 1.7626 |  | 0 | 2 | D | 1 |  |  |  | ROZPOCET | [6 empty] | 330616.1
305 | K | 776141111 | Stěrka podlahová nivelační pro vyrovnání podkladu povlakových podlah pevnosti 20 MPa tl do 3 mm | m2 | 204.75 | 229.3 | 46949.18 | CS ÚRS 2023 02 |  | základní |  | 0 | 0.00455 | 0.93161 | 0 | 0 | 16 | K | 2 |  |  |  | ROZPOCET | 46949.18 | 0 | 0 | 0 | 0 | 1 | 46949.18 | 16 | 634014373
| P |  | Poznámka k položce: 1NP a 2NP pod vinylové podlahy stavební část D 104 D 106 D 110 | [14 empty] | P | 2
306 | K | 776221121 | Lepení elektrostaticky vodivých pásů z PVC | m2 | 213.6 | 247.05 | 52769.88 | CS ÚRS 2023 02 |  | základní |  | 0 | 0.0004 | 0.08544 | 0 | 0 | 16 | K | 2 |  |  |  | ROZPOCET | 52769.88 | 0 | 0 | 0 | 0 | 1 | 52769.88 | 16 | 790258120
| P |  | Poznámka k položce: stavební část D 104, 106 | [14 empty] | P | 2
| VV |  | 11,27+11,41+20,06+50,9+40,19+19,3+7,08+44+9,39 |  | 213.6 | [12 empty] | VV | 2 | 2 | True | 0 | ROZPOCET
| VV |  | Součet |  | 213.6 | [12 empty] | VV | 2 | 4 | True | 1 | ROZPOCET
307 | M | 28411127 | PVC vinyl elektrostatický tl 2mm, hm 2980g/m2, hořlavost Bfl-s1, smykové tření µ 0,6, třída zátěže 34/43, odpor krytiny ≤10^6 napětí těla <35V, pro průmysl a čisté prostory | m2 | 234.96 | 900 | 211464 | CS ÚRS 2023 02 |  | základní |  | 0 | 0.00298 | 0.70018 | 0 | 0 | 32 | M | 2 |  |  |  | ROZPOCET | 211464 | 0 | 0 | 0 | 0 | 1 | 211464 | 16 | 221222883
| VV |  | "Přepočtené koeficientem množství" 213,6*1,1 |  | 234.96 | [12 empty] | VV | 2 | 2 | True | 0 | ROZPOCET
| VV |  | Součet |  | 234.96 | [12 empty] | VV | 2 | 4 | True | 1 | ROZPOCET
308 | K | 776411111 | Montáž obvodových soklíků výšky do 80 mm | m | 193.47 | 75.25 | 14558.62 | CS ÚRS 2023 02 |  | základní |  | 0 | 1e-05 | 0.0019347 | 0 | 0 | 16 | K | 2 |  |  |  | ROZPOCET | 14558.62 | 0 | 0 | 0 | 0 | 1 | 14558.62 | 16 | -413800511
| P |  | Poznámka k položce: stavební část D 104, 106 | [14 empty] | P | 2
| VV |  | 14,2+14,6+15,72+43,05+17,63+31,63+6,9+43,1+6,64 |  | 193.47 | [12 empty] | VV | 2 | 2 | True | 0 | ROZPOCET
| VV |  | Součet |  | 193.47 | [12 empty] | VV | 2 | 4 | True | 1 | ROZPOCET
309 | M | 28411003 | lišta soklová PVC 30x30mm | m | 197.339 | 23.89 | 4714.43 | CS ÚRS 2023 02 |  | základní |  | 0 | 0.00022 | 0.043415 | 0 | 0 | 32 | M | 2 |  |  |  | ROZPOCET | 4714.43 | 0 | 0 | 0 | 0 | 1 | 4714.43 | 16 | -1889501020
| VV |  | "Přepočtené koeficientem množství" 193,47*1,02 |  | 197.339 | [12 empty] | VV | 2 | 2 | True | 0 | ROZPOCET
| VV |  | Součet |  | 197.339 | [12 empty] | VV | 2 | 4 | True | 1 | ROZPOCET
310 | K | 998776202 | Přesun hmot procentní pro podlahy povlakové v objektech v přes 6 do 12 m | % | 500 | 0.31997 | 159.99 | CS ÚRS 2023 02 |  | základní |  | 0 | 0 | 0 | 0 | 0 | 16 | K | 2 |  |  |  | ROZPOCET | 159.99 | 0 | 0 | 0 | 0 | 1 | 159.99 | 16 | -643583606
| D | 781 | Dokončovací práce - obklady |  |  |  | 679756.45 |  |  |  |  | 0 |  | 9.8577 |  | 0 | 2 | D | 1 |  |  |  | ROZPOCET | [6 empty] | 679756.45
311 | K | 781161021 | Montáž profilu ukončujícího rohového nebo vanového | m | 18.2 | 40.97 | 745.65 | CS ÚRS 2023 02 |  | základní |  | 0 | 0.0002 | 0.00364 | 0 | 0 | 16 | K | 2 |  |  |  | ROZPOCET | 745.65 | 0 | 0 | 0 | 0 | 1 | 745.65 | 16 | 622049666
312 | M | 19416005 | lišta ukončovací z eloxovaného hliníku 10mm | m | 20.02 | 45.03 | 901.5 | CS ÚRS 2023 02 |  | základní |  | 0 | 0.00012 | 0.0024024 | 0 | 0 | 32 | M | 2 |  |  |  | ROZPOCET | 901.5 | 0 | 0 | 0 | 0 | 1 | 901.5 | 16 | -607220780
| VV |  | "Přepočtené koeficientem množství" 18,2*1,1 |  | 20.02 | [12 empty] | VV | 2 | 2 | True | 0 | ROZPOCET
| VV |  | Součet |  | 20.02 | [12 empty] | VV | 2 | 4 | True | 1 | ROZPOCET
313 | K | 781474111 | Montáž obkladů vnitřních keramických hladkých přes 6 do 9 ks/m2 lepených flexibilním lepidlem | m2 | 238.05 | 568.05 | 135224.3 | CS ÚRS 2023 02 |  | základní |  | 0 | 0.0073 | 1.7378 | 0 | 0 | 16 | K | 2 |  |  |  | ROZPOCET | 135224.3 | 0 | 0 | 0 | 0 | 1 | 135224.3 | 16 | -1407824613
| P |  | Poznámka k položce: stavební část D 104, 106, 110 | [14 empty] | P | 2
| VV |  | 1NP | [14 empty] | VV | 2 | 1 | True | 0 | ROZPOCET
| VV |  | 45,9*2+47,5*1,5 |  | 163.05 | [12 empty] | VV | 2 | 2 | True | 0 | ROZPOCET
| VV |  | 2NP | [14 empty] | VV | 2 | 1 | True | 0 | ROZPOCET
| VV |  | 37,5*2 |  | 75 | [12 empty] | VV | 2 | 2 | True | 0 | ROZPOCET
| VV |  | Součet |  | 238.05 | [12 empty] | VV | 2 | 4 | True | 1 | ROZPOCET
314 | M | RMAT0005 | B JB HL 400x300 OT3 1 |  | 249.953 | 596.86 | 149186.95 |  |  | základní |  | 0 | 0 | 0 | 0 | 0 | 32 | M | 2 |  |  |  | ROZPOCET | 149186.95 | 0 | 0 | 0 | 0 | 1 | 149186.95 | 16 | -1281884528
| VV |  | "Přepočtené koeficientem množství" 238,05*1,05 |  | 249.953 | [12 empty] | VV | 2 | 2 | True | 0 | ROZPOCET
| VV |  | Součet |  | 249.953 | [12 empty] | VV | 2 | 4 | True | 1 | ROZPOCET
315 | K | 781734112 | Montáž obkladů vnějších z obkladaček nebo obkladových pásků cihelných přes 50 do 85 ks/m2 lepené flexibilním lepidlem | m2 | 279.79 | 569.28 | 159278.85 | CS ÚRS 2023 02 |  | základní |  | 0 | 0.005 | 1.399 | 0 | 0 | 16 | K | 2 |  |  |  | ROZPOCET | 159278.85 | 0 | 0 | 0 | 0 | 1 | 159278.85 | 16 | 1273533030
| P |  | Poznámka k položce: stavební část D 104, 106, 110, 112-115 | [14 empty] | P | 2
| VV |  | (11,43*9)-(0,8*2+0,8*1,1)+(44,7*4,6)-(3,8*1,15*6) |  | 279.79 | [12 empty] | VV | 2 | 2 | True | 0 | ROZPOCET
| VV |  | Součet |  | 279.79 | [12 empty] | VV | 2 | 4 | True | 1 | ROZPOCET
316 | M | 59623113 | pásek obkladový cihlový hladký 240x71x14mm červený | kus | 13429.92 | 17.42 | 233949.21 | CS ÚRS 2023 02 |  | základní |  | 0 | 0.0005 | 6.715 | 0 | 0 | 32 | M | 2 |  |  |  | ROZPOCET | 233949.21 | 0 | 0 | 0 | 0 | 1 | 233949.21 | 16 | 1956463486
| VV |  | "Přepočtené koeficientem množství" 279,79*48 |  | 13429.92 | [12 empty] | VV | 2 | 2 | True | 0 | ROZPOCET
| VV |  | Součet |  | 13429.92 | [12 empty] | VV | 2 | 4 | True | 1 | ROZPOCET
317 | K | 998781202 | Přesun hmot procentní pro obklady keramické v objektech v přes 6 do 12 m | % | 500 | 0.93999 | 469.99 | CS ÚRS 2023 02 |  | základní |  | 0 | 0 | 0 | 0 | 0 | 16 | K | 2 |  |  |  | ROZPOCET | 469.99 | 0 | 0 | 0 | 0 | 1 | 469.99 | 16 | -805194471
| D | 783 | Dokončovací práce - nátěry |  |  |  | 140900.39 |  |  |  |  | 0 |  | 0.098082 |  | 0 | 2 | D | 1 |  |  |  | ROZPOCET | [6 empty] | 140900.39
318 | K | 783104100 | Provedení základního jednonásobného nátěru truhlářských konstrukcí | m2 | 334.4 | 80.84 | 27032.9 | CS ÚRS 2023 02 |  | základní |  | 0 | 0 | 0 | 0 | 0 | 16 | K | 2 |  |  |  | ROZPOCET | 27032.9 | 0 | 0 | 0 | 0 | 1 | 27032.9 | 16 | 1732746208
| P |  | Poznámka k položce: podbíjení, palubky, parkety, kryty otopných těles | [14 empty] | P | 2
| VV |  | palubky, střecha | [14 empty] | VV | 2 | 1 | True | 0 | ROZPOCET
| VV |  | 156*1,15 |  | 179.4 | [12 empty] | VV | 2 | 2 | True | 0 | ROZPOCET
| VV |  | parkety | [14 empty] | VV | 2 | 1 | True | 0 | ROZPOCET
| VV |  | 155 |  | 155 | [12 empty] | VV | 2 | 2 | True | 0 | ROZPOCET
| VV |  | Součet |  | 334.4 | [12 empty] | VV | 2 | 4 | True | 1 | ROZPOCET
319 | K | 783108210 | Provedení lakovacího dvojnásobného nátěru truhlářských konstrukcí s mezibroušením | m2 | 334.4 | 161.53 | 54015.63 | CS ÚRS 2023 02 |  | základní |  | 0 | 0 | 0 | 0 | 0 | 16 | K | 2 |  |  |  | ROZPOCET | 54015.63 | 0 | 0 | 0 | 0 | 1 | 54015.63 | 16 | 142355025
| VV |  | palubky, střecha | [14 empty] | VV | 2 | 1 | True | 0 | ROZPOCET
| VV |  | 156*1,15 |  | 179.4 | [12 empty] | VV | 2 | 2 | True | 0 | ROZPOCET
| VV |  | parkety | [14 empty] | VV | 2 | 1 | True | 0 | ROZPOCET
| VV |  | 155 |  | 155 | [12 empty] | VV | 2 | 2 | True | 0 | ROZPOCET
| VV |  | Součet |  | 334.4 | [12 empty] | VV | 2 | 4 | True | 1 | ROZPOCET
320 | M | RMAT0006 | lak na parkety vrch Tango sport | kg | 62 | 39.62 | 2456.44 |  |  | základní |  | 0 | 0 | 0 | 0 | 0 | 32 | M | 2 |  |  |  | ROZPOCET | 2456.44 | 0 | 0 | 0 | 0 | 1 | 2456.44 | 16 | -1919607476
| VV |  | 155*0,4 |  | 62 | [12 empty] | VV | 2 | 2 | True | 1 | ROZPOCET
321 | M | 24613579 | lak polyuretanový bezbarvý | kg | 71.76 | 461.71 | 33132.31 | CS ÚRS 2023 02 |  | základní |  | 0 | 0.001 | 0.07176 | 0 | 0 | 32 | M | 2 |  |  |  | ROZPOCET | 33132.31 | 0 | 0 | 0 | 0 | 1 | 33132.31 | 16 | -575155420
| VV |  | 179,4*0,4 |  | 71.76 | [12 empty] | VV | 2 | 2 | True | 1 | ROZPOCET
322 | K | 783314201 | Základní antikorozní jednonásobný syntetický standardní nátěr zámečnických konstrukcí | m2 | 64.2 | 138 | 8859.6 | CS ÚRS 2023 02 |  | základní |  | 0 | 0.00017 | 0.010914 | 0 | 0 | 16 | K | 2 |  |  |  | ROZPOCET | 8859.6 | 0 | 0 | 0 | 0 | 1 | 8859.6 | 16 | 1820835133
| P |  | Poznámka k položce: zárubně stavební část D 104, 106 | [14 empty] | P | 2
323 | K | 783315101 | Mezinátěr jednonásobný syntetický standardní zámečnických konstrukcí | m2 | 64.2 | 124.94 | 8021.15 | CS ÚRS 2023 02 |  | základní |  | 0 | 0.00012 | 0.007704 | 0 | 0 | 16 | K | 2 |  |  |  | ROZPOCET | 8021.15 | 0 | 0 | 0 | 0 | 1 | 8021.15 | 16 | 1563294496
324 | K | 783317101 | Krycí jednonásobný syntetický standardní nátěr zámečnických konstrukcí | m2 | 64.2 | 114.99 | 7382.36 | CS ÚRS 2023 02 |  | základní |  | 0 | 0.00012 | 0.007704 | 0 | 0 | 16 | K | 2 |  |  |  | ROZPOCET | 7382.36 | 0 | 0 | 0 | 0 | 1 | 7382.36 | 16 | -1400740889
| D | 784 | Dokončovací práce - malby a tapety |  |  |  | 176164.65 |  |  |  |  | 0 |  | 1.5567 |  | 0 | 2 | D | 1 |  |  |  | ROZPOCET | [6 empty] | 176164.65
325 | K | 784181101 | Základní akrylátová jednonásobná bezbarvá penetrace podkladu v místnostech v do 3,80 m | m2 | 3177 | 17.83 | 56645.91 | CS ÚRS 2023 02 |  | základní |  | 0 | 0.0002 | 0.6354 | 0 | 0 | 16 | K | 2 |  |  |  | ROZPOCET | 56645.91 | 0 | 0 | 0 | 0 | 1 | 56645.91 | 16 | 773995766
| P |  | Poznámka k položce: stavební část D 104, 106, 110 | [14 empty] | P | 2
| VV |  | strop | [14 empty] | VV | 2 | 1 | True | 0 | ROZPOCET
| VV |  | 628 |  | 628 | [12 empty] | VV | 2 | 2 | True | 0 | ROZPOCET
| VV |  | stěny | [14 empty] | VV | 2 | 1 | True | 0 | ROZPOCET
| VV |  | 1391+1158 "viz.výkaz vnitřních omítek" |  | 2549 | [12 empty] | VV | 2 | 2 | True | 0 | ROZPOCET
| VV |  | Součet |  | 3177 | [12 empty] | VV | 2 | 4 | True | 1 | ROZPOCET
326 | K | 784221101 | Dvojnásobné bílé malby ze směsí za sucha dobře otěruvzdorných v místnostech do 3,80 m | m2 | 3177 | 37.62 | 119518.74 | CS ÚRS 2023 02 |  | základní |  | 0 | 0.00029 | 0.92133 | 0 | 0 | 16 | K | 2 |  |  |  | ROZPOCET | 119518.74 | 0 | 0 | 0 | 0 | 1 | 119518.74 | 16 | 86052628
| D | M | Práce a dodávky M |  |  |  | 282850.65 |  |  |  |  | 0 |  | 0 |  | 0 | 3 | D | 0 |  |  |  | ROZPOCET | [6 empty] | 282850.65
| D | 43-M | Montáž ocelových konstrukcí |  |  |  | 282850.65 |  |  |  |  | 0 |  | 0 |  | 0 | 3 | D | 1 |  |  |  | ROZPOCET | [6 empty] | 282850.65
327 | K | M430001 | Dodávka a montáž venkovního ocelového schodiště vč. dílenské dokumentace | t | 2.5 | 113140.26 | 282850.65 |  |  | základní |  | 0 | 0 | 0 | 0 | 0 | 64 | K | 2 |  |  |  | ROZPOCET | 282850.65 | 0 | 0 | 0 | 0 | 1 | 282850.65 | 64 | -142144145

## SO 01 - 3-OBJEKT HZ - ZDR...
{1add1c6f-207b-4a0b-ab17-f04801dfbf49}
2
| KRYCÍ LIST SOUPISU PRACÍ | [7 empty] | v --- níže se nacházejí doplnkové a pomocné údaje k sestavám --- v | [8 empty] | False
Stavba:
STAVEBNÍ ÚPRAVY HASIČSKÉ ZBROJNICE HEŘMANICE - SLEZSKÁ OSTRAVA
Objekt:
SO 01 - 3-OBJEKT HZ - ZDRAVOTECHNIKA
| KSO: |  |  |  |  | CC-CZ:
| Místo: |  | SLEZSKÁ OSTRAVA |  |  | Datum: | 10. 8. 2023
| Zadavatel: |  |  |  |  | IČ:
|  | SMO - SLEZSKÁ OSTRAVA |  |  |  | DIČ:
| Uchazeč: |  |  |  |  | IČ: | 25818457
|  | Hydor s.r.o. |  |  |  | DIČ: | CZ25818457
| Projektant: |  |  |  |  | IČ: | 47153521
|  | SPAN s.r.o. |  |  |  | DIČ: | CZ47153521
| Zpracovatel: |  |  |  |  | IČ: | 47153521
|  | SPAN S.R.O. |  |  |  | DIČ: | CZ47153521
Poznámka:
| Cena bez DPH | [5 empty] | 704070.45
|  |  | Základ daně |  |  | Sazba daně | Výše daně
| DPH | základní | 704070.45 |  |  | 21% | 147854.79
|  | snížená | 0 |  |  | 15% | 0
|  | zákl. přenesená | 0 |  |  | 21% | 0
|  | sníž. přenesená | 0 |  |  | 15% | 0
|  | nulová | 0 |  |  | 0% | 0
| Cena s DPH |  |  | v | CZK |  | 851925.24
| Projektant |  |  | Zpracovatel
| Datum a podpis: |  | Razítko | Datum a podpis: |  |  | Razítko
| Objednavatel |  |  | Uchazeč
| Datum a podpis: |  | Razítko | Datum a podpis: |  |  | Razítko
REKAPITULACE ČLENĚNÍ SOUPISU PRACÍ
Stavba:
STAVEBNÍ ÚPRAVY HASIČSKÉ ZBROJNICE HEŘMANICE - SLEZSKÁ OSTRAVA
Objekt:
SO 01 - 3-OBJEKT HZ - ZDRAVOTECHNIKA
Místo: |  |  | SLEZSKÁ OSTRAVA |  |  | Datum: | 10. 8. 2023
Zadavatel: |  |  | SMO - SLEZSKÁ OSTRAVA |  |  | Projektant: | SPAN s.r.o.
Uchazeč: |  |  | Hydor s.r.o. |  |  | Zpracovatel: | SPAN S.R.O.
Kód dílu - Popis | [6 empty] | Cena celkem [CZK]
Náklady ze soupisu prací | [6 empty] | 704070.45 | [11 empty] | -1
| PSV - 721 - kanalizace vnitřní | [5 empty] | 277002.08
| D1 - | [5 empty] | 277002.08
| D2 - 722 - vodovod vnitřní | [5 empty] | 121752.91
| D1 - | [5 empty] | 121752.91
| D3 - 723 - plynovod vnitřní | [5 empty] | 23846.1
| D1 - | [5 empty] | 23846.1
| D4 - 724 - stlačený vzduch | [5 empty] | 59712
| D1 - | [5 empty] | 59712
| D5 - 725 - kompletace ZT | [5 empty] | 221757.36
| D1 - | [5 empty] | 221757.36
SOUPIS PRACÍ
Stavba:
STAVEBNÍ ÚPRAVY HASIČSKÉ ZBROJNICE HEŘMANICE - SLEZSKÁ OSTRAVA
Objekt:
SO 01 - 3-OBJEKT HZ - ZDRAVOTECHNIKA
Místo: |  |  | SLEZSKÁ OSTRAVA |  |  | Datum: | 10. 8. 2023
Zadavatel: |  |  | SMO - SLEZSKÁ OSTRAVA |  |  | Projektant: | SPAN s.r.o.
Uchazeč: |  |  | Hydor s.r.o. |  |  | Zpracovatel: | SPAN S.R.O.
PČ | Typ | Kód | Popis | MJ | Množství | J.cena [CZK] | Cena celkem [CZK] | Cenová soustava |  | DPH | J. Nh [h] | Nh celkem [h] | J. hmotnost [t] | Hmotnost celkem [t] | J. suť [t] | Suť Celkem [t]
Náklady soupisu celkem | [6 empty] | 704070.45 |  |  |  |  | 0 |  | 8.4219 |  | 0 |  | D | -1 | [7 empty] | 704070.45
| D | PSV | 721 - kanalizace vnitřní |  |  |  | 277002.08 |  |  |  |  | 0 |  | 6.1724 |  | 0 | 2 | D | 0 | ROZPOCET | [6 empty] | 277002.08
| D | D1 |  |  |  |  | 277002.08 |  |  |  |  | 0 |  | 6.1724 |  | 0 | 2 | D | 1 | ROZPOCET | [6 empty] | 277002.08
1 | K | 721110105 | Prostup základem 200x200 mm | m | 7 | 500 | 3500 |  |  | základní |  | 0 | 0.01896 | 0.13272 | 0 | 0 | 4 | K | 2 | ROZPOCET | 3500 | 0 | 0 | 0 | 0 | 1 | 3500 | 4 | 2
2 | K | 721110106 | kapsa š.200 mm | m | 8 | 350 | 2800 |  |  | základní |  | 0 | 0.02391 | 0.19128 | 0 | 0 | 4 | K | 2 | ROZPOCET | 2800 | 0 | 0 | 0 | 0 | 1 | 2800 | 4 | 4
3 | K | 722150212 | Výstřažná folie hnědá | m | 244 | 25 | 6100 |  |  | základní |  | 0 | 0.01458 | 3.5575 | 0 | 0 | 4 | K | 2 | ROZPOCET | 6100 | 0 | 0 | 0 | 0 | 1 | 6100 | 4 | 6
4 | K | 721100901 | Šachta PVC 425/Dn 150 | kus | 4 | 12000 | 48000 |  |  | základní |  | 0 | 0.00066 | 0.00264 | 0 | 0 | 16 | K | 2 | ROZPOCET | 48000 | 0 | 0 | 0 | 0 | 1 | 48000 | 16 | 8
5 | K | 721100903 | MTZ šachty kanalizační | kus | 4 | 4400 | 17600 |  |  | základní |  | 0 | 0.00066 | 0.00264 | 0 | 0 | 16 | K | 2 | ROZPOCET | 17600 | 0 | 0 | 0 | 0 | 1 | 17600 | 16 | 10
6 | K | 721173401 | Kan potr PVC sys KG lež DN 100 vni | m | 50 | 200 | 10000 |  |  | základní |  | 0 | 0.00126 | 0.063 | 0 | 0 | 16 | K | 2 | ROZPOCET | 10000 | 0 | 0 | 0 | 0 | 1 | 10000 | 16 | 12
7 | K | 721173402 | Kan potr PVC sys KG lež DN 125 vni | m | 91 | 220 | 20020 |  |  | základní |  | 0 | 0.00177 | 0.16107 | 0 | 0 | 16 | K | 2 | ROZPOCET | 20020 | 0 | 0 | 0 | 0 | 1 | 20020 | 16 | 14
8 | K | 721173403 | Kan potr PVC sys KG lež DN 150 vni | m | 103 | 250 | 25750 |  |  | základní |  | 0 | 0.00275 | 0.28325 | 0 | 0 | 16 | K | 2 | ROZPOCET | 25750 | 0 | 0 | 0 | 0 | 1 | 25750 | 16 | 16
9 | K | 721174021 | Kanal potr PP odpadní hrdlové DN 32 | m | 5 | 200 | 1000 |  |  | základní |  | 0 | 0.00658 | 0.0329 | 0 | 0 | 16 | K | 2 | ROZPOCET | 1000 | 0 | 0 | 0 | 0 | 1 | 1000 | 16 | 18
10 | K | 721174022 | Kanal potr PP odpadní hrdlové DN 40 | m | 25 | 210 | 5250 |  |  | základní |  | 0 | 0.00729 | 0.18225 | 0 | 0 | 16 | K | 2 | ROZPOCET | 5250 | 0 | 0 | 0 | 0 | 1 | 5250 | 16 | 20
11 | K | 721174023 | Kanal potr PP odpadní hrdlové DN 50 | m | 45 | 220 | 9900 |  |  | základní |  | 0 | 0.0091 | 0.4095 | 0 | 0 | 16 | K | 2 | ROZPOCET | 9900 | 0 | 0 | 0 | 0 | 1 | 9900 | 16 | 22
12 | K | 721174024 | Kanal potr PP odpadní hrdlové DN 70 | m | 5 | 606 | 3030 |  |  | základní |  | 0 | 0.01106 | 0.0553 | 0 | 0 | 16 | K | 2 | ROZPOCET | 3030 | 0 | 0 | 0 | 0 | 1 | 3030 | 16 | 24
13 | K | 721174025 | Kanal potr PP odpad hrdlové DN 100 | m | 37 | 758 | 28046 |  |  | základní |  | 0 | 0.01281 | 0.47397 | 0 | 0 | 16 | K | 2 | ROZPOCET | 28046 | 0 | 0 | 0 | 0 | 1 | 28046 | 16 | 26
14 | K | 721175024 | Izolace z pěnového PE DN 40 | m | 30 | 30 | 900 |  |  | základní |  | 0 | 0.00448 | 0.1344 | 0 | 0 | 16 | K | 2 | ROZPOCET | 900 | 0 | 0 | 0 | 0 | 1 | 900 | 16 | 28
15 | K | 721175025 | Izolace z pěnového PE DN 50 | m | 45 | 40 | 1800 |  |  | základní |  | 0 | 0.00448 | 0.2016 | 0 | 0 | 16 | K | 2 | ROZPOCET | 1800 | 0 | 0 | 0 | 0 | 1 | 1800 | 16 | 30
16 | K | 721175026 | Izolace z pěnového PE DN 70 | m | 5 | 45 | 225 |  |  | základní |  | 0 | 0.00448 | 0.0224 | 0 | 0 | 16 | K | 2 | ROZPOCET | 225 | 0 | 0 | 0 | 0 | 1 | 225 | 16 | 32
17 | K | 721175027 | Izolace z pěnového PE DN 100 | m | 37 | 48 | 1776 |  |  | základní |  | 0 | 0.00448 | 0.16576 | 0 | 0 | 16 | K | 2 | ROZPOCET | 1776 | 0 | 0 | 0 | 0 | 1 | 1776 | 16 | 34
18 | K | 721194103 | Vyvedení kanal výpustek D 32 | kus | 15 | 79.7 | 1195.5 |  |  | základní |  | 0 | 0 | 0 | 0 | 0 | 16 | K | 2 | ROZPOCET | 1195.5 | 0 | 0 | 0 | 0 | 1 | 1195.5 | 16 | 36
19 | K | 721194104 | Vyvedení kanal výpustek D 40 | kus | 38 | 92.7 | 3522.6 |  |  | základní |  | 0 | 0 | 0 | 0 | 0 | 16 | K | 2 | ROZPOCET | 3522.6 | 0 | 0 | 0 | 0 | 1 | 3522.6 | 16 | 38
20 | K | 721194105 | Vyvedení kanal výpustek D 50 | kus | 50 | 103 | 5150 |  |  | základní |  | 0 | 0 | 0 | 0 | 0 | 16 | K | 2 | ROZPOCET | 5150 | 0 | 0 | 0 | 0 | 1 | 5150 | 16 | 40
21 | K | 721194107 | Vyvedení kanal výpustek D 75 | kus | 14 | 125 | 1750 |  |  | základní |  | 0 | 0 | 0 | 0 | 0 | 16 | K | 2 | ROZPOCET | 1750 | 0 | 0 | 0 | 0 | 1 | 1750 | 16 | 42
22 | K | 721194109 | Vyvedení kanal výpustek D 110 | kus | 38 | 153 | 5814 |  |  | základní |  | 0 | 0 | 0 | 0 | 0 | 16 | K | 2 | ROZPOCET | 5814 | 0 | 0 | 0 | 0 | 1 | 5814 | 16 | 44
23 | K | 721273213 | Protipožární ucpávka | kus | 6 | 3000 | 18000 |  |  | základní |  | 0 | 0.00291 | 0.01746 | 0 | 0 | 16 | K | 2 | ROZPOCET | 18000 | 0 | 0 | 0 | 0 | 1 | 18000 | 16 | 46
24 | K | 725929102 | Výrobní dokumentace umístění protipožárních ucpávek | soubor | 1 | 1320 | 1320 |  |  | základní |  | 0 | 0.00902 | 0.00902 | 0 | 0 | 16 | K | 2 | ROZPOCET | 1320 | 0 | 0 | 0 | 0 | 1 | 1320 | 16 | 48
25 | K | 721273220 | Čistící kus 110 | kus | 8 | 350 | 2800 |  |  | základní |  | 0 | 0.00565 | 0.0452 | 0 | 0 | 16 | K | 2 | ROZPOCET | 2800 | 0 | 0 | 0 | 0 | 1 | 2800 | 16 | 50
26 | K | 721273217 | Hlavice ventilační DN 150 | kus | 2 | 330 | 660 |  |  | základní |  | 0 | 0.00565 | 0.0113 | 0 | 0 | 16 | K | 2 | ROZPOCET | 660 | 0 | 0 | 0 | 0 | 1 | 660 | 16 | 52
27 | K | 721242115 | Lapač střešních splavenin DN 100 | kus | 9 | 3420 | 30780 |  |  | základní |  | 0 | 0.00191 | 0.01719 | 0 | 0 | 16 | K | 2 | ROZPOCET | 30780 | 0 | 0 | 0 | 0 | 1 | 30780 | 16 | 54
28 | K | 721290111 | Zkouška těs kanal vodou -DN 125 | m | 529 | 29.1 | 15393.9 |  |  | základní |  | 0 | 0 | 0 | 0 | 0 | 16 | K | 2 | ROZPOCET | 15393.9 | 0 | 0 | 0 | 0 | 1 | 15393.9 | 16 | 56
29 | K | 998721101 | Přesun kanalizace objekt v -6m | t | 6.172 | 797 | 4919.08 |  |  | základní |  | 0 | 0 | 0 | 0 | 0 | 16 | K | 2 | ROZPOCET | 4919.08 | 0 | 0 | 0 | 0 | 1 | 4919.08 | 16 | 58
| D | D2 | 722 - vodovod vnitřní |  |  |  | 121752.91 |  |  |  |  | 0 |  | 1.0741 |  | 0 | 2 | D | 0 | ROZPOCET | [6 empty] | 121752.91
| D | D1 |  |  |  |  | 121752.91 |  |  |  |  | 0 |  | 1.0741 |  | 0 | 2 | D | 1 | ROZPOCET | [6 empty] | 121752.91
30 | K | 722150210 | Potrubí plast. rPE 32 voda | m | 12 | 70 | 840 |  |  | základní |  | 0 | 0.01458 | 0.17496 | 0 | 0 | 16 | K | 2 | ROZPOCET | 840 | 0 | 0 | 0 | 0 | 1 | 840 | 16 | 60
31 | K | 722150211 | Signalizační vodič | m | 14 | 6 | 84 |  |  | základní |  | 0 | 0.01458 | 0.20412 | 0 | 0 | 16 | K | 2 | ROZPOCET | 84 | 0 | 0 | 0 | 0 | 1 | 84 | 16 | 62
32 | K | 722150212.1 | Výstřažná folie | m | 14 | 20 | 280 |  |  | základní |  | 0 | 0.01458 | 0.20412 | 0 | 0 | 16 | K | 2 | ROZPOCET | 280 | 0 | 0 | 0 | 0 | 1 | 280 | 16 | 64
33 | K | 722176012 | Rozvody z plastů polyfuze -D 20mm | m | 227 | 140 | 31780 |  |  | základní |  | 0 | 0.00049 | 0.11123 | 0 | 0 | 16 | K | 2 | ROZPOCET | 31780 | 0 | 0 | 0 | 0 | 1 | 31780 | 16 | 66
34 | K | 722176013 | Rozvody z plastů polyfuze -D 25mm | m | 97 | 150 | 14550 |  |  | základní |  | 0 | 0.0006 | 0.0582 | 0 | 0 | 16 | K | 2 | ROZPOCET | 14550 | 0 | 0 | 0 | 0 | 1 | 14550 | 16 | 68
35 | K | 722176014 | Rozvody z plastů polyfuze -D 32mm | m | 37 | 190 | 7030 |  |  | základní |  | 0 | 0.00079 | 0.02923 | 0 | 0 | 16 | K | 2 | ROZPOCET | 7030 | 0 | 0 | 0 | 0 | 1 | 7030 | 16 | 70
36 | K | 722176015 | Rozvody z plastů polyfuze -D 40mm | m | 102 | 200 | 20400 |  |  | základní |  | 0 | 0.0011 | 0.1122 | 0 | 0 | 16 | K | 2 | ROZPOCET | 20400 | 0 | 0 | 0 | 0 | 1 | 20400 | 16 | 72
37 | K | 722176038 | Zlab pozink. D 20 mm | m | 12 | 30 | 360 |  |  | základní |  | 0 | 0.00193 | 0.02316 | 0 | 0 | 16 | K | 2 | ROZPOCET | 360 | 0 | 0 | 0 | 0 | 1 | 360 | 16 | 74
38 | K | 722176041 | Zlab pozink. D 40mm | m | 12 | 40 | 480 |  |  | základní |  | 0 | 0.00193 | 0.02316 | 0 | 0 | 16 | K | 2 | ROZPOCET | 480 | 0 | 0 | 0 | 0 | 1 | 480 | 16 | 76
39 | K | 722182112 | Plastové potrubí izolace PE -D 20 | m | 227 | 26 | 5902 |  |  | základní |  | 0 | 4e-05 | 0.00908 | 0 | 0 | 16 | K | 2 | ROZPOCET | 5902 | 0 | 0 | 0 | 0 | 1 | 5902 | 16 | 78
40 | K | 722182113 | Plastové potrubí izolace PE -D 25 | m | 97 | 27 | 2619 |  |  | základní |  | 0 | 5e-05 | 0.00485 | 0 | 0 | 16 | K | 2 | ROZPOCET | 2619 | 0 | 0 | 0 | 0 | 1 | 2619 | 16 | 80
41 | K | 722182114 | Plastové potrubí izolace PE -D 32 | m | 37 | 28 | 1036 |  |  | základní |  | 0 | 5e-05 | 0.00185 | 0 | 0 | 16 | K | 2 | ROZPOCET | 1036 | 0 | 0 | 0 | 0 | 1 | 1036 | 16 | 82
42 | K | 722182115 | Plastové potrubí izolace PE -D 40 | m | 102 | 29 | 2958 |  |  | základní |  | 0 | 9e-05 | 0.00918 | 0 | 0 | 16 | K | 2 | ROZPOCET | 2958 | 0 | 0 | 0 | 0 | 1 | 2958 | 16 | 84
43 | K | 722190401 | Upevnění výpustku DN 15 | kus | 55 | 100 | 5500 |  |  | základní |  | 0 | 0 | 0 | 0 | 0 | 16 | K | 2 | ROZPOCET | 5500 | 0 | 0 | 0 | 0 | 1 | 5500 | 16 | 86
44 | K | 722220111 | Nástěnka K 247 | kus | 55 | 150 | 8250 |  |  | základní |  | 0 | 0.00023 | 0.01265 | 0 | 0 | 16 | K | 2 | ROZPOCET | 8250 | 0 | 0 | 0 | 0 | 1 | 8250 | 16 | 88
45 | K | 722224111 | Kohout plnicí a vypouštěcí DN 15 | kus | 1 | 80 | 80 |  |  | základní |  | 0 | 0.00041 | 0.00041 | 0 | 0 | 16 | K | 2 | ROZPOCET | 80 | 0 | 0 | 0 | 0 | 1 | 80 | 16 | 90
46 | K | 722231061 | Ventil zpětný Ve 3030 G 1/2 | kus | 1 | 80 | 80 |  |  | základní |  | 0 | 0.00027 | 0.00027 | 0 | 0 | 16 | K | 2 | ROZPOCET | 80 | 0 | 0 | 0 | 0 | 1 | 80 | 16 | 92
47 | K | 722231064 | Ventil zpětný Ve 3030 G 5/4 | kus | 1 | 220 | 220 |  |  | základní |  | 0 | 0.001 | 0.001 | 0 | 0 | 16 | K | 2 | ROZPOCET | 220 | 0 | 0 | 0 | 0 | 1 | 220 | 16 | 94
48 | K | 722232061 | Kulový kohout R250DS 1/2" vyp+páčka | kus | 3 | 446 | 1338 |  |  | základní |  | 0 | 0.00027 | 0.00081 | 0 | 0 | 16 | K | 2 | ROZPOCET | 1338 | 0 | 0 | 0 | 0 | 1 | 1338 | 16 | 96
49 | K | 722232062 | Kulový kohout R250DS 3/4" vyp+páčka | kus | 1 | 578 | 578 |  |  | základní |  | 0 | 0.0004 | 0.0004 | 0 | 0 | 16 | K | 2 | ROZPOCET | 578 | 0 | 0 | 0 | 0 | 1 | 578 | 16 | 98
50 | K | 722232064 | Kulový kohout R250DS 11/4"vyp+páčka | kus | 3 | 1460 | 4380 |  |  | základní |  | 0 | 0.0008 | 0.0024 | 0 | 0 | 16 | K | 2 | ROZPOCET | 4380 | 0 | 0 | 0 | 0 | 1 | 4380 | 16 | 100
51 | K | 722231164 | Ventil pojistný pruž ON 137030 G5/4 | kus | 1 | 800 | 800 |  |  | základní |  | 0 | 0.00197 | 0.00197 | 0 | 0 | 16 | K | 2 | ROZPOCET | 800 | 0 | 0 | 0 | 0 | 1 | 800 | 16 | 102
52 | K | 722239101 | Mtž vodov armatur 2závity G 1/2 | kus | 4 | 101 | 404 |  |  | základní |  | 0 | 2e-05 | 8e-05 | 0 | 0 | 16 | K | 2 | ROZPOCET | 404 | 0 | 0 | 0 | 0 | 1 | 404 | 16 | 104
53 | K | 722239102 | Mtž vodov armatur 2závity G 3/4 | kus | 1 | 126 | 126 |  |  | základní |  | 0 | 2e-05 | 2e-05 | 0 | 0 | 16 | K | 2 | ROZPOCET | 126 | 0 | 0 | 0 | 0 | 1 | 126 | 16 | 106
54 | K | 722239104 | Mtž vodov armatur 2závity G 5/4 | kus | 2 | 163 | 326 |  |  | základní |  | 0 | 2e-05 | 4e-05 | 0 | 0 | 16 | K | 2 | ROZPOCET | 326 | 0 | 0 | 0 | 0 | 1 | 326 | 16 | 108
55 | K | 722241125 | expanzní nádoba 18 l | kus | 1 | 1100 | 1100 |  |  | základní |  | 0 | 0.0019 | 0.0019 | 0 | 0 | 16 | K | 2 | ROZPOCET | 1100 | 0 | 0 | 0 | 0 | 1 | 1100 | 16 | 110
56 | K | 722241126 | Flowjet armatura pro expanz.nádobu | kus | 1 | 380 | 380 |  |  | základní |  | 0 | 0.003 | 0.003 | 0 | 0 | 16 | K | 2 | ROZPOCET | 380 | 0 | 0 | 0 | 0 | 1 | 380 | 16 | 112
57 | K | 722241132 | Cirk. čerpadlo s programátorem | kus | 1 | 3400 | 3400 |  |  | základní |  | 0 | 0.0005 | 0.0005 | 0 | 0 | 16 | K | 2 | ROZPOCET | 3400 | 0 | 0 | 0 | 0 | 1 | 3400 | 16 | 114
58 | K | 722290226 | Zkouška tlak potrubí -DN 50 | m | 463 | 8 | 3704 |  |  | základní |  | 0 | 0.00018 | 0.08334 | 0 | 0 | 16 | K | 2 | ROZPOCET | 3704 | 0 | 0 | 0 | 0 | 1 | 3704 | 16 | 116
59 | K | 722290238 | Hygienický rozbor vody | kč | 1 | 2000 | 2000 |  |  | základní |  | 0 | 1e-05 | 1e-05 | 0 | 0 | 16 | K | 2 | ROZPOCET | 2000 | 0 | 0 | 0 | 0 | 1 | 2000 | 16 | 118
60 | K | 998722101 | Přesun vodovod objekt v -6m | t | 1.074 | 715 | 767.91 |  |  | základní |  | 0 | 0 | 0 | 0 | 0 | 16 | K | 2 | ROZPOCET | 767.91 | 0 | 0 | 0 | 0 | 1 | 767.91 | 16 | 120
| D | D3 | 723 - plynovod vnitřní |  |  |  | 23846.1 |  |  |  |  | 0 |  | 0.0975 |  | 0 | 2 | D | 0 | ROZPOCET | [6 empty] | 23846.1
| D | D1 |  |  |  |  | 23846.1 |  |  |  |  | 0 |  | 0.0975 |  | 0 | 2 | D | 1 | ROZPOCET | [6 empty] | 23846.1
61 | K | 723150371 | Chránička D 108mm | m | 1 | 530 | 530 |  |  | základní |  | 0 | 0.0112 | 0.0112 | 0 | 0 | 16 | K | 2 | ROZPOCET | 530 | 0 | 0 | 0 | 0 | 1 | 530 | 16 | 122
62 | K | 723181015 | Potr plyn polotvrdCu spoj lis DN 28 | m | 5 | 570 | 2850 |  |  | základní |  | 0 | 0.00337 | 0.01685 | 0 | 0 | 16 | K | 2 | ROZPOCET | 2850 | 0 | 0 | 0 | 0 | 1 | 2850 | 16 | 124
63 | K | 723181021 | Potrubí plyn polotvrdCu spoj lis DN 35 | m | 13 | 472 | 6136 |  |  | základní |  | 0 | 0.00101 | 0.01313 | 0 | 0 | 16 | K | 2 | ROZPOCET | 6136 | 0 | 0 | 0 | 0 | 1 | 6136 | 16 | 126
64 | K | 723190204 | Přípojka plynovodní pevná DN 25 | soubor | 1 | 2250 | 2250 |  |  | základní |  | 0 | 0.00681 | 0.00681 | 0 | 0 | 16 | K | 2 | ROZPOCET | 2250 | 0 | 0 | 0 | 0 | 1 | 2250 | 16 | 128
65 | K | 723190253 | Plynovodní výpustky DN 25 | kus | 1 | 277 | 277 |  |  | základní |  | 0 | 0 | 0 | 0 | 0 | 16 | K | 2 | ROZPOCET | 277 | 0 | 0 | 0 | 0 | 1 | 277 | 16 | 130
66 | K | 723190254 | Plynovodní výpustky -DN 32 | kus | 1 | 365 | 365 |  |  | základní |  | 0 | 0 | 0 | 0 | 0 | 16 | K | 2 | ROZPOCET | 365 | 0 | 0 | 0 | 0 | 1 | 365 | 16 | 132
67 | K | 723213265 | Kulový kohout D 1" | kus | 1 | 220 | 220 |  |  | základní |  | 0 | 0.00051 | 0.00051 | 0 | 0 | 16 | K | 2 | ROZPOCET | 220 | 0 | 0 | 0 | 0 | 1 | 220 | 16 | 134
68 | K | 723213275 | Kulový kohout s protipož. arm. DN 1" | kus | 2 | 1100 | 2200 |  |  | základní |  | 0 | 0.00055 | 0.0011 | 0 | 0 | 16 | K | 2 | ROZPOCET | 2200 | 0 | 0 | 0 | 0 | 1 | 2200 | 16 | 136
69 | K | 723160340 | plynoměr G 6 | soubor | 1 | 2300 | 2300 |  |  | základní |  | 0 | 0.00034 | 0.00034 | 0 | 0 | 16 | K | 2 | ROZPOCET | 2300 | 0 | 0 | 0 | 0 | 1 | 2300 | 16 | 138
70 | K | 723160334 | Rozpěrka přípojek plynoměru G 1 | soubor | 1 | 546 | 546 |  |  | základní |  | 0 | 0.00016 | 0.00016 | 0 | 0 | 16 | K | 2 | ROZPOCET | 546 | 0 | 0 | 0 | 0 | 1 | 546 | 16 | 140
71 | K | 723234204 | Revize plynového zařízení | soubor | 1 | 1500 | 1500 |  |  | základní |  | 0 | 0.03561 | 0.03561 | 0 | 0 | 16 | K | 2 | ROZPOCET | 1500 | 0 | 0 | 0 | 0 | 1 | 1500 | 16 | 142
72 | K | 723234211 | Regulátor střtlak AL z 6U jed | soubor | 1 | 3000 | 3000 |  |  | základní |  | 0 | 0.01161 | 0.01161 | 0 | 0 | 16 | K | 2 | ROZPOCET | 3000 | 0 | 0 | 0 | 0 | 1 | 3000 | 16 | 144
73 | K | 723239103 | Mtž plyn armatur 2 závity G 1 | kus | 3 | 151 | 453 |  |  | základní |  | 0 | 3e-05 | 9e-05 | 0 | 0 | 16 | K | 2 | ROZPOCET | 453 | 0 | 0 | 0 | 0 | 1 | 453 | 16 | 146
74 | K | 723239104 | Mtž plyn armatur 2 závity G 5/4 | kus | 3 | 179 | 537 |  |  | základní |  | 0 | 3e-05 | 9e-05 | 0 | 0 | 16 | K | 2 | ROZPOCET | 537 | 0 | 0 | 0 | 0 | 1 | 537 | 16 | 148
75 | K | 998723101 | Přesun plynovod objekt v -6m | t | 0.95 | 718 | 682.1 |  |  | základní |  | 0 | 0 | 0 | 0 | 0 | 16 | K | 2 | ROZPOCET | 682.1 | 0 | 0 | 0 | 0 | 1 | 682.1 | 16 | 150
| D | D4 | 724 - stlačený vzduch |  |  |  | 59712 |  |  |  |  | 0 |  | 0.17017 |  | 0 | 2 | D | 0 | ROZPOCET | [6 empty] | 59712
| D | D1 |  |  |  |  | 59712 |  |  |  |  | 0 |  | 0.17017 |  | 0 | 2 | D | 1 | ROZPOCET | [6 empty] | 59712
76 | K | 722182112 | Plastové potrubí izolace PE -D 20 | m | 50 | 20 | 1000 |  |  | základní |  | 0 | 4e-05 | 0.002 | 0 | 0 | 16 | K | 2 | ROZPOCET | 1000 | 0 | 0 | 0 | 0 | 1 | 1000 | 16 | 152
77 | K | 722182113 | Plastové potrubí izolace PE -D 25 | m | 8 | 22 | 176 |  |  | základní |  | 0 | 5e-05 | 0.0004 | 0 | 0 | 16 | K | 2 | ROZPOCET | 176 | 0 | 0 | 0 | 0 | 1 | 176 | 16 | 154
78 | K | 722182114 | Plastové potrubí izolace PE -D 32 | m | 8 | 24 | 192 |  |  | základní |  | 0 | 5e-05 | 0.0004 | 0 | 0 | 16 | K | 2 | ROZPOCET | 192 | 0 | 0 | 0 | 0 | 1 | 192 | 16 | 156
79 | K | 722176012 | Rozvody z plastů polyfuze -D 20mm | m | 50 | 120 | 6000 |  |  | základní |  | 0 | 0.00049 | 0.0245 | 0 | 0 | 16 | K | 2 | ROZPOCET | 6000 | 0 | 0 | 0 | 0 | 1 | 6000 | 16 | 158
80 | K | 722176013 | Rozvody z plastů polyfuze -D 25mm | m | 8 | 130 | 1040 |  |  | základní |  | 0 | 0.0006 | 0.0048 | 0 | 0 | 16 | K | 2 | ROZPOCET | 1040 | 0 | 0 | 0 | 0 | 1 | 1040 | 16 | 160
81 | K | 722176014 | Rozvody z plastů polyfuze -D 32mm | m | 8 | 150 | 1200 |  |  | základní |  | 0 | 0.00079 | 0.00632 | 0 | 0 | 16 | K | 2 | ROZPOCET | 1200 | 0 | 0 | 0 | 0 | 1 | 1200 | 16 | 162
82 | K | 722176038 | Zlab pozink. D 20 mm | m | 32 | 30 | 960 |  |  | základní |  | 0 | 0.00193 | 0.06176 | 0 | 0 | 16 | K | 2 | ROZPOCET | 960 | 0 | 0 | 0 | 0 | 1 | 960 | 16 | 164
83 | K | 722176039 | Zlab pozink. D 25mm | m | 8 | 35 | 280 |  |  | základní |  | 0 | 0.00193 | 0.01544 | 0 | 0 | 16 | K | 2 | ROZPOCET | 280 | 0 | 0 | 0 | 0 | 1 | 280 | 16 | 166
84 | K | 722190401 | Upevnění výpustku DN 15 | kus | 6 | 251 | 1506 |  |  | základní |  | 0 | 0 | 0 | 0 | 0 | 16 | K | 2 | ROZPOCET | 1506 | 0 | 0 | 0 | 0 | 1 | 1506 | 16 | 168
85 | K | 722190504 | Rychlospojka | soubor | 6 | 120 | 720 |  |  | základní |  | 0 | 0.00878 | 0.05268 | 0 | 0 | 16 | K | 2 | ROZPOCET | 720 | 0 | 0 | 0 | 0 | 1 | 720 | 16 | 170
86 | K | 722220111 | Nástěnka K 247 | kus | 6 | 273 | 1638 |  |  | základní |  | 0 | 0.00023 | 0.00138 | 0 | 0 | 16 | K | 2 | ROZPOCET | 1638 | 0 | 0 | 0 | 0 | 1 | 1638 | 16 | 172
87 | K | 722221117 | Kompresor s odluč. oleje | soubor | 1 | 45000 | 45000 |  |  | základní |  | 0 | 0.00049 | 0.00049 | 0 | 0 | 16 | K | 2 | ROZPOCET | 45000 | 0 | 0 | 0 | 0 | 1 | 45000 | 16 | 174
| D | D5 | 725 - kompletace ZT |  |  |  | 221757.36 |  |  |  |  | 0 |  | 0.90771 |  | 0 | 2 | D | 0 | ROZPOCET | [6 empty] | 221757.36
| D | D1 |  |  |  |  | 221757.36 |  |  |  |  | 0 |  | 0.90771 |  | 0 | 2 | D | 1 | ROZPOCET | [6 empty] | 221757.36
88 | K | 725112145 | WC modul ovl zepředu | soubor | 4 | 6000 | 24000 |  |  | základní |  | 0 | 0.01336 | 0.05344 | 0 | 0 | 16 | K | 2 | ROZPOCET | 24000 | 0 | 0 | 0 | 0 | 1 | 24000 | 16 | 176
89 | K | 725112148 | Souprava zvukoizolační WC | soubor | 4 | 200 | 800 |  |  | základní |  | 0 | 0.00014 | 0.00056 | 0 | 0 | 16 | K | 2 | ROZPOCET | 800 | 0 | 0 | 0 | 0 | 1 | 800 | 16 | 178
90 | K | 725112149 | Mtž WC modulu | soubor | 4 | 500 | 2000 |  |  | základní |  | 0 | 0.00014 | 0.00056 | 0 | 0 | 16 | K | 2 | ROZPOCET | 2000 | 0 | 0 | 0 | 0 | 1 | 2000 | 16 | 180
91 | K | 725112150 | Ovládací tlačítko plastové, bílé | soubor | 4 | 700 | 2800 |  |  | základní |  | 0 | 0.00014 | 0.00056 | 0 | 0 | 16 | K | 2 | ROZPOCET | 2800 | 0 | 0 | 0 | 0 | 1 | 2800 | 16 | 182
92 | K | 725112152 | Sedátko antibakt. pro klozet keramický | soubor | 4 | 600 | 2400 |  |  | základní |  | 0 | 0.01056 | 0.04224 | 0 | 0 | 16 | K | 2 | ROZPOCET | 2400 | 0 | 0 | 0 | 0 | 1 | 2400 | 16 | 184
93 | K | 725112331 | Klozet závěsný | soubor | 4 | 2200 | 8800 |  |  | základní |  | 0 | 0.02937 | 0.11748 | 0 | 0 | 16 | K | 2 | ROZPOCET | 8800 | 0 | 0 | 0 | 0 | 1 | 8800 | 16 | 186
94 | K | 725119213 | Mtž klozet mís závěsných | kus | 4 | 400 | 1600 |  |  | základní |  | 0 | 0.00239 | 0.00956 | 0 | 0 | 16 | K | 2 | ROZPOCET | 1600 | 0 | 0 | 0 | 0 | 1 | 1600 | 16 | 188
95 | K | 725121412 | Předstěnová inst.souprava pro pisoár | soubor | 4 | 6000 | 24000 |  |  | základní |  | 0 | 0.01635 | 0.0654 | 0 | 0 | 16 | K | 2 | ROZPOCET | 24000 | 0 | 0 | 0 | 0 | 1 | 24000 | 16 | 190
96 | K | 725121413 | Předstěnová inst.souprava pro pisoár montáž | soubor | 4 | 400 | 1600 |  |  | základní |  | 0 | 0.01635 | 0.0654 | 0 | 0 | 16 | K | 2 | ROZPOCET | 1600 | 0 | 0 | 0 | 0 | 1 | 1600 | 16 | 192
97 | K | 725121311 | Pisoár automat senzor teplotní | soubor | 4 | 7000 | 28000 |  |  | základní |  | 0 | 0.0094 | 0.0376 | 0 | 0 | 16 | K | 2 | ROZPOCET | 28000 | 0 | 0 | 0 | 0 | 1 | 28000 | 16 | 194
98 | K | 725122111 | Zdroj napájecí 1/20 | soubor | 2 | 700 | 1400 |  |  | základní |  | 0 | 0.01072 | 0.02144 | 0 | 0 | 16 | K | 2 | ROZPOCET | 1400 | 0 | 0 | 0 | 0 | 1 | 1400 | 16 | 196
99 | K | 725122112 | Zdroj napájecí 1/25 | soubor | 1 | 890 | 890 |  |  | základní |  | 0 | 0.01222 | 0.01222 | 0 | 0 | 16 | K | 2 | ROZPOCET | 890 | 0 | 0 | 0 | 0 | 1 | 890 | 16 | 198
100 | K | 725211211 | Umyvadlo keram | soubor | 10 | 900 | 9000 |  |  | základní |  | 0 | 0.01794 | 0.1794 | 0 | 0 | 16 | K | 2 | ROZPOCET | 9000 | 0 | 0 | 0 | 0 | 1 | 9000 | 16 | 200
101 | K | 725212210 | Umyvadlo nerez | soubor | 1 | 4500 | 4500 |  |  | základní |  | 0 | 0.00748 | 0.00748 | 0 | 0 | 16 | K | 2 | ROZPOCET | 4500 | 0 | 0 | 0 | 0 | 1 | 4500 | 16 | 202
102 | K | 725219401 | Mtž umyvadel na šrouby do zdiva | soubor | 5 | 540 | 2700 |  |  | základní |  | 0 | 0.00097 | 0.00485 | 0 | 0 | 16 | K | 2 | ROZPOCET | 2700 | 0 | 0 | 0 | 0 | 1 | 2700 | 16 | 204
103 | K | 725331113 | předstěnová inst. souprava pro výlevku | soubor | 2 | 5800 | 11600 |  |  | základní |  | 0 | 0.01849 | 0.03698 | 0 | 0 | 16 | K | 2 | ROZPOCET | 11600 | 0 | 0 | 0 | 0 | 1 | 11600 | 16 | 206
104 | K | 725331114 | Ovládací tlačítko pro výlevku | soubor | 2 | 1100 | 2200 |  |  | základní |  | 0 | 0.01849 | 0.03698 | 0 | 0 | 16 | K | 2 | ROZPOCET | 2200 | 0 | 0 | 0 | 0 | 1 | 2200 | 16 | 208
105 | K | 725331115 | MTZ předstěnové instalace pro výlevku | soubor | 2 | 440 | 880 |  |  | základní |  | 0 | 0.01849 | 0.03698 | 0 | 0 | 16 | K | 2 | ROZPOCET | 880 | 0 | 0 | 0 | 0 | 1 | 880 | 16 | 210
106 | K | 725332320 | MTZ Výlevka diturvitová 7101/2 | soubor | 2 | 370 | 740 |  |  | základní |  | 0 | 0.01959 | 0.03918 | 0 | 0 | 16 | K | 2 | ROZPOCET | 740 | 0 | 0 | 0 | 0 | 1 | 740 | 16 | 212
107 | K | 725713121 | Výlevky keram | soubor | 2 | 5480 | 10960 |  |  | základní |  | 0 | 0.03421 | 0.06842 | 0 | 0 | 16 | K | 2 | ROZPOCET | 10960 | 0 | 0 | 0 | 0 | 1 | 10960 | 16 | 214
108 | K | 725810403 | Ventil rohový 1/2 | soubor | 26 | 200 | 5200 |  |  | základní |  | 0 | 0.00033 | 0.00858 | 0 | 0 | 16 | K | 2 | ROZPOCET | 5200 | 0 | 0 | 0 | 0 | 1 | 5200 | 16 | 216
109 | K | 725810102 | Ventil pračkový G 3/4 | soubor | 2 | 320 | 640 |  |  | základní |  | 0 | 0.00059 | 0.00118 | 0 | 0 | 16 | K | 2 | ROZPOCET | 640 | 0 | 0 | 0 | 0 | 1 | 640 | 16 | 218
110 | K | 725819201 | Mtž ventilů nástěnných G 1/2 | soubor | 28 | 159 | 4452 |  |  | základní |  | 0 | 9e-05 | 0.00252 | 0 | 0 | 16 | K | 2 | ROZPOCET | 4452 | 0 | 0 | 0 | 0 | 1 | 4452 | 16 | 220
111 | K | 725820361 | Bat umyv stojánkové T 850 V G 1/2 | kus | 11 | 950 | 10450 |  |  | základní |  | 0 | 0.00174 | 0.01914 | 0 | 0 | 16 | K | 2 | ROZPOCET | 10450 | 0 | 0 | 0 | 0 | 1 | 10450 | 16 | 222
112 | K | 725821216 | Baterie dřezová, otáčivá | soubor | 2 | 1700 | 3400 |  |  | základní |  | 0 | 0.00192 | 0.00384 | 0 | 0 | 16 | K | 2 | ROZPOCET | 3400 | 0 | 0 | 0 | 0 | 1 | 3400 | 16 | 224
113 | K | 725821552 | Baterie 150 zeď pro výlevku | soubor | 2 | 1550 | 3100 |  |  | základní |  | 0 | 0.00155 | 0.0031 | 0 | 0 | 16 | K | 2 | ROZPOCET | 3100 | 0 | 0 | 0 | 0 | 1 | 3100 | 16 | 226
114 | K | 725821558 | MTZ Baterie pro výlevku | soubor | 2 | 500 | 1000 |  |  | základní |  | 0 | 0.00148 | 0.00296 | 0 | 0 | 16 | K | 2 | ROZPOCET | 1000 | 0 | 0 | 0 | 0 | 1 | 1000 | 16 | 228
115 | K | 725829202 | Mtž baterií umyv-dřez | kus | 13 | 420 | 5460 |  |  | základní |  | 0 | 0.0002 | 0.0026 | 0 | 0 | 16 | K | 2 | ROZPOCET | 5460 | 0 | 0 | 0 | 0 | 1 | 5460 | 16 | 230
116 | K | 725841159 | Baterie páka sprcha včetně setu | kus | 7 | 1400 | 9800 |  |  | základní |  | 0 | 0.00193 | 0.01351 | 0 | 0 | 16 | K | 2 | ROZPOCET | 9800 | 0 | 0 | 0 | 0 | 1 | 9800 | 16 | 232
117 | K | 725849200 | Mtž bat sprch nástěnné nastav výška | kus | 7 | 440 | 3080 |  |  | základní |  | 0 | 0.00013 | 0.00091 | 0 | 0 | 16 | K | 2 | ROZPOCET | 3080 | 0 | 0 | 0 | 0 | 1 | 3080 | 16 | 234
118 | K | 725860103 | Uzávěrka zápach DN32 | kus | 1 | 420 | 420 |  |  | základní |  | 0 | 0.00046 | 0.00046 | 0 | 0 | 16 | K | 2 | ROZPOCET | 420 | 0 | 0 | 0 | 0 | 1 | 420 | 16 | 236
119 | K | 725860108 | Uzávěrka zápach podomítková pračková | kus | 1 | 140 | 140 |  |  | základní |  | 0 | 0.0005 | 0.0005 | 0 | 0 | 16 | K | 2 | ROZPOCET | 140 | 0 | 0 | 0 | 0 | 1 | 140 | 16 | 238
120 | K | 725860109 | Zápach uzávěr umyv DN40 | kus | 11 | 140 | 1540 |  |  | základní |  | 0 | 0.00048 | 0.00528 | 0 | 0 | 16 | K | 2 | ROZPOCET | 1540 | 0 | 0 | 0 | 0 | 1 | 1540 | 16 | 240
121 | K | 725862122 | Zápach uzávěr dřez DN50 | kus | 2 | 150 | 300 |  |  | základní |  | 0 | 0.00072 | 0.00144 | 0 | 0 | 16 | K | 2 | ROZPOCET | 300 | 0 | 0 | 0 | 0 | 1 | 300 | 16 | 242
122 | K | 725866112 | Vpust podlahová DN50 | kus | 2 | 1200 | 2400 |  |  | základní |  | 0 | 0.00082 | 0.00164 | 0 | 0 | 16 | K | 2 | ROZPOCET | 2400 | 0 | 0 | 0 | 0 | 1 | 2400 | 16 | 244
123 | K | 725869101 | Mtž uzávěrka zápach -DN 40 umyv | kus | 11 | 175 | 1925 |  |  | základní |  | 0 | 0.00016 | 0.00176 | 0 | 0 | 16 | K | 2 | ROZPOCET | 1925 | 0 | 0 | 0 | 0 | 1 | 1925 | 16 | 246
124 | K | 725869203 | Mtž uzávěrka zápach DN 40 1dřez | kus | 2 | 182 | 364 |  |  | základní |  | 0 | 0.00018 | 0.00036 | 0 | 0 | 16 | K | 2 | ROZPOCET | 364 | 0 | 0 | 0 | 0 | 1 | 364 | 16 | 248
125 | K | 725869220 | Osazení LOZ- liniový žlábek | m | 3 | 570 | 1710 |  |  | základní |  | 0 | 0.0002 | 0.0006 | 0 | 0 | 16 | K | 2 | ROZPOCET | 1710 | 0 | 0 | 0 | 0 | 1 | 1710 | 16 | 250
126 | K | 725869221 | Nerez liniový žlábek do sprch. koutu | ks | 3 | 8250 | 24750 |  |  | základní |  | 0 | 0.0002 | 0.0006 | 0 | 0 | 16 | K | 2 | ROZPOCET | 24750 | 0 | 0 | 0 | 0 | 1 | 24750 | 16 | 252
127 | K | 998725101 | Přesun zařiz předměty objekt v -6m | t | 0.908 | 833 | 756.36 |  |  | základní |  | 0 | 0 | 0 | 0 | 0 | 16 | K | 2 | ROZPOCET | 756.36 | 0 | 0 | 0 | 0 | 1 | 756.36 | 16 | 254

## SO 01 - 4-OBJEKT HZ - ÚST...
{c75c7cbb-9b6a-43ab-81a5-ecc6b72d1963}
2
| KRYCÍ LIST SOUPISU PRACÍ | [7 empty] | v --- níže se nacházejí doplnkové a pomocné údaje k sestavám --- v | [8 empty] | False
Stavba:
STAVEBNÍ ÚPRAVY HASIČSKÉ ZBROJNICE HEŘMANICE - SLEZSKÁ OSTRAVA
Objekt:
SO 01 - 4-OBJEKT HZ - ÚSTŘEDNÍ TOPENÍ
| KSO: |  |  |  |  | CC-CZ:
| Místo: |  | SLEZSKÁ OSTRAVA |  |  | Datum: | 10. 8. 2023
| Zadavatel: |  |  |  |  | IČ:
|  | SMO - SLEZSKÁ OSTRAVA |  |  |  | DIČ:
| Uchazeč: |  |  |  |  | IČ: | 25818457
|  | Hydor s.r.o. |  |  |  | DIČ: | CZ25818457
| Projektant: |  |  |  |  | IČ: | 47153521
|  | SPAN s.r.o. |  |  |  | DIČ: | CZ47153521
| Zpracovatel: |  |  |  |  | IČ: | 47153521
|  | SPAN S.R.O. |  |  |  | DIČ: | CZ47153521
Poznámka:
| Cena bez DPH | [5 empty] | 1104256.36
|  |  | Základ daně |  |  | Sazba daně | Výše daně
| DPH | základní | 1104256.36 |  |  | 21% | 231893.84
|  | snížená | 0 |  |  | 15% | 0
|  | zákl. přenesená | 0 |  |  | 21% | 0
|  | sníž. přenesená | 0 |  |  | 15% | 0
|  | nulová | 0 |  |  | 0% | 0
| Cena s DPH |  |  | v | CZK |  | 1336150.2
| Projektant |  |  | Zpracovatel
| Datum a podpis: |  | Razítko | Datum a podpis: |  |  | Razítko
| Objednavatel |  |  | Uchazeč
| Datum a podpis: |  | Razítko | Datum a podpis: |  |  | Razítko
REKAPITULACE ČLENĚNÍ SOUPISU PRACÍ
Stavba:
STAVEBNÍ ÚPRAVY HASIČSKÉ ZBROJNICE HEŘMANICE - SLEZSKÁ OSTRAVA
Objekt:
SO 01 - 4-OBJEKT HZ - ÚSTŘEDNÍ TOPENÍ
Místo: |  |  | SLEZSKÁ OSTRAVA |  |  | Datum: | 10. 8. 2023
Zadavatel: |  |  | SMO - SLEZSKÁ OSTRAVA |  |  | Projektant: | SPAN s.r.o.
Uchazeč: |  |  | Hydor s.r.o. |  |  | Zpracovatel: | SPAN S.R.O.
Kód dílu - Popis | [6 empty] | Cena celkem [CZK]
Náklady ze soupisu prací | [6 empty] | 1104256.36 | [11 empty] | -1
| PSV - 731 - kotelny | [5 empty] | 157589.82
| D1 - | [5 empty] | 157589.82
| D2 - 732 - strojovny | [5 empty] | 116095.44
| D1 - | [5 empty] | 116095.44
| D3 - 733 - potrubí | [5 empty] | 470160.52
| D1 - | [5 empty] | 470160.52
| D4 - 734 - armatury | [5 empty] | 65722.97
| D1 - | [5 empty] | 65722.97
| D5 - 735 - otopná tělesa | [5 empty] | 191844.05
| D1 - | [5 empty] | 191844.05
| D6 - Solární ohřev TUV | [5 empty] | 0
| PSV - 731 - kotelny | [5 empty] | 78425.58
| D1 - | [5 empty] | 78425.58
| D3 - 733 - potrubí | [5 empty] | 16632.12
| D1 - | [5 empty] | 16632.12
| D4 - 734 - armatury | [5 empty] | 7785.86
| D1 - | [5 empty] | 7785.86
SOUPIS PRACÍ
Stavba:
STAVEBNÍ ÚPRAVY HASIČSKÉ ZBROJNICE HEŘMANICE - SLEZSKÁ OSTRAVA
Objekt:
SO 01 - 4-OBJEKT HZ - ÚSTŘEDNÍ TOPENÍ
Místo: |  |  | SLEZSKÁ OSTRAVA |  |  | Datum: | 10. 8. 2023
Zadavatel: |  |  | SMO - SLEZSKÁ OSTRAVA |  |  | Projektant: | SPAN s.r.o.
Uchazeč: |  |  | Hydor s.r.o. |  |  | Zpracovatel: | SPAN S.R.O.
PČ | Typ | Kód | Popis | MJ | Množství | J.cena [CZK] | Cena celkem [CZK] | Cenová soustava |  | DPH | J. Nh [h] | Nh celkem [h] | J. hmotnost [t] | Hmotnost celkem [t] | J. suť [t] | Suť Celkem [t]
Náklady soupisu celkem | [6 empty] | 1104256.36 |  |  |  |  | 0 |  | 0 |  | 0 |  | D | -1 | [7 empty] | 1104256.36
| D | PSV | 731 - kotelny |  |  |  | 157589.82 |  |  |  |  | 0 |  | 0 |  | 0 | 2 | D | 0 | ROZPOCET | [6 empty] | 157589.82
| D | D1 |  |  |  |  | 157589.82 |  |  |  |  | 0 |  | 0 |  | 0 | 2 | D | 1 | ROZPOCET | [6 empty] | 157589.82
1 | M | 731119117 | Pl.kondenz.kotel 38kW | soubor | 2 | 48600 | 97200 |  |  | základní |  | 0 | 0 | 0 | 0 | 0 | 32 | M | 2 | ROZPOCET | 97200 | 0 | 0 | 0 | 0 | 1 | 97200 | 16 | 2
2 | K | 731119118 | Mtž kondenz. kotle | soubor | 2 | 2250 | 4500 |  |  | základní |  | 0 | 0 | 0 | 0 | 0 | 16 | K | 2 | ROZPOCET | 4500 | 0 | 0 | 0 | 0 | 1 | 4500 | 16 | 4
3 | K | 731119119 | D+M odtahu spalin, | soubor | 1 | 18000 | 18000 |  |  | základní |  | 0 | 0 | 0 | 0 | 0 | 16 | K | 2 | ROZPOCET | 18000 | 0 | 0 | 0 | 0 | 1 | 18000 | 16 | 6
4 | K | 731119120 | Prostorový termostat | soubor | 1 | 3150 | 3150 |  |  | základní |  | 0 | 0 | 0 | 0 | 0 | 16 | K | 2 | ROZPOCET | 3150 | 0 | 0 | 0 | 0 | 1 | 3150 | 16 | 8
5 | K | 731119122 | Servisní spuštění , záruka | soubor | 1 | 1800 | 1800 |  |  | základní |  | 0 | 0 | 0 | 0 | 0 | 16 | K | 2 | ROZPOCET | 1800 | 0 | 0 | 0 | 0 | 1 | 1800 | 16 | 10
6 | K | 731241272 | Agregát teplovodní nástenný 8,1kW | soubor | 2 | 14400 | 28800 |  |  | základní |  | 0 | 0 | 0 | 0 | 0 | 16 | K | 2 | ROZPOCET | 28800 | 0 | 0 | 0 | 0 | 1 | 28800 | 16 | 12
7 | K | 731241281 | Mtž teplovodního agregátu | soubor | 2 | 1350 | 2700 |  |  | základní |  | 0 | 0 | 0 | 0 | 0 | 16 | K | 2 | ROZPOCET | 2700 | 0 | 0 | 0 | 0 | 1 | 2700 | 16 | 14
8 | K | 998731101 | Přesun kotelny objekt v -6m | T | 0.842 | 1710 | 1439.82 |  |  | základní |  | 0 | 0 | 0 | 0 | 0 | 16 | K | 2 | ROZPOCET | 1439.82 | 0 | 0 | 0 | 0 | 1 | 1439.82 | 16 | 16
| D | D2 | 732 - strojovny |  |  |  | 116095.44 |  |  |  |  | 0 |  | 0 |  | 0 | 2 | D | 0 | ROZPOCET | [6 empty] | 116095.44
| D | D1 |  |  |  |  | 116095.44 |  |  |  |  | 0 |  | 0 |  | 0 | 2 | D | 1 | ROZPOCET | [6 empty] | 116095.44
9 | K | 732111147 | Rozdělovače/sběrače RS KOMBI-M 120/,6 MPa | kus | 1 | 14400 | 14400 |  |  | základní |  | 0 | 0 | 0 | 0 | 0 | 16 | K | 2 | ROZPOCET | 14400 | 0 | 0 | 0 | 0 | 1 | 14400 | 16 | 18
10 | K | 732111148 | Hyd.vyr.dyn. tlaků HVDT-S typ II Q=8m3/h hrdloDN65 | kus | 1 | 6480 | 6480 |  |  | základní |  | 0 | 0 | 0 | 0 | 0 | 16 | K | 2 | ROZPOCET | 6480 | 0 | 0 | 0 | 0 | 1 | 6480 | 16 | 20
11 | K | 732219105 | ohřív vody stoj, -500l dva výměníky pro solárNepřímotopý zásobník | soubor | 1 | 31500 | 31500 |  |  | základní |  | 0 | 0 | 0 | 0 | 0 | 16 | K | 2 | ROZPOCET | 31500 | 0 | 0 | 0 | 0 | 1 | 31500 | 16 | 22
12 | K | 732219113 | Mtž ohřív vody PN 0,6-1,6 500l | soubor | 1 | 3960 | 3960 |  |  | základní |  | 0 | 0 | 0 | 0 | 0 | 16 | K | 2 | ROZPOCET | 3960 | 0 | 0 | 0 | 0 | 1 | 3960 | 16 | 24
13 | K | 732331515 | Nádoba expanz tlak B 50l | soubor | 1 | 2700 | 2700 |  |  | základní |  | 0 | 0 | 0 | 0 | 0 | 16 | K | 2 | ROZPOCET | 2700 | 0 | 0 | 0 | 0 | 1 | 2700 | 16 | 26
14 | K | 732331522 | MTZ Nád exp tlak | soubor | 1 | 270 | 270 |  |  | základní |  | 0 | 0 | 0 | 0 | 0 | 16 | K | 2 | ROZPOCET | 270 | 0 | 0 | 0 | 0 | 1 | 270 | 16 | 28
15 | K | 732331523 | Připojovací armatura k tlak | soubor | 1 | 540 | 540 |  |  | základní |  | 0 | 0 | 0 | 0 | 0 | 16 | K | 2 | ROZPOCET | 540 | 0 | 0 | 0 | 0 | 1 | 540 | 16 | 30
16 | K | 732341215 | upevnění exp,.nádoby | soubor | 1 | 225 | 225 |  |  | základní |  | 0 | 0 | 0 | 0 | 0 | 16 | K | 2 | ROZPOCET | 225 | 0 | 0 | 0 | 0 | 1 | 225 | 16 | 32
17 | K | 732421227 | Čerpadlo dle projektové dokumentace | soubor | 4 | 10800 | 43200 |  |  | základní |  | 0 | 0 | 0 | 0 | 0 | 16 | K | 2 | ROZPOCET | 43200 | 0 | 0 | 0 | 0 | 1 | 43200 | 16 | 34
| P |  | Poznámka k položce: čerpadlo pro okruh podlahového topení bude DN25, Qmin = 860 m3/hod, dopravní výška min 5m - např. Willo - Stratos PICO 25/0,5-6 čerpadlo pro okruh TUV bude DN25 Qmin = 860 m3/hod, dopravní výška min 2m - např. Willo - Stratos PICO 25/0,5-4 čerpadlo pro okruh teplovzdušných agregátů bude DN32, Qmin=650m3/hod, dopravní výška min 5m - např. Willo - Stratos PICO 32/0,5-6 čerpadlo pro okruh otopných těles bude DN32 , Qmin=1225m3/hod, dopravní výška min 6m - např. Willo - Stratos PICO 32/0,5-8 | [14 empty] | P | 2
18 | K | 732429112 | Mtž čerpadel oběh doDN40 | soubor | 6 | 540 | 3240 |  |  | základní |  | 0 | 0 | 0 | 0 | 0 | 16 | K | 2 | ROZPOCET | 3240 | 0 | 0 | 0 | 0 | 1 | 3240 | 16 | 36
19 | K | 732429119 | šroubení pro čerpadlo s uzavíracím kul. uzávěrem | soubor | 12 | 162 | 1944 |  |  | základní |  | 0 | 0 | 0 | 0 | 0 | 16 | K | 2 | ROZPOCET | 1944 | 0 | 0 | 0 | 0 | 1 | 1944 | 16 | 38
20 | K | 998732101 | Přesun hmot strojovny objekt v -6m | T | 4.099 | 1863 | 7636.44 |  |  | základní |  | 0 | 0 | 0 | 0 | 0 | 16 | K | 2 | ROZPOCET | 7636.44 | 0 | 0 | 0 | 0 | 1 | 7636.44 | 16 | 40
| D | D3 | 733 - potrubí |  |  |  | 470160.52 |  |  |  |  | 0 |  | 0 |  | 0 | 2 | D | 0 | ROZPOCET | [6 empty] | 470160.52
| D | D1 |  |  |  |  | 470160.52 |  |  |  |  | 0 |  | 0 |  | 0 | 2 | D | 1 | ROZPOCET | [6 empty] | 470160.52
21 | K | 733222102 | Potrubí Cu polotvrdé-měk pájení D15 | m | 184 | 180.9 | 33285.6 |  |  | základní |  | 0 | 0 | 0 | 0 | 0 | 16 | K | 2 | ROZPOCET | 33285.6 | 0 | 0 | 0 | 0 | 1 | 33285.6 | 16 | 42
22 | K | 733222103 | Potrubí Cu polotvrdé-měk pájení D18 | m | 86 | 225 | 19350 |  |  | základní |  | 0 | 0 | 0 | 0 | 0 | 16 | K | 2 | ROZPOCET | 19350 | 0 | 0 | 0 | 0 | 1 | 19350 | 16 | 44
23 | K | 733222104 | Potrubí Cu polotvrdé-měk pájení D22 | m | 144 | 315 | 45360 |  |  | základní |  | 0 | 0 | 0 | 0 | 0 | 16 | K | 2 | ROZPOCET | 45360 | 0 | 0 | 0 | 0 | 1 | 45360 | 16 | 46
24 | K | 733222105 | Potrubí Cu polotvrdé-měk pájení D28 | m | 100 | 414 | 41400 |  |  | základní |  | 0 | 0 | 0 | 0 | 0 | 16 | K | 2 | ROZPOCET | 41400 | 0 | 0 | 0 | 0 | 1 | 41400 | 16 | 48
25 | K | 733222106 | Potrubí Cu polotvrdé-měk pájení D35 | m | 150 | 441 | 66150 |  |  | základní |  | 0 | 0 | 0 | 0 | 0 | 16 | K | 2 | ROZPOCET | 66150 | 0 | 0 | 0 | 0 | 1 | 66150 | 16 | 50
26 | K | 733222107 | Potrubí Cu polotvrdé-měk pájení D42x1 | m | 47 | 612 | 28764 |  |  | základní |  | 0 | 0 | 0 | 0 | 0 | 16 | K | 2 | ROZPOCET | 28764 | 0 | 0 | 0 | 0 | 1 | 28764 | 16 | 52
27 | K | 733222108 | Potrubí Cu polotvrdé-měk pájení D54x1,5 | m | 20 | 855 | 17100 |  |  | základní |  | 0 | 0 | 0 | 0 | 0 | 16 | K | 2 | ROZPOCET | 17100 | 0 | 0 | 0 | 0 | 1 | 17100 | 16 | 54
28 | K | 733222110 | Potrubí Cu polotvrdé fiting,cín, pájka | soub | 10 | 1890 | 18900 |  |  | základní |  | 0 | 0 | 0 | 0 | 0 | 16 | K | 2 | ROZPOCET | 18900 | 0 | 0 | 0 | 0 | 1 | 18900 | 16 | 56
29 | K | 733321101 | Termoizolační trubice pěnového PE D 15 | m | 184 | 28.8 | 5299.2 |  |  | základní |  | 0 | 0 | 0 | 0 | 0 | 16 | K | 2 | ROZPOCET | 5299.2 | 0 | 0 | 0 | 0 | 1 | 5299.2 | 16 | 58
30 | K | 733321102 | Termoizolační trubice pěnového PE D 18 | m | 86 | 29.7 | 2554.2 |  |  | základní |  | 0 | 0 | 0 | 0 | 0 | 16 | K | 2 | ROZPOCET | 2554.2 | 0 | 0 | 0 | 0 | 1 | 2554.2 | 16 | 60
31 | K | 733321103 | Termoizolační trubice pěnového PE D 22 | m | 80 | 32.4 | 2592 |  |  | základní |  | 0 | 0 | 0 | 0 | 0 | 16 | K | 2 | ROZPOCET | 2592 | 0 | 0 | 0 | 0 | 1 | 2592 | 16 | 62
32 | K | 733321104 | Termoizolační trubice z pěnového PE D 28 | m | 66 | 36 | 2376 |  |  | základní |  | 0 | 0 | 0 | 0 | 0 | 16 | K | 2 | ROZPOCET | 2376 | 0 | 0 | 0 | 0 | 1 | 2376 | 16 | 64
33 | K | 733321105 | Termoizolační trubice pěnového PE D 35 | m | 116 | 40.5 | 4698 |  |  | základní |  | 0 | 0 | 0 | 0 | 0 | 16 | K | 2 | ROZPOCET | 4698 | 0 | 0 | 0 | 0 | 1 | 4698 | 16 | 66
34 | K | 733321106 | Termoizolační trubice pěnového PE D 42 | m | 23 | 54 | 1242 |  |  | základní |  | 0 | 0 | 0 | 0 | 0 | 16 | K | 2 | ROZPOCET | 1242 | 0 | 0 | 0 | 0 | 1 | 1242 | 16 | 68
35 | K | 733321112 | TI pouzdra z mineralnich vlaken s hlinikovou folii „w 22, tl. 30mm | m | 64 | 81 | 5184 |  |  | základní |  | 0 | 0 | 0 | 0 | 0 | 16 | K | 2 | ROZPOCET | 5184 | 0 | 0 | 0 | 0 | 1 | 5184 | 16 | 70
36 | K | 733321113 | TI pouzdra z mineralnich vlaken s hlinikovou folii „w 28, tl. 30mm | m | 34 | 85.5 | 2907 |  |  | základní |  | 0 | 0 | 0 | 0 | 0 | 16 | K | 2 | ROZPOCET | 2907 | 0 | 0 | 0 | 0 | 1 | 2907 | 16 | 72
37 | K | 733321114 | TI pouzdra z mineralnich vlaken s hlinikovou folii „w 35, tl. 40mm | m | 34 | 90 | 3060 |  |  | základní |  | 0 | 0 | 0 | 0 | 0 | 16 | K | 2 | ROZPOCET | 3060 | 0 | 0 | 0 | 0 | 1 | 3060 | 16 | 74
38 | K | 733321115 | TI pouzdra z mineralnich vlaken s hlinikovou folii „w 42, tl. 40mm | m | 24 | 99 | 2376 |  |  | základní |  | 0 | 0 | 0 | 0 | 0 | 16 | K | 2 | ROZPOCET | 2376 | 0 | 0 | 0 | 0 | 1 | 2376 | 16 | 76
39 | K | 733321116 | TI pouzdra z mineralnich vlaken s hlinikovou folii „w 54, tl. 50mm | m | 20 | 106.2 | 2124 |  |  | základní |  | 0 | 0 | 0 | 0 | 0 | 16 | K | 2 | ROZPOCET | 2124 | 0 | 0 | 0 | 0 | 1 | 2124 | 16 | 78
40 | K | 733322102 | Potrubí D 16x2 podl.vyt. | m | 850 | 97.2 | 82620 |  |  | základní |  | 0 | 0 | 0 | 0 | 0 | 16 | K | 2 | ROZPOCET | 82620 | 0 | 0 | 0 | 0 | 1 | 82620 | 16 | 80
41 | K | 733322304 | Dilatační pás | m | 200 | 36 | 7200 |  |  | základní |  | 0 | 0 | 0 | 0 | 0 | 16 | K | 2 | ROZPOCET | 7200 | 0 | 0 | 0 | 0 | 1 | 7200 | 16 | 82
42 | K | 733322305 | ochranná trubka | M | 50 | 45 | 2250 |  |  | základní |  | 0 | 0 | 0 | 0 | 0 | 16 | K | 2 | ROZPOCET | 2250 | 0 | 0 | 0 | 0 | 1 | 2250 | 16 | 84
43 | K | 733322306 | adaprér | M | 22 | 40.5 | 891 |  |  | základní |  | 0 | 0 | 0 | 0 | 0 | 16 | K | 2 | ROZPOCET | 891 | 0 | 0 | 0 | 0 | 1 | 891 | 16 | 86
44 | K | 733322307 | rozdělovač 6 okruhů | M | 2 | 6120 | 12240 |  |  | základní |  | 0 | 0 | 0 | 0 | 0 | 16 | K | 2 | ROZPOCET | 12240 | 0 | 0 | 0 | 0 | 1 | 12240 | 16 | 88
45 | K | 733322308 | skříň rozdělovače 6 okruhů | M | 2 | 2880 | 5760 |  |  | základní |  | 0 | 0 | 0 | 0 | 0 | 16 | K | 2 | ROZPOCET | 5760 | 0 | 0 | 0 | 0 | 1 | 5760 | 16 | 90
46 | K | 733322310 | montáž podlahového topení | M | 850 | 12.6 | 10710 |  |  | základní |  | 0 | 0 | 0 | 0 | 0 | 16 | K | 2 | ROZPOCET | 10710 | 0 | 0 | 0 | 0 | 1 | 10710 | 16 | 92
47 | K | 733322312 | příchytka plastová | kus | 3000 | 4 | 12000 |  |  | základní |  | 0 | 0 | 0 | 0 | 0 | 16 | K | 2 | ROZPOCET | 12000 | 0 | 0 | 0 | 0 | 1 | 12000 | 16 | 94
48 | K | 733322314 | Odrazová fólie | m2 | 150 | 15 | 2250 |  |  | základní |  | 0 | 0 | 0 | 0 | 0 | 16 | K | 2 | ROZPOCET | 2250 | 0 | 0 | 0 | 0 | 1 | 2250 | 16 | 96
49 | K | 733391101 | Tlak zkouška potrubí | m | 1581 | 17.64 | 27888.84 |  |  | základní |  | 0 | 0 | 0 | 0 | 0 | 16 | K | 2 | ROZPOCET | 27888.84 | 0 | 0 | 0 | 0 | 1 | 27888.84 | 16 | 98
50 | K | 998733101 | Přesun hmot potrubí objekt v -6m | T | 1.124 | 1449 | 1628.68 |  |  | základní |  | 0 | 0 | 0 | 0 | 0 | 16 | K | 2 | ROZPOCET | 1628.68 | 0 | 0 | 0 | 0 | 1 | 1628.68 | 16 | 100
| D | D4 | 734 - armatury |  |  |  | 65722.97 |  |  |  |  | 0 |  | 0 |  | 0 | 2 | D | 0 | ROZPOCET | [6 empty] | 65722.97
| D | D1 |  |  |  |  | 65722.97 |  |  |  |  | 0 |  | 0 |  | 0 | 2 | D | 1 | ROZPOCET | [6 empty] | 65722.97
51 | K | 734191740 | Ventil regulační TA STAD závit. DN 20 | soubor | 2 | 1530 | 3060 |  |  | základní |  | 0 | 0 | 0 | 0 | 0 | 16 | K | 2 | ROZPOCET | 3060 | 0 | 0 | 0 | 0 | 1 | 3060 | 16 | 102
52 | K | 734191741 | Ventil regulační TA STAD závit. DN 25 | soubor | 1 | 1575 | 1575 |  |  | základní |  | 0 | 0 | 0 | 0 | 0 | 16 | K | 2 | ROZPOCET | 1575 | 0 | 0 | 0 | 0 | 1 | 1575 | 16 | 104
53 | K | 734191742 | Ventil regulační TA STAD závit. DN 32 | soubor | 1 | 1710 | 1710 |  |  | základní |  | 0 | 0 | 0 | 0 | 0 | 16 | K | 2 | ROZPOCET | 1710 | 0 | 0 | 0 | 0 | 1 | 1710 | 16 | 106
54 | K | 734191743 | Ventil regulační TA STAD závit. DN 40 | soubor | 1 | 1890 | 1890 |  |  | základní |  | 0 | 0 | 0 | 0 | 0 | 16 | K | 2 | ROZPOCET | 1890 | 0 | 0 | 0 | 0 | 1 | 1890 | 16 | 108
55 | K | 734191750 | Aut. vyvaž. a reg. ventil DN 20 | soubor | 2 | 2565 | 5130 |  |  | základní |  | 0 | 0 | 0 | 0 | 0 | 16 | K | 2 | ROZPOCET | 5130 | 0 | 0 | 0 | 0 | 1 | 5130 | 16 | 110
56 | K | 734209114 | Mtž armatura 2závity G 3/4 | kus | 12 | 115.2 | 1382.4 |  |  | základní |  | 0 | 0 | 0 | 0 | 0 | 16 | K | 2 | ROZPOCET | 1382.4 | 0 | 0 | 0 | 0 | 1 | 1382.4 | 16 | 112
57 | K | 734209115 | Mtž armatura 2závity G 1 | kus | 12 | 128.7 | 1544.4 |  |  | základní |  | 0 | 0 | 0 | 0 | 0 | 16 | K | 2 | ROZPOCET | 1544.4 | 0 | 0 | 0 | 0 | 1 | 1544.4 | 16 | 114
58 | K | 734209116 | Mtž armatura 2závity G 5/4 | kus | 6 | 153.9 | 923.4 |  |  | základní |  | 0 | 0 | 0 | 0 | 0 | 16 | K | 2 | ROZPOCET | 923.4 | 0 | 0 | 0 | 0 | 1 | 923.4 | 16 | 116
59 | K | 734209117 | Mtž armatura 2závity G 6/4 | kus | 5 | 198.9 | 994.5 |  |  | základní |  | 0 | 0 | 0 | 0 | 0 | 16 | K | 2 | ROZPOCET | 994.5 | 0 | 0 | 0 | 0 | 1 | 994.5 | 16 | 118
60 | K | 734209118 | Mtž armatura 2závity G 2 | kus | 8 | 243 | 1944 |  |  | základní |  | 0 | 0 | 0 | 0 | 0 | 16 | K | 2 | ROZPOCET | 1944 | 0 | 0 | 0 | 0 | 1 | 1944 | 16 | 120
61 | K | 734209125 | Mtž armatura 3závity G 1 | kus | 1 | 164.7 | 164.7 |  |  | základní |  | 0 | 0 | 0 | 0 | 0 | 16 | K | 2 | ROZPOCET | 164.7 | 0 | 0 | 0 | 0 | 1 | 164.7 | 16 | 122
62 | K | 734209126 | Mtž armatura 3závity G 5/4 | kus | 1 | 198 | 198 |  |  | základní |  | 0 | 0 | 0 | 0 | 0 | 16 | K | 2 | ROZPOCET | 198 | 0 | 0 | 0 | 0 | 1 | 198 | 16 | 124
63 | K | 734209127 | Mtž armatura 3závity G 6/4 | kus | 1 | 250.2 | 250.2 |  |  | základní |  | 0 | 0 | 0 | 0 | 0 | 16 | K | 2 | ROZPOCET | 250.2 | 0 | 0 | 0 | 0 | 1 | 250.2 | 16 | 126
64 | K | 734212115 | Ventil odvzduš automatický DN 10 | kus | 8 | 108 | 864 |  |  | základní |  | 0 | 0 | 0 | 0 | 0 | 16 | K | 2 | ROZPOCET | 864 | 0 | 0 | 0 | 0 | 1 | 864 | 16 | 128
65 | K | 734221682 | Hlavice ovládání RAE | kus | 22 | 408.6 | 8989.2 |  |  | základní |  | 0 | 0 | 0 | 0 | 0 | 16 | K | 2 | ROZPOCET | 8989.2 | 0 | 0 | 0 | 0 | 1 | 8989.2 | 16 | 130
66 | K | 734241215 | Ventil zpět přímý Ve3030 G 1 | kus | 2 | 153 | 306 |  |  | základní |  | 0 | 0 | 0 | 0 | 0 | 16 | K | 2 | ROZPOCET | 306 | 0 | 0 | 0 | 0 | 1 | 306 | 16 | 132
67 | K | 734241216 | Ventil zpět přímý Ve3030 G 5/4 | kus | 1 | 198 | 198 |  |  | základní |  | 0 | 0 | 0 | 0 | 0 | 16 | K | 2 | ROZPOCET | 198 | 0 | 0 | 0 | 0 | 1 | 198 | 16 | 134
68 | K | 734241217 | Ventil zpět přímý Ve3030 G 6/4 | kus | 1 | 189 | 189 |  |  | základní |  | 0 | 0 | 0 | 0 | 0 | 16 | K | 2 | ROZPOCET | 189 | 0 | 0 | 0 | 0 | 1 | 189 | 16 | 136
69 | K | 734241218 | Ventil zpět přímý Ve3030 G 2 | kus | 2 | 396 | 792 |  |  | základní |  | 0 | 0 | 0 | 0 | 0 | 16 | K | 2 | ROZPOCET | 792 | 0 | 0 | 0 | 0 | 1 | 792 | 16 | 138
70 | K | 734261325 | Připojovací armatura pro VK | kus | 22 | 400.5 | 8811 |  |  | základní |  | 0 | 0 | 0 | 0 | 0 | 16 | K | 2 | ROZPOCET | 8811 | 0 | 0 | 0 | 0 | 1 | 8811 | 16 | 140
71 | K | 734261723 | Svorné šroubení Cu-Ni 15 | kus | 44 | 28.8 | 1267.2 |  |  | základní |  | 0 | 0 | 0 | 0 | 0 | 16 | K | 2 | ROZPOCET | 1267.2 | 0 | 0 | 0 | 0 | 1 | 1267.2 | 16 | 142
72 | K | 734261767 | VHX mono připojení koup.rad. | kus | 3 | 936 | 2808 |  |  | základní |  | 0 | 0 | 0 | 0 | 0 | 16 | K | 2 | ROZPOCET | 2808 | 0 | 0 | 0 | 0 | 1 | 2808 | 16 | 144
73 | K | 734291113 | Kohout plnící vypouš ČSN137061 G1/2 | kus | 2 | 76.5 | 153 |  |  | základní |  | 0 | 0 | 0 | 0 | 0 | 16 | K | 2 | ROZPOCET | 153 | 0 | 0 | 0 | 0 | 1 | 153 | 16 | 146
74 | K | 734291244 | Filtr závitový přímý R74A G 1 | kus | 2 | 261 | 522 |  |  | základní |  | 0 | 0 | 0 | 0 | 0 | 16 | K | 2 | ROZPOCET | 522 | 0 | 0 | 0 | 0 | 1 | 522 | 16 | 148
75 | K | 734291245 | Filtr závitový přímý R74A G 1 1/4 | kus | 1 | 396 | 396 |  |  | základní |  | 0 | 0 | 0 | 0 | 0 | 16 | K | 2 | ROZPOCET | 396 | 0 | 0 | 0 | 0 | 1 | 396 | 16 | 150
76 | K | 734291246 | Filtr závitový přímý R74A G 1 1/2 | kus | 1 | 540 | 540 |  |  | základní |  | 0 | 0 | 0 | 0 | 0 | 16 | K | 2 | ROZPOCET | 540 | 0 | 0 | 0 | 0 | 1 | 540 | 16 | 152
77 | K | 734292714 | Kulový kohout R250D G 3/4 | kus | 8 | 135 | 1080 |  |  | základní |  | 0 | 0 | 0 | 0 | 0 | 16 | K | 2 | ROZPOCET | 1080 | 0 | 0 | 0 | 0 | 1 | 1080 | 16 | 154
78 | K | 734292715 | Kulový kohout R250D G 1 | kus | 8 | 198 | 1584 |  |  | základní |  | 0 | 0 | 0 | 0 | 0 | 16 | K | 2 | ROZPOCET | 1584 | 0 | 0 | 0 | 0 | 1 | 1584 | 16 | 156
79 | K | 734292716 | Kulový kohout R250D G 1 1/4 | kus | 3 | 270 | 810 |  |  | základní |  | 0 | 0 | 0 | 0 | 0 | 16 | K | 2 | ROZPOCET | 810 | 0 | 0 | 0 | 0 | 1 | 810 | 16 | 158
80 | K | 734292717 | Kulový kohout R250D G 1 1/2 | kus | 3 | 405 | 1215 |  |  | základní |  | 0 | 0 | 0 | 0 | 0 | 16 | K | 2 | ROZPOCET | 1215 | 0 | 0 | 0 | 0 | 1 | 1215 | 16 | 160
81 | K | 734292718 | Kulový kohout R250D G 2 | kus | 6 | 630 | 3780 |  |  | základní |  | 0 | 0 | 0 | 0 | 0 | 16 | K | 2 | ROZPOCET | 3780 | 0 | 0 | 0 | 0 | 1 | 3780 | 16 | 162
82 | K | 734295112 | Směš armatura 3cest DN 25 | kus | 1 | 720 | 720 |  |  | základní |  | 0 | 0 | 0 | 0 | 0 | 16 | K | 2 | ROZPOCET | 720 | 0 | 0 | 0 | 0 | 1 | 720 | 16 | 164
83 | K | 734295113 | Směš armatura 3cest DN 32 | kus | 1 | 810 | 810 |  |  | základní |  | 0 | 0 | 0 | 0 | 0 | 16 | K | 2 | ROZPOCET | 810 | 0 | 0 | 0 | 0 | 1 | 810 | 16 | 166
84 | K | 734295114 | Směš armatura 3cest DN 40 | kus | 1 | 1170 | 1170 |  |  | základní |  | 0 | 0 | 0 | 0 | 0 | 16 | K | 2 | ROZPOCET | 1170 | 0 | 0 | 0 | 0 | 1 | 1170 | 16 | 168
85 | K | 734295120 | Pohon pro 3cest 62M-24V | kus | 3 | 1215 | 3645 |  |  | základní |  | 0 | 0 | 0 | 0 | 0 | 16 | K | 2 | ROZPOCET | 3645 | 0 | 0 | 0 | 0 | 1 | 3645 | 16 | 170
86 | K | 734411121 | Teploměr úhlový malý pouzdro | kus | 6 | 540 | 3240 |  |  | základní |  | 0 | 0 | 0 | 0 | 0 | 16 | K | 2 | ROZPOCET | 3240 | 0 | 0 | 0 | 0 | 1 | 3240 | 16 | 172
87 | K | 998734101 | Přesun armatury objekt v -6m | T | 1.022 | 1044 | 1066.97 |  |  | základní |  | 0 | 0 | 0 | 0 | 0 | 16 | K | 2 | ROZPOCET | 1066.97 | 0 | 0 | 0 | 0 | 1 | 1066.97 | 16 | 174
| D | D5 | 735 - otopná tělesa |  |  |  | 191844.05 |  |  |  |  | 0 |  | 0 |  | 0 | 2 | D | 0 | ROZPOCET | [6 empty] | 191844.05
| D | D1 |  |  |  |  | 191844.05 |  |  |  |  | 0 |  | 0 |  | 0 | 2 | D | 1 | ROZPOCET | [6 empty] | 191844.05
88 | K | 735152571 | Těleso Ventil Kompakt22 v/l 600/400 | kus | 1 | 3474 | 3474 |  |  | základní |  | 0 | 0 | 0 | 0 | 0 | 16 | K | 2 | ROZPOCET | 3474 | 0 | 0 | 0 | 0 | 1 | 3474 | 16 | 176
89 | K | 735152572 | Těleso Ventil Kompakt22 v/l 600/500 | kus | 1 | 3717 | 3717 |  |  | základní |  | 0 | 0 | 0 | 0 | 0 | 16 | K | 2 | ROZPOCET | 3717 | 0 | 0 | 0 | 0 | 1 | 3717 | 16 | 178
90 | K | 735152573 | Těleso Ventil Kompakt22 v/l 600/600 | kus | 3 | 3978 | 11934 |  |  | základní |  | 0 | 0 | 0 | 0 | 0 | 16 | K | 2 | ROZPOCET | 11934 | 0 | 0 | 0 | 0 | 1 | 11934 | 16 | 180
91 | K | 735152575 | Těleso Ventil Kompakt22 v/l 600/800 | kus | 2 | 4464 | 8928 |  |  | základní |  | 0 | 0 | 0 | 0 | 0 | 16 | K | 2 | ROZPOCET | 8928 | 0 | 0 | 0 | 0 | 1 | 8928 | 16 | 182
92 | K | 735152576 | Těleso Ventil Kompakt22 v/l 600/900 | kus | 1 | 4707 | 4707 |  |  | základní |  | 0 | 0 | 0 | 0 | 0 | 16 | K | 2 | ROZPOCET | 4707 | 0 | 0 | 0 | 0 | 1 | 4707 | 16 | 184
93 | K | 735152578 | Těleso Ventil Kompakt22 v/l600/1100 | kus | 1 | 5193 | 5193 |  |  | základní |  | 0 | 0 | 0 | 0 | 0 | 16 | K | 2 | ROZPOCET | 5193 | 0 | 0 | 0 | 0 | 1 | 5193 | 16 | 186
94 | K | 735152579 | Těleso Ventil Kompakt22 v/l600/1200 | kus | 5 | 5445 | 27225 |  |  | základní |  | 0 | 0 | 0 | 0 | 0 | 16 | K | 2 | ROZPOCET | 27225 | 0 | 0 | 0 | 0 | 1 | 27225 | 16 | 188
95 | K | 735152580 | Těleso Ventil Kompakt22 v/l600/1400 | kus | 1 | 5940 | 5940 |  |  | základní |  | 0 | 0 | 0 | 0 | 0 | 16 | K | 2 | ROZPOCET | 5940 | 0 | 0 | 0 | 0 | 1 | 5940 | 16 | 190
96 | K | 735152582 | Těleso Ventil Kompakt22 v/l600/1800 | kus | 6 | 7146 | 42876 |  |  | základní |  | 0 | 0 | 0 | 0 | 0 | 16 | K | 2 | ROZPOCET | 42876 | 0 | 0 | 0 | 0 | 1 | 42876 | 16 | 192
97 | K | 735152583 | Těleso Ventil Kompakt22 v/l600/2000 | kus | 1 | 7695 | 7695 |  |  | základní |  | 0 | 0 | 0 | 0 | 0 | 16 | K | 2 | ROZPOCET | 7695 | 0 | 0 | 0 | 0 | 1 | 7695 | 16 | 194
98 | K | 735158220 | konzole rad. | kus | 22 | 99 | 2178 |  |  | základní |  | 0 | 0 | 0 | 0 | 0 | 16 | K | 2 | ROZPOCET | 2178 | 0 | 0 | 0 | 0 | 1 | 2178 | 16 | 196
99 | K | 735159110 | Mtž panel těl | kus | 22 | 374.4 | 8236.8 |  |  | základní |  | 0 | 0 | 0 | 0 | 0 | 16 | K | 2 | ROZPOCET | 8236.8 | 0 | 0 | 0 | 0 | 1 | 8236.8 | 16 | 198
100 | K | 73515823 | Agregát teplovodní 8.1 kW | kus | 2 | 15300 | 30600 |  |  | základní |  | 0 | 0 | 0 | 0 | 0 | 16 | K | 2 | ROZPOCET | 30600 | 0 | 0 | 0 | 0 | 1 | 30600 | 16 | 200
101 | K | 73515824 | montáž teplovod.agregátu | kus | 2 | 990 | 1980 |  |  | základní |  | 0 | 0 | 0 | 0 | 0 | 16 | K | 2 | ROZPOCET | 1980 | 0 | 0 | 0 | 0 | 1 | 1980 | 16 | 202
102 | K | 735153107 | Otop těl trubkové 1820/600 | kus | 3 | 2610 | 7830 |  |  | základní |  | 0 | 0 | 0 | 0 | 0 | 16 | K | 2 | ROZPOCET | 7830 | 0 | 0 | 0 | 0 | 1 | 7830 | 16 | 204
103 | K | 735153112 | Sada s termostatem Z- SKVT 300 W | kus | 3 | 2700 | 8100 |  |  | základní |  | 0 | 0 | 0 | 0 | 0 | 16 | K | 2 | ROZPOCET | 8100 | 0 | 0 | 0 | 0 | 1 | 8100 | 16 | 206
104 | K | 735153113 | montáž koup. tělesa | kus | 3 | 1278 | 3834 |  |  | základní |  | 0 | 0 | 0 | 0 | 0 | 16 | K | 2 | ROZPOCET | 3834 | 0 | 0 | 0 | 0 | 1 | 3834 | 16 | 208
105 | K | 734499213 | Protipožární ucpávka | kus | 22 | 216.9 | 4771.8 |  |  | základní |  | 0 | 0 | 0 | 0 | 0 | 4 | K | 2 | ROZPOCET | 4771.8 | 0 | 0 | 0 | 0 | 1 | 4771.8 | 4 | 210
106 | K | 725929102 | Výrobní dokumentace umístění protipožárních ucpávek | soubor | 1 | 1188 | 1188 |  |  | základní |  | 0 | 0 | 0 | 0 | 0 | 262144 | K | 2 | ROZPOCET | 1188 | 0 | 0 | 0 | 0 | 1 | 1188 | 262144 | 212
107 | K | 998735101 | Přesun otop tělesa objekt v -6m | T | 1.165 | 1233 | 1436.45 |  |  | základní |  | 0 | 0 | 0 | 0 | 0 | 16 | K | 2 | ROZPOCET | 1436.45 | 0 | 0 | 0 | 0 | 1 | 1436.45 | 16 | 214
| D | D6 | Solární ohřev TUV |  |  |  | 0 |  |  |  |  | 0 |  | 0 |  | 0 | 2 | D | 2 | ROZPOCET | [6 empty] | 0
| D | PSV | 731 - kotelny |  |  |  | 78425.58 |  |  |  |  | 0 |  | 0 |  | 0 | 2 | D | 0 | ROZPOCET | [6 empty] | 78425.58
| D | D1 |  |  |  |  | 78425.58 |  |  |  |  | 0 |  | 0 |  | 0 | 2 | D | 1 | ROZPOCET | [6 empty] | 78425.58
108 | K | 731159317 | Solární kolektor 2,49 m2 | soubor | 4 | 8550 | 34200 |  |  | základní |  | 0 | 0 | 0 | 0 | 0 | 16 | K | 2 | ROZPOCET | 34200 | 0 | 0 | 0 | 0 | 1 | 34200 | 16 | 216
109 | K | 731159318 | Čerpací jednotka | soubor | 1 | 12600 | 12600 |  |  | základní |  | 0 | 0 | 0 | 0 | 0 | 16 | K | 2 | ROZPOCET | 12600 | 0 | 0 | 0 | 0 | 1 | 12600 | 16 | 218
110 | K | 731159319 | Regulace solár. | soubor | 1 | 4680 | 4680 |  |  | základní |  | 0 | 0 | 0 | 0 | 0 | 16 | K | 2 | ROZPOCET | 4680 | 0 | 0 | 0 | 0 | 1 | 4680 | 16 | 220
111 | K | 731159320 | Aut. odvz.ventil | soubor | 1 | 1260 | 1260 |  |  | základní |  | 0 | 0 | 0 | 0 | 0 | 16 | K | 2 | ROZPOCET | 1260 | 0 | 0 | 0 | 0 | 1 | 1260 | 16 | 222
112 | K | 731159321 | Kotvení pro 4 kolektory | soubor | 1 | 8100 | 8100 |  |  | základní |  | 0 | 0 | 0 | 0 | 0 | 16 | K | 2 | ROZPOCET | 8100 | 0 | 0 | 0 | 0 | 1 | 8100 | 16 | 224
113 | K | 731159322 | nemrznoucí kap. | L | 40 | 45 | 1800 |  |  | základní |  | 0 | 0 | 0 | 0 | 0 | 16 | K | 2 | ROZPOCET | 1800 | 0 | 0 | 0 | 0 | 1 | 1800 | 16 | 226
114 | K | 731159323 | Expanzomat 35 l | soubor | 1 | 1485 | 1485 |  |  | základní |  | 0 | 0 | 0 | 0 | 0 | 16 | K | 2 | ROZPOCET | 1485 | 0 | 0 | 0 | 0 | 1 | 1485 | 16 | 228
115 | K | 731159324 | Montáž solárního systému | soubor | 1 | 11880 | 11880 |  |  | základní |  | 0 | 0 | 0 | 0 | 0 | 16 | K | 2 | ROZPOCET | 11880 | 0 | 0 | 0 | 0 | 1 | 11880 | 16 | 230
116 | K | 732331523 | Připojovací armatura k tlak | soubor | 1 | 540 | 540 |  |  | základní |  | 0 | 0 | 0 | 0 | 0 | 16 | K | 2 | ROZPOCET | 540 | 0 | 0 | 0 | 0 | 1 | 540 | 16 | 232
117 | K | 732341215 | upevnění exp,.nádoby | soubor | 1 | 243 | 243 |  |  | základní |  | 0 | 0 | 0 | 0 | 0 | 16 | K | 2 | ROZPOCET | 243 | 0 | 0 | 0 | 0 | 1 | 243 | 16 | 234
118 | K | 998732101 | Přesun hmot strojovny objekt v -6m | T | 0.879 | 1863 | 1637.58 |  |  | základní |  | 0 | 0 | 0 | 0 | 0 | 16 | K | 2 | ROZPOCET | 1637.58 | 0 | 0 | 0 | 0 | 1 | 1637.58 | 16 | 236
| D | D3 | 733 - potrubí |  |  |  | 16632.12 |  |  |  |  | 0 |  | 0 |  | 0 | 2 | D | 0 | ROZPOCET | [6 empty] | 16632.12
| D | D1 |  |  |  |  | 16632.12 |  |  |  |  | 0 |  | 0 |  | 0 | 2 | D | 1 | ROZPOCET | [6 empty] | 16632.12
119 | K | 733222304 | Potrubí Cu polotvrdé-lisování DN 22 | m | 56 | 189 | 10584 |  |  | základní |  | 0 | 0 | 0 | 0 | 0 | 16 | K | 2 | ROZPOCET | 10584 | 0 | 0 | 0 | 0 | 1 | 10584 | 16 | 238
120 | K | 733321103.1 | Termoizolační trubice kaučuk. D 22 | m | 56 | 108 | 6048 |  |  | základní |  | 0 | 0 | 0 | 0 | 0 | 16 | K | 2 | ROZPOCET | 6048 | 0 | 0 | 0 | 0 | 1 | 6048 | 16 | 240
121 | K | 998733101 | Přesun hmot potrubí objekt v -6m | T | 0.13 | 0.9 | 0.12 |  |  | základní |  | 0 | 0 | 0 | 0 | 0 | 16 | K | 2 | ROZPOCET | 0.12 | 0 | 0 | 0 | 0 | 1 | 0.12 | 16 | 242
| D | D4 | 734 - armatury |  |  |  | 7785.86 |  |  |  |  | 0 |  | 0 |  | 0 | 2 | D | 0 | ROZPOCET | [6 empty] | 7785.86
| D | D1 |  |  |  |  | 7785.86 |  |  |  |  | 0 |  | 0 |  | 0 | 2 | D | 1 | ROZPOCET | [6 empty] | 7785.86
122 | K | 734191750.1 | vyvažovací ventil DN 20 | soubor | 1 | 2430 | 2430 |  |  | základní |  | 0 | 0 | 0 | 0 | 0 | 16 | K | 2 | ROZPOCET | 2430 | 0 | 0 | 0 | 0 | 1 | 2430 | 16 | 244
123 | K | 734209114 | Mtž armatura 2závity G 3/4 | kus | 5 | 115.2 | 576 |  |  | základní |  | 0 | 0 | 0 | 0 | 0 | 16 | K | 2 | ROZPOCET | 576 | 0 | 0 | 0 | 0 | 1 | 576 | 16 | 246
124 | K | 734211135 | Mikro odvzdušňovač vzduchu DN 32 | kus | 1 | 1620 | 1620 |  |  | základní |  | 0 | 0 | 0 | 0 | 0 | 16 | K | 2 | ROZPOCET | 1620 | 0 | 0 | 0 | 0 | 1 | 1620 | 16 | 248
125 | K | 734292754 | Kulový kohout R254D G 3/4 | kus | 4 | 153 | 612 |  |  | základní |  | 0 | 0 | 0 | 0 | 0 | 16 | K | 2 | ROZPOCET | 612 | 0 | 0 | 0 | 0 | 1 | 612 | 16 | 250
126 | K | 734411121 | Teploměr úhlový malý pouzdro | kus | 2 | 450 | 900 |  |  | základní |  | 0 | 0 | 0 | 0 | 0 | 16 | K | 2 | ROZPOCET | 900 | 0 | 0 | 0 | 0 | 1 | 900 | 16 | 252
127 | K | 734422110 | Tlakoměr diferenční 03360 D 60 | kus | 1 | 1485 | 1485 |  |  | základní |  | 0 | 0 | 0 | 0 | 0 | 16 | K | 2 | ROZPOCET | 1485 | 0 | 0 | 0 | 0 | 1 | 1485 | 16 | 254
128 | K | 998734101 | Přesun armatury objekt v -6m | T | 0.156 | 1044 | 162.86 |  |  | základní |  | 0 | 0 | 0 | 0 | 0 | 16 | K | 2 | ROZPOCET | 162.86 | 0 | 0 | 0 | 0 | 1 | 162.86 | 16 | 256

## SO 01 - 5-OBJEKT HZ - ELE...
{4eacb65d-a1b8-4520-8059-b8831d523106}
2
| KRYCÍ LIST SOUPISU PRACÍ | [7 empty] | v --- níže se nacházejí doplnkové a pomocné údaje k sestavám --- v | [8 empty] | False
Stavba:
STAVEBNÍ ÚPRAVY HASIČSKÉ ZBROJNICE HEŘMANICE - SLEZSKÁ OSTRAVA
Objekt:
SO 01 - 5-OBJEKT HZ - ELEKTROINSTALACE
| KSO: |  |  |  |  | CC-CZ:
| Místo: |  | SLEZSKÁ OSTRAVA |  |  | Datum: | 10. 8. 2023
| Zadavatel: |  |  |  |  | IČ:
|  | SMO - SLEZSKÁ OSTRAVA |  |  |  | DIČ:
| Uchazeč: |  |  |  |  | IČ: | 25818457
|  | Hydor s.r.o. |  |  |  | DIČ: | CZ25818457
| Projektant: |  |  |  |  | IČ: | 47153521
|  | SPAN s.r.o. |  |  |  | DIČ: | CZ47153521
| Zpracovatel: |  |  |  |  | IČ: | 47153521
|  | SPAN S.R.O. |  |  |  | DIČ: | CZ47153521
Poznámka:
| Cena bez DPH | [5 empty] | 2464929.9
|  |  | Základ daně |  |  | Sazba daně | Výše daně
| DPH | základní | 2464929.9 |  |  | 21% | 517635.28
|  | snížená | 0 |  |  | 15% | 0
|  | zákl. přenesená | 0 |  |  | 21% | 0
|  | sníž. přenesená | 0 |  |  | 15% | 0
|  | nulová | 0 |  |  | 0% | 0
| Cena s DPH |  |  | v | CZK |  | 2982565.18
| Projektant |  |  | Zpracovatel
| Datum a podpis: |  | Razítko | Datum a podpis: |  |  | Razítko
| Objednavatel |  |  | Uchazeč
| Datum a podpis: |  | Razítko | Datum a podpis: |  |  | Razítko
REKAPITULACE ČLENĚNÍ SOUPISU PRACÍ
Stavba:
STAVEBNÍ ÚPRAVY HASIČSKÉ ZBROJNICE HEŘMANICE - SLEZSKÁ OSTRAVA
Objekt:
SO 01 - 5-OBJEKT HZ - ELEKTROINSTALACE
Místo: |  |  | SLEZSKÁ OSTRAVA |  |  | Datum: | 10. 8. 2023
Zadavatel: |  |  | SMO - SLEZSKÁ OSTRAVA |  |  | Projektant: | SPAN s.r.o.
Uchazeč: |  |  | Hydor s.r.o. |  |  | Zpracovatel: | SPAN S.R.O.
Kód dílu - Popis | [6 empty] | Cena celkem [CZK]
Náklady ze soupisu prací | [6 empty] | 2464929.9 | [11 empty] | -1
| D2 - Rozváděče 0,4kV | [5 empty] | 234180
| D1 - Rozváděče 0,4kV CELKEM | [5 empty] | 0
| D3 - Kabely NN | [5 empty] | 510776.1
| D4 - KABELY NN - CELKEM | [5 empty] | 0
| D5 - SVÍTIDLA | [5 empty] | 615391.2
| D6 - SVÍTIDLA CELKEM | [5 empty] | 0
| D7 - PŘÍSTROJE | [5 empty] | 250524
| D8 - PŘÍSTROJE CELKEM | [5 empty] | 0
| D9 - OSTATNÍ PRÁCE | [5 empty] | 202509
| D10 - OSTATNÍ PRÁCE CELKEM | [5 empty] | 0
| D20 - DEMONTÁŽE | [5 empty] | 6300
| D11 - DEMONTÁŽE CELKEM | [5 empty] | 0
| D21 - NOVÁ JÍMACÍ SOUSTAVA | [5 empty] | 236621.7
| D12 - NOVÁ JÍMACÍ SOUSTAVA CELKEM | [5 empty] | 0
| D23 - UZEMNĚNÍ | [5 empty] | 83607.3
| D13 - UZEMNĚNÍ CELKEM | [5 empty] | 0
| 742 - ELEKTROINSTALACE SLABOPROUD | [5 empty] | 0
| D14 - slaboproudé rozvody | [5 empty] | 68260.5
| D15 - slaboproudé rozvody CELKEM | [5 empty] | 0
| D16 - PTZS | [5 empty] | 132273
| D17 - PTZS CELKEM | [5 empty] | 0
| D18 - STA | [5 empty] | 67630.5
| D19 - STA CELKEM | [5 empty] | 0
| D22 - ZVONKY | [5 empty] | 5466.6
| D24 - ZVONKY CELKEM | [5 empty] | 0
| D25 - OSTATNÍ | [5 empty] | 51390
| D26 - OSTATNÍ CELKEM | [5 empty] | 0
SOUPIS PRACÍ
Stavba:
STAVEBNÍ ÚPRAVY HASIČSKÉ ZBROJNICE HEŘMANICE - SLEZSKÁ OSTRAVA
Objekt:
SO 01 - 5-OBJEKT HZ - ELEKTROINSTALACE
Místo: |  |  | SLEZSKÁ OSTRAVA |  |  | Datum: | 10. 8. 2023
Zadavatel: |  |  | SMO - SLEZSKÁ OSTRAVA |  |  | Projektant: | SPAN s.r.o.
Uchazeč: |  |  | Hydor s.r.o. |  |  | Zpracovatel: | SPAN S.R.O.
PČ | Typ | Kód | Popis | MJ | Množství | J.cena [CZK] | Cena celkem [CZK] | Cenová soustava |  | DPH | J. Nh [h] | Nh celkem [h] | J. hmotnost [t] | Hmotnost celkem [t] | J. suť [t] | Suť Celkem [t]
Náklady soupisu celkem | [6 empty] | 2464929.9 |  |  |  |  | 0 |  | 125.7297 |  | 0 |  | D | -1 | [7 empty] | 2464929.9
| D | D2 | Rozváděče 0,4kV |  |  |  | 234180 |  |  |  |  | 0 |  | 0 |  | 0 | 3 | D | 0 | ROZPOCET | [6 empty] | 234180
1 | K | POL1 M | Rozváděč RE, dle výkresové dokumentace | KS | 1 | 2700 | 2700 |  |  | základní |  | 0 | 0 | 0 | 0 | 0 | 64 | K | 1 | ROZPOCET | 2700 | 0 | 0 | 0 | 0 | 1 | 2700 | 64 | 2
2 | M | POL1 D | Rozváděč RE, dle výkresové dokumentace | KS | 1 | 7560 | 7560 |  |  | základní |  | 0 | 0 | 0 | 0 | 0 | 256 | M | 1 | ROZPOCET | 7560 | 0 | 0 | 0 | 0 | 1 | 7560 | 64 | 4
3 | K | POL2 M | Rozváděč RS1, dle výkresové dokumentace | KS | 1 | 4050 | 4050 |  |  | základní |  | 0 | 0 | 0 | 0 | 0 | 64 | K | 1 | ROZPOCET | 4050 | 0 | 0 | 0 | 0 | 1 | 4050 | 64 | 6
4 | M | POL2 D | Rozváděč RS1, dle výkresové dokumentace | KS | 1 | 112500 | 112500 |  |  | základní |  | 0 | 0 | 0 | 0 | 0 | 256 | M | 1 | ROZPOCET | 112500 | 0 | 0 | 0 | 0 | 1 | 112500 | 64 | 8
5 | K | POL3 M | Rozváděč RS2, dle výkresové dokumentace | KS | 1 | 2520 | 2520 |  |  | základní |  | 0 | 0 | 0 | 0 | 0 | 64 | K | 1 | ROZPOCET | 2520 | 0 | 0 | 0 | 0 | 1 | 2520 | 64 | 10
6 | M | POL3 D | Rozváděč RS2, dle výkresové dokumentace | KS | 1 | 67500 | 67500 |  |  | základní |  | 0 | 0 | 0 | 0 | 0 | 256 | M | 1 | ROZPOCET | 67500 | 0 | 0 | 0 | 0 | 1 | 67500 | 64 | 12
7 | K | POL4 M | Rozváděč RS3, dle výkresové dokumentace | KS | 1 | 810 | 810 |  |  | základní |  | 0 | 0 | 0 | 0 | 0 | 64 | K | 1 | ROZPOCET | 810 | 0 | 0 | 0 | 0 | 1 | 810 | 64 | 14
8 | M | POL4 D | Rozváděč RS3, dle výkresové dokumentace | KS | 1 | 5220 | 5220 |  |  | základní |  | 0 | 0 | 0 | 0 | 0 | 256 | M | 1 | ROZPOCET | 5220 | 0 | 0 | 0 | 0 | 1 | 5220 | 64 | 16
9 | K | POL5 M | FOx - plastový rozváděč s průhlednými dveřmi | KS | 2 | 360 | 720 |  |  | základní |  | 0 | 0 | 0 | 0 | 0 | 64 | K | 1 | ROZPOCET | 720 | 0 | 0 | 0 | 0 | 1 | 720 | 64 | 18
10 | M | POL5 D | FOx - plastový rozváděč s průhlednými dveřmi | KS | 2 | 15300 | 30600 |  |  | základní |  | 0 | 0 | 0 | 0 | 0 | 256 | M | 1 | ROZPOCET | 30600 | 0 | 0 | 0 | 0 | 1 | 30600 | 64 | 20
| D | D1 | Rozváděče 0,4kV CELKEM |  |  |  | 0 |  |  |  |  | 0 |  | 0 |  | 0 | 3 | D | 1 | ROZPOCET | [6 empty] | 0
| D | D3 | Kabely NN |  |  |  | 510776.1 |  |  |  |  | 0 |  | 0 |  | 0 | 3 | D | 0 | ROZPOCET | [6 empty] | 510776.1
11 | K | POL6 M | CYKY-O 2x1,5, uložený pod omítkou | M | 515 | 3.6 | 1854 |  |  | základní |  | 0 | 0 | 0 | 0 | 0 | 64 | K | 1 | ROZPOCET | 1854 | 0 | 0 | 0 | 0 | 1 | 1854 | 64 | 22
12 | M | POL6 D | CYKY-O 2x1,5, uložený pod omítkou | M | 515 | 18 | 9270 |  |  | základní |  | 0 | 0 | 0 | 0 | 0 | 256 | M | 1 | ROZPOCET | 9270 | 0 | 0 | 0 | 0 | 1 | 9270 | 64 | 24
13 | K | POL7 M | CYKY-O 3x1,5, uložen pod omítkou | M | 1650 | 3.6 | 5940 |  |  | základní |  | 0 | 0 | 0 | 0 | 0 | 64 | K | 1 | ROZPOCET | 5940 | 0 | 0 | 0 | 0 | 1 | 5940 | 64 | 26
14 | M | POL7 D | CYKY-O 3x1,5, uložen pod omítkou | M | 1650 | 19.8 | 32670 |  |  | základní |  | 0 | 0 | 0 | 0 | 0 | 256 | M | 1 | ROZPOCET | 32670 | 0 | 0 | 0 | 0 | 1 | 32670 | 64 | 28
15 | K | POL8 M | CYKY-J 3x1,5, uložen pod omítkou | M | 3150 | 3.6 | 11340 |  |  | základní |  | 0 | 0 | 0 | 0 | 0 | 64 | K | 1 | ROZPOCET | 11340 | 0 | 0 | 0 | 0 | 1 | 11340 | 64 | 30
16 | M | POL8 D | CYKY-J 3x1,5, uložen pod omítkou | M | 3150 | 21.6 | 68040 |  |  | základní |  | 0 | 0 | 0 | 0 | 0 | 256 | M | 1 | ROZPOCET | 68040 | 0 | 0 | 0 | 0 | 1 | 68040 | 64 | 32
17 | K | POL9 M | CYKY-J 3x2,5, uložen pod omítkou | M | 4400 | 3.6 | 15840 |  |  | základní |  | 0 | 0 | 0 | 0 | 0 | 64 | K | 1 | ROZPOCET | 15840 | 0 | 0 | 0 | 0 | 1 | 15840 | 64 | 34
18 | M | POL9 D | CYKY-J 3x2,5, uložen pod omítkou | M | 4400 | 24.3 | 106920 |  |  | základní |  | 0 | 0 | 0 | 0 | 0 | 256 | M | 1 | ROZPOCET | 106920 | 0 | 0 | 0 | 0 | 1 | 106920 | 64 | 36
19 | K | POL10 M | CYKY-J 4x1,5, uložen pod omítkou | M | 310 | 5.4 | 1674 |  |  | základní |  | 0 | 0 | 0 | 0 | 0 | 64 | K | 1 | ROZPOCET | 1674 | 0 | 0 | 0 | 0 | 1 | 1674 | 64 | 38
20 | M | POL10 D | CYKY-J 4x1,5, uložen pod omítkou | M | 310 | 24.3 | 7533 |  |  | základní |  | 0 | 0 | 0 | 0 | 0 | 256 | M | 1 | ROZPOCET | 7533 | 0 | 0 | 0 | 0 | 1 | 7533 | 64 | 40
21 | K | POL11 M | CYKY-J 5x1,5, uložený pod omítkou | M | 370 | 5.4 | 1998 |  |  | základní |  | 0 | 0 | 0 | 0 | 0 | 64 | K | 1 | ROZPOCET | 1998 | 0 | 0 | 0 | 0 | 1 | 1998 | 64 | 42
22 | M | POL11 D | CYKY-J 5x1,5, uložený pod omítkou | M | 370 | 28.8 | 10656 |  |  | základní |  | 0 | 0 | 0 | 0 | 0 | 256 | M | 1 | ROZPOCET | 10656 | 0 | 0 | 0 | 0 | 1 | 10656 | 64 | 44
23 | K | POL12 M | CYKY-J 5x2.5, uložený pod omítkou | M | 2750 | 5.4 | 14850 |  |  | základní |  | 0 | 0 | 0 | 0 | 0 | 64 | K | 1 | ROZPOCET | 14850 | 0 | 0 | 0 | 0 | 1 | 14850 | 64 | 46
24 | M | POL12 D | CYKY-J 5x2.5, uložený pod omítkou | M | 2750 | 28.8 | 79200 |  |  | základní |  | 0 | 0 | 0 | 0 | 0 | 256 | M | 1 | ROZPOCET | 79200 | 0 | 0 | 0 | 0 | 1 | 79200 | 64 | 48
25 | K | POL13 M | CYKY-J 5x4, uložený pod omítkou | M | 1050 | 5.4 | 5670 |  |  | základní |  | 0 | 0 | 0 | 0 | 0 | 64 | K | 1 | ROZPOCET | 5670 | 0 | 0 | 0 | 0 | 1 | 5670 | 64 | 50
26 | M | POL13 D | CYKY-J 5x4, uložený pod omítkou | M | 1050 | 36 | 37800 |  |  | základní |  | 0 | 0 | 0 | 0 | 0 | 256 | M | 1 | ROZPOCET | 37800 | 0 | 0 | 0 | 0 | 1 | 37800 | 64 | 52
27 | K | POL14 M | CYKY-J 5x6, uložený pod omítkou | M | 295 | 5.4 | 1593 |  |  | základní |  | 0 | 0 | 0 | 0 | 0 | 64 | K | 1 | ROZPOCET | 1593 | 0 | 0 | 0 | 0 | 1 | 1593 | 64 | 54
28 | M | POL15 D | CYKY-J 5x6, uložený pod omítkou | M | 295 | 40.5 | 11947.5 |  |  | základní |  | 0 | 0 | 0 | 0 | 0 | 256 | M | 1 | ROZPOCET | 11947.5 | 0 | 0 | 0 | 0 | 1 | 11947.5 | 64 | 56
29 | K | POL16 M | CYKY-J 4x16, uložený pod omítkou | M | 85 | 9 | 765 |  |  | základní |  | 0 | 0 | 0 | 0 | 0 | 64 | K | 1 | ROZPOCET | 765 | 0 | 0 | 0 | 0 | 1 | 765 | 64 | 58
30 | M | POL 16 D | CYKY-J 4x16, uložený pod omítkou | M | 85 | 153 | 13005 |  |  | základní |  | 0 | 0 | 0 | 0 | 0 | 256 | M | 1 | ROZPOCET | 13005 | 0 | 0 | 0 | 0 | 1 | 13005 | 64 | 60
31 | K | POL17 M | CY 4 zž, ul. pod omítkou | M | 650 | 22.5 | 14625 |  |  | základní |  | 0 | 0 | 0 | 0 | 0 | 64 | K | 1 | ROZPOCET | 14625 | 0 | 0 | 0 | 0 | 1 | 14625 | 64 | 62
32 | M | POL17 D | CY 4 zž, ul. pod omítkou | M | 650 | 9 | 5850 |  |  | základní |  | 0 | 0 | 0 | 0 | 0 | 256 | M | 1 | ROZPOCET | 5850 | 0 | 0 | 0 | 0 | 1 | 5850 | 64 | 64
33 | K | POL18 M | CY 6 zž, ul. pod omítkou | M | 180 | 22.5 | 4050 |  |  | základní |  | 0 | 0 | 0 | 0 | 0 | 64 | K | 1 | ROZPOCET | 4050 | 0 | 0 | 0 | 0 | 1 | 4050 | 64 | 66
34 | M | POL19 D | CY 6 zž, ul. pod omítkou | M | 180 | 10.8 | 1944 |  |  | základní |  | 0 | 0 | 0 | 0 | 0 | 256 | M | 1 | ROZPOCET | 1944 | 0 | 0 | 0 | 0 | 1 | 1944 | 64 | 68
35 | K | POL20 M | CYA 25 zž (H07V-K 25 z/ž), uložen pevně | M | 420 | 13.5 | 5670 |  |  | základní |  | 0 | 0 | 0 | 0 | 0 | 64 | K | 1 | ROZPOCET | 5670 | 0 | 0 | 0 | 0 | 1 | 5670 | 64 | 70
36 | M | POL20 D | CYA 25 zž (H07V-K 25 z/ž), uložen pevně | M | 420 | 54 | 22680 |  |  | základní |  | 0 | 0 | 0 | 0 | 0 | 256 | M | 1 | ROZPOCET | 22680 | 0 | 0 | 0 | 0 | 1 | 22680 | 64 | 72
37 | K | POL21 M | CYA 50 zž (H07V-K 50 z/ž), uložen pevně | M | 85 | 13.5 | 1147.5 |  |  | základní |  | 0 | 0 | 0 | 0 | 0 | 64 | K | 1 | ROZPOCET | 1147.5 | 0 | 0 | 0 | 0 | 1 | 1147.5 | 64 | 74
38 | M | POL21 D | CYA 50 zž (H07V-K 50 z/ž), uložen pevně | M | 85 | 63 | 5355 |  |  | základní |  | 0 | 0 | 0 | 0 | 0 | 256 | M | 1 | ROZPOCET | 5355 | 0 | 0 | 0 | 0 | 1 | 5355 | 64 | 76
39 | K | POL21 M.1 | PRAFlaDur+ O 3x1.5, uložený pod omítkou | M | 55 | 9 | 495 |  |  | základní |  | 0 | 0 | 0 | 0 | 0 | 64 | K | 1 | ROZPOCET | 495 | 0 | 0 | 0 | 0 | 1 | 495 | 64 | 78
40 | M | POL21 D.1 | PRAFlaDur+ O 3x1.5, uložený pod omítkou | M | 55 | 18 | 990 |  |  | základní |  | 0 | 0 | 0 | 0 | 0 | 256 | M | 1 | ROZPOCET | 990 | 0 | 0 | 0 | 0 | 1 | 990 | 64 | 80
41 | K | POL22 M | Ukončení vodičů v rozváděči + zapojení do 2,5mm2 | KS | 295 | 18 | 5310 |  |  | základní |  | 0 | 0 | 0 | 0 | 0 | 64 | K | 1 | ROZPOCET | 5310 | 0 | 0 | 0 | 0 | 1 | 5310 | 64 | 82
42 | K | POL23 M | Ukončení vodičů v rozváděči + zapojení do 6mm2 | KS | 65 | 19.8 | 1287 |  |  | základní |  | 0 | 0 | 0 | 0 | 0 | 64 | K | 1 | ROZPOCET | 1287 | 0 | 0 | 0 | 0 | 1 | 1287 | 64 | 84
43 | K | POL24 M | Ukončení vodičů v rozváděči + zapojení do 16mm2 | KS | 85 | 24.3 | 2065.5 |  |  | základní |  | 0 | 0 | 0 | 0 | 0 | 64 | K | 1 | ROZPOCET | 2065.5 | 0 | 0 | 0 | 0 | 1 | 2065.5 | 64 | 86
44 | K | POL25 M | Ukončení vodičů v rozváděči + zapojení do 25mm2 | KS | 10 | 61.2 | 612 |  |  | základní |  | 0 | 0 | 0 | 0 | 0 | 64 | K | 1 | ROZPOCET | 612 | 0 | 0 | 0 | 0 | 1 | 612 | 64 | 88
45 | K | POL26 M | Ukončení vodičů v rozváděči + zapojení do 50mm2 | KS | 2 | 64.8 | 129.6 |  |  | základní |  | 0 | 0 | 0 | 0 | 0 | 64 | K | 1 | ROZPOCET | 129.6 | 0 | 0 | 0 | 0 | 1 | 129.6 | 64 | 90
| D | D4 | KABELY NN - CELKEM |  |  |  | 0 |  |  |  |  | 0 |  | 0 |  | 0 | 1 | D | 1 | ROZPOCET | [6 empty] | 0
| D | D5 | SVÍTIDLA |  |  |  | 615391.2 |  |  |  |  | 0 |  | 0 |  | 0 | 1 | D | 0 | ROZPOCET | [6 empty] | 615391.2
46 | K | POL27 M | Svítidlo s označemím "A" | KS | 18 | 270 | 4860 |  |  | základní |  | 0 | 0 | 0 | 0 | 0 | 64 | K | 1 | ROZPOCET | 4860 | 0 | 0 | 0 | 0 | 1 | 4860 | 64 | 92
47 | M | POL27 D | Svítidlo s označemím "A" | KS | 18 | 2700 | 48600 |  |  | základní |  | 0 | 0 | 0 | 0 | 0 | 256 | M | 1 | ROZPOCET | 48600 | 0 | 0 | 0 | 0 | 1 | 48600 | 64 | 94
| P |  | Poznámka k položce: Poznámka k položce: Svítidlo s označemím "A" - Průmyslové LED svítidlo ve vysokém krytí IP65. Elektronický předřadník se stálým výstupem. Třída ochrany I. Těleso: polykarbonát v barvě světlešedá. Difuzor: polykarbonát s lineárními prizmaty. Bezpečnostní upínací spony: nerezová ocel. Pro přisazenou nebo závěsnou montáž. Montážní sady pro zavěšení na řetízek, na průběžný drát a trubkové závěsy jsou dostupné jako příslušenství. Dodáváno s LED zdroji v barvě 4000K. Světelný tok: 4530lm. Světelný výkon svítidla: 129lm/W. Rozměry: 1100 x 92 x 90 mm. Celkový výkon: 35,2 W. Hmotnost: 1.70 kg | [14 empty] | P | 1
48 | K | POL28 M | Svítidlo s označemím "A1" | KS | 10 | 270 | 2700 |  |  | základní |  | 0 | 0 | 0 | 0 | 0 | 64 | K | 1 | ROZPOCET | 2700 | 0 | 0 | 0 | 0 | 1 | 2700 | 64 | 96
49 | M | POL28 D | Svítidlo s označemím "A1" | KS | 10 | 2790 | 27900 |  |  | základní |  | 0 | 0 | 0 | 0 | 0 | 256 | M | 1 | ROZPOCET | 27900 | 0 | 0 | 0 | 0 | 1 | 27900 | 64 | 98
| P |  | Poznámka k položce: Poznámka k položce: Svítidlo s označemím "A1" - Průmyslové LED svítidlo ve vysokém krytí IP65. Elektronický předřadník se stálým výstupem. Třída ochrany I. Těleso: polykarbonát v barvě světlešedá. Difuzor: polykarbonát s lineárními prizmaty. Bezpečnostní upínací spony: nerezová ocel. Pro přisazenou nebo závěsnou montáž. Montážní sady pro zavěšení na řetízek, na průběžný drát a trubkové závěsy jsou dostupné jako příslušenství. Dodáváno s LED zdroji v barvě 4000K. Světelný tok: 6790lm. Světelný výkon svítidla: 129lm/W. Rozměry: 1600 x 92 x 90 mm. Celkový výkon: 52,7 W. Hmotnost: 2.10 kg | [14 empty] | P | 1
50 | K | POL29 M | Svítidlo s označemím "A1N" | KS | 4 | 270 | 1080 |  |  | základní |  | 0 | 0 | 0 | 0 | 0 | 64 | K | 1 | ROZPOCET | 1080 | 0 | 0 | 0 | 0 | 1 | 1080 | 64 | 100
51 | M | POL29 D | Svítidlo s označemím "A1N" | KS | 4 | 7380 | 29520 |  |  | základní |  | 0 | 0 | 0 | 0 | 0 | 256 | M | 1 | ROZPOCET | 29520 | 0 | 0 | 0 | 0 | 1 | 29520 | 64 | 102
| P |  | Poznámka k položce: Poznámka k položce: Svítidlo s označemím "A1N" - Průmyslové LED svítidlo ve vysokém krytí IP65. Elektronický předřadník se stálým výstupem. Třída ochrany I. Těleso: polykarbonát v barvě světlešedá. Difuzor: polykarbonát s lineárními prizmaty. Bezpečnostní upínací spony: nerezová ocel. Pro přisazenou nebo závěsnou montáž. Montážní sady pro zavěšení na řetízek, na průběžný drát a trubkové závěsy jsou dostupné jako příslušenství. Dodáváno s LED zdroji v barvě 4000K. Světelný tok: 4530lm. Světelný výkon svítidla: 129lm/W. Rozměry: 1100 x 92 x 90 mm. Celkový výkon: 35,2 W. Hmotnost: 1.70 kg | [14 empty] | P | 1
52 | K | POL30 M | Svítidlo s označemím "B" | KS | 8 | 270 | 2160 |  |  | základní |  | 0 | 0 | 0 | 0 | 0 | 64 | K | 1 | ROZPOCET | 2160 | 0 | 0 | 0 | 0 | 1 | 2160 | 64 | 104
53 | M | POL30 D | Svítidlo s označemím "B" | KS | 8 | 6750 | 54000 |  |  | základní |  | 0 | 0 | 0 | 0 | 0 | 256 | M | 1 | ROZPOCET | 54000 | 0 | 0 | 0 | 0 | 1 | 54000 | 64 | 106
| P |  | Poznámka k položce: Poznámka k položce: Svítidlo s označemím "B" - Lištové LED svítidlo o světelném výkonu. elektronický předřadník se stálým výstupem. Těleso: barvený, tvarovaný ocel, bílá (RAL9016). Koncové kryty: vstřikovaný odlitek polykarbonát, bílá. Difuzor: texturovaný opálová akrylát. Elektrické připojení prostřednictvím svorkovnice 3 x 2 x 2, 5mm2. Dodáváno s LED zdroji v barvě 4000K. Rozměry: 1449 x 60 x 74 mm. Příkon svítidla: 52,8 W. Světelný tok: 6400 lm. Světelný výkon svítidel: 121 lm/W. Hmotnost: 1,7 kg. | [14 empty] | P | 1
54 | K | POL31 M | Svítidlo s označemím "B1" | KS | 11 | 270 | 2970 |  |  | základní |  | 0 | 0 | 0 | 0 | 0 | 64 | K | 1 | ROZPOCET | 2970 | 0 | 0 | 0 | 0 | 1 | 2970 | 64 | 108
55 | M | POL31 D | Svítidlo s označemím "B1" | KS | 11 | 1800 | 19800 |  |  | základní |  | 0 | 0 | 0 | 0 | 0 | 256 | M | 1 | ROZPOCET | 19800 | 0 | 0 | 0 | 0 | 1 | 19800 | 64 | 110
| P |  | Poznámka k položce: Poznámka k položce: Svítidlo s označemím "B1" - Lištové LED svítidlo o světelném výkonu. elektronický předřadník se stálým výstupem. Těleso: barvený, tvarovaný ocel, bílá (RAL9016). Koncové kryty: vstřikovaný odlitek polykarbonát, bílá. Difuzor: texturovaný opálová akrylát. Elektrické připojení prostřednictvím svorkovnice 3 x 2 x 2, 5mm2. Dodáváno s LED zdroji v barvě 4000K. Rozměry: 1168 x 60 x 74 mm. Příkon svítidla: 35,6 W. Světelný tok: 4650 lm. Světelný výkon svítidel: 131 lm/W. Hmotnost: 1,4 kg. | [14 empty] | P | 1
56 | K | POL32 M | Svítidlo s označemím "B1N" | KS | 7 | 270 | 1890 |  |  | základní |  | 0 | 0 | 0 | 0 | 0 | 64 | K | 1 | ROZPOCET | 1890 | 0 | 0 | 0 | 0 | 1 | 1890 | 64 | 112
57 | M | POL32 D | Svítidlo s označemím "B1N" | KS | 7 | 3060 | 21420 |  |  | základní |  | 0 | 0 | 0 | 0 | 0 | 256 | M | 1 | ROZPOCET | 21420 | 0 | 0 | 0 | 0 | 1 | 21420 | 64 | 114
| P |  | Poznámka k položce: Poznámka k položce: Svítidlo s označemím "B1N" - Lištové LED svítidlo o světelném výkonu. elektronický předřadník se stálým výstupem. Těleso: barvený, tvarovaný ocel, bílá (RAL9016). Koncové kryty: vstřikovaný odlitek polykarbonát, bílá. Difuzor: texturovaný opálová akrylát. Elektrické připojení prostřednictvím svorkovnice 3 x 2 x 2, 5mm2. Dodáváno s LED zdroji v barvě 4000K. Rozměry: 1168 x 60 x 74 mm. Příkon svítidla: 35,6 W. Světelný tok: 4650 lm. Světelný výkon svítidel: 131 lm/W. Hmotnost: 1,4 kg. | [14 empty] | P | 1
58 | K | POL33 M | Svítidlo s označemím "C" | KS | 4 | 270 | 1080 |  |  | základní |  | 0 | 0 | 0 | 0 | 0 | 64 | K | 1 | ROZPOCET | 1080 | 0 | 0 | 0 | 0 | 1 | 1080 | 64 | 116
59 | M | POL33 D | Svítidlo s označemím "C" | KS | 4 | 3780 | 15120 |  |  | základní |  | 0 | 0 | 0 | 0 | 0 | 256 | M | 1 | ROZPOCET | 15120 | 0 | 0 | 0 | 0 | 1 | 15120 | 64 | 118
| P |  | Poznámka k položce: Poznámka k položce: Svítidlo s označemím "C" - LED svítidlo pro přisazenou montáž. Elektronický předřadník se stálým výstupem. Elektrická Třída ochrany I, krytí IP44. Těleso: galvanizovaná ocel v barvě bílé. Koncové kryty: plast v barvě bílá. Difuzor: matný akrylát. Pro přímou montáž na strop, stěnu nebo konzoly. Včetně průchodek. Elektrické připojení prostřednictvím klávesové svorkovnice 5 x 2 x 2,5mm2. Dodáváno s LED zdroji v barvě 4000K. Světelný tok: 3100lm, Světelný výkon svítidla: 115/lm, Příkon svítidla: 27W. Rozměry: 616x166x64mm. Hmotnost: 1,5kg. | [14 empty] | P | 1
60 | K | POL34 M | Svítidlo s označemím "C1" | KS | 32 | 270 | 8640 |  |  | základní |  | 0 | 0 | 0 | 0 | 0 | 64 | K | 1 | ROZPOCET | 8640 | 0 | 0 | 0 | 0 | 1 | 8640 | 64 | 120
61 | M | POL34 D | Svítidlo s označemím "C1" | KS | 32 | 4923 | 157536 |  |  | základní |  | 0 | 0 | 0 | 0 | 0 | 256 | M | 1 | ROZPOCET | 157536 | 0 | 0 | 0 | 0 | 1 | 157536 | 64 | 122
| P |  | Poznámka k položce: Poznámka k položce: Svítidlo s označemím "C1" - LED svítidlo pro přisazenou montáž. Elektronický předřadník se stálým výstupem. Elektrická Třída ochrany I, krytí IP44. Těleso: galvanizovaná ocel v barvě bílé. Koncové kryty: plast v barvě bílá. Difuzor: matný akrylát. Pro přímou montáž na strop, stěnu nebo konzoly. Včetně průchodek. Elektrické připojení prostřednictvím klávesové svorkovnice 5 x 2 x 2,5mm2. Dodáváno s LED zdroji v barvě 4000K. Světelný tok: 6200lm, Světelný výkon svítidla: 116/lm, Příkon svítidla: 53.5W. Rozměry: 1216x166x64mm. Hmotnost: 2,72kg. | [14 empty] | P | 1
62 | K | POL35 M | Svítidlo s označemím "D" | KS | 10 | 270 | 2700 |  |  | základní |  | 0 | 0 | 0 | 0 | 0 | 64 | K | 1 | ROZPOCET | 2700 | 0 | 0 | 0 | 0 | 1 | 2700 | 64 | 124
63 | M | POL35 D | Svítidlo s označemím "D" | KS | 10 | 1305 | 13050 |  |  | základní |  | 0 | 0 | 0 | 0 | 0 | 256 | M | 1 | ROZPOCET | 13050 | 0 | 0 | 0 | 0 | 1 | 13050 | 64 | 126
| P |  | Poznámka k položce: Poznámka k položce: Svítidlo s označemím "D" - Přisazené LED svítidlo. LED předřadník. Dodáváno s LED zdroji v barvě 4000K. Vhodné pro přímou montáž na zeď. Světelný tok: 1200 lm. Světelný výkon svítidel: 100 lm/W. Barevná tolerance v místě (MacAdam): 6. Rozměry: 600 x 81 x 58 mm. Hmotnost: 0,8kg. | [14 empty] | P | 1
64 | K | POL36 M | Svítidlo s označemím "E" | KS | 14 | 270 | 3780 |  |  | základní |  | 0 | 0 | 0 | 0 | 0 | 64 | K | 1 | ROZPOCET | 3780 | 0 | 0 | 0 | 0 | 1 | 3780 | 64 | 128
65 | M | POL36 D | Svítidlo s označemím "E" | KS | 14 | 2160 | 30240 |  |  | základní |  | 0 | 0 | 0 | 0 | 0 | 256 | M | 1 | ROZPOCET | 30240 | 0 | 0 | 0 | 0 | 1 | 30240 | 64 | 130
| P |  | Poznámka k položce: Poznámka k položce: Svítidlo s označemím "E" - Čtvercové přisazené LED svítidlo. LED předřadník. Těleso: bílý polykarbonát. Difuzor: opálový polykarbonát. Elektrická Třída ochrany II, krytí IP65, IK10. Dodáváno s LED zdroji v barvě 4000K. Vhodné pro přímou montáž na zeď nebo na strop. Rozměry: 277 x 277 x 58 mm. Příkon svítidla: 16,3 W. Světelný tok: 1950 lm. Světelný výkon svítidel: 120 lm/W. Hmotnost: 0,99 kg. Svítidlo s integrovaným čidlem pohybu. | [14 empty] | P | 1
66 | K | POL37 M | Svítidlo s označemím "E1" | KS | 5 | 270 | 1350 |  |  | základní |  | 0 | 0 | 0 | 0 | 0 | 64 | K | 1 | ROZPOCET | 1350 | 0 | 0 | 0 | 0 | 1 | 1350 | 64 | 132
67 | M | POL37 D | Svítidlo s označemím "E1" | KS | 5 | 4725 | 23625 |  |  | základní |  | 0 | 0 | 0 | 0 | 0 | 256 | M | 1 | ROZPOCET | 23625 | 0 | 0 | 0 | 0 | 1 | 23625 | 64 | 134
| P |  | Poznámka k položce: Poznámka k položce: Svítidlo s označemím "E1" - Čtvercové přisazené LED svítidlo. LED předřadník. Těleso: bílý polykarbonát. Difuzor: opálový polykarbonát. Elektrická Třída ochrany II, krytí IP65, IK10. Dodáváno s LED zdroji v barvě 4000K. Vhodné pro přímou montáž na zeď nebo na strop. Rozměry: 277 x 277 x 58 mm. Příkon svítidla: 16,3 W. Světelný tok: 1950 lm. Světelný výkon svítidel: 120 lm/W. Hmotnost: 0,99 kg | [14 empty] | P | 1
68 | K | POL38 M | Svítidlo s označemím "F" | KS | 3 | 270 | 810 |  |  | základní |  | 0 | 0 | 0 | 0 | 0 | 64 | K | 1 | ROZPOCET | 810 | 0 | 0 | 0 | 0 | 1 | 810 | 64 | 136
69 | M | POL38 D | Svítidlo s označemím "F" | KS | 3 | 2880 | 8640 |  |  | základní |  | 0 | 0 | 0 | 0 | 0 | 256 | M | 1 | ROZPOCET | 8640 | 0 | 0 | 0 | 0 | 1 | 8640 | 64 | 138
| P |  | Poznámka k položce: Poznámka k položce: Svítidlo s označemím "F" - Jednoduchý, mimořádně lehký, malý LED světlomet pro osvětlování ploch se skutečně asymetrickou optikou. Integrální předřadník se stálým výstupem. Elektrická Třída ochrany I, IP66, Odolnost proti nárazu: IK07. Těleso: tlakově odlévaný hliník. Zapojení předem pomocí kabelu o délce 0,6m. Třmen lze upevnit v jednom bodě upevnění M10 a/nebo dvou bodech M8, je otočný, což umožňuje různé montážní polohy. Dodáváno s LED zdroji v barvě 4000K. Rozměry: 181 x 236 x 48 mm. Příkon svítidla: 45 W. Světelný tok: 4500 lm. Světelný výkon svítidel: 100 lm/W. Hmotnost: 1,7 kg. | [14 empty] | P | 1
70 | K | PO39 M | Svítidlo s označemím "G" | KS | 14 | 270 | 3780 |  |  | základní |  | 0 | 0 | 0 | 0 | 0 | 64 | K | 1 | ROZPOCET | 3780 | 0 | 0 | 0 | 0 | 1 | 3780 | 64 | 140
71 | M | POL39 D | Svítidlo s označemím "G" | KS | 14 | 4500 | 63000 |  |  | základní |  | 0 | 0 | 0 | 0 | 0 | 256 | M | 1 | ROZPOCET | 63000 | 0 | 0 | 0 | 0 | 1 | 63000 | 64 | 142
| P |  | Poznámka k položce: Poznámka k položce: Svítidlo s označemím "G" - Čtvercový Vestavný LED svítidlo s profilem 14mm. Pevný výstup LED předřadník. Elektrická Třída ochrany II, IP54_IP20, IK06. Těleso: ocel, bílá (odstín blížící se RAL9016). Difuzor: mikro prizma. Dodáváno s LED zdroji v barvě 4000K. Rozměry: 596 x 596 x 14 mm. Příkon svítidla: 33 W. Světelný tok: 3800 lm. Světelný výkon svítidel: 115 lm/W. Hmotnost: 4 kg., vče. rámečku pro přisazenou montáž | [14 empty] | P | 1
72 | K | POL40 M | Svítidlo označení "N1D" | KS | 15 | 270 | 4050 |  |  | základní |  | 0 | 0 | 0 | 0 | 0 | 64 | K | 1 | ROZPOCET | 4050 | 0 | 0 | 0 | 0 | 1 | 4050 | 64 | 144
73 | M | POL40 D | Svítidlo označení "N1D" | KS | 15 | 2160 | 32400 |  |  | základní |  | 0 | 0 | 0 | 0 | 0 | 256 | M | 1 | ROZPOCET | 32400 | 0 | 0 | 0 | 0 | 1 | 32400 | 64 | 146
| P |  | Poznámka k položce: Poznámka k položce: Svítidlo označení "N1D" - Kompaktní LED nouzové přisazené svítidlo, udržovaný nebo neudržovaný provoz nastavitelný technikem provádějícím instalaci. Elektronický předřadník se stálým výstupem s 3-hodinovým nouzovým modulem, manuální Těleso a kryt: bílá polykarbonát. Difuzor: čirý polykarbonát. IP65, IK03, Elektrická Třída ochrany II. Dodáváno s LED zdroji v barvě 6500K. Pomocí samolepících štítků, které je třeba objednat zvlášť, jej lze změnit na svítidlo označující východ. Rozměry: 210 x 115 x 70 mm. Příkon svítidla: 3 W. Světelný tok: 94 lm. Hmotnost: 0,5 kg. + samolepící piktogram s šipkou dolů | [14 empty] | P | 1
74 | K | PO41 M | Svítidlo označení "N2" | KS | 2 | 270 | 540 |  |  | základní |  | 0 | 0 | 0 | 0 | 0 | 64 | K | 1 | ROZPOCET | 540 | 0 | 0 | 0 | 0 | 1 | 540 | 64 | 148
75 | M | PO41 D | Svítidlo označení "N2" | KS | 2 | 2565 | 5130 |  |  | základní |  | 0 | 0 | 0 | 0 | 0 | 256 | M | 1 | ROZPOCET | 5130 | 0 | 0 | 0 | 0 | 1 | 5130 | 64 | 150
| P |  | Poznámka k položce: Poznámka k položce: Svítidlo označení "N2" - LED bezpečnostní svítidlo pro osvětlení únikových cest dle normy EN 1838, pro nástěnnou montáž. 1- hodinový nouzový modul. IP65. Síťová přípojka: 220–240 V AC/DC 50/60 Hz. Rozměry: 269 x 144 x 40 mm. Celkový výkon: 5 W. Světelný tok: 213lm. | [14 empty] | P | 1
76 | K | POL42 M | Svítidlo označení "N3" | KS | 2 | 270 | 540 |  |  | základní |  | 0 | 0 | 0 | 0 | 0 | 64 | K | 1 | ROZPOCET | 540 | 0 | 0 | 0 | 0 | 1 | 540 | 64 | 152
77 | M | POL42 D | Svítidlo označení "N3" | KS | 2 | 4860 | 9720 |  |  | základní |  | 0 | 0 | 0 | 0 | 0 | 256 | M | 1 | ROZPOCET | 9720 | 0 | 0 | 0 | 0 | 1 | 9720 | 64 | 154
| P |  | Poznámka k položce: Poznámka k položce: Svítidlo označení "N3" - LED bezpečnostní svítidlo pro bezpečnostní osvětlení podle normy EN 1838, UNI EN 50172 a NFPA 101 pro antipanické osvětlení s min 0,5lx. Svítidlo s 1 hodinovým nouzovým modulem(baterií). 2 high power LED, neutrální bílá 4000 K. Světelný tok: 192lm. Světelný výkon: 41lm/W. Příkon: 4,7W. Životnost svítidla 50000h L70 při /u 25°C. Napětí: 230V. | [14 empty] | P | 1
78 | K | PO43 M | Svítidlo označení "N4" | KS | 2 | 270 | 540 |  |  | základní |  | 0 | 0 | 0 | 0 | 0 | 64 | K | 1 | ROZPOCET | 540 | 0 | 0 | 0 | 0 | 1 | 540 | 64 | 156
79 | M | POL43 D | Svítidlo označení "N4" | KS | 2 | 5832 | 11664 |  |  | základní |  | 0 | 0 | 0 | 0 | 0 | 256 | M | 1 | ROZPOCET | 11664 | 0 | 0 | 0 | 0 | 1 | 11664 | 64 | 158
| P |  | Poznámka k položce: Poznámka k položce: Svítidlo označení "N4" - Mimořádně štíhlé LED svítidlo se značkou východu s 3 hodinový, neudržovaný, manuální test nouzového okruhu osvětlení. Pro montáž na strop nebo stěny. Těleso: hliník. Štítek: tenký plast. Elektrická Třída ochrany I, IP30. Vhodné pro používání v malých prostorách s pozorovacími vzdálenostmi do 23 m. Dodává se pouze s legendami ISO VLEVO/VPRAVO (DOLŮ). Rozměry: 268 x 42 x 192 mm. Příkon svítidla: 4,6 W. Celkový světelný tok: 60 lm. Hmotnost: 1 kg. | [14 empty] | P | 1
80 | K | POL44 M | PŘÍSPEVEK NA RECYKLACI | KS | 103 | 5.4 | 556.2 |  |  | základní |  | 0 | 0 | 0 | 0 | 0 | 64 | K | 1 | ROZPOCET | 556.2 | 0 | 0 | 0 | 0 | 1 | 556.2 | 64 | 160
| D | D6 | SVÍTIDLA CELKEM |  |  |  | 0 |  |  |  |  | 0 |  | 0 |  | 0 | 3 | D | 1 | ROZPOCET | [6 empty] | 0
| D | D7 | PŘÍSTROJE |  |  |  | 250524 |  |  |  |  | 0 |  | 0 |  | 0 | 3 | D | 0 | ROZPOCET | [6 empty] | 250524
81 | K | POL45 M | Vypínač č. 1, IP44, v provedení pod omítku 10A/230V | KS | 4 | 45 | 180 |  |  | základní |  | 0 | 0 | 0 | 0 | 0 | 64 | K | 1 | ROZPOCET | 180 | 0 | 0 | 0 | 0 | 1 | 180 | 64 | 162
82 | M | POL45 D | Vypínač č. 1, IP44, v provedení pod omítku 10A/230V | KS | 4 | 76.5 | 306 |  |  | základní |  | 0 | 0 | 0 | 0 | 0 | 256 | M | 1 | ROZPOCET | 306 | 0 | 0 | 0 | 0 | 1 | 306 | 64 | 164
83 | K | POL46 M | Vypínač č. 1, IP20, v provedení pod omítku 10A/230V | KS | 19 | 45 | 855 |  |  | základní |  | 0 | 0 | 0 | 0 | 0 | 64 | K | 1 | ROZPOCET | 855 | 0 | 0 | 0 | 0 | 1 | 855 | 64 | 166
84 | M | POL46 D | Vypínač č. 1, IP20, v provedení pod omítku 10A/230V | KS | 19 | 50.4 | 957.6 |  |  | základní |  | 0 | 0 | 0 | 0 | 0 | 256 | M | 1 | ROZPOCET | 957.6 | 0 | 0 | 0 | 0 | 1 | 957.6 | 64 | 168
85 | K | POL47 M | Vypínač č. 1S, IP20, v provedení pod omítku 10A/230V | KS | 4 | 45 | 180 |  |  | základní |  | 0 | 0 | 0 | 0 | 0 | 64 | K | 1 | ROZPOCET | 180 | 0 | 0 | 0 | 0 | 1 | 180 | 64 | 170
86 | M | POL47 D | Vypínač č. 1S, IP20, v provedení pod omítku 10A/230V | KS | 4 | 54 | 216 |  |  | základní |  | 0 | 0 | 0 | 0 | 0 | 256 | M | 1 | ROZPOCET | 216 | 0 | 0 | 0 | 0 | 1 | 216 | 64 | 172
87 | K | POL48 M | Vypínač č. 5, IP20, v provedení pod omítku 10A/230V | KS | 5 | 45 | 225 |  |  | základní |  | 0 | 0 | 0 | 0 | 0 | 64 | K | 1 | ROZPOCET | 225 | 0 | 0 | 0 | 0 | 1 | 225 | 64 | 174
88 | M | POL 48 D | Vypínač č. 5, IP20, v provedení pod omítku 10A/230V | KS | 5 | 72 | 360 |  |  | základní |  | 0 | 0 | 0 | 0 | 0 | 256 | M | 1 | ROZPOCET | 360 | 0 | 0 | 0 | 0 | 1 | 360 | 64 | 176
89 | K | POL49 M | Vypínač č. 6, IP20, v provedení pod omítku 10A/230V | KS | 8 | 45 | 360 |  |  | základní |  | 0 | 0 | 0 | 0 | 0 | 64 | K | 1 | ROZPOCET | 360 | 0 | 0 | 0 | 0 | 1 | 360 | 64 | 178
90 | M | POL49 D | Vypínač č. 6, IP20, v provedení pod omítku 10A/230V | KS | 8 | 63 | 504 |  |  | základní |  | 0 | 0 | 0 | 0 | 0 | 256 | M | 1 | ROZPOCET | 504 | 0 | 0 | 0 | 0 | 1 | 504 | 64 | 180
91 | K | POL50 M | Tlačítko 1/0S, IP20, v provedení na omítku | KS | 9 | 45 | 405 |  |  | základní |  | 0 | 0 | 0 | 0 | 0 | 64 | K | 1 | ROZPOCET | 405 | 0 | 0 | 0 | 0 | 1 | 405 | 64 | 182
92 | M | POL50 D | Tlačítko 1/0S, IP20, v provedení na omítku | KS | 9 | 94.5 | 850.5 |  |  | základní |  | 0 | 0 | 0 | 0 | 0 | 256 | M | 1 | ROZPOCET | 850.5 | 0 | 0 | 0 | 0 | 1 | 850.5 | 64 | 184
93 | K | POL51 M | Vypínač 3f., IP65, v provedení na omítku 25A/400V | KS | 2 | 45 | 90 |  |  | základní |  | 0 | 0 | 0 | 0 | 0 | 64 | K | 1 | ROZPOCET | 90 | 0 | 0 | 0 | 0 | 1 | 90 | 64 | 186
94 | M | POL51 D | Vypínač 3f., IP65, v provedení na omítku 25A/400V | KS | 2 | 495 | 990 |  |  | základní |  | 0 | 0 | 0 | 0 | 0 | 256 | M | 1 | ROZPOCET | 990 | 0 | 0 | 0 | 0 | 1 | 990 | 64 | 188
95 | K | POL52 M | Vypínač 3-pól. VYP/ZAP/AUT, v provedení na omítku 20A/400V | KS | 2 | 45 | 90 |  |  | základní |  | 0 | 0 | 0 | 0 | 0 | 64 | K | 1 | ROZPOCET | 90 | 0 | 0 | 0 | 0 | 1 | 90 | 64 | 190
96 | M | POL52 D | Vypínač 3-pól. VYP/ZAP/AUT, v provedení na omítku 20A/400V | KS | 2 | 540 | 1080 |  |  | základní |  | 0 | 0 | 0 | 0 | 0 | 256 | M | 1 | ROZPOCET | 1080 | 0 | 0 | 0 | 0 | 1 | 1080 | 64 | 192
97 | K | POL53 M | Zásuvka 1VZ, IP 21, v provedení pod omítkou, 16A/230V, kompletní vč. rámečku a krytu | KS | 16 | 45 | 720 |  |  | základní |  | 0 | 0 | 0 | 0 | 0 | 64 | K | 1 | ROZPOCET | 720 | 0 | 0 | 0 | 0 | 1 | 720 | 64 | 194
98 | M | POL53 D | Zásuvka 1VZ, IP 21, v provedení pod omítkou, 16A/230V, kompletní vč. rámečku a krytu | KS | 16 | 50.4 | 806.4 |  |  | základní |  | 0 | 0 | 0 | 0 | 0 | 256 | M | 1 | ROZPOCET | 806.4 | 0 | 0 | 0 | 0 | 1 | 806.4 | 64 | 196
99 | K | POL54 M | Zásuvka 2VZ, IP 21, v provedení pod omítkou, 16A/230V, kompletní vč. rámečku a krytu | KS | 28 | 45 | 1260 |  |  | základní |  | 0 | 0 | 0 | 0 | 0 | 64 | K | 1 | ROZPOCET | 1260 | 0 | 0 | 0 | 0 | 1 | 1260 | 64 | 198
100 | M | POL54 D | Zásuvka 2VZ, IP 21, v provedení pod omítkou, 16A/230V, kompletní vč. rámečku a krytu | KS | 28 | 126 | 3528 |  |  | základní |  | 0 | 0 | 0 | 0 | 0 | 256 | M | 1 | ROZPOCET | 3528 | 0 | 0 | 0 | 0 | 1 | 3528 | 64 | 200
101 | K | POL55 M | Zásuvka 3VZ, IP 201 v provedení pod omítkou, 16A/230V, kompletní vč. rámečku a krytu | KS | 3 | 45 | 135 |  |  | základní |  | 0 | 0 | 0 | 0 | 0 | 64 | K | 1 | ROZPOCET | 135 | 0 | 0 | 0 | 0 | 1 | 135 | 64 | 202
102 | M | POL55 D | Zásuvka 3VZ, IP 201 v provedení pod omítkou, 16A/230V, kompletní vč. rámečku a krytu | KS | 3 | 189 | 567 |  |  | základní |  | 0 | 0 | 0 | 0 | 0 | 256 | M | 1 | ROZPOCET | 567 | 0 | 0 | 0 | 0 | 1 | 567 | 64 | 204
103 | K | POL56 M | Zásuvka 4V4, IP 20, v provedení pod omítkou, 16A/230V, kompletní vč. rámečku a krytu | KS | 6 | 45 | 270 |  |  | základní |  | 0 | 0 | 0 | 0 | 0 | 64 | K | 1 | ROZPOCET | 270 | 0 | 0 | 0 | 0 | 1 | 270 | 64 | 206
104 | M | POL56 D | Zásuvka 4V4, IP 20, v provedení pod omítkou, 16A/230V, kompletní vč. rámečku a krytu | KS | 6 | 360 | 2160 |  |  | základní |  | 0 | 0 | 0 | 0 | 0 | 256 | M | 1 | ROZPOCET | 2160 | 0 | 0 | 0 | 0 | 1 | 2160 | 64 | 208
105 | K | POL57 M | Zásuvka 4V4P, IP 20, v provedení pod omítkou, 16A/230V,s př. ochranou tř. III, kompletní vč. rámečku a krytu | KS | 2 | 45 | 90 |  |  | základní |  | 0 | 0 | 0 | 0 | 0 | 64 | K | 1 | ROZPOCET | 90 | 0 | 0 | 0 | 0 | 1 | 90 | 64 | 210
106 | M | POL57 D | Zásuvka 4V4P, IP 20, v provedení pod omítkou, 16A/230V,s př. ochranou tř. III, kompletní vč. rámečku a krytu | KS | 2 | 900 | 1800 |  |  | základní |  | 0 | 0 | 0 | 0 | 0 | 256 | M | 1 | ROZPOCET | 1800 | 0 | 0 | 0 | 0 | 1 | 1800 | 64 | 212
107 | K | POL58 M | Detektor přítomností stropní, přisazený, 360°, 10A,230V, IP21 | KS | 1 | 135 | 135 |  |  | základní |  | 0 | 0 | 0 | 0 | 0 | 64 | K | 1 | ROZPOCET | 135 | 0 | 0 | 0 | 0 | 1 | 135 | 64 | 214
108 | M | POL58 D | Detektor přítomností stropní, přisazený, 360°, 10A,230V, IP21 | KS | 1 | 1350 | 1350 |  |  | základní |  | 0 | 0 | 0 | 0 | 0 | 256 | M | 1 | ROZPOCET | 1350 | 0 | 0 | 0 | 0 | 1 | 1350 | 64 | 216
109 | K | POL59 M | Detektor přítomností nástěnný, přisazený, 210°, 10A,230V | KS | 5 | 135 | 675 |  |  | základní |  | 0 | 0 | 0 | 0 | 0 | 64 | K | 1 | ROZPOCET | 675 | 0 | 0 | 0 | 0 | 1 | 675 | 64 | 218
110 | M | POL59 D | Detektor přítomností nástěnný, přisazený, 210°, 10A,230V | KS | 5 | 1260 | 6300 |  |  | základní |  | 0 | 0 | 0 | 0 | 0 | 256 | M | 1 | ROZPOCET | 6300 | 0 | 0 | 0 | 0 | 1 | 6300 | 64 | 220
111 | K | POL60 M | Relé CM3-4B, pod vypínač | KS | 2 | 45 | 90 |  |  | základní |  | 0 | 0 | 0 | 0 | 0 | 64 | K | 1 | ROZPOCET | 90 | 0 | 0 | 0 | 0 | 1 | 90 | 64 | 222
112 | M | POL60 D | Relé CM3-4B, pod vypínač | KS | 2 | 270 | 540 |  |  | základní |  | 0 | 0 | 0 | 0 | 0 | 256 | M | 1 | ROZPOCET | 540 | 0 | 0 | 0 | 0 | 1 | 540 | 64 | 224
113 | K | POL61 M | Relé SMR-B, 4000VA, 230V | KS | 1 | 45 | 45 |  |  | základní |  | 0 | 0 | 0 | 0 | 0 | 64 | K | 1 | ROZPOCET | 45 | 0 | 0 | 0 | 0 | 1 | 45 | 64 | 226
114 | M | POL61 D | Relé SMR-B, 4000VA, 230V | KS | 1 | 315 | 315 |  |  | základní |  | 0 | 0 | 0 | 0 | 0 | 256 | M | 1 | ROZPOCET | 315 | 0 | 0 | 0 | 0 | 1 | 315 | 64 | 228
115 | K | POL62 M | Hydrostat nástěnný IP54 , 10A/230V | KS | 2 | 45 | 90 |  |  | základní |  | 0 | 0 | 0 | 0 | 0 | 64 | K | 1 | ROZPOCET | 90 | 0 | 0 | 0 | 0 | 1 | 90 | 64 | 230
116 | M | POL62 D | Hydrostat nástěnný IP54 , 10A/230V | KS | 2 | 522 | 1044 |  |  | základní |  | 0 | 0 | 0 | 0 | 0 | 256 | M | 1 | ROZPOCET | 1044 | 0 | 0 | 0 | 0 | 1 | 1044 | 64 | 232
117 | K | POL63 M | Zásuvka jednonásobná, IP 44, v provedení na omítku, 16A/230V | KS | 31 | 45 | 1395 |  |  | základní |  | 0 | 0 | 0 | 0 | 0 | 64 | K | 1 | ROZPOCET | 1395 | 0 | 0 | 0 | 0 | 1 | 1395 | 64 | 234
118 | M | POL63 D | Zásuvka jednonásobná, IP 44, v provedení na omítku, 16A/230V | KS | 31 | 58.5 | 1813.5 |  |  | základní |  | 0 | 0 | 0 | 0 | 0 | 256 | M | 1 | ROZPOCET | 1813.5 | 0 | 0 | 0 | 0 | 1 | 1813.5 | 64 | 236
119 | K | POL64 M | Zásuvka průmyslová, IP 54, v provedení na omítkou, 16A/400V | KS | 7 | 45 | 315 |  |  | základní |  | 0 | 0 | 0 | 0 | 0 | 64 | K | 1 | ROZPOCET | 315 | 0 | 0 | 0 | 0 | 1 | 315 | 64 | 238
120 | M | POL64 D | Zásuvka průmyslová, IP 54, v provedení na omítkou, 16A/400V | KS | 7 | 90 | 630 |  |  | základní |  | 0 | 0 | 0 | 0 | 0 | 256 | M | 1 | ROZPOCET | 630 | 0 | 0 | 0 | 0 | 1 | 630 | 64 | 240
121 | K | POL65 M | Elektroinstalační krabice KP 68 (KOPOS) | KS | 235 | 18 | 4230 |  |  | základní |  | 0 | 0 | 0 | 0 | 0 | 64 | K | 1 | ROZPOCET | 4230 | 0 | 0 | 0 | 0 | 1 | 4230 | 64 | 242
122 | M | POL65 D | Elektroinstalační krabice KP 68 (KOPOS) | KS | 235 | 22.5 | 5287.5 |  |  | základní |  | 0 | 0 | 0 | 0 | 0 | 256 | M | 1 | ROZPOCET | 5287.5 | 0 | 0 | 0 | 0 | 1 | 5287.5 | 64 | 244
123 | K | POL66 M | Elektroinstalační krabice KU 68 1903 (KOPOS), vč.svorkovnice | KS | 195 | 18 | 3510 |  |  | základní |  | 0 | 0 | 0 | 0 | 0 | 64 | K | 1 | ROZPOCET | 3510 | 0 | 0 | 0 | 0 | 1 | 3510 | 64 | 246
124 | M | POL66 D | Elektroinstalační krabice KU 68 1903 (KOPOS), vč.svorkovnice | KS | 195 | 58.5 | 11407.5 |  |  | základní |  | 0 | 0 | 0 | 0 | 0 | 256 | M | 1 | ROZPOCET | 11407.5 | 0 | 0 | 0 | 0 | 1 | 11407.5 | 64 | 248
125 | K | POL67 M | Elektroinstalační krabice IP44 8111 | KS | 85 | 18 | 1530 |  |  | základní |  | 0 | 0 | 0 | 0 | 0 | 64 | K | 1 | ROZPOCET | 1530 | 0 | 0 | 0 | 0 | 1 | 1530 | 64 | 250
126 | M | POL67 D | Elektroinstalační krabice IP44 8111 | KS | 85 | 117 | 9945 |  |  | základní |  | 0 | 0 | 0 | 0 | 0 | 256 | M | 1 | ROZPOCET | 9945 | 0 | 0 | 0 | 0 | 1 | 9945 | 64 | 252
127 | K | POL68 M | Návěstidlo/Výstražné světlo VPV-L, provedení LED - dvě červená světla pr.210mm, sluneční clony, 230V, elektoniky blikače, včetně nástěnné konzoly | KS | 1 | 450 | 450 |  |  | základní |  | 0 | 0 | 0 | 0 | 0 | 64 | K | 1 | ROZPOCET | 450 | 0 | 0 | 0 | 0 | 1 | 450 | 64 | 254
128 | M | POL68 D | Návěstidlo/Výstražné světlo VPV-L, provedení LED - dvě červená světla pr.210mm, sluneční clony, 230V, elektoniky blikače, včetně nástěnné konzoly | KS | 1 | 13050 | 13050 |  |  | základní |  | 0 | 0 | 0 | 0 | 0 | 256 | M | 1 | ROZPOCET | 13050 | 0 | 0 | 0 | 0 | 1 | 13050 | 64 | 256
129 | K | POL69 M | PVC trubka ohebná 125N pr. 16mm | M | 75 | 18 | 1350 |  |  | základní |  | 0 | 0 | 0 | 0 | 0 | 64 | K | 1 | ROZPOCET | 1350 | 0 | 0 | 0 | 0 | 1 | 1350 | 64 | 258
130 | M | POL69 D | PVC trubka ohebná 125N pr. 16mm | M | 75 | 54 | 4050 |  |  | základní |  | 0 | 0 | 0 | 0 | 0 | 256 | M | 1 | ROZPOCET | 4050 | 0 | 0 | 0 | 0 | 1 | 4050 | 64 | 260
131 | K | POL70 M | PVC trubka ohebná 125N pr. 25mm | M | 75 | 18 | 1350 |  |  | základní |  | 0 | 0 | 0 | 0 | 0 | 64 | K | 1 | ROZPOCET | 1350 | 0 | 0 | 0 | 0 | 1 | 1350 | 64 | 262
132 | M | POL70 D | PVC trubka ohebná 125N pr. 25mm | M | 75 | 90 | 6750 |  |  | základní |  | 0 | 0 | 0 | 0 | 0 | 256 | M | 1 | ROZPOCET | 6750 | 0 | 0 | 0 | 0 | 1 | 6750 | 64 | 264
133 | K | POL71 M | PVC trubka tuhá 750N/5cm vnitřní průměr pr. 16mm, včetně příchytek | M | 195 | 18 | 3510 |  |  | základní |  | 0 | 0 | 0 | 0 | 0 | 64 | K | 1 | ROZPOCET | 3510 | 0 | 0 | 0 | 0 | 1 | 3510 | 64 | 266
134 | M | POL71 D | PVC trubka tuhá 750N/5cm vnitřní průměr pr. 16mm, včetně příchytek | M | 195 | 27 | 5265 |  |  | základní |  | 0 | 0 | 0 | 0 | 0 | 256 | M | 1 | ROZPOCET | 5265 | 0 | 0 | 0 | 0 | 1 | 5265 | 64 | 268
135 | K | POL72 M | PVC trubka tuhá 750N/5cm vnitřní průměr pr. 25mm, včetně příchytek | M | 95 | 18 | 1710 |  |  | základní |  | 0 | 0 | 0 | 0 | 0 | 64 | K | 1 | ROZPOCET | 1710 | 0 | 0 | 0 | 0 | 1 | 1710 | 64 | 270
136 | M | POL72 D | PVC trubka tuhá 750N/5cm vnitřní průměr pr. 25mm, včetně příchytek | M | 95 | 72 | 6840 |  |  | základní |  | 0 | 0 | 0 | 0 | 0 | 256 | M | 1 | ROZPOCET | 6840 | 0 | 0 | 0 | 0 | 1 | 6840 | 64 | 272
137 | K | POL73 M | Drátěný kabelový žlab 50x50, vč. víka, závěsů, spojek atd. | M | 75 | 27 | 2025 |  |  | základní |  | 0 | 0 | 0 | 0 | 0 | 64 | K | 1 | ROZPOCET | 2025 | 0 | 0 | 0 | 0 | 1 | 2025 | 64 | 274
138 | M | POL73 D | Drátěný kabelový žlab 50x50, vč. víka, závěsů, spojek atd. | M | 75 | 180 | 13500 |  |  | základní |  | 0 | 0 | 0 | 0 | 0 | 256 | M | 1 | ROZPOCET | 13500 | 0 | 0 | 0 | 0 | 1 | 13500 | 64 | 276
139 | K | POL74 M | Kabelový žlab 200x100mm vč. víka, závěsů, spojek, kolen atd. | M | 95 | 45 | 4275 |  |  | základní |  | 0 | 0 | 0 | 0 | 0 | 64 | K | 1 | ROZPOCET | 4275 | 0 | 0 | 0 | 0 | 1 | 4275 | 64 | 278
140 | M | POL74 D | Kabelový žlab 200x100mm vč. víka, závěsů, spojek, kolen atd. | M | 95 | 1125 | 106875 |  |  | základní |  | 0 | 0 | 0 | 0 | 0 | 256 | M | 1 | ROZPOCET | 106875 | 0 | 0 | 0 | 0 | 1 | 106875 | 64 | 280
141 | K | POL75 M | Střešní prostup pro kabely o pr. 50mm, typ peryskop | KS | 1 | 90 | 90 |  |  | základní |  | 0 | 0 | 0 | 0 | 0 | 64 | K | 1 | ROZPOCET | 90 | 0 | 0 | 0 | 0 | 1 | 90 | 64 | 282
142 | M | POL75 D | Střešní prostup pro kabely o pr. 50mm, typ peryskop | KS | 1 | 540 | 540 |  |  | základní |  | 0 | 0 | 0 | 0 | 0 | 256 | M | 1 | ROZPOCET | 540 | 0 | 0 | 0 | 0 | 1 | 540 | 64 | 284
143 | K | POL,76 M | Zemnící svorka ZSA 16 včetně Cu pásku | KS | 55 | 90 | 4950 |  |  | základní |  | 0 | 0 | 0 | 0 | 0 | 64 | K | 1 | ROZPOCET | 4950 | 0 | 0 | 0 | 0 | 1 | 4950 | 64 | 286
144 | M | POL76 D | Zemnící svorka ZSA 16 včetně Cu pásku | KS | 55 | 36 | 1980 |  |  | základní |  | 0 | 0 | 0 | 0 | 0 | 256 | M | 1 | ROZPOCET | 1980 | 0 | 0 | 0 | 0 | 1 | 1980 | 64 | 288
145 | K | POL77 M | Zemnící svorka ZS 4 | KS | 15 | 99 | 1485 |  |  | základní |  | 0 | 0 | 0 | 0 | 0 | 64 | K | 1 | ROZPOCET | 1485 | 0 | 0 | 0 | 0 | 1 | 1485 | 64 | 290
146 | M | POL77 D | Zemnící svorka ZS 4 | KS | 15 | 18 | 270 |  |  | základní |  | 0 | 0 | 0 | 0 | 0 | 256 | M | 1 | ROZPOCET | 270 | 0 | 0 | 0 | 0 | 1 | 270 | 64 | 292
147 | K | POL78 M | Pomocná ochranná svorkovnice PAS s krytem | KS | 2 | 126 | 252 |  |  | základní |  | 0 | 0 | 0 | 0 | 0 | 64 | K | 1 | ROZPOCET | 252 | 0 | 0 | 0 | 0 | 1 | 252 | 64 | 294
148 | M | POL78 D | Pomocná ochranná svorkovnice PAS s krytem | KS | 2 | 162 | 324 |  |  | základní |  | 0 | 0 | 0 | 0 | 0 | 256 | M | 1 | ROZPOCET | 324 | 0 | 0 | 0 | 0 | 1 | 324 | 64 | 296
| D | D8 | PŘÍSTROJE CELKEM |  |  |  | 0 |  |  |  |  | 0 |  | 0 |  | 0 | 3 | D | 1 | ROZPOCET | [6 empty] | 0
| D | D9 | OSTATNÍ PRÁCE |  |  |  | 202509 |  |  |  |  | 0 |  | 0.6795 |  | 0 | 3 | D | 0 | ROZPOCET | [6 empty] | 202509
149 | K | POL79 M | Úprava stávajícího zařízení - přeložka stávajících kabelů a napojení stávajících kabelů do nových rozváděčů | HOD | 15 | 486 | 7290 |  |  | základní |  | 0 | 0 | 0 | 0 | 0 | 64 | K | 1 | ROZPOCET | 7290 | 0 | 0 | 0 | 0 | 1 | 7290 | 64 | 298
150 | K | POL80 M | Nepředvídatelné práce | HOD | 85 | 270 | 22950 |  |  | základní |  | 0 | 0 | 0 | 0 | 0 | 64 | K | 1 | ROZPOCET | 22950 | 0 | 0 | 0 | 0 | 1 | 22950 | 64 | 300
151 | K | POL81 M | Demontáž stávajícího el zařízení, vč. odvozu a ekol. likvidace suti | HOD | 160 | 180 | 28800 |  |  | základní |  | 0 | 0 | 0 | 0 | 0 | 64 | K | 1 | ROZPOCET | 28800 | 0 | 0 | 0 | 0 | 1 | 28800 | 64 | 302
152 | K | POL82 M | Vysekání kabelových rýh š.150x70mm ve stěne | M | 35 | 18 | 630 |  |  | základní |  | 0 | 0 | 0 | 0 | 0 | 64 | K | 1 | ROZPOCET | 630 | 0 | 0 | 0 | 0 | 1 | 630 | 64 | 304
153 | K | POL83 M | Vysekání kabelových rýh š.100x70mm ve stěne | M | 55 | 18 | 990 |  |  | základní |  | 0 | 0 | 0 | 0 | 0 | 64 | K | 1 | ROZPOCET | 990 | 0 | 0 | 0 | 0 | 1 | 990 | 64 | 306
154 | K | POL 84 M | Vysekání kabelových rýh š.50x70mm ve stěne | M | 150 | 18 | 2700 |  |  | základní |  | 0 | 0 | 0 | 0 | 0 | 64 | K | 1 | ROZPOCET | 2700 | 0 | 0 | 0 | 0 | 1 | 2700 | 64 | 308
155 | K | POL85 M | Vysekání kabelových rýh š.30x30mm v cihelné stěně | M | 785 | 27 | 21195 |  |  | základní |  | 0 | 0 | 0 | 0 | 0 | 64 | K | 1 | ROZPOCET | 21195 | 0 | 0 | 0 | 0 | 1 | 21195 | 64 | 310
156 | K | POL86 M | Vysekání kabelových rýh š.30x30mm ve stropě | M | 210 | 18 | 3780 |  |  | základní |  | 0 | 0 | 0 | 0 | 0 | 64 | K | 1 | ROZPOCET | 3780 | 0 | 0 | 0 | 0 | 1 | 3780 | 64 | 312
157 | K | POL87 M | Vysekání kapes pro špalíky a krabice 5x5x5 v cihl. Zdivu | KS | 370 | 18 | 6660 |  |  | základní |  | 0 | 0 | 0 | 0 | 0 | 64 | K | 1 | ROZPOCET | 6660 | 0 | 0 | 0 | 0 | 1 | 6660 | 64 | 314
158 | K | POL 88 0 | Hrubá výplň rýh ve stěnách do 3x3 cm maltou ze SMS | M | 995 | 36 | 35820 |  |  | základní |  | 0 | 0 | 0 | 0 | 0 | 64 | K | 1 | ROZPOCET | 35820 | 0 | 0 | 0 | 0 | 1 | 35820 | 64 | 316
159 | K | POL89 M | Hrubá výplň rýh ve stěnách do 5x5 cm maltou ze SMS | M | 150 | 44.1 | 6615 |  |  | základní |  | 0 | 0.00453 | 0.6795 | 0 | 0 | 64 | K | 1 | ROZPOCET | 6615 | 0 | 0 | 0 | 0 | 1 | 6615 | 64 | 318
160 | K | POL90 M | Hrubá výplň rýh ve stěnách do 10x10 cm maltou ze SMS | M | 55 | 127.8 | 7029 |  |  | základní |  | 0 | 0 | 0 | 0 | 0 | 64 | K | 1 | ROZPOCET | 7029 | 0 | 0 | 0 | 0 | 1 | 7029 | 64 | 320
161 | K | POL91 M | Hrubá výplň rýh ve stěnách do 20x10 cm maltou ze SMS | M | 35 | 189 | 6615 |  |  | základní |  | 0 | 0 | 0 | 0 | 0 | 64 | K | 1 | ROZPOCET | 6615 | 0 | 0 | 0 | 0 | 1 | 6615 | 64 | 322
162 | K | POL92 M | Začištění drážky, konečná úprava | M | 1235 | 9 | 11115 |  |  | základní |  | 0 | 0 | 0 | 0 | 0 | 64 | K | 1 | ROZPOCET | 11115 | 0 | 0 | 0 | 0 | 1 | 11115 | 64 | 324
163 | K | POL93 M | Drobné stavební práce a začištění malých ploch | KS | 370 | 36 | 13320 |  |  | základní |  | 0 | 0 | 0 | 0 | 0 | 64 | K | 1 | ROZPOCET | 13320 | 0 | 0 | 0 | 0 | 1 | 13320 | 64 | 326
164 | K | POL94 M | Jádrové vrty dovrchní diamantovými korunkami do D 50 mm do stavebních materiálů | M | 15 | 1260 | 18900 |  |  | základní |  | 0 | 0 | 0 | 0 | 0 | 64 | K | 1 | ROZPOCET | 18900 | 0 | 0 | 0 | 0 | 1 | 18900 | 64 | 328
165 | K | POL95 M | Napojení spotřebičů ostatních profesí (230V, 400V) | KS | 45 | 180 | 8100 |  |  | základní |  | 0 | 0 | 0 | 0 | 0 | 64 | K | 1 | ROZPOCET | 8100 | 0 | 0 | 0 | 0 | 1 | 8100 | 64 | 330
| D | D10 | OSTATNÍ PRÁCE CELKEM |  |  |  | 0 |  |  |  |  | 0 |  | 0 |  | 0 | 3 | D | 1 | ROZPOCET | [6 empty] | 0
| D | D20 | DEMONTÁŽE |  |  |  | 6300 |  |  |  |  | 0 |  | 0 |  | 0 | 3 | D | 0 | ROZPOCET | [6 empty] | 6300
166 | K | POL96 M | Kompletní demontáž stávající jímací soustavy na stávajícím objektu | HOD | 20 | 315 | 6300 |  |  | základní |  | 0 | 0 | 0 | 0 | 0 | 64 | K | 1 | ROZPOCET | 6300 | 0 | 0 | 0 | 0 | 1 | 6300 | 64 | 332
| D | D11 | DEMONTÁŽE CELKEM |  |  |  | 0 |  |  |  |  | 0 |  | 0 |  | 0 | 3 | D | 1 | ROZPOCET | [6 empty] | 0
| D | D21 | NOVÁ JÍMACÍ SOUSTAVA |  |  |  | 236621.7 |  |  |  |  | 0 |  | 0 |  | 0 | 3 | D | 0 | ROZPOCET | [6 empty] | 236621.7
167 | K | POL96 M.1 | Vodič s vysokonapěťovou izolací a speciálním pláštěm | M | 108 | 180 | 19440 |  |  | základní |  | 0 | 0 | 0 | 0 | 0 | 64 | K | 1 | ROZPOCET | 19440 | 0 | 0 | 0 | 0 | 1 | 19440 | 64 | 334
168 | M | POL96 D | Vodič s vysokonapěťovou izolací a speciálním pláštěm | M | 108 | 810 | 87480 |  |  | základní |  | 0 | 0 | 0 | 0 | 0 | 256 | M | 1 | ROZPOCET | 87480 | 0 | 0 | 0 | 0 | 1 | 87480 | 64 | 336
| P |  | Poznámka k položce: Poznámka k položce: Vodič s vysokonapěťovou izolací a speciálním pláštěm představující podle ČSN EN 62305-3 ekvivalent dostatečné vzdálenosti s <0,75m (ve vzduchu), nebo s <1,5m (v pevném materiálu) umožňujícím řízené vyrovnání vysokých napětí výboje blesku se vztažným potenciálem. materiál vodiče - Cu, materiál izolace - PE, materiál pláště - PVC, barva vnějšího pláště - šedá, vnější O pláště 23mm Délku vodiče lze dle potřeby zkrátit. (819 132) | [14 empty] | P | 1
169 | K | POL97 M | Podpůrná trubka s vnitřním připojením a vnitřní pružinovou svorkou, jímací tyč průměru 10mm, délky 2500mm, pro HVI power long vodič, délka podpůrné trubky 3200mm, (105 331) | KS | 5 | 270 | 1350 |  |  | základní |  | 0 | 0 | 0 | 0 | 0 | 64 | K | 1 | ROZPOCET | 1350 | 0 | 0 | 0 | 0 | 1 | 1350 | 64 | 338
170 | M | POL97 D | Podpůrná trubka s vnitřním připojením a vnitřní pružinovou svorkou, jímací tyč průměru 10mm, délky 2500mm, pro HVI power long vodič, délka podpůrné trubky 3200mm, (105 331) | KS | 5 | 5580 | 27900 |  |  | základní |  | 0 | 0 | 0 | 0 | 0 | 256 | M | 1 | ROZPOCET | 27900 | 0 | 0 | 0 | 0 | 1 | 27900 | 64 | 340
171 | K | POL98 M | Sada připojovacích prvků pro vodič HVI long průměru 23mm, pro uložení uvnitř podpůrné trubky (819 147) | KS | 5 | 180 | 900 |  |  | základní |  | 0 | 0 | 0 | 0 | 0 | 64 | K | 1 | ROZPOCET | 900 | 0 | 0 | 0 | 0 | 1 | 900 | 64 | 342
172 | M | POL98 D | Sada připojovacích prvků pro vodič HVI long průměru 23mm, pro uložení uvnitř podpůrné trubky (819 147) | KS | 5 | 1080 | 5400 |  |  | základní |  | 0 | 0 | 0 | 0 | 0 | 256 | M | 1 | ROZPOCET | 5400 | 0 | 0 | 0 | 0 | 1 | 5400 | 64 | 344
173 | K | POL99 M | Připojovací člen + montážní materiál pro vodič HVI long pro uložení vně podpůrné trubky (819 148) | KS | 1 | 180 | 180 |  |  | základní |  | 0 | 0 | 0 | 0 | 0 | 64 | K | 1 | ROZPOCET | 180 | 0 | 0 | 0 | 0 | 1 | 180 | 64 | 346
174 | M | POL99 D | Připojovací člen + montážní materiál pro vodič HVI long pro uložení vně podpůrné trubky (819 148) | KS | 1 | 1080 | 1080 |  |  | základní |  | 0 | 0 | 0 | 0 | 0 | 256 | M | 1 | ROZPOCET | 1080 | 0 | 0 | 0 | 0 | 1 | 1080 | 64 | 348
175 | K | POL100 M | Upevňovací sada pro připevnění vodičů HVI long vně podpůrné trubky - složená z čtyřnásobné připojovací destičky a upevňovacího kroužku se čtyřmi držáky vedení. (819 294) | KS | 1 | 189 | 189 |  |  | základní |  | 0 | 0 | 0 | 0 | 0 | 64 | K | 1 | ROZPOCET | 189 | 0 | 0 | 0 | 0 | 1 | 189 | 64 | 350
176 | M | POL100 D | Upevňovací sada pro připevnění vodičů HVI long vně podpůrné trubky - složená z čtyřnásobné připojovací destičky a upevňovacího kroužku se čtyřmi držáky vedení. (819 294) | KS | 1 | 1530 | 1530 |  |  | základní |  | 0 | 0 | 0 | 0 | 0 | 256 | M | 1 | ROZPOCET | 1530 | 0 | 0 | 0 | 0 | 1 | 1530 | 64 | 352
177 | K | POL101 M | Držák na stěnu s nastavitelnou délkou, pro upevnění podpůrných trubek. Materiál - FeZn/nerez, rozsah nastavení 150 - 200mm (105 344) | KS | 2 | 378 | 756 |  |  | základní |  | 0 | 0 | 0 | 0 | 0 | 64 | K | 1 | ROZPOCET | 756 | 0 | 0 | 0 | 0 | 1 | 756 | 64 | 354
178 | M | POL101 D | Držák na stěnu s nastavitelnou délkou, pro upevnění podpůrných trubek. Materiál - FeZn/nerez, rozsah nastavení 150 - 200mm (105 344) | KS | 2 | 2115 | 4230 |  |  | základní |  | 0 | 0 | 0 | 0 | 0 | 256 | M | 1 | ROZPOCET | 4230 | 0 | 0 | 0 | 0 | 1 | 4230 | 64 | 356
179 | K | POL102 M | Držák na stěnu s nastavitelnou délkou, pro upevnění podpůrných trubek. Materiál - FeZn/nerez, rozsah nastavení 150 - 200mm (105 344) | KS | 8 | 288 | 2304 |  |  | základní |  | 0 | 0 | 0 | 0 | 0 | 64 | K | 1 | ROZPOCET | 2304 | 0 | 0 | 0 | 0 | 1 | 2304 | 64 | 358
180 | M | POL102 D | Držák na stěnu s nastavitelnou délkou, pro upevnění podpůrných trubek. Materiál - FeZn/nerez, rozsah nastavení 150 - 200mm (105 344) | KS | 8 | 1665 | 13320 |  |  | základní |  | 0 | 0 | 0 | 0 | 0 | 256 | M | 1 | ROZPOCET | 13320 | 0 | 0 | 0 | 0 | 1 | 13320 | 64 | 360
181 | K | POL103 M | Podpěra vedení HVI pro montáž na vnější stěnu (275 259), včetně kotvícího prvku skrz zateplení tloušťky 160mm | KS | 68 | 88.2 | 5997.6 |  |  | základní |  | 0 | 0 | 0 | 0 | 0 | 64 | K | 1 | ROZPOCET | 5997.6 | 0 | 0 | 0 | 0 | 1 | 5997.6 | 64 | 362
182 | M | POL103 D | Podpěra vedení HVI pro montáž na vnější stěnu (275 259), včetně kotvícího prvku skrz zateplení tloušťky 160mm | KS | 68 | 90 | 6120 |  |  | základní |  | 0 | 0 | 0 | 0 | 0 | 256 | M | 1 | ROZPOCET | 6120 | 0 | 0 | 0 | 0 | 1 | 6120 | 64 | 364
183 | K | POL104 M | Držák vedení na ploché střechy (253 229), včetně betonové zátěže | KS | 16 | 85.5 | 1368 |  |  | základní |  | 0 | 0 | 0 | 0 | 0 | 64 | K | 1 | ROZPOCET | 1368 | 0 | 0 | 0 | 0 | 1 | 1368 | 64 | 366
184 | M | POL104 D | Držák vedení na ploché střechy (253 229), včetně betonové zátěže | KS | 16 | 360 | 5760 |  |  | základní |  | 0 | 0 | 0 | 0 | 0 | 256 | M | 1 | ROZPOCET | 5760 | 0 | 0 | 0 | 0 | 1 | 5760 | 64 | 368
185 | K | POL105 M | Litinové provedení chodníkové krabice se zkušební svorkou (549 001) | KS | 6 | 90 | 540 |  |  | základní |  | 0 | 0 | 0 | 0 | 0 | 64 | K | 1 | ROZPOCET | 540 | 0 | 0 | 0 | 0 | 1 | 540 | 64 | 370
186 | M | POL105 D | Litinové provedení chodníkové krabice se zkušební svorkou (549 001) | KS | 6 | 990 | 5940 |  |  | základní |  | 0 | 0 | 0 | 0 | 0 | 256 | M | 1 | ROZPOCET | 5940 | 0 | 0 | 0 | 0 | 1 | 5940 | 64 | 372
187 | K | POL106 M | Vodič AlMgSi průměru 8mm (840 018). | M | 135 | 54 | 7290 |  |  | základní |  | 0 | 0 | 0 | 0 | 0 | 64 | K | 1 | ROZPOCET | 7290 | 0 | 0 | 0 | 0 | 1 | 7290 | 64 | 374
188 | M | POL 107 D | Vodič AlMgSi průměru 8mm (840 018). | M | 135 | 54 | 7290 |  |  | základní |  | 0 | 0 | 0 | 0 | 0 | 256 | M | 1 | ROZPOCET | 7290 | 0 | 0 | 0 | 0 | 1 | 7290 | 64 | 376
189 | K | POL108 M | Svorka na falc, rozsah svorky 0,7 až 8mm, materiál nerez (365 059) | KS | 97 | 90 | 8730 |  |  | základní |  | 0 | 0 | 0 | 0 | 0 | 64 | K | 1 | ROZPOCET | 8730 | 0 | 0 | 0 | 0 | 1 | 8730 | 64 | 378
190 | M | POL108 D | Svorka na falc, rozsah svorky 0,7 až 8mm, materiál nerez (365 059) | KS | 97 | 94.5 | 9166.5 |  |  | základní |  | 0 | 0 | 0 | 0 | 0 | 256 | M | 1 | ROZPOCET | 9166.5 | 0 | 0 | 0 | 0 | 1 | 9166.5 | 64 | 380
191 | K | POL109 M | Držák vedení, materiál nerez (273 741),včetně kotvícího prvku skrz zateplení tloušťky 160mm | KS | 14 | 99 | 1386 |  |  | základní |  | 0 | 0 | 0 | 0 | 0 | 64 | K | 1 | ROZPOCET | 1386 | 0 | 0 | 0 | 0 | 1 | 1386 | 64 | 382
192 | M | POL109 D | Držák vedení, materiál nerez (273 741),včetně kotvícího prvku skrz zateplení tloušťky 160mm | KS | 14 | 76.5 | 1071 |  |  | základní |  | 0 | 0 | 0 | 0 | 0 | 256 | M | 1 | ROZPOCET | 1071 | 0 | 0 | 0 | 0 | 1 | 1071 | 64 | 384
193 | K | POL110 M | Propojení PA svorek jímačů k soustavě ekvipotencionálního vyrovnání na střeše | KS | 5 | 288 | 1440 |  |  | základní |  | 0 | 0 | 0 | 0 | 0 | 64 | K | 1 | ROZPOCET | 1440 | 0 | 0 | 0 | 0 | 1 | 1440 | 64 | 386
194 | M | POL110 D | Propojení PA svorek jímačů k soustavě ekvipotencionálního vyrovnání na střeše | KS | 5 | 342 | 1710 |  |  | základní |  | 0 | 0 | 0 | 0 | 0 | 256 | M | 1 | ROZPOCET | 1710 | 0 | 0 | 0 | 0 | 1 | 1710 | 64 | 388
195 | K | POL111 M | Svorka na okapový žlab, materiál nerez (540 120), včetně vytvoření kontaktní plochy (odstranění vnější ochranné vrstvy) | KS | 6 | 93.6 | 561.6 |  |  | základní |  | 0 | 0 | 0 | 0 | 0 | 64 | K | 1 | ROZPOCET | 561.6 | 0 | 0 | 0 | 0 | 1 | 561.6 | 64 | 390
196 | M | POL111 D | Svorka na okapový žlab, materiál nerez (540 120), včetně vytvoření kontaktní plochy (odstranění vnější ochranné vrstvy) | KS | 6 | 108 | 648 |  |  | základní |  | 0 | 0 | 0 | 0 | 0 | 256 | M | 1 | ROZPOCET | 648 | 0 | 0 | 0 | 0 | 1 | 648 | 64 | 392
197 | K | POL112 M | Svorka na okapový svod, pro uzemnění spodní části , materiál nerez, průměr potrubí 27 - 168mm, včetně vytvoření kontaktní plochy (odstranění vnější ochranné vrstvy) (540 200 ) | KS | 9 | 99 | 891 |  |  | základní |  | 0 | 0 | 0 | 0 | 0 | 64 | K | 1 | ROZPOCET | 891 | 0 | 0 | 0 | 0 | 1 | 891 | 64 | 394
198 | M | POL112 D | Svorka na okapový svod, pro uzemnění spodní části , materiál nerez, průměr potrubí 27 - 168mm, včetně vytvoření kontaktní plochy (odstranění vnější ochranné vrstvy) (540 200 ) | KS | 9 | 198 | 1782 |  |  | základní |  | 0 | 0 | 0 | 0 | 0 | 256 | M | 1 | ROZPOCET | 1782 | 0 | 0 | 0 | 0 | 1 | 1782 | 64 | 396
199 | K | POL113 M | UNI zkušební svorka, drát/drát, materiál nerez (459 129) | KS | 1 | 94.5 | 94.5 |  |  | základní |  | 0 | 0 | 0 | 0 | 0 | 64 | K | 1 | ROZPOCET | 94.5 | 0 | 0 | 0 | 0 | 1 | 94.5 | 64 | 398
200 | M | POL113 D | UNI zkušební svorka, drát/drát, materiál nerez (459 129) | KS | 1 | 76.5 | 76.5 |  |  | základní |  | 0 | 0 | 0 | 0 | 0 | 256 | M | 1 | ROZPOCET | 76.5 | 0 | 0 | 0 | 0 | 1 | 76.5 | 64 | 400
201 | K | POL114 M | Podružný materiál | KC | 1 | 900 | 900 |  |  | základní |  | 0 | 0 | 0 | 0 | 0 | 64 | K | 1 | ROZPOCET | 900 | 0 | 0 | 0 | 0 | 1 | 900 | 64 | 402
202 | M | POL114 D | Podružný materiál | KC | 1 | 1800 | 1800 |  |  | základní |  | 0 | 0 | 0 | 0 | 0 | 256 | M | 1 | ROZPOCET | 1800 | 0 | 0 | 0 | 0 | 1 | 1800 | 64 | 404
| D | D12 | NOVÁ JÍMACÍ SOUSTAVA CELKEM |  |  |  | 0 |  |  |  |  | 0 |  | 0 |  | 0 | 3 | D | 1 | ROZPOCET | [6 empty] | 0
| D | D23 | UZEMNĚNÍ |  |  |  | 83607.3 |  |  |  |  | 0 |  | 0 |  | 0 | 3 | D | 0 | ROZPOCET | [6 empty] | 83607.3
203 | K | POL115 M | Strojený zemnič, pásek, nerez V4A 30x3,5mm | M | 135 | 90 | 12150 |  |  | základní |  | 0 | 0 | 0 | 0 | 0 | 64 | K | 1 | ROZPOCET | 12150 | 0 | 0 | 0 | 0 | 1 | 12150 | 64 | 406
204 | M | POL115 D | Strojený zemnič, pásek, nerez V4A 30x3,5mm | M | 135 | 315 | 42525 |  |  | základní |  | 0 | 0 | 0 | 0 | 0 | 256 | M | 1 | ROZPOCET | 42525 | 0 | 0 | 0 | 0 | 1 | 42525 | 64 | 408
| P |  | Poznámka k položce: Poznámka k položce: Strojený zemnič, pásek, nerez V4A 30x3,5mm, uložený v rostlé zemině, včetně nákladů na dilatační díly, antikorozní ochranu spojů a svorek, spojení s armováním, uložení, vytvarování, napojení na náhodné zemniče v betonových konstrucích ve spodní a vrchní stavbě a spolupráce s jinými profesemi (860 335). | [14 empty] | P | 1
205 | K | POL116 M | Vývody od uzemnění, drát nerez ocel V4A O 10mm | M | 51 | 55.8 | 2845.8 |  |  | základní |  | 0 | 0 | 0 | 0 | 0 | 64 | K | 1 | ROZPOCET | 2845.8 | 0 | 0 | 0 | 0 | 1 | 2845.8 | 64 | 410
206 | M | POL116 D | Vývody od uzemnění, drát nerez ocel V4A O 10mm | M | 51 | 369 | 18819 |  |  | základní |  | 0 | 0 | 0 | 0 | 0 | 256 | M | 1 | ROZPOCET | 18819 | 0 | 0 | 0 | 0 | 1 | 18819 | 64 | 412
| P |  | Poznámka k položce: Poznámka k položce: Vývody od uzemnění, drát nerez ocel V4A O 10mm, včetně nákladů na antikorozní ochranu spojů a svorek, uložení, vytvarování a spolupráce s jinými profesemi (860 020). Při přechodu země- vzduch, nebo beton - země nutno provést opatření proti korozi. | [14 empty] | P | 1
207 | K | POL117 M | Křížová svorka pro dva páskové zemniče se šířkou do 30mm, nebo pásek/drát, materiál svorky nerez V4A (319 209) | KS | 25 | 97.2 | 2430 |  |  | základní |  | 0 | 0 | 0 | 0 | 0 | 64 | K | 1 | ROZPOCET | 2430 | 0 | 0 | 0 | 0 | 1 | 2430 | 64 | 414
208 | M | PO117 D | Křížová svorka pro dva páskové zemniče se šířkou do 30mm, nebo pásek/drát, materiál svorky nerez V4A (319 209) | KS | 25 | 193.5 | 4837.5 |  |  | základní |  | 0 | 0 | 0 | 0 | 0 | 256 | M | 1 | ROZPOCET | 4837.5 | 0 | 0 | 0 | 0 | 1 | 4837.5 | 64 | 416
| D | D13 | UZEMNĚNÍ CELKEM |  |  |  | 0 |  |  |  |  | 0 |  | 0 |  | 0 | 3 | D | 1 | ROZPOCET | [6 empty] | 0
| D | 742 | ELEKTROINSTALACE SLABOPROUD |  |  |  | 0 |  |  |  |  | 0 |  | 0 |  | 0 | 3 | D | 0 | ROZPOCET | [6 empty] | 0
| D | D14 | slaboproudé rozvody |  |  |  | 68260.5 |  |  |  |  | 0 |  | 0 |  | 0 | 3 | D | 0 | ROZPOCET | [6 empty] | 68260.5
209 | K | POL118 M | Datová zásuvka 2xRJ 45, kompletní vč. krabice, rámečku, masky, keystone cat. 6 | KS | 3 | 45 | 135 |  |  | základní |  | 0 | 0 | 0 | 0 | 0 | 64 | K | 1 | ROZPOCET | 135 | 0 | 0 | 0 | 0 | 1 | 135 | 64 | 418
210 | M | POL118 D | Datová zásuvka 2xRJ 45, kompletní vč. krabice, rámečku, masky, keystone cat. 6 | KS | 3 | 450 | 1350 |  |  | základní |  | 0 | 0 | 0 | 0 | 0 | 256 | M | 1 | ROZPOCET | 1350 | 0 | 0 | 0 | 0 | 1 | 1350 | 64 | 420
211 | K | POL119 M | Datová zásuvka 1xRJ 45, kompletní vč. krabice, rámečku, masky, keystone cat. 6 | KS | 5 | 45 | 225 |  |  | základní |  | 0 | 0 | 0 | 0 | 0 | 64 | K | 1 | ROZPOCET | 225 | 0 | 0 | 0 | 0 | 1 | 225 | 64 | 422
212 | M | POL119 D | Datová zásuvka 1xRJ 45, kompletní vč. krabice, rámečku, masky, keystone cat. 6 | KS | 5 | 270 | 1350 |  |  | základní |  | 0 | 0 | 0 | 0 | 0 | 256 | M | 1 | ROZPOCET | 1350 | 0 | 0 | 0 | 0 | 1 | 1350 | 64 | 424
213 | K | POL120 M | Datový rozváděč 15U, 600x600mm, nástěnný, prosklené dveře, kompletnní | KS | 1 | 900 | 900 |  |  | základní |  | 0 | 0 | 0 | 0 | 0 | 64 | K | 1 | ROZPOCET | 900 | 0 | 0 | 0 | 0 | 1 | 900 | 64 | 426
214 | M | POL120 D | Datový rozváděč 15U, 600x600mm, nástěnný, prosklené dveře, kompletnní | KS | 1 | 4050 | 4050 |  |  | základní |  | 0 | 0 | 0 | 0 | 0 | 256 | M | 1 | ROZPOCET | 4050 | 0 | 0 | 0 | 0 | 1 | 4050 | 64 | 428
215 | K | POL121 M | Ventilační jednotka, 3x ventilátor, termostat, 1U | KS | 1 | 90 | 90 |  |  | základní |  | 0 | 0 | 0 | 0 | 0 | 64 | K | 1 | ROZPOCET | 90 | 0 | 0 | 0 | 0 | 1 | 90 | 64 | 430
216 | M | POL121 D | Ventilační jednotka, 3x ventilátor, termostat, 1U | KS | 1 | 2520 | 2520 |  |  | základní |  | 0 | 0 | 0 | 0 | 0 | 256 | M | 1 | ROZPOCET | 2520 | 0 | 0 | 0 | 0 | 1 | 2520 | 64 | 432
217 | K | POL122 M | Patchpanel 24 port, 1U, kat. 6 - SK | KS | 1 | 45 | 45 |  |  | základní |  | 0 | 0 | 0 | 0 | 0 | 64 | K | 1 | ROZPOCET | 45 | 0 | 0 | 0 | 0 | 1 | 45 | 64 | 434
218 | M | POL122 D | Patchpanel 24 port, 1U, kat. 6 - SK | KS | 1 | 2160 | 2160 |  |  | základní |  | 0 | 0 | 0 | 0 | 0 | 256 | M | 1 | ROZPOCET | 2160 | 0 | 0 | 0 | 0 | 1 | 2160 | 64 | 436
219 | K | POL123 M | 19" Organizér, plastový kanál, 2U | KS | 1 | 45 | 45 |  |  | základní |  | 0 | 0 | 0 | 0 | 0 | 64 | K | 1 | ROZPOCET | 45 | 0 | 0 | 0 | 0 | 1 | 45 | 64 | 438
220 | M | POL123 D | 19" Organizér, plastový kanál, 2U | KS | 1 | 180 | 180 |  |  | základní |  | 0 | 0 | 0 | 0 | 0 | 256 | M | 1 | ROZPOCET | 180 | 0 | 0 | 0 | 0 | 1 | 180 | 64 | 440
221 | K | POL124 M | 19" Polička 450mm, 1U, nosnost 30kg, černá | KS | 1 | 45 | 45 |  |  | základní |  | 0 | 0 | 0 | 0 | 0 | 64 | K | 1 | ROZPOCET | 45 | 0 | 0 | 0 | 0 | 1 | 45 | 64 | 442
222 | M | POL124 D | 19" Polička 450mm, 1U, nosnost 30kg, černá | KS | 1 | 450 | 450 |  |  | základní |  | 0 | 0 | 0 | 0 | 0 | 256 | M | 1 | ROZPOCET | 450 | 0 | 0 | 0 | 0 | 1 | 450 | 64 | 444
223 | K | POL125 M | 19" Napájecí panel, přepěťová ochrana, 5x230V, 1U | KS | 1 | 108 | 108 |  |  | základní |  | 0 | 0 | 0 | 0 | 0 | 64 | K | 1 | ROZPOCET | 108 | 0 | 0 | 0 | 0 | 1 | 108 | 64 | 446
224 | M | POL125 D | 19" Napájecí panel, přepěťová ochrana, 5x230V, 1U | KS | 1 | 720 | 720 |  |  | základní |  | 0 | 0 | 0 | 0 | 0 | 256 | M | 1 | ROZPOCET | 720 | 0 | 0 | 0 | 0 | 1 | 720 | 64 | 448
225 | K | POL126 M | Switch dle požadavku provozovatele | KS | 1 | 90 | 90 |  |  | základní |  | 0 | 0 | 0 | 0 | 0 | 64 | K | 1 | ROZPOCET | 90 | 0 | 0 | 0 | 0 | 1 | 90 | 64 | 450
226 | M | POL126 D | Switch dle požadavku provozovatele | KS | 1 | 1080 | 1080 |  |  | základní |  | 0 | 0 | 0 | 0 | 0 | 256 | M | 1 | ROZPOCET | 1080 | 0 | 0 | 0 | 0 | 1 | 1080 | 64 | 452
227 | K | POL127 M | propojovací kabel RJ45/RJ45, U/UTP, 1m, kat. 6, šedá | KS | 8 | 4.5 | 36 |  |  | základní |  | 0 | 0 | 0 | 0 | 0 | 64 | K | 1 | ROZPOCET | 36 | 0 | 0 | 0 | 0 | 1 | 36 | 64 | 454
228 | M | POL127 D | propojovací kabel RJ45/RJ45, U/UTP, 1m, kat. 6, šedá | KS | 8 | 36 | 288 |  |  | základní |  | 0 | 0 | 0 | 0 | 0 | 256 | M | 1 | ROZPOCET | 288 | 0 | 0 | 0 | 0 | 1 | 288 | 64 | 456
229 | K | POL128 M | Konzole k instalaci MW antény, nástěnná | KS | 1 | 135 | 135 |  |  | základní |  | 0 | 0 | 0 | 0 | 0 | 64 | K | 1 | ROZPOCET | 135 | 0 | 0 | 0 | 0 | 1 | 135 | 64 | 458
230 | M | POL128 D | Konzole k instalaci MW antény, nástěnná | KS | 1 | 495 | 495 |  |  | základní |  | 0 | 0 | 0 | 0 | 0 | 256 | M | 1 | ROZPOCET | 495 | 0 | 0 | 0 | 0 | 1 | 495 | 64 | 460
231 | K | POL129 M | datový kabel UTP cat6, 4p., vnitřní | M | 900 | 4.5 | 4050 |  |  | základní |  | 0 | 0 | 0 | 0 | 0 | 64 | K | 1 | ROZPOCET | 4050 | 0 | 0 | 0 | 0 | 1 | 4050 | 64 | 462
232 | M | POL129 D | datový kabel UTP cat6, 4p., vnitřní | M | 900 | 5.4 | 4860 |  |  | základní |  | 0 | 0 | 0 | 0 | 0 | 256 | M | 1 | ROZPOCET | 4860 | 0 | 0 | 0 | 0 | 1 | 4860 | 64 | 464
233 | K | POL130 M | datový kabel UTP cat6, 4p., venkovní | M | 80 | 4.5 | 360 |  |  | základní |  | 0 | 0 | 0 | 0 | 0 | 64 | K | 1 | ROZPOCET | 360 | 0 | 0 | 0 | 0 | 1 | 360 | 64 | 466
234 | M | POL130 D | datový kabel UTP cat6, 4p., venkovní | M | 80 | 9 | 720 |  |  | základní |  | 0 | 0 | 0 | 0 | 0 | 256 | M | 1 | ROZPOCET | 720 | 0 | 0 | 0 | 0 | 1 | 720 | 64 | 468
235 | K | POL131 M | PVC trubka ohebná 125N pr. 16mm | M | 200 | 2.7 | 540 |  |  | základní |  | 0 | 0 | 0 | 0 | 0 | 64 | K | 1 | ROZPOCET | 540 | 0 | 0 | 0 | 0 | 1 | 540 | 64 | 470
236 | M | POL131 D | PVC trubka ohebná 125N pr. 16mm | M | 200 | 5.4 | 1080 |  |  | základní |  | 0 | 0 | 0 | 0 | 0 | 256 | M | 1 | ROZPOCET | 1080 | 0 | 0 | 0 | 0 | 1 | 1080 | 64 | 472
237 | K | POL132 M | PVC trubka ohebná 125N pr. 40mm | M | 60 | 2.7 | 162 |  |  | základní |  | 0 | 0 | 0 | 0 | 0 | 64 | K | 1 | ROZPOCET | 162 | 0 | 0 | 0 | 0 | 1 | 162 | 64 | 474
238 | M | POL132 D | PVC trubka ohebná 125N pr. 40mm | M | 60 | 18 | 1080 |  |  | základní |  | 0 | 0 | 0 | 0 | 0 | 256 | M | 1 | ROZPOCET | 1080 | 0 | 0 | 0 | 0 | 1 | 1080 | 64 | 476
239 | K | POL133 M | Elektroinstalační krabice KU 68 1903 (KOPOS), vč.svorkovnice | KS | 15 | 67.5 | 1012.5 |  |  | základní |  | 0 | 0 | 0 | 0 | 0 | 64 | K | 1 | ROZPOCET | 1012.5 | 0 | 0 | 0 | 0 | 1 | 1012.5 | 64 | 478
240 | M | POL133 D | Elektroinstalační krabice KU 68 1903 (KOPOS), vč.svorkovnice | KS | 15 | 72 | 1080 |  |  | základní |  | 0 | 0 | 0 | 0 | 0 | 256 | M | 1 | ROZPOCET | 1080 | 0 | 0 | 0 | 0 | 1 | 1080 | 64 | 480
241 | K | POL134 M | Krabice odbočná KO 125 s víčkem a šroubky | KS | 5 | 18 | 90 |  |  | základní |  | 0 | 0 | 0 | 0 | 0 | 64 | K | 1 | ROZPOCET | 90 | 0 | 0 | 0 | 0 | 1 | 90 | 64 | 482
242 | M | POL134 D | Krabice odbočná KO 125 s víčkem a šroubky | KS | 5 | 27 | 135 |  |  | základní |  | 0 | 0 | 0 | 0 | 0 | 256 | M | 1 | ROZPOCET | 135 | 0 | 0 | 0 | 0 | 1 | 135 | 64 | 484
243 | K | POL135 M | Drátěnný kabelový žlab M2 50/50, galv. Zinek vč. konzol,závěsů, výložníků a spojek k uchycení na ocelové konsrtukce. | M | 30 | 58.5 | 1755 |  |  | základní |  | 0 | 0 | 0 | 0 | 0 | 64 | K | 1 | ROZPOCET | 1755 | 0 | 0 | 0 | 0 | 1 | 1755 | 64 | 486
244 | M | POL135 D | Drátěnný kabelový žlab M2 50/50, galv. Zinek vč. konzol,závěsů, výložníků a spojek k uchycení na ocelové konsrtukce. | M | 30 | 90 | 2700 |  |  | základní |  | 0 | 0 | 0 | 0 | 0 | 256 | M | 1 | ROZPOCET | 2700 | 0 | 0 | 0 | 0 | 1 | 2700 | 64 | 488
245 | K | POL136 M | Vysekání kapes pro špalíky a krabice 5x5x5 v cihl. Zdivu | KS | 8 | 31.5 | 252 |  |  | základní |  | 0 | 0 | 0 | 0 | 0 | 64 | K | 1 | ROZPOCET | 252 | 0 | 0 | 0 | 0 | 1 | 252 | 64 | 490
246 | K | POL137 M | Vysekání kabelových rýh š.30x30mm v cihelné stěně | M | 290 | 49.5 | 14355 |  |  | základní |  | 0 | 0 | 0 | 0 | 0 | 64 | K | 1 | ROZPOCET | 14355 | 0 | 0 | 0 | 0 | 1 | 14355 | 64 | 492
247 | K | POL138 M | Hrubá výplň rýh ve stěnách do 3x3 cm maltou ze SMS | M | 290 | 36 | 10440 |  |  | základní |  | 0 | 0 | 0 | 0 | 0 | 64 | K | 1 | ROZPOCET | 10440 | 0 | 0 | 0 | 0 | 1 | 10440 | 64 | 494
248 | K | POL139 M | HDMI kabel ukončený HDMI zásuvkami, 6m | KS | 1 | 45 | 45 |  |  | základní |  | 0 | 0 | 0 | 0 | 0 | 64 | K | 1 | ROZPOCET | 45 | 0 | 0 | 0 | 0 | 1 | 45 | 64 | 496
249 | M | POL139 D | HDMI kabel ukončený HDMI zásuvkami, 6m | KS | 1 | 522 | 522 |  |  | základní |  | 0 | 0 | 0 | 0 | 0 | 256 | M | 1 | ROZPOCET | 522 | 0 | 0 | 0 | 0 | 1 | 522 | 64 | 498
250 | K | POL140 M | Začištění drážky, konečná úprava | M | 290 | 22.5 | 6525 |  |  | základní |  | 0 | 0 | 0 | 0 | 0 | 64 | K | 1 | ROZPOCET | 6525 | 0 | 0 | 0 | 0 | 1 | 6525 | 64 | 500
| D | D15 | slaboproudé rozvody CELKEM |  |  |  | 0 |  |  |  |  | 0 |  | 0 |  | 0 | 3 | D | 1 | ROZPOCET | [6 empty] | 0
| D | D16 | PTZS |  |  |  | 132273 |  |  |  |  | 0 |  | 0 |  | 0 | 3 | D | 0 | ROZPOCET | [6 empty] | 132273
251 | K | POL141 M | LED klávesnice s displejem 2x20 znaků, včetně čtečky čipů | KS | 2 | 90 | 180 |  |  | základní |  | 0 | 0 | 0 | 0 | 0 | 64 | K | 1 | ROZPOCET | 180 | 0 | 0 | 0 | 0 | 1 | 180 | 64 | 502
252 | M | POL141 D | LED klávesnice s displejem 2x20 znaků, včetně čtečky čipů | KS | 2 | 4500 | 9000 |  |  | základní |  | 0 | 0 | 0 | 0 | 0 | 256 | M | 1 | ROZPOCET | 9000 | 0 | 0 | 0 | 0 | 1 | 9000 | 64 | 504
253 | K | POL142 M | Bezkontaktní čipy k systému PZTS | KS | 20 | 1.8 | 36 |  |  | základní |  | 0 | 0 | 0 | 0 | 0 | 64 | K | 1 | ROZPOCET | 36 | 0 | 0 | 0 | 0 | 1 | 36 | 64 | 506
254 | M | POL142 D | Bezkontaktní čipy k systému PZTS | KS | 20 | 27 | 540 |  |  | základní |  | 0 | 0 | 0 | 0 | 0 | 256 | M | 1 | ROZPOCET | 540 | 0 | 0 | 0 | 0 | 1 | 540 | 64 | 508
255 | K | POL143 M | Koncetrátor v kovovém krytu 8 zón a 4 PGM výstupy | KS | 7 | 45 | 315 |  |  | základní |  | 0 | 0 | 0 | 0 | 0 | 64 | K | 1 | ROZPOCET | 315 | 0 | 0 | 0 | 0 | 1 | 315 | 64 | 510
256 | M | POL143 D | Koncetrátor v kovovém krytu 8 zón a 4 PGM výstupy | KS | 7 | 1665 | 11655 |  |  | základní |  | 0 | 0 | 0 | 0 | 0 | 256 | M | 1 | ROZPOCET | 11655 | 0 | 0 | 0 | 0 | 1 | 11655 | 64 | 512
257 | K | POL144 M | Nástěnný detektor pohybu PIR, duální vnitřní, dosah 15m, nástěnný | KS | 31 | 45 | 1395 |  |  | základní |  | 0 | 0 | 0 | 0 | 0 | 64 | K | 1 | ROZPOCET | 1395 | 0 | 0 | 0 | 0 | 1 | 1395 | 64 | 514
258 | M | POL144 D | Nástěnný detektor pohybu PIR, duální vnitřní, dosah 15m, nástěnný | KS | 31 | 990 | 30690 |  |  | základní |  | 0 | 0 | 0 | 0 | 0 | 256 | M | 1 | ROZPOCET | 30690 | 0 | 0 | 0 | 0 | 1 | 30690 | 64 | 516
259 | K | POL145 M | Magnetický kontakt bílý, povrchová montáž | M | 8 | 45 | 360 |  |  | základní |  | 0 | 0 | 0 | 0 | 0 | 64 | K | 1 | ROZPOCET | 360 | 0 | 0 | 0 | 0 | 1 | 360 | 64 | 518
260 | M | POL145 D | Magnetický kontakt bílý, povrchová montáž | M | 8 | 54 | 432 |  |  | základní |  | 0 | 0 | 0 | 0 | 0 | 256 | M | 1 | ROZPOCET | 432 | 0 | 0 | 0 | 0 | 1 | 432 | 64 | 520
261 | K | POL146 M | Rozvodná krabice 10 svorek s temprem, plastová, bílá | KS | 5 | 45 | 225 |  |  | základní |  | 0 | 0 | 0 | 0 | 0 | 64 | K | 1 | ROZPOCET | 225 | 0 | 0 | 0 | 0 | 1 | 225 | 64 | 522
262 | M | POL146 D | Rozvodná krabice 10 svorek s temprem, plastová, bílá | KS | 5 | 270 | 1350 |  |  | základní |  | 0 | 0 | 0 | 0 | 0 | 256 | M | 1 | ROZPOCET | 1350 | 0 | 0 | 0 | 0 | 1 | 1350 | 64 | 524
263 | K | POL147 M | Ústředna až 520 zón a 32 grup v krytu, 4x linka, bez klávesnice, s komunikátorem a zdrojem, v krytu s tamperem, stupeň 3 | KS | 1 | 540 | 540 |  |  | základní |  | 0 | 0 | 0 | 0 | 0 | 64 | K | 1 | ROZPOCET | 540 | 0 | 0 | 0 | 0 | 1 | 540 | 64 | 526
264 | M | POL147 D | Ústředna až 520 zón a 32 grup v krytu, 4x linka, bez klávesnice, s komunikátorem a zdrojem, v krytu s tamperem, stupeň 3 | KS | 1 | 20520 | 20520 |  |  | základní |  | 0 | 0 | 0 | 0 | 0 | 256 | M | 1 | ROZPOCET | 20520 | 0 | 0 | 0 | 0 | 1 | 20520 | 64 | 528
265 | K | POL148 M | GSM komunikátor (4x telefonní číslo, hlasová zpráva, SMS) | KS | 1 | 45 | 45 |  |  | základní |  | 0 | 0 | 0 | 0 | 0 | 64 | K | 1 | ROZPOCET | 45 | 0 | 0 | 0 | 0 | 1 | 45 | 64 | 530
266 | M | POL148 D | GSM komunikátor (4x telefonní číslo, hlasová zpráva, SMS) | KS | 1 | 4302 | 4302 |  |  | základní |  | 0 | 0 | 0 | 0 | 0 | 256 | M | 1 | ROZPOCET | 4302 | 0 | 0 | 0 | 0 | 1 | 4302 | 64 | 532
267 | K | POL149 M | Venkovní siréna | KS | 1 | 45 | 45 |  |  | základní |  | 0 | 0 | 0 | 0 | 0 | 64 | K | 1 | ROZPOCET | 45 | 0 | 0 | 0 | 0 | 1 | 45 | 64 | 534
268 | M | POL149 D | Venkovní siréna | KS | 1 | 1215 | 1215 |  |  | základní |  | 0 | 0 | 0 | 0 | 0 | 256 | M | 1 | ROZPOCET | 1215 | 0 | 0 | 0 | 0 | 1 | 1215 | 64 | 536
269 | K | POL150 M | Stíněný sdělovací kabel SYKFY 3x2x0,5 | M | 850 | 4.5 | 3825 |  |  | základní |  | 0 | 0 | 0 | 0 | 0 | 64 | K | 1 | ROZPOCET | 3825 | 0 | 0 | 0 | 0 | 1 | 3825 | 64 | 538
270 | M | POL150 D | Stíněný sdělovací kabel SYKFY 3x2x0,5 | M | 850 | 9 | 7650 |  |  | základní |  | 0 | 0 | 0 | 0 | 0 | 256 | M | 1 | ROZPOCET | 7650 | 0 | 0 | 0 | 0 | 1 | 7650 | 64 | 540
271 | K | POL151 M | kabel FTP kat 6, vnitřní | M | 140 | 4.5 | 630 |  |  | základní |  | 0 | 0 | 0 | 0 | 0 | 64 | K | 1 | ROZPOCET | 630 | 0 | 0 | 0 | 0 | 1 | 630 | 64 | 542
272 | M | POL151 D | kabel FTP kat 6, vnitřní | M | 140 | 11.7 | 1638 |  |  | základní |  | 0 | 0 | 0 | 0 | 0 | 256 | M | 1 | ROZPOCET | 1638 | 0 | 0 | 0 | 0 | 1 | 1638 | 64 | 544
273 | K | POL152 M | PVC trubka ohebná 125N pr. 20mm | M | 450 | 4.5 | 2025 |  |  | základní |  | 0 | 0 | 0 | 0 | 0 | 64 | K | 1 | ROZPOCET | 2025 | 0 | 0 | 0 | 0 | 1 | 2025 | 64 | 546
274 | M | POL152 D | PVC trubka ohebná 125N pr. 20mm | M | 450 | 10.8 | 4860 |  |  | základní |  | 0 | 0 | 0 | 0 | 0 | 256 | M | 1 | ROZPOCET | 4860 | 0 | 0 | 0 | 0 | 1 | 4860 | 64 | 548
275 | K | POL153 M | Vysekání kabelových rýh š.30x30mm v cihelné stěně | M | 400 | 58.5 | 23400 |  |  | základní |  | 0 | 0 | 0 | 0 | 0 | 64 | K | 1 | ROZPOCET | 23400 | 0 | 0 | 0 | 0 | 1 | 23400 | 64 | 550
276 | K | POL154 M | Oživení systému + naprogramování | HOD | 20 | 270 | 5400 |  |  | základní |  | 0 | 0 | 0 | 0 | 0 | 64 | K | 1 | ROZPOCET | 5400 | 0 | 0 | 0 | 0 | 1 | 5400 | 64 | 552
| D | D17 | PTZS CELKEM |  |  |  | 0 |  |  |  |  | 0 |  | 0 |  | 0 | 3 | D | 1 | ROZPOCET | [6 empty] | 0
| D | D18 | STA |  |  |  | 67630.5 |  |  |  |  | 0 |  | 125.05 |  | 0 | 3 | D | 0 | ROZPOCET | [6 empty] | 67630.5
277 | K | POL155 M | Zásuvka STA koncová, provedení pod omítko, vč. krabice | KS | 3 | 112.5 | 337.5 |  |  | základní |  | 0 | 0 | 0 | 0 | 0 | 64 | K | 1 | ROZPOCET | 337.5 | 0 | 0 | 0 | 0 | 1 | 337.5 | 64 | 554
278 | M | POL155 D | Zásuvka STA koncová, provedení pod omítko, vč. krabice | KS | 3 | 225 | 675 |  |  | základní |  | 0 | 0 | 0 | 0 | 0 | 256 | M | 1 | ROZPOCET | 675 | 0 | 0 | 0 | 0 | 1 | 675 | 64 | 556
279 | K | POL156 M | Koaxiál. kabel 75ohm, vnitřní, např. RG6 | M | 125 | 18 | 2250 |  |  | základní |  | 0 | 1 | 125 | 0 | 0 | 64 | K | 1 | ROZPOCET | 2250 | 0 | 0 | 0 | 0 | 1 | 2250 | 64 | 558
280 | M | POL156 D | Koaxiál. kabel 75ohm, vnitřní, např. RG6 | M | 125 | 3.6 | 450 |  |  | základní |  | 0 | 0.0004 | 0.05 | 0 | 0 | 256 | M | 1 | ROZPOCET | 450 | 0 | 0 | 0 | 0 | 1 | 450 | 64 | 560
281 | K | POL157 M | Koaxiál. kabel 75ohm, venkovní | M | 30 | 3.6 | 108 |  |  | základní |  | 0 | 0 | 0 | 0 | 0 | 64 | K | 1 | ROZPOCET | 108 | 0 | 0 | 0 | 0 | 1 | 108 | 64 | 562
282 | M | POL157 D | Koaxiál. kabel 75ohm, venkovní | M | 30 | 18 | 540 |  |  | základní |  | 0 | 0 | 0 | 0 | 0 | 256 | M | 1 | ROZPOCET | 540 | 0 | 0 | 0 | 0 | 1 | 540 | 64 | 564
283 | K | POL158 M | PVC trubka ohebná 125N pr. 16mm | M | 90 | 4.5 | 405 |  |  | základní |  | 0 | 0 | 0 | 0 | 0 | 64 | K | 1 | ROZPOCET | 405 | 0 | 0 | 0 | 0 | 1 | 405 | 64 | 566
284 | M | POL158 D | PVC trubka ohebná 125N pr. 16mm | M | 90 | 9 | 810 |  |  | základní |  | 0 | 0 | 0 | 0 | 0 | 256 | M | 1 | ROZPOCET | 810 | 0 | 0 | 0 | 0 | 1 | 810 | 64 | 568
285 | K | POL159 M | PVC trubka ohebná 125N pr. 40mm | M | 20 | 4.5 | 90 |  |  | základní |  | 0 | 0 | 0 | 0 | 0 | 64 | K | 1 | ROZPOCET | 90 | 0 | 0 | 0 | 0 | 1 | 90 | 64 | 570
286 | M | POL159 D | PVC trubka ohebná 125N pr. 40mm | M | 20 | 10.8 | 216 |  |  | základní |  | 0 | 0 | 0 | 0 | 0 | 256 | M | 1 | ROZPOCET | 216 | 0 | 0 | 0 | 0 | 1 | 216 | 64 | 572
287 | K | POL160 M | Vysekání kabelových rýh š.30x30mm v cihelné stěně | M | 110 | 18 | 1980 |  |  | základní |  | 0 | 0 | 0 | 0 | 0 | 64 | K | 1 | ROZPOCET | 1980 | 0 | 0 | 0 | 0 | 1 | 1980 | 64 | 574
288 | K | POL161 M | Rozváděč STA kompletní, včetně filtrů a zesilovače pro příjem DBV-T2 signálu | KS | 1 | 1170 | 1170 |  |  | základní |  | 0 | 0 | 0 | 0 | 0 | 64 | K | 1 | ROZPOCET | 1170 | 0 | 0 | 0 | 0 | 1 | 1170 | 64 | 576
289 | M | POL161 D | Rozváděč STA kompletní, včetně filtrů a zesilovače pro příjem DBV-T2 signálu | KS | 1 | 40500 | 40500 |  |  | základní |  | 0 | 0 | 0 | 0 | 0 | 256 | M | 1 | ROZPOCET | 40500 | 0 | 0 | 0 | 0 | 1 | 40500 | 64 | 578
290 | K | POL162 M | Sada antén DBV-T, včetně stožáru 1,5m | KS | 1 | 1188 | 1188 |  |  | základní |  | 0 | 0 | 0 | 0 | 0 | 64 | K | 1 | ROZPOCET | 1188 | 0 | 0 | 0 | 0 | 1 | 1188 | 64 | 580
291 | M | POL162 D | Sada antén DBV-T, včetně stožáru 1,5m | KS | 1 | 4275 | 4275 |  |  | základní |  | 0 | 0 | 0 | 0 | 0 | 256 | M | 1 | ROZPOCET | 4275 | 0 | 0 | 0 | 0 | 1 | 4275 | 64 | 582
292 | K | POL163 M | Přepěťová ochrana pro koaxiální vedení, 75ohm, LPZ 0B-1 90V DC, např. KO-10P | KS | 2 | 108 | 216 |  |  | základní |  | 0 | 0 | 0 | 0 | 0 | 64 | K | 1 | ROZPOCET | 216 | 0 | 0 | 0 | 0 | 1 | 216 | 64 | 584
293 | M | POL163 D | Přepěťová ochrana pro koaxiální vedení, 75ohm, LPZ 0B-1 90V DC, např. KO-10P | KS | 2 | 360 | 720 |  |  | základní |  | 0 | 0 | 0 | 0 | 0 | 256 | M | 1 | ROZPOCET | 720 | 0 | 0 | 0 | 0 | 1 | 720 | 64 | 586
294 | K | POL164 M | nastavení a měření | KS | 1 | 11700 | 11700 |  |  | základní |  | 0 | 0 | 0 | 0 | 0 | 64 | K | 1 | ROZPOCET | 11700 | 0 | 0 | 0 | 0 | 1 | 11700 | 64 | 588
| D | D19 | STA CELKEM |  |  |  | 0 |  |  |  |  | 0 |  | 0 |  | 0 | 3 | D | 1 | ROZPOCET | [6 empty] | 0
| D | D22 | ZVONKY |  |  |  | 5466.6 |  |  |  |  | 0 |  | 0.00015 |  | 0 | 3 | D | 0 | ROZPOCET | [6 empty] | 5466.6
295 | K | POL165 M | Krabice odbočná KU 68-1902 s víčkem | KS | 5 | 54 | 270 |  |  | základní |  | 0 | 0 | 0 | 0 | 0 | 64 | K | 1 | ROZPOCET | 270 | 0 | 0 | 0 | 0 | 1 | 270 | 64 | 590
296 | M | POL165 D | Krabice odbočná KU 68-1902 s víčkem | KS | 5 | 40.5 | 202.5 |  |  | základní |  | 0 | 0 | 0 | 0 | 0 | 256 | M | 1 | ROZPOCET | 202.5 | 0 | 0 | 0 | 0 | 1 | 202.5 | 64 | 592
297 | K | POL166 M | Kabel SYKFY 2x2x0,5 | M | 85 | 21.6 | 1836 |  |  | základní |  | 0 | 0 | 0 | 0 | 0 | 64 | K | 1 | ROZPOCET | 1836 | 0 | 0 | 0 | 0 | 1 | 1836 | 64 | 594
298 | M | POL166 D | Kabel SYKFY 2x2x0,5 | M | 85 | 9 | 765 |  |  | základní |  | 0 | 0 | 0 | 0 | 0 | 256 | M | 1 | ROZPOCET | 765 | 0 | 0 | 0 | 0 | 1 | 765 | 64 | 596
299 | K | POL167 M | PVC trubka ohebná 125N pr. 16mm | M | 80 | 2.7 | 216 |  |  | základní |  | 0 | 0 | 0 | 0 | 0 | 64 | K | 1 | ROZPOCET | 216 | 0 | 0 | 0 | 0 | 1 | 216 | 64 | 598
300 | M | POL167 D | PVC trubka ohebná 125N pr. 16mm | M | 80 | 4.5 | 360 |  |  | základní |  | 0 | 0 | 0 | 0 | 0 | 256 | M | 1 | ROZPOCET | 360 | 0 | 0 | 0 | 0 | 1 | 360 | 64 | 600
301 | K | POL168 M | Tlačítko zvonkové, provedení pod omítkou vč. krabice přístrojové | KS | 1 | 116.1 | 116.1 |  |  | základní |  | 0 | 0.00015 | 0.00015 | 0 | 0 | 64 | K | 1 | ROZPOCET | 116.1 | 0 | 0 | 0 | 0 | 1 | 116.1 | 64 | 602
302 | M | POL168 D | Tlačítko zvonkové, provedení pod omítkou vč. krabice přístrojové | KS | 1 | 99 | 99 |  |  | základní |  | 0 | 0 | 0 | 0 | 0 | 256 | M | 1 | ROZPOCET | 99 | 0 | 0 | 0 | 0 | 1 | 99 | 64 | 604
303 | K | POL169 M | Zvonek nástěnný, 12V AC | KS | 3 | 54 | 162 |  |  | základní |  | 0 | 0 | 0 | 0 | 0 | 64 | K | 1 | ROZPOCET | 162 | 0 | 0 | 0 | 0 | 1 | 162 | 64 | 606
304 | K | POL170 M | Vysekání kabelových rýh š.30x30mm v cihelné stěně | M | 80 | 18 | 1440 |  |  | základní |  | 0 | 0 | 0 | 0 | 0 | 64 | K | 1 | ROZPOCET | 1440 | 0 | 0 | 0 | 0 | 1 | 1440 | 64 | 608
| D | D24 | ZVONKY CELKEM |  |  |  | 0 |  |  |  |  | 0 |  | 0 |  | 0 | 3 | D | 1 | ROZPOCET | [6 empty] | 0
| D | D25 | OSTATNÍ |  |  |  | 51390 |  |  |  |  | 0 |  | 0 |  | 0 | 3 | D | 0 | ROZPOCET | [6 empty] | 51390
305 | K | POL171 M | Měření přechodných odporů propojení úložných konstrukcí (vyrovnání potenciálu) | KS | 1 | 5400 | 5400 |  |  | základní |  | 0 | 0 | 0 | 0 | 0 | 64 | K | 1 | ROZPOCET | 5400 | 0 | 0 | 0 | 0 | 1 | 5400 | 64 | 610
306 | K | POL172 M | Měření útlumu sítě LAN a vypracování protkolu o měření. | KS | 8 | 405 | 3240 |  |  | základní |  | 0 | 0 | 0 | 0 | 0 | 64 | K | 1 | ROZPOCET | 3240 | 0 | 0 | 0 | 0 | 1 | 3240 | 64 | 612
307 | K | POL173 M | Funkční zkoušky a uvedení do provozu | KS | 1 | 4050 | 4050 |  |  | základní |  | 0 | 0 | 0 | 0 | 0 | 64 | K | 1 | ROZPOCET | 4050 | 0 | 0 | 0 | 0 | 1 | 4050 | 64 | 614
308 | K | POL174 M | Zaškolení obsluhy a pořízení písemného dokladu o zaškolení | HOD | 2 | 360 | 720 |  |  | základní |  | 0 | 0 | 0 | 0 | 0 | 64 | K | 1 | ROZPOCET | 720 | 0 | 0 | 0 | 0 | 1 | 720 | 64 | 616
309 | K | POL175 M | Spolupráce s ostatními profesemi | HOD | 59 | 180 | 10620 |  |  | základní |  | 0 | 0 | 0 | 0 | 0 | 64 | K | 1 | ROZPOCET | 10620 | 0 | 0 | 0 | 0 | 1 | 10620 | 64 | 618
310 | K | POL176 M | Vysokozdvižná plošina, výškové práce | HOD | 24 | 450 | 10800 |  |  | základní |  | 0 | 0 | 0 | 0 | 0 | 64 | K | 1 | ROZPOCET | 10800 | 0 | 0 | 0 | 0 | 1 | 10800 | 64 | 620
311 | K | POL177 M | Revizní technik silnoproudé elektroinstalace pro části NN, včetně vypracování revizních zpráv | HOD | 24 | 540 | 12960 |  |  | základní |  | 0 | 0 | 0 | 0 | 0 | 64 | K | 1 | ROZPOCET | 12960 | 0 | 0 | 0 | 0 | 1 | 12960 | 64 | 622
312 | K | POL178 M | Měření zemních odporů strojených zemničů | HOD | 8 | 450 | 3600 |  |  | základní |  | 0 | 0 | 0 | 0 | 0 | 64 | K | 1 | ROZPOCET | 3600 | 0 | 0 | 0 | 0 | 1 | 3600 | 64 | 624
| D | D26 | OSTATNÍ CELKEM |  |  |  | 0 |  |  |  |  | 0 |  | 0 |  | 0 | 1 | D | 1 | ROZPOCET | [6 empty] | 0

## SO 01 - 6-OBJEKT HZ - VZD...
{596cf0ea-6c64-48cc-a213-ea1e64904c3e}
2
| KRYCÍ LIST SOUPISU PRACÍ | [7 empty] | v --- níže se nacházejí doplnkové a pomocné údaje k sestavám --- v | [8 empty] | False
Stavba:
STAVEBNÍ ÚPRAVY HASIČSKÉ ZBROJNICE HEŘMANICE - SLEZSKÁ OSTRAVA
Objekt:
SO 01 - 6-OBJEKT HZ - VZDUCHOTECHNIKA
| KSO: |  |  |  |  | CC-CZ:
| Místo: |  | SLEZSKÁ OSTRAVA |  |  | Datum: | 10. 8. 2023
| Zadavatel: |  |  |  |  | IČ:
|  | SMO - SLEZSKÁ OSTRAVA |  |  |  | DIČ:
| Uchazeč: |  |  |  |  | IČ: | 25818457
|  | Hydor s.r.o. |  |  |  | DIČ: | CZ25818457
| Projektant: |  |  |  |  | IČ: | 47153521
|  | SPAN s.r.o. |  |  |  | DIČ: | CZ47153521
| Zpracovatel: |  |  |  |  | IČ: | 47153521
|  | SPAN S.R.O. |  |  |  | DIČ: | CZ47153521
Poznámka:
| Cena bez DPH | [5 empty] | 2300406
|  |  | Základ daně |  |  | Sazba daně | Výše daně
| DPH | základní | 2300406 |  |  | 21% | 483085.26
|  | snížená | 0 |  |  | 15% | 0
|  | zákl. přenesená | 0 |  |  | 21% | 0
|  | sníž. přenesená | 0 |  |  | 15% | 0
|  | nulová | 0 |  |  | 0% | 0
| Cena s DPH |  |  | v | CZK |  | 2783491.26
| Projektant |  |  | Zpracovatel
| Datum a podpis: |  | Razítko | Datum a podpis: |  |  | Razítko
| Objednavatel |  |  | Uchazeč
| Datum a podpis: |  | Razítko | Datum a podpis: |  |  | Razítko
REKAPITULACE ČLENĚNÍ SOUPISU PRACÍ
Stavba:
STAVEBNÍ ÚPRAVY HASIČSKÉ ZBROJNICE HEŘMANICE - SLEZSKÁ OSTRAVA
Objekt:
SO 01 - 6-OBJEKT HZ - VZDUCHOTECHNIKA
Místo: |  |  | SLEZSKÁ OSTRAVA |  |  | Datum: | 10. 8. 2023
Zadavatel: |  |  | SMO - SLEZSKÁ OSTRAVA |  |  | Projektant: | SPAN s.r.o.
Uchazeč: |  |  | Hydor s.r.o. |  |  | Zpracovatel: | SPAN S.R.O.
Kód dílu - Popis | [6 empty] | Cena celkem [CZK]
Náklady ze soupisu prací | [6 empty] | 2300406 | [11 empty] | -1
| oddíl 1 - ZAŘÍZENÍ Č.1 – VĚTRÁNÍ ŠATEN A NAVAZUJÍCÍHO ZÁZEMÍ V 1.NP | [5 empty] | 684104.5
| 1 - ZAŘÍZENÍ 1 - CELKEM | [5 empty] | 0
| oddíl 2 - ZAŘÍZENÍ Č.2 – VĚTRÁNÍ ŠATEN A NAVAZUJÍCÍHO ZÁZEMÍ V 2.NP | [5 empty] | 581875
| 2 - ZAŘÍZENÍ 2. - CELKEM | [5 empty] | 0
| oddíl 3 - ZAŘÍZENÍ Č.3 – VĚTRÁNÍ GARÁŽE PRO POŽÁRNÍ TECHNIKU - ODVOD VÝFUKOVÝCH PLYNŮ | [5 empty] | 899849.5
| 3 - ZAŘÍZENÍ 3 - CELKEM | [5 empty] | 0
| oddíl 4 - ZAŘÍZENÍ Č.4 – VĚTRÁNÍ SUŠÁRNY V 1.NP | [5 empty] | 15247.5
| 4 - ZAŘÍZENÍ 4 - CELKEM | [5 empty] | 0
| oddíl 5 - ZAŘÍZENÍ Č.5 – VĚTRÁNÍ VĚŽE V 1.NP-STŘECHA | [5 empty] | 64096.5
| 5 - ZAŘÍZENÍ 5 - CELKEM | [5 empty] | 0
| oddíl 6 - ZAŘÍZENÍ Č.6 – VĚTRÁNÍ ÚKLIDOVÉ MÍSTNOSTI V 2.NP | [5 empty] | 9633
| 6 - ZAŘÍZENÍ 6 - CELKEM | [5 empty] | 0
| oddíl 7 - OSTATNÍ | [5 empty] | 45600
| 7 - OSTATNÍ CELKEM | [5 empty] | 0
SOUPIS PRACÍ
Stavba:
STAVEBNÍ ÚPRAVY HASIČSKÉ ZBROJNICE HEŘMANICE - SLEZSKÁ OSTRAVA
Objekt:
SO 01 - 6-OBJEKT HZ - VZDUCHOTECHNIKA
Místo: |  |  | SLEZSKÁ OSTRAVA |  |  | Datum: | 10. 8. 2023
Zadavatel: |  |  | SMO - SLEZSKÁ OSTRAVA |  |  | Projektant: | SPAN s.r.o.
Uchazeč: |  |  | Hydor s.r.o. |  |  | Zpracovatel: | SPAN S.R.O.
PČ | Typ | Kód | Popis | MJ | Množství | J.cena [CZK] | Cena celkem [CZK] | Cenová soustava |  | DPH | J. Nh [h] | Nh celkem [h] | J. hmotnost [t] | Hmotnost celkem [t] | J. suť [t] | Suť Celkem [t]
Náklady soupisu celkem | [6 empty] | 2300406 |  |  |  |  | 0 |  | 0.00714 |  | 0 |  | D | -1 | [7 empty] | 2300406
| D | oddíl 1 | ZAŘÍZENÍ Č.1 – VĚTRÁNÍ ŠATEN A NAVAZUJÍCÍHO ZÁZEMÍ V 1.NP |  |  |  | 684104.5 |  |  |  |  | 0 |  | 0.00016 |  | 0 | 2 | D | 0 | ROZPOCET | [6 empty] | 684104.5
1 | K | 1.1M | Vzduchotechnická / rekuperační jednotka pro přívod / odvod vzduchu, splňující požadavky nařízení č.1253/2014 (Ekodesign 2018), venkovní / nástřešní provedení, Vp=1595m3/h / dp=400Pa, Vo=1595m3/h / dp=400Pa, protiproudý rekuperátor s účinností až 90%, bypa | KS | 1 | 24700 | 24700 |  |  | základní |  | 0 | 0 | 0 | 0 | 0 | 16 | K | 1 | ROZPOCET | 24700 | 0 | 0 | 0 | 0 | 1 | 24700 | 16 | 2
2 | M | 1.1D | Vzduchotechnická / rekuperační jednotka pro přívod / odvod vzduchu, splňující požadavky nařízení č.1253/2014 (Ekodesign 2018), venkovní / nástřešní provedení, Vp=1595m3/h / dp=400Pa, Vo=1595m3/h / dp=400Pa, protiproudý rekuperátor s účinností až 90%, bypa | KS | 1 | 256500 | 256500 |  |  | základní |  | 0 | 0 | 0 | 0 | 0 | 32 | M | 1 | ROZPOCET | 256500 | 0 | 0 | 0 | 0 | 1 | 256500 | 16 | 4
3 | K | 1.2M | MaR - kompletní systém měření a regulace pro zařžízení č.1 - digitální regulace, rozvaděč ve venkovním provedení, dálkový ovladač s displayem, řízení otáček obou ventilátorů (EC motory), regulace teplovodního ohřívače, kompletní sada teplotních čidel, man | KS | 1 | 19000 | 19000 |  |  | základní |  | 0 | 0 | 0 | 0 | 0 | 16 | K | 1 | ROZPOCET | 19000 | 0 | 0 | 0 | 0 | 1 | 19000 | 16 | 6
4 | M | 1.2D | MaR - kompletní systém měření a regulace pro zařžízení č.1 - digitální regulace, rozvaděč ve venkovním provedení, dálkový ovladač s displayem, řízení otáček obou ventilátorů (EC motory), regulace teplovodního ohřívače, kompletní sada teplotních čidel, man | KS | 1 | 99750 | 99750 |  |  | základní |  | 0 | 0 | 0 | 0 | 0 | 32 | M | 1 | ROZPOCET | 99750 | 0 | 0 | 0 | 0 | 1 | 99750 | 16 | 8
5 | K | 1.3M | Tlumič hluku do 4-hranného potrubí 500x400, délka 1500, jádrový, 2x jádro 200/500/1500, s náběhovou hranou, útlum v pásmu 250Hz = 27.7[dB], akustický výkon tlumiče v pásmu 250Hz = 11.3[dB], tlaková ztráta tlumiče = 10Pa | KS | 4 | 855 | 3420 |  |  | základní |  | 0 | 4e-05 | 0.00016 | 0 | 0 | 16 | K | 1 | ROZPOCET | 3420 | 0 | 0 | 0 | 0 | 1 | 3420 | 16 | 10
6 | M | 1.3D | Tlumič hluku do 4-hranného potrubí 500x400, délka 1500, jádrový, 2x jádro 200/500/1500, s náběhovou hranou, útlum v pásmu 250Hz = 27.7[dB], akustický výkon tlumiče v pásmu 250Hz = 11.3[dB], tlaková ztráta tlumiče = 10Pa | KS | 4 | 7600 | 30400 |  |  | základní |  | 0 | 0 | 0 | 0 | 0 | 32 | M | 1 | ROZPOCET | 30400 | 0 | 0 | 0 | 0 | 1 | 30400 | 16 | 12
7 | K | 1.4M | Koncový prvek pro sání/odfuk vzduchu-protidešťová žaluzie 600x400, se sítem proti ptactvu | KS | 2 | 589 | 1178 |  |  | základní |  | 0 | 0 | 0 | 0 | 0 | 16 | K | 1 | ROZPOCET | 1178 | 0 | 0 | 0 | 0 | 1 | 1178 | 16 | 14
8 | M | 1.4D | Koncový prvek pro sání/odfuk vzduchu-protidešťová žaluzie 600x400, se sítem proti ptactvu | KS | 2 | 2612.5 | 5225 |  |  | základní |  | 0 | 0 | 0 | 0 | 0 | 32 | M | 1 | ROZPOCET | 5225 | 0 | 0 | 0 | 0 | 1 | 5225 | 16 | 16
9 | K | 1.5M | Koncový prvek pro přívod vzduchu - vyúsť s vířivým výtokem vzduchu pro přívod vzduchu, čelní deska kruhová velikosti 400, 16x ručně přestavitelná lamela, včetně připojovací skříně, svislé napojení - připojovací hrdlo DN200 s regulací průtoku vzduchu, bare | KS | 8 | 380 | 3040 |  |  | základní |  | 0 | 0 | 0 | 0 | 0 | 16 | K | 1 | ROZPOCET | 3040 | 0 | 0 | 0 | 0 | 1 | 3040 | 16 | 18
10 | M | 1.5D | Koncový prvek pro přívod vzduchu - vyúsť s vířivým výtokem vzduchu pro přívod vzduchu, čelní deska kruhová velikosti 400, 16x ručně přestavitelná lamela, včetně připojovací skříně, svislé napojení - připojovací hrdlo DN200 s regulací průtoku vzduchu, bare | KS | 8 | 3230 | 25840 |  |  | základní |  | 0 | 0 | 0 | 0 | 0 | 32 | M | 1 | ROZPOCET | 25840 | 0 | 0 | 0 | 0 | 1 | 25840 | 16 | 20
11 | K | 1.6M | Koncový prvek pro odvod vzduchu - vyúsť s vířivým výtokem vzduchu pro odvod vzduchu, čelní deska kruhová velikosti 400, 16x ručně přestavitelná lamela, včetně připojovací skříně, svislé napojení - připojovací hrdlo DN200 s regulací průtoku vzduchu, barevn | KS | 4 | 285 | 1140 |  |  | základní |  | 0 | 0 | 0 | 0 | 0 | 16 | K | 1 | ROZPOCET | 1140 | 0 | 0 | 0 | 0 | 1 | 1140 | 16 | 22
12 | M | 1.6D | Koncový prvek pro odvod vzduchu - vyúsť s vířivým výtokem vzduchu pro odvod vzduchu, čelní deska kruhová velikosti 400, 16x ručně přestavitelná lamela, včetně připojovací skříně, svislé napojení - připojovací hrdlo DN200 s regulací průtoku vzduchu, barevn | KS | 4 | 3325 | 13300 |  |  | základní |  | 0 | 0 | 0 | 0 | 0 | 32 | M | 1 | ROZPOCET | 13300 | 0 | 0 | 0 | 0 | 1 | 13300 | 16 | 24
13 | K | 1.7M | Koncový prvek pro odvod vzduchu - talířový ventil DN200, včetně zděře, barevné provedení RAL9010 | KS | 3 | 95 | 285 |  |  | základní |  | 0 | 0 | 0 | 0 | 0 | 16 | K | 1 | ROZPOCET | 285 | 0 | 0 | 0 | 0 | 1 | 285 | 16 | 26
14 | M | 1.7D | Koncový prvek pro odvod vzduchu - talířový ventil DN200, včetně zděře, barevné provedení RAL9010 | KS | 3 | 380 | 1140 |  |  | základní |  | 0 | 0 | 0 | 0 | 0 | 32 | M | 1 | ROZPOCET | 1140 | 0 | 0 | 0 | 0 | 1 | 1140 | 16 | 28
15 | K | 1.8M | Koncový prvek pro odvod vzduchu - talířový ventil DN160, včetně zděře, barevné provedení RAL9010 | KS | 2 | 95 | 190 |  |  | základní |  | 0 | 0 | 0 | 0 | 0 | 16 | K | 1 | ROZPOCET | 190 | 0 | 0 | 0 | 0 | 1 | 190 | 16 | 30
16 | M | 1.8D | Koncový prvek pro odvod vzduchu - talířový ventil DN160, včetně zděře, barevné provedení RAL9010 | KS | 2 | 275.5 | 551 |  |  | základní |  | 0 | 0 | 0 | 0 | 0 | 32 | M | 1 | ROZPOCET | 551 | 0 | 0 | 0 | 0 | 1 | 551 | 16 | 32
17 | K | 1.9M | Koncový prvek pro odvod vzduchu - talířový ventil DN125, včetně zděře, barevné provedení RAL9010 | KS | 1 | 95 | 95 |  |  | základní |  | 0 | 0 | 0 | 0 | 0 | 16 | K | 1 | ROZPOCET | 95 | 0 | 0 | 0 | 0 | 1 | 95 | 16 | 34
18 | M | 1.9D | Koncový prvek pro odvod vzduchu - talířový ventil DN125, včetně zděře, barevné provedení RAL9010 | KS | 1 | 266 | 266 |  |  | základní |  | 0 | 0 | 0 | 0 | 0 | 32 | M | 1 | ROZPOCET | 266 | 0 | 0 | 0 | 0 | 1 | 266 | 16 | 36
19 | K | 1.10M | Regulační klapka do 4-hranného potrubí 250x250, ruční ovládání | KS | 1 | 237.5 | 237.5 |  |  | základní |  | 0 | 0 | 0 | 0 | 0 | 16 | K | 1 | ROZPOCET | 237.5 | 0 | 0 | 0 | 0 | 1 | 237.5 | 16 | 38
20 | M | 1.10D | Regulační klapka do 4-hranného potrubí 250x250, ruční ovládání | KS | 1 | 1045 | 1045 |  |  | základní |  | 0 | 0 | 0 | 0 | 0 | 32 | M | 1 | ROZPOCET | 1045 | 0 | 0 | 0 | 0 | 1 | 1045 | 16 | 40
21 | K | 1.11M | Regulační klapka do 4-hranného potrubí 315x200, ruční ovládání | KS | 1 | 237.5 | 237.5 |  |  | základní |  | 0 | 0 | 0 | 0 | 0 | 16 | K | 1 | ROZPOCET | 237.5 | 0 | 0 | 0 | 0 | 1 | 237.5 | 16 | 42
22 | M | 1.11D | Regulační klapka do 4-hranného potrubí 315x200, ruční ovládání | KS | 1 | 1045 | 1045 |  |  | základní |  | 0 | 0 | 0 | 0 | 0 | 32 | M | 1 | ROZPOCET | 1045 | 0 | 0 | 0 | 0 | 1 | 1045 | 16 | 44
23 | K | 1.12M | Regulační klapka do 4-hranného potrubí 250x200, ruční ovládání | KS | 1 | 190 | 190 |  |  | základní |  | 0 | 0 | 0 | 0 | 0 | 16 | K | 1 | ROZPOCET | 190 | 0 | 0 | 0 | 0 | 1 | 190 | 16 | 46
24 | M | 1.12D | Regulační klapka do 4-hranného potrubí 250x200, ruční ovládání | KS | 1 | 950 | 950 |  |  | základní |  | 0 | 0 | 0 | 0 | 0 | 32 | M | 1 | ROZPOCET | 950 | 0 | 0 | 0 | 0 | 1 | 950 | 16 | 48
25 | K | 1.13M | Regulační klapka do 4-hranného potrubí 250x200, ruční ovládání | KS | 1 | 190 | 190 |  |  | základní |  | 0 | 0 | 0 | 0 | 0 | 16 | K | 1 | ROZPOCET | 190 | 0 | 0 | 0 | 0 | 1 | 190 | 16 | 50
26 | M | 1.13D | Regulační klapka do 4-hranného potrubí 250x200, ruční ovládání | KS | 1 | 950 | 950 |  |  | základní |  | 0 | 0 | 0 | 0 | 0 | 32 | M | 1 | ROZPOCET | 950 | 0 | 0 | 0 | 0 | 1 | 950 | 16 | 52
27 | K | 1.14M | Stěnová mřížka 520x280, RAL9010, rozteč lamel 20, skryté uchycení | KS | 4 | 190 | 760 |  |  | základní |  | 0 | 0 | 0 | 0 | 0 | 16 | K | 1 | ROZPOCET | 760 | 0 | 0 | 0 | 0 | 1 | 760 | 16 | 54
28 | M | 1.14D | Stěnová mřížka 520x280, RAL9010, rozteč lamel 20, skryté uchycení | KS | 4 | 845.5 | 3382 |  |  | základní |  | 0 | 0 | 0 | 0 | 0 | 32 | M | 1 | ROZPOCET | 3382 | 0 | 0 | 0 | 0 | 1 | 3382 | 16 | 56
29 | K | 1.15M | Stěnová mřížka 280x280, RAL9010, rozteč lamel 20, skryté uchycení | KS | 2 | 190 | 380 |  |  | základní |  | 0 | 0 | 0 | 0 | 0 | 16 | K | 1 | ROZPOCET | 380 | 0 | 0 | 0 | 0 | 1 | 380 | 16 | 58
30 | M | 1.15D | Stěnová mřížka 280x280, RAL9010, rozteč lamel 20, skryté uchycení | KS | 2 | 950 | 1900 |  |  | základní |  | 0 | 0 | 0 | 0 | 0 | 32 | M | 1 | ROZPOCET | 1900 | 0 | 0 | 0 | 0 | 1 | 1900 | 16 | 60
31 | K | 1.16M | Stěnová mřížka 300x150, RAL9010, rozteč lamel 20, skryté uchycení | KS | 4 | 190 | 760 |  |  | základní |  | 0 | 0 | 0 | 0 | 0 | 16 | K | 1 | ROZPOCET | 760 | 0 | 0 | 0 | 0 | 1 | 760 | 16 | 62
32 | M | 1.16D | Stěnová mřížka 300x150, RAL9010, rozteč lamel 20, skryté uchycení | KS | 4 | 807.5 | 3230 |  |  | základní |  | 0 | 0 | 0 | 0 | 0 | 32 | M | 1 | ROZPOCET | 3230 | 0 | 0 | 0 | 0 | 1 | 3230 | 16 | 64
33 | K | 1.17M | Potrubí 4-hranné z pozink. plechu sk.I, včetně tvarovek 60%, do obvodu 2000mm | M2 | 120 | 190 | 22800 |  |  | základní |  | 0 | 0 | 0 | 0 | 0 | 16 | K | 1 | ROZPOCET | 22800 | 0 | 0 | 0 | 0 | 1 | 22800 | 16 | 66
34 | M | 1.18D | Potrubí 4-hranné z pozink. plechu sk.I, včetně tvarovek 60%, do obvodu 2000mm | M2 | 120 | 551 | 66120 |  |  | základní |  | 0 | 0 | 0 | 0 | 0 | 32 | M | 1 | ROZPOCET | 66120 | 0 | 0 | 0 | 0 | 1 | 66120 | 16 | 68
35 | K | 1.19M | Potrubí kruhové z pozink. plechu sk.I, včetně tvarovek 40%, do průměru DN200mm | M | 3 | 142.5 | 427.5 |  |  | základní |  | 0 | 0 | 0 | 0 | 0 | 16 | K | 1 | ROZPOCET | 427.5 | 0 | 0 | 0 | 0 | 1 | 427.5 | 16 | 70
36 | M | 1.19D | Potrubí kruhové z pozink. plechu sk.I, včetně tvarovek 40%, do průměru DN200mm | M | 3 | 475 | 1425 |  |  | základní |  | 0 | 0 | 0 | 0 | 0 | 32 | M | 1 | ROZPOCET | 1425 | 0 | 0 | 0 | 0 | 1 | 1425 | 16 | 72
37 | K | 1.20M | Potrubí kruhové, flexibilní, s termoakustickou izolací, do průměru DN200 | M | 20 | 33.25 | 665 |  |  | základní |  | 0 | 0 | 0 | 0 | 0 | 16 | K | 1 | ROZPOCET | 665 | 0 | 0 | 0 | 0 | 1 | 665 | 16 | 74
38 | M | 1.20D | Potrubí kruhové, flexibilní, s termoakustickou izolací, do průměru DN200 | M | 20 | 95 | 1900 |  |  | základní |  | 0 | 0 | 0 | 0 | 0 | 32 | M | 1 | ROZPOCET | 1900 | 0 | 0 | 0 | 0 | 1 | 1900 | 16 | 76
39 | K | 1.21M | Termoakustická izolace do vnitřního prostředí - syntetický kaučuk tl.20mm s Al polepem, samolep | M2 | 55 | 95 | 5225 |  |  | základní |  | 0 | 0 | 0 | 0 | 0 | 16 | K | 1 | ROZPOCET | 5225 | 0 | 0 | 0 | 0 | 1 | 5225 | 16 | 78
40 | M | 1.21D | Termoakustická izolace do vnitřního prostředí - syntetický kaučuk tl.20mm s Al polepem, samolep | M2 | 55 | 380 | 20900 |  |  | základní |  | 0 | 0 | 0 | 0 | 0 | 32 | M | 1 | ROZPOCET | 20900 | 0 | 0 | 0 | 0 | 1 | 20900 | 16 | 80
41 | K | 1.22M | Termoakustická izolace do venkovního prostředí - minerální vatat tl. 80mm+oplechování | M2 | 50 | 285 | 14250 |  |  | základní |  | 0 | 0 | 0 | 0 | 0 | 16 | K | 1 | ROZPOCET | 14250 | 0 | 0 | 0 | 0 | 1 | 14250 | 16 | 82
42 | M | 1.22D | Termoakustická izolace do venkovního prostředí - minerální vatat tl. 80mm+oplechování | M2 | 50 | 760 | 38000 |  |  | základní |  | 0 | 0 | 0 | 0 | 0 | 32 | M | 1 | ROZPOCET | 38000 | 0 | 0 | 0 | 0 | 1 | 38000 | 16 | 84
43 | K | 1.23M | Montážní, kotvící a spojovací materiál | KG | 180 | 4.75 | 855 |  |  | základní |  | 0 | 0 | 0 | 0 | 0 | 16 | K | 1 | ROZPOCET | 855 | 0 | 0 | 0 | 0 | 1 | 855 | 16 | 86
44 | M | 1.23D | Montážní, kotvící a spojovací materiál | KG | 180 | 57 | 10260 |  |  | základní |  | 0 | 0 | 0 | 0 | 0 | 32 | M | 1 | ROZPOCET | 10260 | 0 | 0 | 0 | 0 | 1 | 10260 | 16 | 88
| D | 1 | ZAŘÍZENÍ 1 - CELKEM |  |  |  | 0 |  |  |  |  | 0 |  | 0 |  | 0 | 2 | D | 1 | ROZPOCET | [6 empty] | 0
| D | oddíl 2 | ZAŘÍZENÍ Č.2 – VĚTRÁNÍ ŠATEN A NAVAZUJÍCÍHO ZÁZEMÍ V 2.NP |  |  |  | 581875 |  |  |  |  | 0 |  | 0 |  | 0 | 2 | D | 0 | ROZPOCET | [6 empty] | 581875
45 | K | 2.1M | Vzduchotechnická / rekuperační jednotka pro přívod / odvod vzduchu, splňující požadavky nařízení č.1253/2014 (Ekodesign 2018), venkovní / nástřešní provedení, Vp=1275m3/h / dp=300Pa, Vo=1275m3/h / dp=300Pa, protiproudý rekuperátor s účinností až 90%, bypa | KS | 1 | 25175 | 25175 |  |  | základní |  | 0 | 0 | 0 | 0 | 0 | 16 | K | 1 | ROZPOCET | 25175 | 0 | 0 | 0 | 0 | 1 | 25175 | 16 | 90
46 | M | 2.1D | Vzduchotechnická / rekuperační jednotka pro přívod / odvod vzduchu, splňující požadavky nařízení č.1253/2014 (Ekodesign 2018), venkovní / nástřešní provedení, Vp=1275m3/h / dp=300Pa, Vo=1275m3/h / dp=300Pa, protiproudý rekuperátor s účinností až 90%, bypa | KS | 1 | 246050 | 246050 |  |  | základní |  | 0 | 0 | 0 | 0 | 0 | 32 | M | 1 | ROZPOCET | 246050 | 0 | 0 | 0 | 0 | 1 | 246050 | 16 | 92
47 | K | 2.2M | MaR - kompletní systém měření a regulace pro zařžízení č.2 - digitální regulace, rozvaděč ve venkovním provedení, dálkový ovladač s displayem, řízení otáček obou ventilátorů (EC motory), regulace teplovodního ohřívače, kompletní sada teplotních čidel, man | KS | 1 | 16625 | 16625 |  |  | základní |  | 0 | 0 | 0 | 0 | 0 | 16 | K | 1 | ROZPOCET | 16625 | 0 | 0 | 0 | 0 | 1 | 16625 | 16 | 94
48 | M | 2.2D | MaR - kompletní systém měření a regulace pro zařžízení č.2 - digitální regulace, rozvaděč ve venkovním provedení, dálkový ovladač s displayem, řízení otáček obou ventilátorů (EC motory), regulace teplovodního ohřívače, kompletní sada teplotních čidel, man | KS | 1 | 93100 | 93100 |  |  | základní |  | 0 | 0 | 0 | 0 | 0 | 32 | M | 1 | ROZPOCET | 93100 | 0 | 0 | 0 | 0 | 1 | 93100 | 16 | 96
49 | K | 2.3M | Tlumič hluku do 4-hranného potrubí 400x300, délka 1500, jádrový, 1x jádro 400/300/1000, s náběhovou hranou, útlum v pásmu 250Hz = 18.5[dB], akustický výkon tlumiče v pásmu 250Hz = 14.5[dB], tlaková ztráta tlumiče = 10Pa | KS | 4 | 741 | 2964 |  |  | základní |  | 0 | 0 | 0 | 0 | 0 | 16 | K | 1 | ROZPOCET | 2964 | 0 | 0 | 0 | 0 | 1 | 2964 | 16 | 98
50 | M | 2.3D | Tlumič hluku do 4-hranného potrubí 400x300, délka 1500, jádrový, 1x jádro 400/300/1000, s náběhovou hranou, útlum v pásmu 250Hz = 18.5[dB], akustický výkon tlumiče v pásmu 250Hz = 14.5[dB], tlaková ztráta tlumiče = 10Pa | KS | 4 | 6887.5 | 27550 |  |  | základní |  | 0 | 0 | 0 | 0 | 0 | 32 | M | 1 | ROZPOCET | 27550 | 0 | 0 | 0 | 0 | 1 | 27550 | 16 | 100
51 | K | 2.4M | Koncový prvek pro sání/odfuk vzduchu-protidešťová žaluzie 500x400, se sítem proti ptactvu | KS | 2 | 617.5 | 1235 |  |  | základní |  | 0 | 0 | 0 | 0 | 0 | 16 | K | 1 | ROZPOCET | 1235 | 0 | 0 | 0 | 0 | 1 | 1235 | 16 | 102
52 | M | 2.4D | Koncový prvek pro sání/odfuk vzduchu-protidešťová žaluzie 500x400, se sítem proti ptactvu | KS | 2 | 2375 | 4750 |  |  | základní |  | 0 | 0 | 0 | 0 | 0 | 32 | M | 1 | ROZPOCET | 4750 | 0 | 0 | 0 | 0 | 1 | 4750 | 16 | 104
53 | K | 2.5M | Koncový prvek pro přívod vzduchu - vyústka do 4-hranného potrubí, velikosti 820x200, dvouřadá, R1, RAL9010 | KS | 2 | 475 | 950 |  |  | základní |  | 0 | 0 | 0 | 0 | 0 | 16 | K | 1 | ROZPOCET | 950 | 0 | 0 | 0 | 0 | 1 | 950 | 16 | 106
54 | M | 2.5D | Koncový prvek pro přívod vzduchu - vyústka do 4-hranného potrubí, velikosti 820x200, dvouřadá, R1, RAL9010 | KS | 2 | 1757.5 | 3515 |  |  | základní |  | 0 | 0 | 0 | 0 | 0 | 32 | M | 1 | ROZPOCET | 3515 | 0 | 0 | 0 | 0 | 1 | 3515 | 16 | 108
55 | K | 2.6M | Koncový prvek pro odvod vzduchu - vyústka do 4-hranného potrubí, velikosti 420x200, jednořadá, R1, RAL9010 | KS | 2 | 475 | 950 |  |  | základní |  | 0 | 0 | 0 | 0 | 0 | 16 | K | 1 | ROZPOCET | 950 | 0 | 0 | 0 | 0 | 1 | 950 | 16 | 110
56 | M | 2.6D | Koncový prvek pro odvod vzduchu - vyústka do 4-hranného potrubí, velikosti 420x200, jednořadá, R1, RAL9010 | KS | 2 | 1377.5 | 2755 |  |  | základní |  | 0 | 0 | 0 | 0 | 0 | 32 | M | 1 | ROZPOCET | 2755 | 0 | 0 | 0 | 0 | 1 | 2755 | 16 | 112
57 | K | 2.7M | Koncový prvek pro odvod vzduchu - vyúsť s vířivým výtokem vzduchu pro odvod vzduchu, čelní deska kruhová velikosti 400, 16x ručně přestavitelná lamela, včetně připojovací skříně, svislé napojení - připojovací hrdlo DN200 s regulací průtoku vzduchu, barevn | KS | 2 | 380 | 760 |  |  | základní |  | 0 | 0 | 0 | 0 | 0 | 16 | K | 1 | ROZPOCET | 760 | 0 | 0 | 0 | 0 | 1 | 760 | 16 | 114
58 | M | 2.7D | Koncový prvek pro odvod vzduchu - vyúsť s vířivým výtokem vzduchu pro odvod vzduchu, čelní deska kruhová velikosti 400, 16x ručně přestavitelná lamela, včetně připojovací skříně, svislé napojení - připojovací hrdlo DN200 s regulací průtoku vzduchu, barevn | KS | 2 | 3087.5 | 6175 |  |  | základní |  | 0 | 0 | 0 | 0 | 0 | 32 | M | 1 | ROZPOCET | 6175 | 0 | 0 | 0 | 0 | 1 | 6175 | 16 | 116
59 | K | 2.8M | Koncový prvek pro odvod vzduchu - talířový ventil DN125, včetně zděře, barevné provedení RAL9010 | KS | 4 | 76 | 304 |  |  | základní |  | 0 | 0 | 0 | 0 | 0 | 16 | K | 1 | ROZPOCET | 304 | 0 | 0 | 0 | 0 | 1 | 304 | 16 | 118
60 | M | 2.8D | Koncový prvek pro odvod vzduchu - talířový ventil DN125, včetně zděře, barevné provedení RAL9010 | KS | 4 | 285 | 1140 |  |  | základní |  | 0 | 0 | 0 | 0 | 0 | 32 | M | 1 | ROZPOCET | 1140 | 0 | 0 | 0 | 0 | 1 | 1140 | 16 | 120
61 | K | 2.9M | Regulační klapka do 4-hranného potrubí 355x160, ruční ovládání | KS | 4 | 209 | 836 |  |  | základní |  | 0 | 0 | 0 | 0 | 0 | 16 | K | 1 | ROZPOCET | 836 | 0 | 0 | 0 | 0 | 1 | 836 | 16 | 122
62 | M | 2.9D | Regulační klapka do 4-hranného potrubí 355x160, ruční ovládání | KS | 4 | 95 | 380 |  |  | základní |  | 0 | 0 | 0 | 0 | 0 | 32 | M | 1 | ROZPOCET | 380 | 0 | 0 | 0 | 0 | 1 | 380 | 16 | 124
63 | K | 2.10M | Regulační klapka do kruhového potrubí DN160, ruční ovládání | KS | 2 | 190 | 380 |  |  | základní |  | 0 | 0 | 0 | 0 | 0 | 16 | K | 1 | ROZPOCET | 380 | 0 | 0 | 0 | 0 | 1 | 380 | 16 | 126
64 | M | 2.10D | Regulační klapka do kruhového potrubí DN160, ruční ovládání | KS | 2 | 712.5 | 1425 |  |  | základní |  | 0 | 0 | 0 | 0 | 0 | 32 | M | 1 | ROZPOCET | 1425 | 0 | 0 | 0 | 0 | 1 | 1425 | 16 | 128
65 | K | 2.11M | Stěnová mřížka 420x140, RAL9010, rozteč lamel 20, skryté uchycení | KS | 4 | 190 | 760 |  |  | základní |  | 0 | 0 | 0 | 0 | 0 | 16 | K | 1 | ROZPOCET | 760 | 0 | 0 | 0 | 0 | 1 | 760 | 16 | 130
66 | M | 2.11D | Stěnová mřížka 420x140, RAL9010, rozteč lamel 20, skryté uchycení | KS | 4 | 807.5 | 3230 |  |  | základní |  | 0 | 0 | 0 | 0 | 0 | 32 | M | 1 | ROZPOCET | 3230 | 0 | 0 | 0 | 0 | 1 | 3230 | 16 | 132
67 | K | 2,12M | Potrubí 4-hranné z pozink. plechu sk.I, včetně tvarovek 60%, do obvodu 1800mm | M2 | 90 | 95 | 8550 |  |  | základní |  | 0 | 0 | 0 | 0 | 0 | 16 | K | 1 | ROZPOCET | 8550 | 0 | 0 | 0 | 0 | 1 | 8550 | 16 | 134
68 | M | 2.12D | Potrubí 4-hranné z pozink. plechu sk.I, včetně tvarovek 60%, do obvodu 1800mm | M2 | 90 | 570 | 51300 |  |  | základní |  | 0 | 0 | 0 | 0 | 0 | 32 | M | 1 | ROZPOCET | 51300 | 0 | 0 | 0 | 0 | 1 | 51300 | 16 | 136
69 | K | 2.13M | Potrubí kruhové z pozink. plechu sk.I, včetně tvarovek 40%, do průměru DN200mm | M | 6 | 95 | 570 |  |  | základní |  | 0 | 0 | 0 | 0 | 0 | 16 | K | 1 | ROZPOCET | 570 | 0 | 0 | 0 | 0 | 1 | 570 | 16 | 138
70 | M | 2.13D | Potrubí kruhové z pozink. plechu sk.I, včetně tvarovek 40%, do průměru DN200mm | M | 6 | 456 | 2736 |  |  | základní |  | 0 | 0 | 0 | 0 | 0 | 32 | M | 1 | ROZPOCET | 2736 | 0 | 0 | 0 | 0 | 1 | 2736 | 16 | 140
71 | K | 2.14M | Potrubí kruhové, flexibilní, s termoakustickou izolací, do průměru DN200 | M | 15 | 95 | 1425 |  |  | základní |  | 0 | 0 | 0 | 0 | 0 | 16 | K | 1 | ROZPOCET | 1425 | 0 | 0 | 0 | 0 | 1 | 1425 | 16 | 142
72 | M | 2.14D | Potrubí kruhové, flexibilní, s termoakustickou izolací, do průměru DN200 | M | 15 | 285 | 4275 |  |  | základní |  | 0 | 0 | 0 | 0 | 0 | 32 | M | 1 | ROZPOCET | 4275 | 0 | 0 | 0 | 0 | 1 | 4275 | 16 | 144
73 | K | 2.15M | Termoakustická izolace do vnitřního prostředí - syntetický kaučuk tl.20mm s Al polepem, samolep | M2 | 30 | 95 | 2850 |  |  | základní |  | 0 | 0 | 0 | 0 | 0 | 16 | K | 1 | ROZPOCET | 2850 | 0 | 0 | 0 | 0 | 1 | 2850 | 16 | 146
74 | M | 2.15D | Termoakustická izolace do vnitřního prostředí - syntetický kaučuk tl.20mm s Al polepem, samolep | M2 | 30 | 380 | 11400 |  |  | základní |  | 0 | 0 | 0 | 0 | 0 | 32 | M | 1 | ROZPOCET | 11400 | 0 | 0 | 0 | 0 | 1 | 11400 | 16 | 148
75 | K | 2.16M | Termoakustická izolace do venkovního prostředí - minerální vatat tl. 80mm+oplechování | M2 | 40 | 285 | 11400 |  |  | základní |  | 0 | 0 | 0 | 0 | 0 | 16 | K | 1 | ROZPOCET | 11400 | 0 | 0 | 0 | 0 | 1 | 11400 | 16 | 150
76 | M | 2.16D | Termoakustická izolace do venkovního prostředí - minerální vatat tl. 80mm+oplechování | M2 | 40 | 855 | 34200 |  |  | základní |  | 0 | 0 | 0 | 0 | 0 | 32 | M | 1 | ROZPOCET | 34200 | 0 | 0 | 0 | 0 | 1 | 34200 | 16 | 152
77 | K | 2.17M | Montážní, kotvící a spojovací materiál | KG | 160 | 9.5 | 1520 |  |  | základní |  | 0 | 0 | 0 | 0 | 0 | 16 | K | 1 | ROZPOCET | 1520 | 0 | 0 | 0 | 0 | 1 | 1520 | 16 | 154
78 | M | 2.17D | Montážní, kotvící a spojovací materiál | KG | 160 | 66.5 | 10640 |  |  | základní |  | 0 | 0 | 0 | 0 | 0 | 32 | M | 1 | ROZPOCET | 10640 | 0 | 0 | 0 | 0 | 1 | 10640 | 16 | 156
| D | 2 | ZAŘÍZENÍ 2. - CELKEM |  |  |  | 0 |  |  |  |  | 0 |  | 0 |  | 0 | 2 | D | 1 | ROZPOCET | [6 empty] | 0
| D | oddíl 3 | ZAŘÍZENÍ Č.3 – VĚTRÁNÍ GARÁŽE PRO POŽÁRNÍ TECHNIKU - ODVOD VÝFUKOVÝCH PLYNŮ |  |  |  | 899849.5 |  |  |  |  | 0 |  | 0 |  | 0 | 2 | D | 0 | ROZPOCET | [6 empty] | 899849.5
79 | K | 3.1M | Radiální ventilátor pro odvod výfukových plynů, vnitřní provedení, Vo=1000m3/h, Pi=0.9kW-3x400V, včetně silentbloků, flexibilní výstup adapter, flexibilní vstup adapter, FanStarter 400V 3fáze 50/60Hz, manuální starter ventilátoru vč. motorové ochrany, tra | KS | 3 | 6840 | 20520 |  |  | základní |  | 0 | 0 | 0 | 0 | 0 | 16 | K | 1 | ROZPOCET | 20520 | 0 | 0 | 0 | 0 | 1 | 20520 | 16 | 158
80 | M | 3.1D | Radiální ventilátor pro odvod výfukových plynů, vnitřní provedení, Vo=1000m3/h, Pi=0.9kW-3x400V, včetně silentbloků, flexibilní výstup adapter, flexibilní vstup adapter, FanStarter 400V 3fáze 50/60Hz, manuální starter ventilátoru vč. motorové ochrany, tra | KS | 3 | 114000 | 342000 |  |  | základní |  | 0 | 0 | 0 | 0 | 0 | 32 | M | 1 | ROZPOCET | 342000 | 0 | 0 | 0 | 0 | 1 | 342000 | 16 | 160
81 | K | 3.2M | Regulační klapka do kruhového potrubí DN200, těsná, včetně servopohonu 230V ON/OFF s pružinou (hav.fce) | KS | 3 | 1140 | 3420 |  |  | základní |  | 0 | 0 | 0 | 0 | 0 | 16 | K | 1 | ROZPOCET | 3420 | 0 | 0 | 0 | 0 | 1 | 3420 | 16 | 162
82 | M | 3.2D | Regulační klapka do kruhového potrubí DN200, těsná, včetně servopohonu 230V ON/OFF s pružinou (hav.fce) | KS | 3 | 6175 | 18525 |  |  | základní |  | 0 | 0 | 0 | 0 | 0 | 32 | M | 1 | ROZPOCET | 18525 | 0 | 0 | 0 | 0 | 1 | 18525 | 16 | 164
83 | K | 3.3M | Regulační klapka do 4-hranného potrubí 300x600, těsná, včetně servopohonu 230V ON/OFF s pružinou (hav.fce) | KS | 3 | 1140 | 3420 |  |  | základní |  | 0 | 0 | 0 | 0 | 0 | 16 | K | 1 | ROZPOCET | 3420 | 0 | 0 | 0 | 0 | 1 | 3420 | 16 | 166
84 | M | 3.3D | Regulační klapka do 4-hranného potrubí 300x600, těsná, včetně servopohonu 230V ON/OFF s pružinou (hav.fce) | KS | 3 | 7837.5 | 23512.5 |  |  | základní |  | 0 | 0 | 0 | 0 | 0 | 32 | M | 1 | ROZPOCET | 23512.5 | 0 | 0 | 0 | 0 | 1 | 23512.5 | 16 | 168
85 | K | 3.4M | Tlumič hluku do kruhového potrubí DN200, L=500, plášť tlumiče z galvanizovaného plechu | KS | 3 | 665 | 1995 |  |  | základní |  | 0 | 0 | 0 | 0 | 0 | 16 | K | 1 | ROZPOCET | 1995 | 0 | 0 | 0 | 0 | 1 | 1995 | 16 | 170
86 | M | 3.4D | Tlumič hluku do kruhového potrubí DN200, L=500, plášť tlumiče z galvanizovaného plechu | KS | 3 | 1615 | 4845 |  |  | základní |  | 0 | 0 | 0 | 0 | 0 | 32 | M | 1 | ROZPOCET | 4845 | 0 | 0 | 0 | 0 | 1 | 4845 | 16 | 172
87 | K | 3.5M | Koncový prvek pro odfuk vzduchu-sešikemný kus 45° DN200, se sítem proti ptactvu | KS | 3 | 190 | 570 |  |  | základní |  | 0 | 0 | 0 | 0 | 0 | 16 | K | 1 | ROZPOCET | 570 | 0 | 0 | 0 | 0 | 1 | 570 | 16 | 174
88 | M | 3.5D | Koncový prvek pro odfuk vzduchu-sešikemný kus 45° DN200, se sítem proti ptactvu | KS | 3 | 760 | 2280 |  |  | základní |  | 0 | 0 | 0 | 0 | 0 | 32 | M | 1 | ROZPOCET | 2280 | 0 | 0 | 0 | 0 | 1 | 2280 | 16 | 176
89 | K | 3.6M | Koncový prvek pro sání/odfuk vzduchu-protidešťová žaluzie 300x600, se sítem proti ptactvu | KS | 3 | 589 | 1767 |  |  | základní |  | 0 | 0 | 0 | 0 | 0 | 16 | K | 1 | ROZPOCET | 1767 | 0 | 0 | 0 | 0 | 1 | 1767 | 16 | 178
90 | M | 3.6D | Koncový prvek pro sání/odfuk vzduchu-protidešťová žaluzie 300x600, se sítem proti ptactvu | KS | 3 | 2850 | 8550 |  |  | základní |  | 0 | 0 | 0 | 0 | 0 | 32 | M | 1 | ROZPOCET | 8550 | 0 | 0 | 0 | 0 | 1 | 8550 | 16 | 180
91 | K | 3.7M | Krycí mřížka - síto na přírubu potrubí 300x600 | KS | 3 | 190 | 570 |  |  | základní |  | 0 | 0 | 0 | 0 | 0 | 16 | K | 1 | ROZPOCET | 570 | 0 | 0 | 0 | 0 | 1 | 570 | 16 | 182
92 | M | 3.7D | Krycí mřížka - síto na přírubu potrubí 300x600 | KS | 3 | 855 | 2565 |  |  | základní |  | 0 | 0 | 0 | 0 | 0 | 32 | M | 1 | ROZPOCET | 2565 | 0 | 0 | 0 | 0 | 1 | 2565 | 16 | 184
93 | K | 3.8M | Odsávací systém pro odvod výfukových plynů od vozidel s výfukem na boku / dole vozidla, vysoká výjezdová rychlost, s magnetem, odsávací hadice, balancer, koncovka, vodící kolejnice / lišta, L~10m, referenční typ Nederman MagnaTrack | KS | 2 | 17575 | 35150 |  |  | základní |  | 0 | 0 | 0 | 0 | 0 | 16 | K | 1 | ROZPOCET | 35150 | 0 | 0 | 0 | 0 | 1 | 35150 | 16 | 186
94 | M | 3.8D | Odsávací systém pro odvod výfukových plynů od vozidel s výfukem na boku / dole vozidla, vysoká výjezdová rychlost, s magnetem, odsávací hadice, balancer, koncovka, vodící kolejnice / lišta, L~10m, referenční typ Nederman MagnaTrack | KS | 2 | 114950 | 229900 |  |  | základní |  | 0 | 0 | 0 | 0 | 0 | 32 | M | 1 | ROZPOCET | 229900 | 0 | 0 | 0 | 0 | 1 | 229900 | 16 | 188
95 | K | 3.9M | Odsávací systém pro odvod výfukových plynů od vozidel s výfukem nahoru, vysoká výjezdová rychlost, s magnetem, odsávací hadice, balancer, dymník, vodící kolejnice / lišta, L~10m, referenční typ Nederman MagnaStack | KS | 1 | 19000 | 19000 |  |  | základní |  | 0 | 0 | 0 | 0 | 0 | 16 | K | 1 | ROZPOCET | 19000 | 0 | 0 | 0 | 0 | 1 | 19000 | 16 | 190
96 | M | 3.9D | Odsávací systém pro odvod výfukových plynů od vozidel s výfukem nahoru, vysoká výjezdová rychlost, s magnetem, odsávací hadice, balancer, dymník, vodící kolejnice / lišta, L~10m, referenční typ Nederman MagnaStack | KS | 1 | 125400 | 125400 |  |  | základní |  | 0 | 0 | 0 | 0 | 0 | 32 | M | 1 | ROZPOCET | 125400 | 0 | 0 | 0 | 0 | 1 | 125400 | 16 | 192
97 | K | 3.10M | Potrubí 4-hranné z pozink. plechu sk.I, včetně tvarovek 60%, do obvodu 1800mm | M2 | 15 | 114 | 1710 |  |  | základní |  | 0 | 0 | 0 | 0 | 0 | 16 | K | 1 | ROZPOCET | 1710 | 0 | 0 | 0 | 0 | 1 | 1710 | 16 | 194
98 | M | 3.10D | Potrubí 4-hranné z pozink. plechu sk.I, včetně tvarovek 60%, do obvodu 1800mm | M2 | 15 | 570 | 8550 |  |  | základní |  | 0 | 0 | 0 | 0 | 0 | 32 | M | 1 | ROZPOCET | 8550 | 0 | 0 | 0 | 0 | 1 | 8550 | 16 | 196
99 | K | 3.11M | Potrubí kruhové z pozink. plechu sk.I, včetně tvarovek 40%, do průměru DN200mm | M | 30 | 142.5 | 4275 |  |  | základní |  | 0 | 0 | 0 | 0 | 0 | 16 | K | 1 | ROZPOCET | 4275 | 0 | 0 | 0 | 0 | 1 | 4275 | 16 | 198
100 | M | 3.11D | Potrubí kruhové z pozink. plechu sk.I, včetně tvarovek 40%, do průměru DN200mm | M | 30 | 475 | 14250 |  |  | základní |  | 0 | 0 | 0 | 0 | 0 | 32 | M | 1 | ROZPOCET | 14250 | 0 | 0 | 0 | 0 | 1 | 14250 | 16 | 200
101 | K | 3.12M | Termoakustická izolace do vnitřního prostředí - syntetický kaučuk tl.40mm s Al polepem, samolep | M2 | 15 | 95 | 1425 |  |  | základní |  | 0 | 0 | 0 | 0 | 0 | 16 | K | 1 | ROZPOCET | 1425 | 0 | 0 | 0 | 0 | 1 | 1425 | 16 | 202
102 | M | 3.12D | Termoakustická izolace do vnitřního prostředí - syntetický kaučuk tl.40mm s Al polepem, samolep | M2 | 15 | 427.5 | 6412.5 |  |  | základní |  | 0 | 0 | 0 | 0 | 0 | 32 | M | 1 | ROZPOCET | 6412.5 | 0 | 0 | 0 | 0 | 1 | 6412.5 | 16 | 204
103 | K | 3.13M | Montážní, kotvící a spojovací materiál | KG | 270 | 9.5 | 2565 |  |  | základní |  | 0 | 0 | 0 | 0 | 0 | 16 | K | 1 | ROZPOCET | 2565 | 0 | 0 | 0 | 0 | 1 | 2565 | 16 | 206
104 | M | 3.13D | Montážní, kotvící a spojovací materiál | KG | 270 | 61.75 | 16672.5 |  |  | základní |  | 0 | 0 | 0 | 0 | 0 | 32 | M | 1 | ROZPOCET | 16672.5 | 0 | 0 | 0 | 0 | 1 | 16672.5 | 16 | 208
| D | 3 | ZAŘÍZENÍ 3 - CELKEM |  |  |  | 0 |  |  |  |  | 0 |  | 0 |  | 0 | 2 | D | 1 | ROZPOCET | [6 empty] | 0
| D | oddíl 4 | ZAŘÍZENÍ Č.4 – VĚTRÁNÍ SUŠÁRNY V 1.NP |  |  |  | 15247.5 |  |  |  |  | 0 |  | 0.0067 |  | 0 | 2 | D | 0 | ROZPOCET | [6 empty] | 15247.5
105 | K | 4.1M | Stěnový / axiální ventilátor DN250, V=350m3/h / dp=80Pa, Pi=0.14kW/230V, včetně regulátoru výkonu | KS | 1 | 1140 | 1140 |  |  | základní |  | 0 | 0 | 0 | 0 | 0 | 16 | K | 1 | ROZPOCET | 1140 | 0 | 0 | 0 | 0 | 1 | 1140 | 16 | 210
106 | M | 4.1D | Stěnový / axiální ventilátor DN250, V=350m3/h / dp=80Pa, Pi=0.14kW/230V, včetně regulátoru výkonu | KS | 1 | 8075 | 8075 |  |  | základní |  | 0 | 0 | 0 | 0 | 0 | 32 | M | 1 | ROZPOCET | 8075 | 0 | 0 | 0 | 0 | 1 | 8075 | 16 | 212
107 | K | 4.2M | Koncový prvek pro odfuk vzduchu-protidešťová žaluzie DN250, se sítem proti ptactvu, samotížná / přetlaková | KS | 1 | 427.5 | 427.5 |  |  | základní |  | 0 | 0 | 0 | 0 | 0 | 16 | K | 1 | ROZPOCET | 427.5 | 0 | 0 | 0 | 0 | 1 | 427.5 | 16 | 214
108 | M | 4.2D | Koncový prvek pro odfuk vzduchu-protidešťová žaluzie DN250, se sítem proti ptactvu, samotížná / přetlaková | KS | 1 | 1235 | 1235 |  |  | základní |  | 0 | 0 | 0 | 0 | 0 | 32 | M | 1 | ROZPOCET | 1235 | 0 | 0 | 0 | 0 | 1 | 1235 | 16 | 216
109 | K | 4.3M | Potrubí kruhové z pozink. plechu sk.I, včetně tvarovek 0%, do průměru DN250mm | M | 1 | 475 | 475 |  |  | základní |  | 0 | 0 | 0 | 0 | 0 | 16 | K | 1 | ROZPOCET | 475 | 0 | 0 | 0 | 0 | 1 | 475 | 16 | 218
110 | M | 4.3D | Potrubí kruhové z pozink. plechu sk.I, včetně tvarovek 0%, do průměru DN250mm | M | 1 | 475 | 475 |  |  | základní |  | 0 | 0 | 0 | 0 | 0 | 32 | M | 1 | ROZPOCET | 475 | 0 | 0 | 0 | 0 | 1 | 475 | 16 | 220
111 | K | 4.4M | Termoakustická izolace do vnitřního prostředí - syntetický kaučuk tl.40mm s Al polepem, samolep | M2 | 1 | 475 | 475 |  |  | základní |  | 0 | 0 | 0 | 0 | 0 | 16 | K | 1 | ROZPOCET | 475 | 0 | 0 | 0 | 0 | 1 | 475 | 16 | 222
112 | M | 4.4D | Termoakustická izolace do vnitřního prostředí - syntetický kaučuk tl.40mm s Al polepem, samolep | M2 | 1 | 475 | 475 |  |  | základní |  | 0 | 0 | 0 | 0 | 0 | 32 | M | 1 | ROZPOCET | 475 | 0 | 0 | 0 | 0 | 1 | 475 | 16 | 224
113 | K | 4.5M | Montážní, kotvící a spojovací materiál | KG | 10 | 104.5 | 1045 |  |  | základní |  | 0 | 0.00022 | 0.0022 | 0 | 0 | 16 | K | 1 | ROZPOCET | 1045 | 0 | 0 | 0 | 0 | 1 | 1045 | 16 | 226
114 | M | 4.5D | Montážní, kotvící a spojovací materiál | KG | 10 | 142.5 | 1425 |  |  | základní |  | 0 | 0.00045 | 0.0045 | 0 | 0 | 32 | M | 1 | ROZPOCET | 1425 | 0 | 0 | 0 | 0 | 1 | 1425 | 16 | 228
| D | 4 | ZAŘÍZENÍ 4 - CELKEM |  |  |  | 0 |  |  |  |  | 0 |  | 0 |  | 0 | 2 | D | 1 | ROZPOCET | [6 empty] | 0
| D | oddíl 5 | ZAŘÍZENÍ Č.5 – VĚTRÁNÍ VĚŽE V 1.NP-STŘECHA |  |  |  | 64096.5 |  |  |  |  | 0 |  | 0 |  | 0 | 2 | D | 0 | ROZPOCET | [6 empty] | 64096.5
115 | K | 5.1M | Stěnový / axiální ventilátor DN350, V=650m3/h / dp=80Pa, Pi=0.18kW/230V, včetně regulátoru výkonu | KS | 1 | 1330 | 1330 |  |  | základní |  | 0 | 0 | 0 | 0 | 0 | 16 | K | 1 | ROZPOCET | 1330 | 0 | 0 | 0 | 0 | 1 | 1330 | 16 | 230
116 | M | 5.1D | Stěnový / axiální ventilátor DN350, V=650m3/h / dp=80Pa, Pi=0.18kW/230V, včetně regulátoru výkonu | KS | 1 | 13300 | 13300 |  |  | základní |  | 0 | 0 | 0 | 0 | 0 | 32 | M | 1 | ROZPOCET | 13300 | 0 | 0 | 0 | 0 | 1 | 13300 | 16 | 232
117 | K | 5.2M | Koncový prvek pro odfuk vzduchu-protidešťová žaluzie DN350, se sítem proti ptactvu, samotížná / přetlaková | KS | 1 | 570 | 570 |  |  | základní |  | 0 | 0 | 0 | 0 | 0 | 16 | K | 1 | ROZPOCET | 570 | 0 | 0 | 0 | 0 | 1 | 570 | 16 | 234
118 | M | 5.2D | Koncový prvek pro odfuk vzduchu-protidešťová žaluzie DN350, se sítem proti ptactvu, samotížná / přetlaková | KS | 1 | 1757.5 | 1757.5 |  |  | základní |  | 0 | 0 | 0 | 0 | 0 | 32 | M | 1 | ROZPOCET | 1757.5 | 0 | 0 | 0 | 0 | 1 | 1757.5 | 16 | 236
119 | K | 5.3M | Koncový prvek pro sání vzduchu-protidešťová žaluzie 315x450, se sítem proti ptactvu | KS | 1 | 589 | 589 |  |  | základní |  | 0 | 0 | 0 | 0 | 0 | 16 | K | 1 | ROZPOCET | 589 | 0 | 0 | 0 | 0 | 1 | 589 | 16 | 238
120 | M | 5.3D | Koncový prvek pro sání vzduchu-protidešťová žaluzie 315x450, se sítem proti ptactvu | KS | 1 | 2755 | 2755 |  |  | základní |  | 0 | 0 | 0 | 0 | 0 | 32 | M | 1 | ROZPOCET | 2755 | 0 | 0 | 0 | 0 | 1 | 2755 | 16 | 240
121 | K | 5.4M | Regulační klapka do 4-hranného potrubí 200x450, těsná, včetně servopohonu 230V ON/OFF s pružinou (hav.fce) | KS | 1 | 1501 | 1501 |  |  | základní |  | 0 | 0 | 0 | 0 | 0 | 16 | K | 1 | ROZPOCET | 1501 | 0 | 0 | 0 | 0 | 1 | 1501 | 16 | 242
122 | M | 5.4D | Regulační klapka do 4-hranného potrubí 200x450, těsná, včetně servopohonu 230V ON/OFF s pružinou (hav.fce) | KS | 1 | 7077.5 | 7077.5 |  |  | základní |  | 0 | 0 | 0 | 0 | 0 | 32 | M | 1 | ROZPOCET | 7077.5 | 0 | 0 | 0 | 0 | 1 | 7077.5 | 16 | 244
123 | K | 5.5M | Krycí mřížka - síto na přírubu potrubí 315x450 | KS | 1 | 304 | 304 |  |  | základní |  | 0 | 0 | 0 | 0 | 0 | 16 | K | 1 | ROZPOCET | 304 | 0 | 0 | 0 | 0 | 1 | 304 | 16 | 246
124 | M | 5.5D | Krycí mřížka - síto na přírubu potrubí 315x450 | KS | 1 | 760 | 760 |  |  | základní |  | 0 | 0 | 0 | 0 | 0 | 32 | M | 1 | ROZPOCET | 760 | 0 | 0 | 0 | 0 | 1 | 760 | 16 | 248
125 | K | 5.6M | Potrubí 4-hranné z pozink. plechu sk.I, včetně tvarovek 60%, do obvodu 1530mm | M2 | 20 | 209 | 4180 |  |  | základní |  | 0 | 0 | 0 | 0 | 0 | 16 | K | 1 | ROZPOCET | 4180 | 0 | 0 | 0 | 0 | 1 | 4180 | 16 | 250
126 | M | 5.6D | Potrubí 4-hranné z pozink. plechu sk.I, včetně tvarovek 60%, do obvodu 1530mm | M2 | 20 | 456 | 9120 |  |  | základní |  | 0 | 0 | 0 | 0 | 0 | 32 | M | 1 | ROZPOCET | 9120 | 0 | 0 | 0 | 0 | 1 | 9120 | 16 | 252
127 | K | 5.7M | Potrubí kruhové z pozink. plechu sk.I, včetně tvarovek 0%, do průměru DN350mm | M | 1 | 47.5 | 47.5 |  |  | základní |  | 0 | 0 | 0 | 0 | 0 | 16 | K | 1 | ROZPOCET | 47.5 | 0 | 0 | 0 | 0 | 1 | 47.5 | 16 | 254
128 | M | 5.7D | Potrubí kruhové z pozink. plechu sk.I, včetně tvarovek 0%, do průměru DN350mm | M | 1 | 190 | 190 |  |  | základní |  | 0 | 0 | 0 | 0 | 0 | 32 | M | 1 | ROZPOCET | 190 | 0 | 0 | 0 | 0 | 1 | 190 | 16 | 256
129 | K | 5.8M | Termoakustická izolace do vnitřního prostředí - syntetický kaučuk tl.40mm s Al polepem, samolep | M2 | 25 | 95 | 2375 |  |  | základní |  | 0 | 0 | 0 | 0 | 0 | 16 | K | 1 | ROZPOCET | 2375 | 0 | 0 | 0 | 0 | 1 | 2375 | 16 | 258
130 | M | 5.8D | Termoakustická izolace do vnitřního prostředí - syntetický kaučuk tl.40mm s Al polepem, samolep | M2 | 25 | 456 | 11400 |  |  | základní |  | 0 | 0 | 0 | 0 | 0 | 32 | M | 1 | ROZPOCET | 11400 | 0 | 0 | 0 | 0 | 1 | 11400 | 16 | 260
131 | K | 5,9M | Montážní, kotvící a spojovací materiál | KG | 90 | 19 | 1710 |  |  | základní |  | 0 | 0 | 0 | 0 | 0 | 16 | K | 1 | ROZPOCET | 1710 | 0 | 0 | 0 | 0 | 1 | 1710 | 16 | 262
132 | M | 5.9D | Montážní, kotvící a spojovací materiál | KG | 90 | 57 | 5130 |  |  | základní |  | 0 | 0 | 0 | 0 | 0 | 32 | M | 1 | ROZPOCET | 5130 | 0 | 0 | 0 | 0 | 1 | 5130 | 16 | 264
| D | 5 | ZAŘÍZENÍ 5 - CELKEM |  |  |  | 0 |  |  |  |  | 0 |  | 0 |  | 0 | 2 | D | 1 | ROZPOCET | [6 empty] | 0
| D | oddíl 6 | ZAŘÍZENÍ Č.6 – VĚTRÁNÍ ÚKLIDOVÉ MÍSTNOSTI V 2.NP |  |  |  | 9633 |  |  |  |  | 0 |  | 0.00028 |  | 0 | 2 | D | 0 | ROZPOCET | [6 empty] | 9633
133 | K | 6.1M | Stěnový / axiální ventilátor DN125, V=50m3/h / dp=80Pa, Pi=40W/230V | KS | 1 | 1187.5 | 1187.5 |  |  | základní |  | 0 | 0 | 0 | 0 | 0 | 16 | K | 1 | ROZPOCET | 1187.5 | 0 | 0 | 0 | 0 | 1 | 1187.5 | 16 | 266
134 | M | 6.1D | Stěnový / axiální ventilátor DN125, V=50m3/h / dp=80Pa, Pi=40W/230V | KS | 1 | 3420 | 3420 |  |  | základní |  | 0 | 0 | 0 | 0 | 0 | 32 | M | 1 | ROZPOCET | 3420 | 0 | 0 | 0 | 0 | 1 | 3420 | 16 | 268
135 | K | 6.2M | Koncový prvek pro odfuk vzduchu-protidešťová žaluzie DN125, se sítem proti ptactvu, samotížná / přetlaková | KS | 1 | 475 | 475 |  |  | základní |  | 0 | 0 | 0 | 0 | 0 | 16 | K | 1 | ROZPOCET | 475 | 0 | 0 | 0 | 0 | 1 | 475 | 16 | 270
136 | M | 6.3D | Koncový prvek pro odfuk vzduchu-protidešťová žaluzie DN125, se sítem proti ptactvu, samotížná / přetlaková | KS | 1 | 855 | 855 |  |  | základní |  | 0 | 0 | 0 | 0 | 0 | 32 | M | 1 | ROZPOCET | 855 | 0 | 0 | 0 | 0 | 1 | 855 | 16 | 272
137 | K | 6.4M | Potrubí kruhové z pozink. plechu sk.I, včetně tvarovek 0%, do průměru DN125mm | M | 4 | 133 | 532 |  |  | základní |  | 0 | 0 | 0 | 0 | 0 | 16 | K | 1 | ROZPOCET | 532 | 0 | 0 | 0 | 0 | 1 | 532 | 16 | 274
138 | M | 6.4D | Potrubí kruhové z pozink. plechu sk.I, včetně tvarovek 0%, do průměru DN125mm | M | 4 | 370.5 | 1482 |  |  | základní |  | 0 | 0 | 0 | 0 | 0 | 32 | M | 1 | ROZPOCET | 1482 | 0 | 0 | 0 | 0 | 1 | 1482 | 16 | 276
139 | K | 6.5M | Termoakustická izolace do vnitřního prostředí - syntetický kaučuk tl.40mm s Al polepem, samolep | M2 | 2 | 95 | 190 |  |  | základní |  | 0 | 0 | 0 | 0 | 0 | 16 | K | 1 | ROZPOCET | 190 | 0 | 0 | 0 | 0 | 1 | 190 | 16 | 278
140 | M | 6.5D | Termoakustická izolace do vnitřního prostředí - syntetický kaučuk tl.40mm s Al polepem, samolep | M2 | 2 | 437 | 874 |  |  | základní |  | 0 | 0.00014 | 0.00028 | 0 | 0 | 32 | M | 1 | ROZPOCET | 874 | 0 | 0 | 0 | 0 | 1 | 874 | 16 | 280
141 | K | 6.6M | Montážní, kotvící a spojovací materiál | KG | 10 | 14.25 | 142.5 |  |  | základní |  | 0 | 0 | 0 | 0 | 0 | 16 | K | 1 | ROZPOCET | 142.5 | 0 | 0 | 0 | 0 | 1 | 142.5 | 16 | 282
142 | M | 6.6D | Montážní, kotvící a spojovací materiál | KG | 10 | 47.5 | 475 |  |  | základní |  | 0 | 0 | 0 | 0 | 0 | 32 | M | 1 | ROZPOCET | 475 | 0 | 0 | 0 | 0 | 1 | 475 | 16 | 284
| D | 6 | ZAŘÍZENÍ 6 - CELKEM |  |  |  | 0 |  |  |  |  | 0 |  | 0 |  | 0 | 2 | D | 1 | ROZPOCET | [6 empty] | 0
| D | oddíl 7 | OSTATNÍ |  |  |  | 45600 |  |  |  |  | 0 |  | 0 |  | 0 | 2 | D | 0 | ROZPOCET | [6 empty] | 45600
143 | K | 7.1O | Doprava (zařízení / potrubí / pracovníci apod.) | KC | 1 | 7600 | 7600 |  |  | základní |  | 0 | 0 | 0 | 0 | 0 | 16 | K | 1 | ROZPOCET | 7600 | 0 | 0 | 0 | 0 | 1 | 7600 | 16 | 286
144 | K | 7.2O | Přesun hmot + jeřábová technika - břemeno ~500kg do výšky ~8m | KC | 1 | 9500 | 9500 |  |  | základní |  | 0 | 0 | 0 | 0 | 0 | 16 | K | 1 | ROZPOCET | 9500 | 0 | 0 | 0 | 0 | 1 | 9500 | 16 | 288
145 | K | 7.3O | Komplexní vyzkoušení zařízení, oživení a vyregulování zařízení | KC | 1 | 9500 | 9500 |  |  | základní |  | 0 | 0 | 0 | 0 | 0 | 16 | K | 1 | ROZPOCET | 9500 | 0 | 0 | 0 | 0 | 1 | 9500 | 16 | 290
146 | K | 7.4O | Vypracování protokolu o proměření a vyregulování | KC | 1 | 4750 | 4750 |  |  | základní |  | 0 | 0 | 0 | 0 | 0 | 16 | K | 1 | ROZPOCET | 4750 | 0 | 0 | 0 | 0 | 1 | 4750 | 16 | 292
147 | K | 7.5O | Zaškolení obsluhy + vypracování provozních předpisů | KC | 1 | 4750 | 4750 |  |  | základní |  | 0 | 0 | 0 | 0 | 0 | 16 | K | 1 | ROZPOCET | 4750 | 0 | 0 | 0 | 0 | 1 | 4750 | 16 | 294
148 | K | 631319151 | Projektová dokumentace skutečného provedení + výrobní dokumentace | KC | 1 | 9500 | 9500 |  |  | základní |  | 0 | 0 | 0 | 0 | 0 | 16 | K | 1 | ROZPOCET | 9500 | 0 | 0 | 0 | 0 | 1 | 9500 | 16 | 296
| D | 7 | OSTATNÍ CELKEM |  |  |  | 0 |  |  |  |  | 0 |  | 0 |  | 0 | 2 | D | 1 | ROZPOCET | [6 empty] | 0

## SO 01- 7-OBJEKT HZ - MaR
{c02c1ec7-1f40-4742-826c-709f27359b92}
2
| KRYCÍ LIST SOUPISU PRACÍ | [7 empty] | v --- níže se nacházejí doplnkové a pomocné údaje k sestavám --- v | [8 empty] | False
Stavba:
STAVEBNÍ ÚPRAVY HASIČSKÉ ZBROJNICE HEŘMANICE - SLEZSKÁ OSTRAVA
Objekt:
SO 01- 7-OBJEKT HZ - MaR
| KSO: |  |  |  |  | CC-CZ:
| Místo: |  | SLEZSKÁ OSTRAVA |  |  | Datum: | 10. 8. 2023
| Zadavatel: |  |  |  |  | IČ:
|  | SMO - SLEZSKÁ OSTRAVA |  |  |  | DIČ:
| Uchazeč: |  |  |  |  | IČ: | 25818457
|  | Hydor s.r.o. |  |  |  | DIČ: | CZ25818457
| Projektant: |  |  |  |  | IČ: | 47153521
|  | SPAN s.r.o. |  |  |  | DIČ: | CZ47153521
| Zpracovatel: |  |  |  |  | IČ: | 47153521
|  | SPAN S.R.O. |  |  |  | DIČ: | CZ47153521
Poznámka:
| Cena bez DPH | [5 empty] | 197297
|  |  | Základ daně |  |  | Sazba daně | Výše daně
| DPH | základní | 197297 |  |  | 21% | 41432.37
|  | snížená | 0 |  |  | 15% | 0
|  | zákl. přenesená | 0 |  |  | 21% | 0
|  | sníž. přenesená | 0 |  |  | 15% | 0
|  | nulová | 0 |  |  | 0% | 0
| Cena s DPH |  |  | v | CZK |  | 238729.37
| Projektant |  |  | Zpracovatel
| Datum a podpis: |  | Razítko | Datum a podpis: |  |  | Razítko
| Objednavatel |  |  | Uchazeč
| Datum a podpis: |  | Razítko | Datum a podpis: |  |  | Razítko
REKAPITULACE ČLENĚNÍ SOUPISU PRACÍ
Stavba:
STAVEBNÍ ÚPRAVY HASIČSKÉ ZBROJNICE HEŘMANICE - SLEZSKÁ OSTRAVA
Objekt:
SO 01- 7-OBJEKT HZ - MaR
Místo: |  |  | SLEZSKÁ OSTRAVA |  |  | Datum: | 10. 8. 2023
Zadavatel: |  |  | SMO - SLEZSKÁ OSTRAVA |  |  | Projektant: | SPAN s.r.o.
Uchazeč: |  |  | Hydor s.r.o. |  |  | Zpracovatel: | SPAN S.R.O.
Kód dílu - Popis | [6 empty] | Cena celkem [CZK]
Náklady ze soupisu prací | [6 empty] | 197297 | [11 empty] | -1
| 1 - Sestava rozvaděče R-MAR | [5 empty] | 81720
| POL12 D - FU - Výklopné pojistkové pouzdro + pojistka T0,5A | [5 empty] | 25560
| D1 - Sestava rozvaděče R-MAR - CELKEM | [5 empty] | 0
| 2 - Provozní prvky řídícího systému R-MAR | [5 empty] | 41021
| D2 - Provozní prvky řídícího systému R-MAR - CELKEM | [5 empty] | 0
| 3 - Montážní materíál pro R-MAR | [5 empty] | 48996
| D3 - Montážní materíál pro R-MAR CELKEM | [5 empty] | 0
SOUPIS PRACÍ
Stavba:
STAVEBNÍ ÚPRAVY HASIČSKÉ ZBROJNICE HEŘMANICE - SLEZSKÁ OSTRAVA
Objekt:
SO 01- 7-OBJEKT HZ - MaR
Místo: |  |  | SLEZSKÁ OSTRAVA |  |  | Datum: | 10. 8. 2023
Zadavatel: |  |  | SMO - SLEZSKÁ OSTRAVA |  |  | Projektant: | SPAN s.r.o.
Uchazeč: |  |  | Hydor s.r.o. |  |  | Zpracovatel: | SPAN S.R.O.
PČ | Typ | Kód | Popis | MJ | Množství | J.cena [CZK] | Cena celkem [CZK] | Cenová soustava |  | DPH | J. Nh [h] | Nh celkem [h] | J. hmotnost [t] | Hmotnost celkem [t] | J. suť [t] | Suť Celkem [t]
Náklady soupisu celkem | [6 empty] | 197297 |  |  |  |  | 0 |  | 0 |  | 0 |  | D | -1 | [7 empty] | 197297
| D | 1 | Sestava rozvaděče R-MAR |  |  |  | 81720 |  |  |  |  | 0 |  | 0 |  | 0 | 3 | D | 0 | ROZPOCET | [6 empty] | 81720
1 | K | POL1 - M - MAR | Oceloplechová rozvodnice nástěnná 800x600x260 / IP66 + PŘÍSL. | KS | 1 | 6500 | 6500 |  |  | základní |  | 0 | 0 | 0 | 0 | 0 | 64 | K | 1 | ROZPOCET | 6500 | 0 | 0 | 0 | 0 | 1 | 6500 | 64 | 2
2 | M | POL1 - D - MAR | Oceloplechová rozvodnice nástěnná 800x600x260 / IP66 + PŘÍSL. | KS | 1 | 1000 | 1000 |  |  | základní |  | 0 | 0 | 0 | 0 | 0 | 256 | M | 1 | ROZPOCET | 1000 | 0 | 0 | 0 | 0 | 1 | 1000 | 64 | 4
3 | K | POL2 M | Montážní konstrukce 6x27modulů DIN | KS | 1 | 2800 | 2800 |  |  | základní |  | 0 | 0 | 0 | 0 | 0 | 64 | K | 1 | ROZPOCET | 2800 | 0 | 0 | 0 | 0 | 1 | 2800 | 64 | 6
4 | M | POL2 D | Montážní konstrukce 6x27modulů DIN | KS | 1 | 500 | 500 |  |  | základní |  | 0 | 0 | 0 | 0 | 0 | 256 | M | 1 | ROZPOCET | 500 | 0 | 0 | 0 | 0 | 1 | 500 | 64 | 8
5 | K | POL3 M - DR 00 | Regulátor DDC, kompaktní řídící jednotka 8DI, 8DO, 8AI, 4AO,disp. 122x32b, rozhraní RS485, Eth., webserver, GSM modem | KS | 1 | 19000 | 19000 |  |  | základní |  | 0 | 0 | 0 | 0 | 0 | 64 | K | 1 | ROZPOCET | 19000 | 0 | 0 | 0 | 0 | 1 | 19000 | 64 | 10
6 | M | POL3 D - DR 00 | Regulátor DDC, kompaktní řídící jednotka 8DI, 8DO, 8AI, 4AO,disp. 122x32b, rozhraní RS485, Eth., webserver, GSM modem | KS | 1 | 2500 | 2500 |  |  | základní |  | 0 | 0 | 0 | 0 | 0 | 256 | M | 1 | ROZPOCET | 2500 | 0 | 0 | 0 | 0 | 1 | 2500 | 64 | 12
7 | K | POL4 M - SW | PROGRAMOVÉ VYBAVENÍ - aplikační SW | KS | 43 | 250 | 10750 |  |  | základní |  | 0 | 0 | 0 | 0 | 0 | 64 | K | 1 | ROZPOCET | 10750 | 0 | 0 | 0 | 0 | 1 | 10750 | 64 | 14
8 | K | POL5 M - SW | PROGRAMOVÉ VYBAVENÍ - SW webserver pro vzdálený přístup | KS | 43 | 500 | 21500 |  |  | základní |  | 0 | 0 | 0 | 0 | 0 | 64 | K | 1 | ROZPOCET | 21500 | 0 | 0 | 0 | 0 | 1 | 21500 | 64 | 16
9 | K | POL5 M - SW | PROGRAMOVÉ VYBAVENÍ - SW webserver pro vzdálený přístup | KS | 8 | 600 | 4800 |  |  | základní |  | 0 | 0 | 0 | 0 | 0 | 64 | K | 1 | ROZPOCET | 4800 | 0 | 0 | 0 | 0 | 1 | 4800 | 64 | 18
10 | K | POL6 M - QV1 | HLAVNÍ VYPÍNAČ 40A/3 panel | KS | 1 | 650 | 650 |  |  | základní |  | 0 | 0 | 0 | 0 | 0 | 64 | K | 1 | ROZPOCET | 650 | 0 | 0 | 0 | 0 | 1 | 650 | 64 | 20
11 | M | POL6 D - QV1 | HLAVNÍ VYPÍNAČ 40A/3 panel | KS | 1 | 100 | 100 |  |  | základní |  | 0 | 0 | 0 | 0 | 0 | 256 | M | 1 | ROZPOCET | 100 | 0 | 0 | 0 | 0 | 1 | 100 | 64 | 22
12 | K | POL7 M - UP1 | Záložní zdroj bateriový 230V/600VA | KS | 1 | 1500 | 1500 |  |  | základní |  | 0 | 0 | 0 | 0 | 0 | 64 | K | 1 | ROZPOCET | 1500 | 0 | 0 | 0 | 0 | 1 | 1500 | 64 | 24
13 | M | POL7 D - UP1 | Záložní zdroj bateriový 230V/600VA | KS | 1 | 100 | 100 |  |  | základní |  | 0 | 0 | 0 | 0 | 0 | 256 | M | 1 | ROZPOCET | 100 | 0 | 0 | 0 | 0 | 1 | 100 | 64 | 26
14 | K | POL8 M - TR24 | Napájecí zdroj spínaný, s aut. jištěním sek. 4,2A | KS | 1 | 1200 | 1200 |  |  | základní |  | 0 | 0 | 0 | 0 | 0 | 64 | K | 1 | ROZPOCET | 1200 | 0 | 0 | 0 | 0 | 1 | 1200 | 64 | 28
15 | M | POL8 D - TR24 | Napájecí zdroj spínaný, s aut. jištěním sek. 4,2A | KS | 1 | 100 | 100 |  |  | základní |  | 0 | 0 | 0 | 0 | 0 | 256 | M | 1 | ROZPOCET | 100 | 0 | 0 | 0 | 0 | 1 | 100 | 64 | 30
16 | K | POL9 M - FA | Jistič C4/1 | KS | 1 | 150 | 150 |  |  | základní |  | 0 | 0 | 0 | 0 | 0 | 64 | K | 1 | ROZPOCET | 150 | 0 | 0 | 0 | 0 | 1 | 150 | 64 | 32
17 | M | POL9 D - FA | Jistič C4/1 | KS | 1 | 150 | 150 |  |  | základní |  | 0 | 0 | 0 | 0 | 0 | 256 | M | 1 | ROZPOCET | 150 | 0 | 0 | 0 | 0 | 1 | 150 | 64 | 34
18 | K | POL10 M - FA | Jistič B10/1 | KS | 6 | 150 | 900 |  |  | základní |  | 0 | 0 | 0 | 0 | 0 | 64 | K | 1 | ROZPOCET | 900 | 0 | 0 | 0 | 0 | 1 | 900 | 64 | 36
19 | M | POL10 D - FA | Jistič B10/1 | KS | 6 | 1000 | 6000 |  |  | základní |  | 0 | 0 | 0 | 0 | 0 | 256 | M | 1 | ROZPOCET | 6000 | 0 | 0 | 0 | 0 | 1 | 6000 | 64 | 38
20 | K | POL11 M - FA | Jistič B6/1 | KS | 4 | 150 | 600 |  |  | základní |  | 0 | 0 | 0 | 0 | 0 | 64 | K | 1 | ROZPOCET | 600 | 0 | 0 | 0 | 0 | 1 | 600 | 64 | 40
21 | M | POL11 D - FA | Jistič B6/1 | KS | 4 | 120 | 480 |  |  | základní |  | 0 | 0 | 0 | 0 | 0 | 256 | M | 1 | ROZPOCET | 480 | 0 | 0 | 0 | 0 | 1 | 480 | 64 | 42
22 | K | POL12 M - FU | Výklopné pojistkové pouzdro + pojistka T0,5A | KS | 5 | 88 | 440 |  |  | základní |  | 0 | 0 | 0 | 0 | 0 | 64 | K | 1 | ROZPOCET | 440 | 0 | 0 | 0 | 0 | 1 | 440 | 64 | 44
| D | POL12 D - FU | Výklopné pojistkové pouzdro + pojistka T0,5A |  |  |  | 25560 |  |  |  |  | 0 |  | 0 |  | 0 | 3 | D | 0 | ROZPOCET | [6 empty] | 25560
23 | K | POL13 M - FiA | Jistič s proudovým chráničem B10A/2P/0,03A | KS | 4 | 100 | 400 |  |  | základní |  | 0 | 0 | 0 | 0 | 0 | 64 | K | 1 | ROZPOCET | 400 | 0 | 0 | 0 | 0 | 1 | 400 | 64 | 46
24 | M | POL13 D - FiA | Jistič s proudovým chráničem B10A/2P/0,03A | KS | 4 | 2000 | 8000 |  |  | základní |  | 0 | 0 | 0 | 0 | 0 | 256 | M | 1 | ROZPOCET | 8000 | 0 | 0 | 0 | 0 | 1 | 8000 | 64 | 48
25 | K | POL14 M - XC | Servisní zásuvka DIN, 230V/16A | KS | 1 | 100 | 100 |  |  | základní |  | 0 | 0 | 0 | 0 | 0 | 64 | K | 1 | ROZPOCET | 100 | 0 | 0 | 0 | 0 | 1 | 100 | 64 | 50
26 | M | POL14 D - XC | Servisní zásuvka DIN, 230V/16A | KS | 1 | 320 | 320 |  |  | základní |  | 0 | 0 | 0 | 0 | 0 | 256 | M | 1 | ROZPOCET | 320 | 0 | 0 | 0 | 0 | 1 | 320 | 64 | 52
27 | K | POL15 M - KP | Rele s paticí 2P/8A/230VAC (LED signal + ruč. Ovladač) | KS | 6 | 200 | 1200 |  |  | základní |  | 0 | 0 | 0 | 0 | 0 | 64 | K | 1 | ROZPOCET | 1200 | 0 | 0 | 0 | 0 | 1 | 1200 | 64 | 54
28 | M | POL15 D - KP | Rele s paticí 2P/8A/230VAC (LED signal + ruč. Ovladač) | KS | 6 | 300 | 1800 |  |  | základní |  | 0 | 0 | 0 | 0 | 0 | 256 | M | 1 | ROZPOCET | 1800 | 0 | 0 | 0 | 0 | 1 | 1800 | 64 | 56
29 | K | POL16 M - KA | Rele s paticí 2P/8A/24VDC (LED signal + ruč. Ovladač) | KS | 6 | 200 | 1200 |  |  | základní |  | 0 | 0 | 0 | 0 | 0 | 64 | K | 1 | ROZPOCET | 1200 | 0 | 0 | 0 | 0 | 1 | 1200 | 64 | 58
30 | K | POL16 M - KA | Rele s paticí 2P/8A/24VDC (LED signal + ruč. Ovladač) | KS | 6 | 200 | 1200 |  |  | základní |  | 0 | 0 | 0 | 0 | 0 | 64 | K | 1 | ROZPOCET | 1200 | 0 | 0 | 0 | 0 | 1 | 1200 | 64 | 60
31 | K | POL17 M - KM | Pomocný stykač 2P/16A/24VDC (LED) | KS | 7 | 200 | 1400 |  |  | základní |  | 0 | 0 | 0 | 0 | 0 | 64 | K | 1 | ROZPOCET | 1400 | 0 | 0 | 0 | 0 | 1 | 1400 | 64 | 62
32 | M | POL17 D - KM | Pomocný stykač 2P/16A/24VDC (LED) | KS | 7 | 300 | 2100 |  |  | základní |  | 0 | 0 | 0 | 0 | 0 | 256 | M | 1 | ROZPOCET | 2100 | 0 | 0 | 0 | 0 | 1 | 2100 | 64 | 64
33 | K | POL18 M - SA | Tlačítko SPÍNACÍ DIN (potvrzení poruchy) + modul | KS | 1 | 200 | 200 |  |  | základní |  | 0 | 0 | 0 | 0 | 0 | 64 | K | 1 | ROZPOCET | 200 | 0 | 0 | 0 | 0 | 1 | 200 | 64 | 66
34 | M | POL18 D - SA | Tlačítko SPÍNACÍ DIN (potvrzení poruchy) + modul | KS | 1 | 220 | 220 |  |  | základní |  | 0 | 0 | 0 | 0 | 0 | 256 | M | 1 | ROZPOCET | 220 | 0 | 0 | 0 | 0 | 1 | 220 | 64 | 68
35 | K | POL19 M - HL | Modulová signálka žlutá 24VDC | KS | 1 | 200 | 200 |  |  | základní |  | 0 | 0 | 0 | 0 | 0 | 64 | K | 1 | ROZPOCET | 200 | 0 | 0 | 0 | 0 | 1 | 200 | 64 | 70
36 | M | POL19 D - HL | Modulová signálka žlutá 24VDC | KS | 1 | 220 | 220 |  |  | základní |  | 0 | 0 | 0 | 0 | 0 | 256 | M | 1 | ROZPOCET | 220 | 0 | 0 | 0 | 0 | 1 | 220 | 64 | 72
37 | K | POL20 M | Drobný instalační a spojovací materíál (lišty, svorky, vývodky …) | KC | 1 | 1000 | 1000 |  |  | základní |  | 0 | 0 | 0 | 0 | 0 | 64 | K | 1 | ROZPOCET | 1000 | 0 | 0 | 0 | 0 | 1 | 1000 | 64 | 74
38 | M | POL20 D | Drobný instalační a spojovací materíál (lišty, svorky, vývodky …) | KC | 1 | 1000 | 1000 |  |  | základní |  | 0 | 0 | 0 | 0 | 0 | 256 | M | 1 | ROZPOCET | 1000 | 0 | 0 | 0 | 0 | 1 | 1000 | 64 | 76
39 | K | POL21 M | Zkoušky, revize, atest | KC | 1 | 5000 | 5000 |  |  | základní |  | 0 | 0 | 0 | 0 | 0 | 64 | K | 1 | ROZPOCET | 5000 | 0 | 0 | 0 | 0 | 1 | 5000 | 64 | 78
| D | D1 | Sestava rozvaděče R-MAR - CELKEM |  |  |  | 0 |  |  |  |  | 0 |  | 0 |  | 0 | 3 | D | 1 | ROZPOCET | [6 empty] | 0
| D | 2 | Provozní prvky řídícího systému R-MAR |  |  |  | 41021 |  |  |  |  | 0 |  | 0 |  | 0 | 3 | D | 0 | ROZPOCET | [6 empty] | 41021
40 | K | POL22 M | Plynový kotel, řízení 0..10V, nap. 230V | KS | 2 | 700 | 1400 |  |  | základní |  | 0 | 0 | 0 | 0 | 0 | 64 | K | 1 | ROZPOCET | 1400 | 0 | 0 | 0 | 0 | 1 | 1400 | 64 | 80
41 | K | POL23 M | Oběhové čerpadlo 230V | KS | 5 | 200 | 1000 |  |  | základní |  | 0 | 0 | 0 | 0 | 0 | 64 | K | 1 | ROZPOCET | 1000 | 0 | 0 | 0 | 0 | 1 | 1000 | 64 | 82
42 | K | POL24 M | Teplovzdušná jednotka 230V | KS | 2 | 600 | 1200 |  |  | základní |  | 0 | 0 | 0 | 0 | 0 | 64 | K | 1 | ROZPOCET | 1200 | 0 | 0 | 0 | 0 | 1 | 1200 | 64 | 84
43 | K | POL25 M | Servopohon řízení teploty 24VDC/0..10V | KS | 2 | 400 | 800 |  |  | základní |  | 0 | 0 | 0 | 0 | 0 | 64 | K | 1 | ROZPOCET | 800 | 0 | 0 | 0 | 0 | 1 | 800 | 64 | 86
44 | K | POL26 M | Servopohon řízení teploty 24VDC/3. bodový | KS | 1 | 600 | 600 |  |  | základní |  | 0 | 0 | 0 | 0 | 0 | 64 | K | 1 | ROZPOCET | 600 | 0 | 0 | 0 | 0 | 1 | 600 | 64 | 88
45 | K | POL27 M | Příložné čidlo teploty Ni1000/6180 | KS | 5 | 390 | 1950 |  |  | základní |  | 0 | 0 | 0 | 0 | 0 | 64 | K | 1 | ROZPOCET | 1950 | 0 | 0 | 0 | 0 | 1 | 1950 | 64 | 90
46 | M | POL27 D | Příložné čidlo teploty Ni1000/6180 | KS | 5 | 860 | 4300 |  |  | základní |  | 0 | 0 | 0 | 0 | 0 | 256 | M | 1 | ROZPOCET | 4300 | 0 | 0 | 0 | 0 | 1 | 4300 | 64 | 92
47 | K | POL28 M | Venkovní/prostorové čidlo teploty Ni1000/6180 | KS | 2 | 390 | 780 |  |  | základní |  | 0 | 0 | 0 | 0 | 0 | 64 | K | 1 | ROZPOCET | 780 | 0 | 0 | 0 | 0 | 1 | 780 | 64 | 94
48 | M | POL28 D | Venkovní/prostorové čidlo teploty Ni1000/6180 | KS | 2 | 888 | 1776 |  |  | základní |  | 0 | 0 | 0 | 0 | 0 | 256 | M | 1 | ROZPOCET | 1776 | 0 | 0 | 0 | 0 | 1 | 1776 | 64 | 96
49 | K | POL29 M | Jímkové čidlo teploty Ni1000/6180 | KS | 1 | 345 | 345 |  |  | základní |  | 0 | 0 | 0 | 0 | 0 | 64 | K | 1 | ROZPOCET | 345 | 0 | 0 | 0 | 0 | 1 | 345 | 64 | 98
50 | M | POL29 D | Jímkové čidlo teploty Ni1000/6180 | KS | 1 | 600 | 600 |  |  | základní |  | 0 | 0 | 0 | 0 | 0 | 256 | M | 1 | ROZPOCET | 600 | 0 | 0 | 0 | 0 | 1 | 600 | 64 | 100
51 | K | POL30 M | Čidlo tlaku 0..10bar/4..20mA/G1/2" + měřící ventil G1/2" | KS | 1 | 250 | 250 |  |  | základní |  | 0 | 0 | 0 | 0 | 0 | 64 | K | 1 | ROZPOCET | 250 | 0 | 0 | 0 | 0 | 1 | 250 | 64 | 102
52 | M | POL30 D | Čidlo tlaku 0..10bar/4..20mA/G1/2" + měřící ventil G1/2" | KS | 1 | 4500 | 4500 |  |  | základní |  | 0 | 0 | 0 | 0 | 0 | 256 | M | 1 | ROZPOCET | 4500 | 0 | 0 | 0 | 0 | 1 | 4500 | 64 | 104
53 | K | POL31 M | Nástěnný LCD ovl. (programovatelný) Dotykový, RS485, Měření teploty prostoru | KS | 1 | 290 | 290 |  |  | základní |  | 0 | 0 | 0 | 0 | 0 | 64 | K | 1 | ROZPOCET | 290 | 0 | 0 | 0 | 0 | 1 | 290 | 64 | 106
54 | M | POL31 D | Nástěnný LCD ovl. (programovatelný) Dotykový, RS485, Měření teploty prostoru | KS | 1 | 4000 | 4000 |  |  | základní |  | 0 | 0 | 0 | 0 | 0 | 256 | M | 1 | ROZPOCET | 4000 | 0 | 0 | 0 | 0 | 1 | 4000 | 64 | 108
55 | K | POL32 M | SW aplikace LCD ovl. | KS | 1 | 1950 | 1950 |  |  | základní |  | 0 | 0 | 0 | 0 | 0 | 64 | K | 1 | ROZPOCET | 1950 | 0 | 0 | 0 | 0 | 1 | 1950 | 64 | 110
56 | K | POL33 M | Přímo ovládaný solenoidový ventily G3/8, cívka 230V | KS | 1 | 200 | 200 |  |  | základní |  | 0 | 0 | 0 | 0 | 0 | 64 | K | 1 | ROZPOCET | 200 | 0 | 0 | 0 | 0 | 1 | 200 | 64 | 112
57 | M | POL33 D | Přímo ovládaný solenoidový ventily G3/8, cívka 230V | KS | 1 | 2490 | 2490 |  |  | základní |  | 0 | 0 | 0 | 0 | 0 | 256 | M | 1 | ROZPOCET | 2490 | 0 | 0 | 0 | 0 | 1 | 2490 | 64 | 114
58 | K | POL34 M | Vodoměr doplňování G 1/2" s impulzním výstupem. | KS | 1 | 200 | 200 |  |  | základní |  | 0 | 0 | 0 | 0 | 0 | 64 | K | 1 | ROZPOCET | 200 | 0 | 0 | 0 | 0 | 1 | 200 | 64 | 116
59 | M | POL 34 D | Vodoměr doplňování G 1/2" s impulzním výstupem. | KS | 1 | 1190 | 1190 |  |  | základní |  | 0 | 0 | 0 | 0 | 0 | 256 | M | 1 | ROZPOCET | 1190 | 0 | 0 | 0 | 0 | 1 | 1190 | 64 | 118
60 | K | POL35 M | Detektor uniku hořlavých plynů, dvou stupňový, 24VDC | KS | 1 | 420 | 420 |  |  | základní |  | 0 | 0 | 0 | 0 | 0 | 64 | K | 1 | ROZPOCET | 420 | 0 | 0 | 0 | 0 | 1 | 420 | 64 | 120
61 | M | POL35 D | Detektor uniku hořlavých plynů, dvou stupňový, 24VDC | KS | 1 | 3350 | 3350 |  |  | základní |  | 0 | 0 | 0 | 0 | 0 | 256 | M | 1 | ROZPOCET | 3350 | 0 | 0 | 0 | 0 | 1 | 3350 | 64 | 122
62 | K | POL36 M | Detektor uniku plynu CO, dvou stupňový, 24VDC | KS | 1 | 420 | 420 |  |  | základní |  | 0 | 0 | 0 | 0 | 0 | 64 | K | 1 | ROZPOCET | 420 | 0 | 0 | 0 | 0 | 1 | 420 | 64 | 124
63 | M | POL36 D | Detektor uniku plynu CO, dvou stupňový, 24VDC | KS | 1 | 3500 | 3500 |  |  | základní |  | 0 | 0 | 0 | 0 | 0 | 256 | M | 1 | ROZPOCET | 3500 | 0 | 0 | 0 | 0 | 1 | 3500 | 64 | 126
64 | K | POL37 M | Čidlo zaplavení | KS | 2 | 200 | 400 |  |  | základní |  | 0 | 0 | 0 | 0 | 0 | 64 | K | 1 | ROZPOCET | 400 | 0 | 0 | 0 | 0 | 1 | 400 | 64 | 128
65 | M | POL37 D | Čidlo zaplavení | KS | 2 | 680 | 1360 |  |  | základní |  | 0 | 0 | 0 | 0 | 0 | 256 | M | 1 | ROZPOCET | 1360 | 0 | 0 | 0 | 0 | 1 | 1360 | 64 | 130
66 | K | POL38 M | Ovl. s bezpečnostním červenýmé tlačítkem STOP, na žlutém poli, aretované | KS | 1 | 50 | 50 |  |  | základní |  | 0 | 0 | 0 | 0 | 0 | 64 | K | 1 | ROZPOCET | 50 | 0 | 0 | 0 | 0 | 1 | 50 | 64 | 132
67 | M | PO38 D | Ovl. s bezpečnostním červenýmé tlačítkem STOP, na žlutém poli, aretované | KS | 1 | 1100 | 1100 |  |  | základní |  | 0 | 0 | 0 | 0 | 0 | 256 | M | 1 | ROZPOCET | 1100 | 0 | 0 | 0 | 0 | 1 | 1100 | 64 | 134
68 | K | POL39 M | Zásuvka nástěnná 230V/16A/IP44 | KS | 4 | 100 | 400 |  |  | základní |  | 0 | 0 | 0 | 0 | 0 | 64 | K | 1 | ROZPOCET | 400 | 0 | 0 | 0 | 0 | 1 | 400 | 64 | 136
69 | M | POL39 D | Zásuvka nástěnná 230V/16A/IP44 | KS | 4 | 50 | 200 |  |  | základní |  | 0 | 0 | 0 | 0 | 0 | 256 | M | 1 | ROZPOCET | 200 | 0 | 0 | 0 | 0 | 1 | 200 | 64 | 138
| D | D2 | Provozní prvky řídícího systému R-MAR - CELKEM |  |  |  | 0 |  |  |  |  | 0 |  | 0 |  | 0 | 3 | D | 1 | ROZPOCET | [6 empty] | 0
| D | 3 | Montážní materíál pro R-MAR |  |  |  | 48996 |  |  |  |  | 0 |  | 0 |  | 0 | 3 | D | 0 | ROZPOCET | [6 empty] | 48996
70 | K | POL40 M | Kabelový žlab drátěný, ž. zinek, vč. Spojovacích a nosných prvků 50/50 | M | 16 | 100 | 1600 |  |  | základní |  | 0 | 0 | 0 | 0 | 0 | 64 | K | 1 | ROZPOCET | 1600 | 0 | 0 | 0 | 0 | 1 | 1600 | 64 | 140
71 | M | POL40 D | Kabelový žlab drátěný, ž. zinek, vč. Spojovacích a nosných prvků 50/50 | M | 16 | 200 | 3200 |  |  | základní |  | 0 | 0 | 0 | 0 | 0 | 256 | M | 1 | ROZPOCET | 3200 | 0 | 0 | 0 | 0 | 1 | 3200 | 64 | 142
72 | K | POL41 M | Kabelová spona PVC (max 8 kabelů) | KS | 60 | 10 | 600 |  |  | základní |  | 0 | 0 | 0 | 0 | 0 | 64 | K | 1 | ROZPOCET | 600 | 0 | 0 | 0 | 0 | 1 | 600 | 64 | 144
73 | M | POL41 D | Kabelová spona PVC (max 8 kabelů) | KS | 60 | 15 | 900 |  |  | základní |  | 0 | 0 | 0 | 0 | 0 | 256 | M | 1 | ROZPOCET | 900 | 0 | 0 | 0 | 0 | 1 | 900 | 64 | 146
74 | K | POL42 M | Trubka ohebná, nízká mech. Odolnost, d 20, vč příchytek | M | 50 | 20 | 1000 |  |  | základní |  | 0 | 0 | 0 | 0 | 0 | 64 | K | 1 | ROZPOCET | 1000 | 0 | 0 | 0 | 0 | 1 | 1000 | 64 | 148
75 | M | POL42 D | Trubka ohebná, nízká mech. Odolnost, d 20, vč příchytek | M | 50 | 21 | 1050 |  |  | základní |  | 0 | 0 | 0 | 0 | 0 | 256 | M | 1 | ROZPOCET | 1050 | 0 | 0 | 0 | 0 | 1 | 1050 | 64 | 150
76 | K | POL43 M | Lišta vkládací pro uložení vodičů 20x20mm | M | 25 | 41 | 1025 |  |  | základní |  | 0 | 0 | 0 | 0 | 0 | 64 | K | 1 | ROZPOCET | 1025 | 0 | 0 | 0 | 0 | 1 | 1025 | 64 | 152
77 | M | POL43 D | Lišta vkládací pro uložení vodičů 20x20mm | M | 25 | 10 | 250 |  |  | základní |  | 0 | 0 | 0 | 0 | 0 | 256 | M | 1 | ROZPOCET | 250 | 0 | 0 | 0 | 0 | 1 | 250 | 64 | 154
78 | K | POL44 M | Silový kabel CYKY 5Cx1,5 | M | 150 | 5 | 750 |  |  | základní |  | 0 | 0 | 0 | 0 | 0 | 64 | K | 1 | ROZPOCET | 750 | 0 | 0 | 0 | 0 | 1 | 750 | 64 | 156
79 | M | POL44 D | Silový kabel CYKY 5Cx1,5 | M | 150 | 20 | 3000 |  |  | základní |  | 0 | 0 | 0 | 0 | 0 | 256 | M | 1 | ROZPOCET | 3000 | 0 | 0 | 0 | 0 | 1 | 3000 | 64 | 158
80 | K | POL45 M | Silový kabel CYKY 3Cx1,5 | M | 100 | 5 | 500 |  |  | základní |  | 0 | 0 | 0 | 0 | 0 | 64 | K | 1 | ROZPOCET | 500 | 0 | 0 | 0 | 0 | 1 | 500 | 64 | 160
81 | M | POL45 D | Silový kabel CYKY 3Cx1,5 | M | 100 | 13 | 1300 |  |  | základní |  | 0 | 0 | 0 | 0 | 0 | 256 | M | 1 | ROZPOCET | 1300 | 0 | 0 | 0 | 0 | 1 | 1300 | 64 | 162
82 | K | POL46 M | Stíněný kabel JYTY 2x1 | M | 20 | 5 | 100 |  |  | základní |  | 0 | 0 | 0 | 0 | 0 | 64 | K | 1 | ROZPOCET | 100 | 0 | 0 | 0 | 0 | 1 | 100 | 64 | 164
83 | M | POL46 D | Stíněný kabel JYTY 2x1 | M | 20 | 12 | 240 |  |  | základní |  | 0 | 0 | 0 | 0 | 0 | 256 | M | 1 | ROZPOCET | 240 | 0 | 0 | 0 | 0 | 1 | 240 | 64 | 166
84 | K | POL47 M | Stíněný kabel JYTY 4x1 | M | 60 | 5 | 300 |  |  | základní |  | 0 | 0 | 0 | 0 | 0 | 64 | K | 1 | ROZPOCET | 300 | 0 | 0 | 0 | 0 | 1 | 300 | 64 | 168
85 | M | POL47 D | Stíněný kabel JYTY 4x1 | M | 60 | 13 | 780 |  |  | základní |  | 0 | 0 | 0 | 0 | 0 | 256 | M | 1 | ROZPOCET | 780 | 0 | 0 | 0 | 0 | 1 | 780 | 64 | 170
86 | K | POL48 M | Stíněný kabel JYStY 1x2x0,8 | M | 160 | 5 | 800 |  |  | základní |  | 0 | 0 | 0 | 0 | 0 | 64 | K | 1 | ROZPOCET | 800 | 0 | 0 | 0 | 0 | 1 | 800 | 64 | 172
87 | M | POL48 D | Stíněný kabel JYStY 1x2x0,8 | M | 160 | 13 | 2080 |  |  | základní |  | 0 | 0 | 0 | 0 | 0 | 256 | M | 1 | ROZPOCET | 2080 | 0 | 0 | 0 | 0 | 1 | 2080 | 64 | 174
88 | K | POL49 M | Stíněný kabel JYStY 2x2x0,8 | M | 80 | 5 | 400 |  |  | základní |  | 0 | 0 | 0 | 0 | 0 | 64 | K | 1 | ROZPOCET | 400 | 0 | 0 | 0 | 0 | 1 | 400 | 64 | 176
89 | M | POL49 D | Stíněný kabel JYStY 2x2x0,8 | M | 80 | 15 | 1200 |  |  | základní |  | 0 | 0 | 0 | 0 | 0 | 256 | M | 1 | ROZPOCET | 1200 | 0 | 0 | 0 | 0 | 1 | 1200 | 64 | 178
90 | K | POL50 M | Vodič pro pospojování CYA4 zelenožlutý | M | 25 | 5 | 125 |  |  | základní |  | 0 | 0 | 0 | 0 | 0 | 64 | K | 1 | ROZPOCET | 125 | 0 | 0 | 0 | 0 | 1 | 125 | 64 | 180
91 | M | POL50 D | Vodič pro pospojování CYA4 zelenožlutý | M | 25 | 20 | 500 |  |  | základní |  | 0 | 0 | 0 | 0 | 0 | 256 | M | 1 | ROZPOCET | 500 | 0 | 0 | 0 | 0 | 1 | 500 | 64 | 182
92 | K | POL51 M | Vodič pro pospojování CYA4 zelenožlutý | M | 12 | 5 | 60 |  |  | základní |  | 0 | 0 | 0 | 0 | 0 | 64 | K | 1 | ROZPOCET | 60 | 0 | 0 | 0 | 0 | 1 | 60 | 64 | 184
93 | M | POL51 D | Vodič pro pospojování CYA4 zelenožlutý | M | 12 | 28 | 336 |  |  | základní |  | 0 | 0 | 0 | 0 | 0 | 256 | M | 1 | ROZPOCET | 336 | 0 | 0 | 0 | 0 | 1 | 336 | 64 | 186
94 | K | PO52 M | Propojovací prvky pospojování kabelových žlabů | KS | 20 | 35 | 700 |  |  | základní |  | 0 | 0 | 0 | 0 | 0 | 64 | K | 1 | ROZPOCET | 700 | 0 | 0 | 0 | 0 | 1 | 700 | 64 | 188
95 | M | POL52 D | Propojovací prvky pospojování kabelových žlabů | KS | 20 | 10 | 200 |  |  | základní |  | 0 | 0 | 0 | 0 | 0 | 256 | M | 1 | ROZPOCET | 200 | 0 | 0 | 0 | 0 | 1 | 200 | 64 | 190
96 | K | POL53 M | Zatěsnění kabelového průchodu protipožární hmotou | KS | 4 | 250 | 1000 |  |  | základní |  | 0 | 0 | 0 | 0 | 0 | 64 | K | 1 | ROZPOCET | 1000 | 0 | 0 | 0 | 0 | 1 | 1000 | 64 | 192
97 | M | POL53 D | Zatěsnění kabelového průchodu protipožární hmotou | KS | 4 | 400 | 1600 |  |  | základní |  | 0 | 0 | 0 | 0 | 0 | 256 | M | 1 | ROZPOCET | 1600 | 0 | 0 | 0 | 0 | 1 | 1600 | 64 | 194
98 | K | PO54 M | Drobný instalační a spojovací materíál (lišty, krabice, pásky …) | KC | 1 | 1000 | 1000 |  |  | základní |  | 0 | 0 | 0 | 0 | 0 | 64 | K | 1 | ROZPOCET | 1000 | 0 | 0 | 0 | 0 | 1 | 1000 | 64 | 196
99 | M | PO54 D | Drobný instalační a spojovací materíál (lišty, krabice, pásky …) | KC | 1 | 1000 | 1000 |  |  | základní |  | 0 | 0 | 0 | 0 | 0 | 256 | M | 1 | ROZPOCET | 1000 | 0 | 0 | 0 | 0 | 1 | 1000 | 64 | 198
100 | K | POL55 M | Dokumentace skutečného provedení | KC | 1 | 5000 | 5000 |  |  | základní |  | 0 | 0 | 0 | 0 | 0 | 64 | K | 1 | ROZPOCET | 5000 | 0 | 0 | 0 | 0 | 1 | 5000 | 64 | 200
101 | K | POL56 M | Zkoušky, výchozí revize, zaškolení | HOD | 16 | 400 | 6400 |  |  | základní |  | 0 | 0 | 0 | 0 | 0 | 64 | K | 1 | ROZPOCET | 6400 | 0 | 0 | 0 | 0 | 1 | 6400 | 64 | 202
102 | K | PO57 M | zednická výpomoc | HOD | 50 | 200 | 10000 |  |  | základní |  | 0 | 0 | 0 | 0 | 0 | 64 | K | 1 | ROZPOCET | 10000 | 0 | 0 | 0 | 0 | 1 | 10000 | 64 | 204
| D | D3 | Montážní materíál pro R-MAR CELKEM |  |  |  | 0 |  |  |  |  | 0 |  | 0 |  | 0 | 3 | D | 1 | ROZPOCET | [6 empty] | 0

## SO 02 - 8 - Komunikace
{4887d682-c781-4b82-9d40-0bfba4929b2f}
2
| KRYCÍ LIST SOUPISU PRACÍ | [7 empty] | v --- níže se nacházejí doplnkové a pomocné údaje k sestavám --- v | [8 empty] | False
Stavba:
STAVEBNÍ ÚPRAVY HASIČSKÉ ZBROJNICE HEŘMANICE - SLEZSKÁ OSTRAVA
Objekt:
SO 02 - 8 - Komunikace
| KSO: |  |  |  |  | CC-CZ:
| Místo: |  | SLEZSKÁ OSTRAVA |  |  | Datum: | 10. 8. 2023
| Zadavatel: |  |  |  |  | IČ:
|  | SMO - SLEZSKÁ OSTRAVA |  |  |  | DIČ:
| Uchazeč: |  |  |  |  | IČ: | 25818457
|  | Hydor s.r.o. |  |  |  | DIČ: | CZ25818457
| Projektant: |  |  |  |  | IČ: | 47153521
|  | SPAN s.r.o. |  |  |  | DIČ: | CZ47153521
| Zpracovatel: |  |  |  |  | IČ: | 47153521
|  | SPAN S.R.O. |  |  |  | DIČ: | CZ47153521
Poznámka:
| Cena bez DPH | [5 empty] | 1129374.66
|  |  | Základ daně |  |  | Sazba daně | Výše daně
| DPH | základní | 1129374.66 |  |  | 21% | 237168.68
|  | snížená | 0 |  |  | 15% | 0
|  | zákl. přenesená | 0 |  |  | 21% | 0
|  | sníž. přenesená | 0 |  |  | 15% | 0
|  | nulová | 0 |  |  | 0% | 0
| Cena s DPH |  |  | v | CZK |  | 1366543.34
| Projektant |  |  | Zpracovatel
| Datum a podpis: |  | Razítko | Datum a podpis: |  |  | Razítko
| Objednavatel |  |  | Uchazeč
| Datum a podpis: |  | Razítko | Datum a podpis: |  |  | Razítko
REKAPITULACE ČLENĚNÍ SOUPISU PRACÍ
Stavba:
STAVEBNÍ ÚPRAVY HASIČSKÉ ZBROJNICE HEŘMANICE - SLEZSKÁ OSTRAVA
Objekt:
SO 02 - 8 - Komunikace
Místo: |  |  | SLEZSKÁ OSTRAVA |  |  | Datum: | 10. 8. 2023
Zadavatel: |  |  | SMO - SLEZSKÁ OSTRAVA |  |  | Projektant: | SPAN s.r.o.
Uchazeč: |  |  | Hydor s.r.o. |  |  | Zpracovatel: | SPAN S.R.O.
Kód dílu - Popis | [6 empty] | Cena celkem [CZK]
Náklady ze soupisu prací | [6 empty] | 1129374.66 | [11 empty] | -1
| HSV - Práce a dodávky HSV | [5 empty] | 1045322.66
| 1 - Zemní práce | [5 empty] | 194364.18
| 2 - Zakládání | [5 empty] | 52969.2
| 3 - Svislé a kompletní konstrukce | [5 empty] | 40333.75
| 5 - Komunikace pozemní | [5 empty] | 579149.71
| 9 - Ostatní konstrukce a práce, bourání | [5 empty] | 121367.96
| 998 - Přesun hmot | [5 empty] | 57137.86
| PSV - Práce a dodávky PSV | [5 empty] | 84052
| 711 - Izolace proti vodě, vlhkosti a plynům | [5 empty] | 84052
SOUPIS PRACÍ
Stavba:
STAVEBNÍ ÚPRAVY HASIČSKÉ ZBROJNICE HEŘMANICE - SLEZSKÁ OSTRAVA
Objekt:
SO 02 - 8 - Komunikace
Místo: |  |  | SLEZSKÁ OSTRAVA |  |  | Datum: | 10. 8. 2023
Zadavatel: |  |  | SMO - SLEZSKÁ OSTRAVA |  |  | Projektant: | SPAN s.r.o.
Uchazeč: |  |  | Hydor s.r.o. |  |  | Zpracovatel: | SPAN S.R.O.
PČ | Typ | Kód | Popis | MJ | Množství | J.cena [CZK] | Cena celkem [CZK] | Cenová soustava |  | DPH | J. Nh [h] | Nh celkem [h] | J. hmotnost [t] | Hmotnost celkem [t] | J. suť [t] | Suť Celkem [t]
Náklady soupisu celkem | [6 empty] | 1129374.66 |  |  |  |  | 0 |  | 560.5452 |  | 0.2592 |  | D | -1 | [10 empty] | 1129374.66
| D | HSV | Práce a dodávky HSV |  |  |  | 1045322.66 |  |  |  |  | 0 |  | 560.1753 |  | 0 | 1 | D | 0 |  |  |  | ROZPOCET | [6 empty] | 1045322.66
| D | 1 | Zemní práce |  |  |  | 194364.18 |  |  |  |  | 0 |  | 202.9677 |  | 0 | 1 | D | 1 |  |  |  | ROZPOCET | [6 empty] | 194364.18
1 | K | 122151104 | Odkopávky a prokopávky nezapažené v hornině třídy těžitelnosti I skupiny 1 a 2 objem do 500 m3 strojně | m3 | 156.096 | 1 | 156.1 | CS ÚRS 2023 02 |  | základní |  | 0 | 0 | 0 | 0 | 0 | 4 | K | 2 |  |  |  | ROZPOCET | 156.1 | 0 | 0 | 0 | 0 | 1 | 156.1 | 4 | 584337266
| P |  | Poznámka k položce: SO 02 komunikace, výkres D 101, 102, TZ | [14 empty] | P | 2
| VV |  | (106+26,7+15,56+103,62+95)*0,45 |  | 156.096 | [12 empty] | VV | 2 | 2 | True | 0 | ROZPOCET
| VV |  | Součet |  | 156.096 | [12 empty] | VV | 2 | 4 | True | 1 | ROZPOCET
2 | K | 131113701 | Hloubení nezapažených jam v soudržných horninách třídy těžitelnosti I skupiny 1 a 2 ručně | m3 | 3.84 | 1 | 3.84 | CS ÚRS 2023 02 |  | základní |  | 0 | 0 | 0 | 0 | 0 | 4 | K | 2 |  |  |  | ROZPOCET | 3.84 | 0 | 0 | 0 | 0 | 1 | 3.84 | 4 | -1972550516
| P |  | Poznámka k položce: SO 02 komunikace, výkres D 103 | [14 empty] | P | 2
3 | K | 131251105 | Hloubení jam nezapažených v hornině třídy těžitelnosti I skupiny 3 objemu do 1000 m3 strojně | m3 | 68.9 | 1 | 68.9 | CS ÚRS 2023 02 |  | základní |  | 0 | 0 | 0 | 0 | 0 | 4 | K | 2 |  |  |  | ROZPOCET | 68.9 | 0 | 0 | 0 | 0 | 1 | 68.9 | 4 | 268671007
| P |  | Poznámka k položce: obnažení zatrubnění SO 02 komunikace, výkres D 101, 102 TZ | [14 empty] | P | 2
4 | K | 139001101 | Příplatek za ztížení vykopávky v blízkosti podzemního vedení | m3 | 32.76 | 1 | 32.76 | CS ÚRS 2023 02 |  | základní |  | 0 | 0 | 0 | 0 | 0 | 4 | K | 2 |  |  |  | ROZPOCET | 32.76 | 0 | 0 | 0 | 0 | 1 | 32.76 | 4 | -2140145392
| P |  | Poznámka k položce: SO 02 komunikace, výkres D 101, 102, TZ | [14 empty] | P | 2
5 | K | 151101101 | Zřízení příložného pažení a rozepření stěn rýh hl do 2 m | m2 | 26.744 | 1 | 26.74 | CS ÚRS 2023 02 |  | základní |  | 0 | 0.00084 | 0.022465 | 0 | 0 | 4 | K | 2 |  |  |  | ROZPOCET | 26.74 | 0 | 0 | 0 | 0 | 1 | 26.74 | 4 | -463310360
| P |  | Poznámka k položce: SO 02 komunikace, výkres D 101, 102, TZ | [14 empty] | P | 2
6 | K | 151101111 | Odstranění příložného pažení a rozepření stěn rýh hl do 2 m | m2 | 26.744 | 1 | 26.74 | CS ÚRS 2023 02 |  | základní |  | 0 | 0 | 0 | 0 | 0 | 4 | K | 2 |  |  |  | ROZPOCET | 26.74 | 0 | 0 | 0 | 0 | 1 | 26.74 | 4 | -1417018975
7 | K | 162751117 | Vodorovné přemístění přes 9 000 do 10000 m výkopku/sypaniny z horniny třídy těžitelnosti I skupiny 1 až 3 | m3 | 228.833 | 1 | 228.83 | CS ÚRS 2023 02 |  | základní |  | 0 | 0 | 0 | 0 | 0 | 4 | K | 2 |  |  |  | ROZPOCET | 228.83 | 0 | 0 | 0 | 0 | 1 | 228.83 | 4 | -415131992
| P |  | Poznámka k položce: dovoz a odvoz strusky + zásypy hutněnou tříděnou zeminou SO 02 komunikace, výkres D 101, 102, TZ | [14 empty] | P | 2
| VV |  | 156,093+3,84+68,9 |  | 228.833 | [12 empty] | VV | 2 | 2 | True | 0 | ROZPOCET
| VV |  | Součet |  | 228.833 | [12 empty] | VV | 2 | 4 | True | 1 | ROZPOCET
8 | K | 162751117 | Vodorovné přemístění přes 9 000 do 10000 m výkopku/sypaniny z horniny třídy těžitelnosti I skupiny 1 až 3 | m3 | 68.9 | 1 | 68.9 | CS ÚRS 2023 02 |  | základní |  | 0 | 0 | 0 | 0 | 0 | 4 | K | 2 |  |  |  | ROZPOCET | 68.9 | 0 | 0 | 0 | 0 | 1 | 68.9 | 4 | -888767292
| P |  | Poznámka k položce: zásypy, dovoz strusky | [14 empty] | P | 2
| VV |  | 68,9*1 |  | 68.9 | [12 empty] | VV | 2 | 2 | True | 1 | ROZPOCET
9 | K | 162751117 | Vodorovné přemístění přes 9 000 do 10000 m výkopku/sypaniny z horniny třídy těžitelnosti I skupiny 1 až 3 | m3 | 101.4 | 1 | 101.4 | CS ÚRS 2023 02 |  | základní |  | 0 | 0 | 0 | 0 | 0 | 4 | K | 2 |  |  |  | ROZPOCET | 101.4 | 0 | 0 | 0 | 0 | 1 | 101.4 | 4 | -719547182
| P |  | Poznámka k položce: nové komunikace | [14 empty] | P | 2
10 | K | 162751119 | Příplatek k vodorovnému přemístění výkopku/sypaniny z horniny třídy těžitelnosti I skupiny 1 až 3 ZKD 1000 m přes 10000 m | m3 | 2288.33 | 1 | 2288.33 | CS ÚRS 2023 02 |  | základní |  | 0 | 0 | 0 | 0 | 0 | 4 | K | 2 |  |  |  | ROZPOCET | 2288.33 | 0 | 0 | 0 | 0 | 1 | 2288.33 | 4 | -777146622
| VV |  | 228,833*10 |  | 2288.33 | [12 empty] | VV | 2 | 2 | True | 0 | ROZPOCET
| VV |  | Součet |  | 2288.33 | [12 empty] | VV | 2 | 4 | True | 1 | ROZPOCET
11 | K | 162751119 | Příplatek k vodorovnému přemístění výkopku/sypaniny z horniny třídy těžitelnosti I skupiny 1 až 3 ZKD 1000 m přes 10000 m | m3 | 1014 | 1 | 1014 | CS ÚRS 2023 02 |  | základní |  | 0 | 0 | 0 | 0 | 0 | 4 | K | 2 |  |  |  | ROZPOCET | 1014 | 0 | 0 | 0 | 0 | 1 | 1014 | 4 | 1877274831
| VV |  | 101,4*10 |  | 1014 | [12 empty] | VV | 2 | 2 | True | 0 | ROZPOCET
| VV |  | Součet |  | 1014 | [12 empty] | VV | 2 | 4 | True | 1 | ROZPOCET
12 | K | 171201221 | Poplatek za uložení na skládce (skládkovné) zeminy a kamení kód odpadu 17 05 04 | t | 464.646 | 200 | 92929.2 | CS ÚRS 2023 02 |  | základní |  | 0 | 0 | 0 | 0 | 0 | 4 | K | 2 |  |  |  | ROZPOCET | 92929.2 | 0 | 0 | 0 | 0 | 1 | 92929.2 | 4 | 1839815693
| VV |  | 251,16*1,85 "Přepočtené koeficientem množství" |  | 464.646 | [12 empty] | VV | 2 | 2 | True | 0 | ROZPOCET
| VV |  | Součet |  | 464.646 | [12 empty] | VV | 2 | 4 | True | 1 | ROZPOCET
13 | K | 171251201 | Uložení sypaniny na skládky nebo meziskládky | m3 | 251.16 | 1 | 251.16 | CS ÚRS 2023 02 |  | základní |  | 0 | 0 | 0 | 0 | 0 | 4 | K | 2 |  |  |  | ROZPOCET | 251.16 | 0 | 0 | 0 | 0 | 1 | 251.16 | 4 | -1276995401
14 | K | 174111101 | Zásyp jam, šachet rýh nebo kolem objektů sypaninou se zhutněním ručně | m3 | 101.66 | 50 | 5083 | CS ÚRS 2023 02 |  | základní |  | 0 | 0 | 0 | 0 | 0 | 4 | K | 2 |  |  |  | ROZPOCET | 5083 | 0 | 0 | 0 | 0 | 1 | 5083 | 4 | -433514941
15 | M | 58721003 | struska UHK frakce 16/32 | t | 202.8 | 300 | 60840 | CS ÚRS 2023 02 |  | základní |  | 0 | 1 | 202.8 | 0 | 0 | 8 | M | 2 |  |  |  | ROZPOCET | 60840 | 0 | 0 | 0 | 0 | 1 | 60840 | 4 | 1417314126
16 | K | 175111209 | Příplatek k obsypání objektu za ruční prohození sypaniny, uložené do 3 m | m3 | 44.2 | 50 | 2210 | CS ÚRS 2023 02 |  | základní |  | 0 | 0 | 0 | 0 | 0 | 4 | K | 2 |  |  |  | ROZPOCET | 2210 | 0 | 0 | 0 | 0 | 1 | 2210 | 4 | -1327657847
| P |  | Poznámka k položce: kolem obrub | [14 empty] | P | 2
17 | K | 181311103 | Rozprostření ornice tl vrstvy do 200 mm v rovině nebo ve svahu do 1:5 ručně | m2 | 363 | 20 | 7260 | CS ÚRS 2023 02 |  | základní |  | 0 | 0 | 0 | 0 | 0 | 4 | K | 2 |  |  |  | ROZPOCET | 7260 | 0 | 0 | 0 | 0 | 1 | 7260 | 4 | 1691093044
18 | K | 181411131 | Založení parkového trávníku výsevem pl do 1000 m2 v rovině a ve svahu do 1:5 | m2 | 363 | 15 | 5445 | CS ÚRS 2023 02 |  | základní |  | 0 | 0 | 0 | 0 | 0 | 4 | K | 2 |  |  |  | ROZPOCET | 5445 | 0 | 0 | 0 | 0 | 1 | 5445 | 4 | 998343889
| P |  | Poznámka k položce: SO 02 komunikace, výkres D 101, 102, TZ | [14 empty] | P | 2
| VV |  | 143+154+18+48 |  | 363 | [12 empty] | VV | 2 | 2 | True | 0 | ROZPOCET
| VV |  | Součet |  | 363 | [12 empty] | VV | 2 | 4 | True | 1 | ROZPOCET
19 | M | 00572410 | osivo směs travní parková | kg | 145.2 | 110 | 15972 | CS ÚRS 2023 02 |  | základní |  | 0 | 0.001 | 0.1452 | 0 | 0 | 8 | M | 2 |  |  |  | ROZPOCET | 15972 | 0 | 0 | 0 | 0 | 1 | 15972 | 4 | -1069170802
| VV |  | 363*0,4 |  | 145.2 | [12 empty] | VV | 2 | 2 | True | 0 | ROZPOCET
| VV |  | Součet |  | 145.2 | [12 empty] | VV | 2 | 4 | True | 1 | ROZPOCET
20 | K | 18191R01 | Modelace terénu - vytvoření žlabu za opěrnou zdí | m2 | 10.4 | 1 | 10.4 |  |  | základní |  | 0 | 0 | 0 | 0 | 0 | 4 | K | 2 |  |  |  | ROZPOCET | 10.4 | 0 | 0 | 0 | 0 | 1 | 10.4 | 4 | -1991120200
| P |  | Poznámka k položce: SO 02 komunikace, výkres D 101, 102, TZ | [14 empty] | P | 2
21 | K | 181951112 | Úprava pláně v hornině třídy těžitelnosti I skupiny 1 až 3 se zhutněním strojně | m2 | 346.88 | 1 | 346.88 | CS ÚRS 2023 02 |  | základní |  | 0 | 0 | 0 | 0 | 0 | 4 | K | 2 |  |  |  | ROZPOCET | 346.88 | 0 | 0 | 0 | 0 | 1 | 346.88 | 4 | -746681680
| VV |  | "elektronicky zaměřeno" 106+26,7+15,56+103,62+95 |  | 346.88 | [12 empty] | VV | 2 | 2 | True | 0 | ROZPOCET
| VV |  | Součet |  | 346.88 | [12 empty] | VV | 2 | 4 | True | 1 | ROZPOCET
| D | 2 | Zakládání |  |  |  | 52969.2 |  |  |  |  | 0 |  | 23.846 |  | 0 | 1 | D | 1 |  |  |  | ROZPOCET | [6 empty] | 52969.2
22 | K | 272321411 | Základové klenby ze ŽB bez zvýšených nároků na prostředí tř. C 20/25 | m3 | 3.21 | 4180 | 13417.8 | CS ÚRS 2023 02 |  | základní |  | 0 | 2.5019 | 8.031 | 0 | 0 | 4 | K | 2 |  |  |  | ROZPOCET | 13417.8 | 0 | 0 | 0 | 0 | 1 | 13417.8 | 4 | 1205346922
| P |  | Poznámka k položce: SO 02 komunikace, výkres D 101, 102, TZ | [14 empty] | P | 2
| VV |  | 16,05*0,4*0,5 |  | 3.21 | [12 empty] | VV | 2 | 2 | True | 0 | ROZPOCET
| VV |  | Součet |  | 3.21 | [12 empty] | VV | 2 | 4 | True | 1 | ROZPOCET
23 | K | 272362021 | Výztuž základových kleneb svařovanými sítěmi Kari | t | 0.044 | 40200 | 1768.8 | CS ÚRS 2023 02 |  | základní |  | 0 | 1.0628 | 0.046762 | 0 | 0 | 4 | K | 2 |  |  |  | ROZPOCET | 1768.8 | 0 | 0 | 0 | 0 | 1 | 1768.8 | 4 | -114043073
| P |  | Poznámka k položce: SO 02 komunikace, výkres D 101, 102, TZ | [14 empty] | P | 2
| VV |  | 16,05*0,5*0,005*1,1 |  | 0.044 | [12 empty] | VV | 2 | 2 | True | 0 | ROZPOCET
| VV |  | Součet |  | 0.044 | [12 empty] | VV | 2 | 4 | True | 1 | ROZPOCET
24 | K | 275313711 | Základové patky z betonu tř. C 20/25 | m3 | 1.984 | 3200 | 6348.8 | CS ÚRS 2023 02 |  | základní |  | 0 | 2.5019 | 4.9637 | 0 | 0 | 4 | K | 2 |  |  |  | ROZPOCET | 6348.8 | 0 | 0 | 0 | 0 | 1 | 6348.8 | 4 | -85188589
| P |  | Poznámka k položce: SO 02 komunikace, výkres D 102, TZ | [14 empty] | P | 2
| VV |  | 31*0,4*0,4*0,4 |  | 1.984 | [12 empty] | VV | 2 | 2 | True | 0 | ROZPOCET
| VV |  | Součet |  | 1.984 | [12 empty] | VV | 2 | 4 | True | 1 | ROZPOCET
25 | K | 279321346 | Základová zeď ze ŽB bez zvýšených nároků na prostředí tř. C 20/25 bez výztuže - Pohledový | m3 | 4.208 | 3500 | 14728 | CS ÚRS 2023 02 |  | základní |  | 0 | 2.5019 | 10.5279 | 0 | 0 | 4 | K | 2 |  |  |  | ROZPOCET | 14728 | 0 | 0 | 0 | 0 | 1 | 14728 | 4 | -918591525
| P |  | Poznámka k položce: SO 02 komunikace, výkres D 101, 102, TZ | [14 empty] | P | 2
| VV |  | 16,5*0,3*0,85 |  | 4.208 | [12 empty] | VV | 2 | 2 | True | 0 | ROZPOCET
| VV |  | Součet |  | 4.208 | [12 empty] | VV | 2 | 4 | True | 1 | ROZPOCET
26 | K | 279351121 | Zřízení oboustranného bednění základových zdí | m2 | 14.025 | 562 | 7882.05 | CS ÚRS 2023 02 |  | základní |  | 0 | 0.00275 | 0.038569 | 0 | 0 | 4 | K | 2 |  |  |  | ROZPOCET | 7882.05 | 0 | 0 | 0 | 0 | 1 | 7882.05 | 4 | -244559010
| P |  | Poznámka k položce: SO 02 komunikace, výkres D 101, 102, TZ | [14 empty] | P | 2
| VV |  | 16,5*0,85 |  | 14.025 | [12 empty] | VV | 2 | 2 | True | 0 | ROZPOCET
| VV |  | Součet |  | 14.025 | [12 empty] | VV | 2 | 4 | True | 1 | ROZPOCET
27 | K | 279351122 | Odstranění oboustranného bednění základových zdí | m2 | 14.025 | 150 | 2103.75 | CS ÚRS 2023 02 |  | základní |  | 0 | 0 | 0 | 0 | 0 | 4 | K | 2 |  |  |  | ROZPOCET | 2103.75 | 0 | 0 | 0 | 0 | 1 | 2103.75 | 4 | 2067932745
28 | K | 279362021 | Výztuž základových zdí nosných svařovanými sítěmi Kari | t | 0.224 | 30000 | 6720 | CS ÚRS 2023 02 |  | základní |  | 0 | 1.0628 | 0.23806 | 0 | 0 | 4 | K | 2 |  |  |  | ROZPOCET | 6720 | 0 | 0 | 0 | 0 | 1 | 6720 | 4 | 1248168259
| P |  | Poznámka k položce: SO 02 komunikace, výkres D 101, 102, TZ | [14 empty] | P | 2
| VV |  | 16,5*0,85*2*0,008 |  | 0.224 | [12 empty] | VV | 2 | 2 | True | 0 | ROZPOCET
| VV |  | Součet |  | 0.224 | [12 empty] | VV | 2 | 4 | True | 1 | ROZPOCET
| D | 3 | Svislé a kompletní konstrukce |  |  |  | 40333.75 |  |  |  |  | 0 |  | 5.7304 |  | 0 | 1 | D | 1 |  |  |  | ROZPOCET | [6 empty] | 40333.75
29 | K | 338171113 | Osazování sloupků a vzpěr plotových ocelových v do 2 m se zabetonováním | kus | 32 | 410 | 13120 | CS ÚRS 2023 02 |  | základní |  | 0 | 0.17489 | 5.5965 | 0 | 0 | 4 | K | 2 |  |  |  | ROZPOCET | 13120 | 0 | 0 | 0 | 0 | 1 | 13120 | 4 | -1925437880
| P |  | Poznámka k položce: SO 02 komunikace, výkres D 102, TZ | [14 empty] | P | 2
30 | M | 5534225R | sloupek plotový průběžný Pz a komaxitové 1800/38x1,5mm | kus | 20 | 400 | 8000 |  |  | základní |  | 0 | 0.0024 | 0.048 | 0 | 0 | 8 | M | 2 |  |  |  | ROZPOCET | 8000 | 0 | 0 | 0 | 0 | 1 | 8000 | 4 | -2086690844
31 | M | 5534227R | vzpěra plotová 38x1,5mm včetně krytky s uchem 1200mm | kus | 12 | 500 | 6000 |  |  | základní |  | 0 | 0.002 | 0.024 | 0 | 0 | 8 | M | 2 |  |  |  | ROZPOCET | 6000 | 0 | 0 | 0 | 0 | 1 | 6000 | 4 | -1791539686
32 | K | 348401120 | Montáž oplocení ze strojového pletiva s napínacími dráty v do 1,6 m | m | 49.14 | 103 | 5061.42 | CS ÚRS 2023 02 |  | základní |  | 0 | 0 | 0 | 0 | 0 | 4 | K | 2 |  |  |  | ROZPOCET | 5061.42 | 0 | 0 | 0 | 0 | 1 | 5061.42 | 4 | 1006049516
| P |  | Poznámka k položce: SO 02 komunikace, výkres D 102, TZ | [14 empty] | P | 2
| VV |  | 16,06+19,13+13,95 |  | 49.14 | [12 empty] | VV | 2 | 2 | True | 0 | ROZPOCET
| VV |  | Součet |  | 49.14 | [12 empty] | VV | 2 | 4 | True | 1 | ROZPOCET
33 | M | 31327502 | pletivo drátěné plastifikované se čtvercovými oky 50/2,2mm v 1500mm | m | 51.597 | 158 | 8152.33 | CS ÚRS 2023 02 |  | základní |  | 0 | 0.0012 | 0.061916 | 0 | 0 | 8 | M | 2 |  |  |  | ROZPOCET | 8152.33 | 0 | 0 | 0 | 0 | 1 | 8152.33 | 4 | 1153489874
| VV |  | 49,14*1,05 "Přepočtené koeficientem množství" |  | 51.597 | [12 empty] | VV | 2 | 2 | True | 0 | ROZPOCET
| VV |  | Součet |  | 51.597 | [12 empty] | VV | 2 | 4 | True | 1 | ROZPOCET
| D | 5 | Komunikace pozemní |  |  |  | 579149.71 |  |  |  |  | 0 |  | 256.4165 |  | 0 | 1 | D | 1 |  |  |  | ROZPOCET | [6 empty] | 579149.71
34 | K | 561121111 | Podklad z mechanicky zpevněné zeminy MZ tl 150 mm | m2 | 346.88 | 36.4 | 12626.43 | CS ÚRS 2023 02 |  | základní |  | 0 | 0 | 0 | 0 | 0 | 4 | K | 2 |  |  |  | ROZPOCET | 12626.43 | 0 | 0 | 0 | 0 | 1 | 12626.43 | 4 | 1426637067
| P |  | Poznámka k položce: Celá plocha nových a opravovaných komunikací - sanace pláně SO 02 komunikace, výkres D 101, 102, TZ | [14 empty] | P | 2
| VV |  | 106+26,7+15,56+103,62+95 |  | 346.88 | [12 empty] | VV | 2 | 2 | True | 0 | ROZPOCET
| VV |  | Součet |  | 346.88 | [12 empty] | VV | 2 | 4 | True | 1 | ROZPOCET
35 | M | 58721004 | struska UHK frakce 32/63 | t | 156 | 300 | 46800 | CS ÚRS 2023 02 |  | základní |  | 0 | 1 | 156 | 0 | 0 | 8 | M | 2 |  |  |  | ROZPOCET | 46800 | 0 | 0 | 0 | 0 | 1 | 46800 | 4 | 1817939147
36 | K | 564231111 | Podklad nebo podsyp ze štěrkopísku ŠP plochy přes 100 m2 tl 100 mm | m2 | 346.88 | 50 | 17344 | CS ÚRS 2023 02 |  | základní |  | 0 | 0 | 0 | 0 | 0 | 4 | K | 2 |  |  |  | ROZPOCET | 17344 | 0 | 0 | 0 | 0 | 1 | 17344 | 4 | -1987103069
| P |  | Poznámka k položce: sanace pláně SO 02 komunikace, výkres D 101, 102, TZ | [14 empty] | P | 2
37 | K | 564571111 | Zřízení podsypu nebo podkladu ze sypaniny plochy přes 100 m2 tl 250 mm | m2 | 346.88 | 1 | 346.88 | CS ÚRS 2023 02 |  | základní |  | 0 | 0 | 0 | 0 | 0 | 4 | K | 2 |  |  |  | ROZPOCET | 346.88 | 0 | 0 | 0 | 0 | 1 | 346.88 | 4 | 1740488418
| P |  | Poznámka k položce: komunikace, chodníky - sanace SO 02 komunikace, výkres D 101, 102, TZ | [14 empty] | P | 2
38 | K | 564752111 | Podklad z vibrovaného štěrku VŠ tl 150 mm | m2 | 346.88 | 100 | 34688 | CS ÚRS 2023 02 |  | základní |  | 0 | 0 | 0 | 0 | 0 | 4 | K | 2 |  |  |  | ROZPOCET | 34688 | 0 | 0 | 0 | 0 | 1 | 34688 | 4 | -94625657
| P |  | Poznámka k položce: SO 02 komunikace, výkres D 101, 102, TZ | [14 empty] | P | 2
39 | K | 564871111 | Podklad ze štěrkodrtě ŠD plochy přes 100 m2 tl 250 mm | m2 | 346.88 | 125 | 43360 | CS ÚRS 2023 02 |  | základní |  | 0 | 0 | 0 | 0 | 0 | 4 | K | 2 |  |  |  | ROZPOCET | 43360 | 0 | 0 | 0 | 0 | 1 | 43360 | 4 | -1409614195
| P |  | Poznámka k položce: SO 02 komunikace, výkres D 101, 102, TZ | [14 empty] | P | 2
40 | K | 565131111 | Vyrovnání povrchu dosavadních podkladů obalovaným kamenivem ACP (OK) tl 50 mm | m2 | 346.88 | 150 | 52032 | CS ÚRS 2023 02 |  | základní |  | 0 | 0.13188 | 45.7465 | 0 | 0 | 4 | K | 2 |  |  |  | ROZPOCET | 52032 | 0 | 0 | 0 | 0 | 1 | 52032 | 4 | 1205564605
| P |  | Poznámka k položce: SO 02 komunikace, výkres D 101, 102, TZ | [14 empty] | P | 2
41 | K | 573312611 | Prolití podkladu asfaltem v množství 7 kg/m2 | m2 | 346.88 | 120 | 41625.6 | CS ÚRS 2023 02 |  | základní |  | 0 | 0 | 0 | 0 | 0 | 4 | K | 2 |  |  |  | ROZPOCET | 41625.6 | 0 | 0 | 0 | 0 | 1 | 41625.6 | 4 | -1835539183
| P |  | Poznámka k položce: SO 02 komunikace, výkres D 101, 102, TZ | [14 empty] | P | 2
42 | K | 577144211 | Asfaltový beton vrstva obrusná ACO 11 (ABS) tř. II tl 50 mm š do 3 m z nemodifikovaného asfaltu | m2 | 476.44 | 400 | 190576 | CS ÚRS 2023 02 |  | základní |  | 0 | 0 | 0 | 0 | 0 | 4 | K | 2 |  |  |  | ROZPOCET | 190576 | 0 | 0 | 0 | 0 | 1 | 190576 | 4 | -1744500057
| P |  | Poznámka k položce: SO 02 komunikace, výkres D 101, 102, TZ | [14 empty] | P | 2
| VV |  | 106+153+217,44 |  | 476.44 | [12 empty] | VV | 2 | 2 | True | 0 | ROZPOCET
| VV |  | Součet |  | 476.44 | [12 empty] | VV | 2 | 4 | True | 1 | ROZPOCET
43 | K | 596211110 | Kladení zámkové dlažby komunikací pro pěší ručně tl 60 mm skupiny A pl do 50 m2 | m2 | 68.48 | 250 | 17120 | CS ÚRS 2023 02 |  | základní |  | 0 | 0.08922 | 6.1098 | 0 | 0 | 4 | K | 2 |  |  |  | ROZPOCET | 17120 | 0 | 0 | 0 | 0 | 1 | 17120 | 4 | -1426532797
| P |  | Poznámka k položce: SO 02 komunikace, výkres D 101, 102, TZ | [14 empty] | P | 2
| VV |  | 26,76+41,72 |  | 68.48 | [12 empty] | VV | 2 | 2 | True | 0 | ROZPOCET
| VV |  | Součet |  | 68.48 | [12 empty] | VV | 2 | 4 | True | 1 | ROZPOCET
44 | M | 59245008 | dlažba tvar obdélník betonová 200x100x60mm barevná | m2 | 71.904 | 250 | 17976 | CS ÚRS 2023 02 |  | základní |  | 0 | 0.131 | 9.4194 | 0 | 0 | 8 | M | 2 |  |  |  | ROZPOCET | 17976 | 0 | 0 | 0 | 0 | 1 | 17976 | 4 | -1222810167
| VV |  | 68,48*1,05 "Přepočtené koeficientem množství" |  | 71.904 | [12 empty] | VV | 2 | 2 | True | 0 | ROZPOCET
| VV |  | Součet |  | 71.904 | [12 empty] | VV | 2 | 4 | True | 1 | ROZPOCET
45 | K | 596211221 | Kladení zámkové dlažby komunikací pro pěší ručně tl 80 mm skupiny B pl přes 50 do 100 m2 | m2 | 137.5 | 265 | 36437.5 | CS ÚRS 2023 02 |  | základní |  | 0 | 0.09062 | 12.4603 | 0 | 0 | 4 | K | 2 |  |  |  | ROZPOCET | 36437.5 | 0 | 0 | 0 | 0 | 1 | 36437.5 | 4 | 542985460
| P |  | Poznámka k položce: SO 02 komunikace, výkres D 101, 102, TZ | [14 empty] | P | 2
| VV |  | 2,5*5,5*10 |  | 137.5 | [12 empty] | VV | 2 | 2 | True | 0 | ROZPOCET
| VV |  | Součet |  | 137.5 | [12 empty] | VV | 2 | 4 | True | 1 | ROZPOCET
46 | M | 59245005 | dlažba tvar obdélník betonová 200x100x80mm barevná | m2 | 151.594 | 450 | 68217.3 | CS ÚRS 2023 02 |  | základní |  | 0 | 0.176 | 26.6805 | 0 | 0 | 8 | M | 2 |  |  |  | ROZPOCET | 68217.3 | 0 | 0 | 0 | 0 | 1 | 68217.3 | 4 | 459842204
| VV |  | 137,5*1,05 "Přepočtené koeficientem množství |  | 144.375 | [12 empty] | VV | 2 | 2 | True | 0 | ROZPOCET
| VV |  | Součet |  | 144.375 | [12 empty] | VV | 2 | 4 | True | 1 | ROZPOCET
| VV |  | 144,375*1,05 'Přepočtené koeficientem množství |  | 151.594 | [12 empty] | VV | 2 | 2 | False | 1 | ROZPOCET
| D | 9 | Ostatní konstrukce a práce, bourání |  |  |  | 121367.96 |  |  |  |  | 0 |  | 71.2147 |  | 0 | 1 | D | 1 |  |  |  | ROZPOCET | [6 empty] | 121367.96
47 | K | 914511111 | Montáž sloupku dopravních značek délky do 3,5 m s betonovým základem | kus | 2 | 356 | 712 | CS ÚRS 2023 02 |  | základní |  | 0 | 0.10941 | 0.21882 | 0 | 0 | 4 | K | 2 |  |  |  | ROZPOCET | 712 | 0 | 0 | 0 | 0 | 1 | 712 | 4 | 1450398755
| P |  | Poznámka k položce: SO 02 komunikace, výkres D 101, 102, TZ | [14 empty] | P | 2
48 | M | 40445235 | sloupek pro dopravní značku Al D 60mm v 3,5m | kus | 2 | 1640 | 3280 | CS ÚRS 2023 02 |  | základní |  | 0 | 0.0025 | 0.005 | 0 | 0 | 8 | M | 2 |  |  |  | ROZPOCET | 3280 | 0 | 0 | 0 | 0 | 1 | 3280 | 4 | -1163404110
49 | M | 40445600 | výstražné dopravní značky A1-A30, A33 700mm | kus | 2 | 812 | 1624 | CS ÚRS 2023 02 |  | základní |  | 0 | 0.004 | 0.008 | 0 | 0 | 8 | M | 2 |  |  |  | ROZPOCET | 1624 | 0 | 0 | 0 | 0 | 1 | 1624 | 4 | -2025889624
50 | M | 40445648 | dodatkové tabulky E2c,d , E11 500x700mm | kus | 1 | 811 | 811 | CS ÚRS 2023 02 |  | základní |  | 0 | 0.0035 | 0.0035 | 0 | 0 | 8 | M | 2 |  |  |  | ROZPOCET | 811 | 0 | 0 | 0 | 0 | 1 | 811 | 4 | 233227516
51 | K | 915121112 | Vodorovné dopravní značení vodící čáry souvislé š 250 mm retroreflexní bílá barva | m | 78 | 23.9 | 1864.2 | CS ÚRS 2023 02 |  | základní |  | 0 | 0.00026 | 0.02028 | 0 | 0 | 4 | K | 2 |  |  |  | ROZPOCET | 1864.2 | 0 | 0 | 0 | 0 | 1 | 1864.2 | 4 | -859102900
| P |  | Poznámka k položce: SO 02 komunikace, výkres D 101, 102, TZ | [14 empty] | P | 2
52 | K | 916131113 | Osazení silničního obrubníku betonového ležatého s boční opěrou do lože z betonu prostého | m | 66.55 | 430 | 28616.5 | CS ÚRS 2023 02 |  | základní |  | 0 | 0.20219 | 13.4557 | 0 | 0 | 4 | K | 2 |  |  |  | ROZPOCET | 28616.5 | 0 | 0 | 0 | 0 | 1 | 28616.5 | 4 | 1154655106
| P |  | Poznámka k položce: SO 02 komunikace, výkres D 101, 102, TZ | [14 empty] | P | 2
| VV |  | 41,55+25 |  | 66.55 | [12 empty] | VV | 2 | 2 | True | 0 | ROZPOCET
| VV |  | Součet |  | 66.55 | [12 empty] | VV | 2 | 4 | True | 1 | ROZPOCET
53 | M | 59217034 | obrubník betonový silniční 1000x150x300mm | m | 66.861 | 268 | 17918.75 | CS ÚRS 2023 02 |  | základní |  | 0 | 0.102 | 6.8198 | 0 | 0 | 8 | M | 2 |  |  |  | ROZPOCET | 17918.75 | 0 | 0 | 0 | 0 | 1 | 17918.75 | 4 | -594122668
| VV |  | 65,55*1,02 "Přepočtené koeficientem množství" |  | 66.861 | [12 empty] | VV | 2 | 2 | True | 0 | ROZPOCET
| VV |  | Součet |  | 66.861 | [12 empty] | VV | 2 | 4 | True | 1 | ROZPOCET
54 | K | 916131213 | Osazení silničního obrubníku betonového stojatého s boční opěrou do lože z betonu prostého | m | 157.3 | 100 | 15730 | CS ÚRS 2023 02 |  | základní |  | 0 | 0.1554 | 24.4444 | 0 | 0 | 4 | K | 2 |  |  |  | ROZPOCET | 15730 | 0 | 0 | 0 | 0 | 1 | 15730 | 4 | -909886407
| P |  | Poznámka k položce: SO 02 komunikace, výkres D 101, 102, TZ | [14 empty] | P | 2
| VV |  | 27,2+68,7+34,4+27 |  | 157.3 | [12 empty] | VV | 2 | 2 | True | 0 | ROZPOCET
| VV |  | Součet |  | 157.3 | [12 empty] | VV | 2 | 4 | True | 1 | ROZPOCET
55 | M | 59217034 | obrubník betonový silniční 1000x150x300mm | m | 165.165 | 160 | 26426.4 | CS ÚRS 2023 02 |  | základní |  | 0 | 0.102 | 16.8468 | 0 | 0 | 8 | M | 2 |  |  |  | ROZPOCET | 26426.4 | 0 | 0 | 0 | 0 | 1 | 26426.4 | 4 | -355409325
| VV |  | 157,3*1,05 "Přepočtené koeficientem množství" |  | 165.165 | [12 empty] | VV | 2 | 2 | True | 0 | ROZPOCET
| VV |  | Součet |  | 165.165 | [12 empty] | VV | 2 | 4 | True | 1 | ROZPOCET
56 | K | 916231113 | Osazení chodníkového obrubníku betonového ležatého s boční opěrou do lože z betonu prostého | m | 41.3 | 358 | 14785.4 | CS ÚRS 2023 02 |  | základní |  | 0 | 0.16849 | 6.9586 | 0 | 0 | 4 | K | 2 |  |  |  | ROZPOCET | 14785.4 | 0 | 0 | 0 | 0 | 1 | 14785.4 | 4 | 1238251447
| P |  | Poznámka k položce: SO 02 komunikace, výkres D 101, 102, TZ | [14 empty] | P | 2
| VV |  | "zaměřeno elektronicky" 41,3 |  | 41.3 | [12 empty] | VV | 2 | 2 | True | 0 | ROZPOCET
| VV |  | Součet |  | 41.3 | [12 empty] | VV | 2 | 4 | True | 1 | ROZPOCET
57 | M | BTL.0019429.URS | obrubník betonový chodníkový ABO 13-10 100x10x25cm | kus | 43.365 | 221.37 | 9599.71 |  |  | základní |  | 0 | 0.05612 | 2.4336 | 0 | 0 | 8 | M | 2 |  |  |  | ROZPOCET | 9599.71 | 0 | 0 | 0 | 0 | 1 | 9599.71 | 4 | 195984306
| VV |  | 41,3*1,05 "Přepočtené koeficientem množství" |  | 43.365 | [12 empty] | VV | 2 | 2 | True | 0 | ROZPOCET
| VV |  | Součet |  | 43.365 | [12 empty] | VV | 2 | 4 | True | 1 | ROZPOCET
| D | 998 | Přesun hmot |  |  |  | 57137.86 |  |  |  |  | 0 |  | 0 |  | 0 | 1 | D | 1 |  |  |  | ROZPOCET | [6 empty] | 57137.86
58 | K | 998011001 | Přesun hmot pro budovy zděné v do 6 m | t | 560.175 | 100 | 56017.5 | CS ÚRS 2023 02 |  | základní |  | 0 | 0 | 0 | 0 | 0 | 4 | K | 2 |  |  |  | ROZPOCET | 56017.5 | 0 | 0 | 0 | 0 | 1 | 56017.5 | 4 | -845251117
59 | K | 998011018 | Příplatek k přesunu hmot pro budovy zděné za zvětšený přesun do 5000 m | t | 560.175 | 1 | 560.18 | CS ÚRS 2023 02 |  | základní |  | 0 | 0 | 0 | 0 | 0 | 4 | K | 2 |  |  |  | ROZPOCET | 560.18 | 0 | 0 | 0 | 0 | 1 | 560.18 | 4 | 38443752
60 | K | 998011019 | Příplatek k přesunu hmot pro budovy zděné za zvětšený přesun ZKD 5000 m | t | 560.175 | 1 | 560.18 | CS ÚRS 2023 02 |  | základní |  | 0 | 0 | 0 | 0 | 0 | 4 | K | 2 |  |  |  | ROZPOCET | 560.18 | 0 | 0 | 0 | 0 | 1 | 560.18 | 4 | -1060435304
| D | PSV | Práce a dodávky PSV |  |  |  | 84052 |  |  |  |  | 0 |  | 0.36989 |  | 0.2592 | 2 | D | 0 |  |  |  | ROZPOCET | [6 empty] | 84052
| D | 711 | Izolace proti vodě, vlhkosti a plynům |  |  |  | 84052 |  |  |  |  | 0 |  | 0.36989 |  | 0.2592 | 2 | D | 1 |  |  |  | ROZPOCET | [6 empty] | 84052
61 | K | 711112011 | Provedení izolace proti zemní vlhkosti svislé za studena suspenzí asfaltovou | m2 | 99.225 | 42.7 | 4236.91 | CS ÚRS 2023 02 |  | základní |  | 0 | 0 | 0 | 0 | 0 | 16 | K | 2 |  |  |  | ROZPOCET | 4236.91 | 0 | 0 | 0 | 0 | 1 | 4236.91 | 16 | -1794028943
| VV |  | 72*0,8+55,5*0,75 |  | 99.225 | [12 empty] | VV | 2 | 2 | True | 0 | ROZPOCET
| VV |  | Součet |  | 99.225 | [12 empty] | VV | 2 | 4 | True | 1 | ROZPOCET
62 | M | 11163150 | lak penetrační asfaltový | t | 0.099 | 83100 | 8226.9 | CS ÚRS 2023 02 |  | základní |  | 0 | 1 | 0.099 | 0 | 0 | 32 | M | 2 |  |  |  | ROZPOCET | 8226.9 | 0 | 0 | 0 | 0 | 1 | 8226.9 | 16 | -1571353980
| VV |  | 99,225*0,001 |  | 0.099 | [12 empty] | VV | 2 | 2 | True | 0 | ROZPOCET
| VV |  | Součet |  | 0.099 | [12 empty] | VV | 2 | 4 | True | 1 | ROZPOCET
63 | K | 711131821 | Odstranění izolace proti zemní vlhkosti svislé | m2 | 57.6 | 1 | 57.6 | CS ÚRS 2023 02 |  | základní |  | 0 | 0 | 0 | 0.0045 | 0.2592 | 16 | K | 2 |  |  |  | ROZPOCET | 57.6 | 0 | 0 | 0 | 0 | 1 | 57.6 | 16 | -545351811
64 | K | 711161117 | Izolace proti zemní vlhkosti nopovou fólií vodorovná, nopek v 40,0 mm, tl do 2,0 mm | m2 | 148.838 | 447 | 66530.59 | CS ÚRS 2023 02 |  | základní |  | 0 | 0.00182 | 0.27089 | 0 | 0 | 16 | K | 2 |  |  |  | ROZPOCET | 66530.59 | 0 | 0 | 0 | 0 | 1 | 66530.59 | 16 | -514410938
| VV |  | (72*0,8+55,5*0,75)*1,5 |  | 148.838 | [12 empty] | VV | 2 | 2 | True | 0 | ROZPOCET
| VV |  | Součet |  | 148.838 | [12 empty] | VV | 2 | 4 | True | 1 | ROZPOCET
65 | K | 998711201 | Přesun hmot procentní pro izolace proti vodě, vlhkosti a plynům v objektech v do 6 m | % | 5000 | 1 | 5000 | CS ÚRS 2023 02 |  | základní |  | 0 | 0 | 0 | 0 | 0 | 16 | K | 2 |  |  |  | ROZPOCET | 5000 | 0 | 0 | 0 | 0 | 1 | 5000 | 16 | -937113126

## SO 03 - 10 - PŘELOŽKA VODY
{28c67ecc-c3d6-4201-86d7-69a425fd8318}
2
| KRYCÍ LIST SOUPISU PRACÍ | [7 empty] | v --- níže se nacházejí doplnkové a pomocné údaje k sestavám --- v | [8 empty] | False
Stavba:
STAVEBNÍ ÚPRAVY HASIČSKÉ ZBROJNICE HEŘMANICE - SLEZSKÁ OSTRAVA
Objekt:
SO 03 - 10 - PŘELOŽKA VODY
| KSO: |  |  |  |  | CC-CZ:
| Místo: |  | SLEZSKÁ OSTRAVA |  |  | Datum: | 10. 8. 2023
| Zadavatel: |  |  |  |  | IČ:
|  | SMO - SLEZSKÁ OSTRAVA |  |  |  | DIČ:
| Uchazeč: |  |  |  |  | IČ: | 25818457
|  | Hydor s.r.o. |  |  |  | DIČ: | CZ25818457
| Projektant: |  |  |  |  | IČ: | 47153521
|  | SPAN s.r.o. |  |  |  | DIČ: | CZ47153521
| Zpracovatel: |  |  |  |  | IČ: | 47153521
|  | SPAN S.R.O. |  |  |  | DIČ: | CZ47153521
Poznámka:
| Cena bez DPH | [5 empty] | 306245.79
|  |  | Základ daně |  |  | Sazba daně | Výše daně
| DPH | základní | 306245.79 |  |  | 21% | 64311.62
|  | snížená | 0 |  |  | 15% | 0
|  | zákl. přenesená | 0 |  |  | 21% | 0
|  | sníž. přenesená | 0 |  |  | 15% | 0
|  | nulová | 0 |  |  | 0% | 0
| Cena s DPH |  |  | v | CZK |  | 370557.41
| Projektant |  |  | Zpracovatel
| Datum a podpis: |  | Razítko | Datum a podpis: |  |  | Razítko
| Objednavatel |  |  | Uchazeč
| Datum a podpis: |  | Razítko | Datum a podpis: |  |  | Razítko
REKAPITULACE ČLENĚNÍ SOUPISU PRACÍ
Stavba:
STAVEBNÍ ÚPRAVY HASIČSKÉ ZBROJNICE HEŘMANICE - SLEZSKÁ OSTRAVA
Objekt:
SO 03 - 10 - PŘELOŽKA VODY
Místo: |  |  | SLEZSKÁ OSTRAVA |  |  | Datum: | 10. 8. 2023
Zadavatel: |  |  | SMO - SLEZSKÁ OSTRAVA |  |  | Projektant: | SPAN s.r.o.
Uchazeč: |  |  | Hydor s.r.o. |  |  | Zpracovatel: | SPAN S.R.O.
Kód dílu - Popis | [6 empty] | Cena celkem [CZK]
Náklady ze soupisu prací | [6 empty] | 306245.79 | [11 empty] | -1
| HSV - Práce a dodávky HSV | [5 empty] | 300083.59
| 1 - Zemní práce | [5 empty] | 118950.49
| 4 - Vodorovné konstrukce | [5 empty] | 8531.2
| 5 - Komunikace pozemní | [5 empty] | 48090
| 6 - Úpravy povrchů, podlahy a osazování výplní | [5 empty] | 14400
| 8 - Trubní vedení | [5 empty] | 73425.4
| 9 - Ostatní konstrukce a práce, bourání | [5 empty] | 31760
| 998 - Přesun hmot | [5 empty] | 4926.5
| PSV - Práce a dodávky PSV | [5 empty] | 3292.2
| 722 - Zdravotechnika - vnitřní vodovod | [5 empty] | 3292.2
| VRN - Vedlejší rozpočtové náklady | [5 empty] | 2870
| VRN1 - Průzkumné, geodetické a projektové práce | [5 empty] | 2870
SOUPIS PRACÍ
Stavba:
STAVEBNÍ ÚPRAVY HASIČSKÉ ZBROJNICE HEŘMANICE - SLEZSKÁ OSTRAVA
Objekt:
SO 03 - 10 - PŘELOŽKA VODY
Místo: |  |  | SLEZSKÁ OSTRAVA |  |  | Datum: | 10. 8. 2023
Zadavatel: |  |  | SMO - SLEZSKÁ OSTRAVA |  |  | Projektant: | SPAN s.r.o.
Uchazeč: |  |  | Hydor s.r.o. |  |  | Zpracovatel: | SPAN S.R.O.
PČ | Typ | Kód | Popis | MJ | Množství | J.cena [CZK] | Cena celkem [CZK] | Cenová soustava |  | DPH | J. Nh [h] | Nh celkem [h] | J. hmotnost [t] | Hmotnost celkem [t] | J. suť [t] | Suť Celkem [t]
Náklady soupisu celkem | [6 empty] | 306245.79 |  |  |  |  | 0 |  | 0 |  | 0 |  | D | -1 | [7 empty] | 306245.79
| D | HSV | Práce a dodávky HSV |  |  |  | 300083.59 |  |  |  |  | 0 |  | 0 |  | 0 | 1 | D | 0 | ROZPOCET | [6 empty] | 300083.59
| D | 1 | Zemní práce |  |  |  | 118950.49 |  |  |  |  | 0 |  | 0 |  | 0 | 1 | D | 1 | ROZPOCET | [6 empty] | 118950.49
1 | K | 115101201 | Čerpání vody na dopravní výšku do 10 m průměrný přítok do 500 l/min (předpoklad- bude upřesněno v rámci realizace stavby) | hod | 36 | 89.5 | 3222 |  |  | základní |  | 0 | 0 | 0 | 0 | 0 | 4 | K | 2 | ROZPOCET | 3222 | 0 | 0 | 0 | 0 | 1 | 3222 | 4 | 2
| P |  | Poznámka k položce: K; Poznámka k položce:, -JC obsahuje , nad rámec ceníkového obsahu, také náklady na likvidaci čerpaných vod | [14 empty] | P | 2
2 | K | 131213101 | Hloubení jam v soudržných horninách třídy těžitelnosti I skupiny 3 ručně (nápojná místa 1,5*1,5*1,2*2) | m3 | 5.4 | 500 | 2700 |  |  | základní |  | 0 | 0 | 0 | 0 | 0 | 4 | K | 2 | ROZPOCET | 2700 | 0 | 0 | 0 | 0 | 1 | 2700 | 4 | 8
| P |  | Poznámka k položce: K | [14 empty] | P | 2
3 | K | 132212111 | Hloubení rýh š do 800 mm v soudržných horninách třídy těžitelnosti I skupiny 3 ručně (přeložka 0,8*1,65*8) | m3 | 10.56 | 40 | 422.4 |  |  | základní |  | 0 | 0 | 0 | 0 | 0 | 4 | K | 2 | ROZPOCET | 422.4 | 0 | 0 | 0 | 0 | 1 | 422.4 | 4 | 14
| P |  | Poznámka k položce: K | [14 empty] | P | 2
4 | K | 132254102 | Hloubení rýh zapažených š do 800 mm v hornině třídy těžitelnosti I skupiny 3 objem do 50 m3 strojně - (prasa vodovodní přípojky 0,8*1,65*(10,5+36,5), trasa vodovodní přeložky 0,8*1,65*7) | m3 | 71.28 | 40 | 2851.2 |  |  | základní |  | 0 | 0 | 0 | 0 | 0 | 4 | K | 2 | ROZPOCET | 2851.2 | 0 | 0 | 0 | 0 | 1 | 2851.2 | 4 | 20
| P |  | Poznámka k položce: K; Poznámka k položce:, JC, nad rámec ceníkového obsahu, zahrnuje také náklady na příplatek hloubení v blízkosti stávajících IS (ručné hloubení rýh) | [14 empty] | P | 2
5 | K | 151101101 | Zřízení příložného pažení a rozepření stěn rýh hl do 2 m (trasa vodovodní přípojky 2*1,65*(10,5+36,5)+trasa vodovodní přeložky 2*1,65*(z*0,8)+ | m2 | 204.6 | 50 | 10230 |  |  | základní |  | 0 | 0 | 0 | 0 | 0 | 4 | K | 2 | ROZPOCET | 10230 | 0 | 0 | 0 | 0 | 1 | 10230 | 4 | 28
| P |  | Poznámka k položce: K | [14 empty] | P | 2
6 | K | 151101111 | Odstranění příložného pažení a rozepření stěn rýh hl do 2 m | m2 | 204.6 | 82.9 | 16961.34 |  |  | základní |  | 0 | 0 | 0 | 0 | 0 | 4 | K | 2 | ROZPOCET | 16961.34 | 0 | 0 | 0 | 0 | 1 | 16961.34 | 4 | 36
| P |  | Poznámka k položce: K | [14 empty] | P | 2
7 | K | 161151103 | Svislé přemístění výkopku z horniny třídy těžitelnosti I skupiny 1 až 3 hl výkopu do 8 m | m3 | 71.28 | 134 | 9551.52 |  |  | základní |  | 0 | 0 | 0 | 0 | 0 | 4 | K | 2 | ROZPOCET | 9551.52 | 0 | 0 | 0 | 0 | 1 | 9551.52 | 4 | 38
| P |  | Poznámka k položce: K | [14 empty] | P | 2
8 | K | 161151103 | Svislé přemístění výkopku z horniny třídy těžitelnosti I skupiny 1 až 3 hl výkopu do 8 m | m3 | 10.56 | 134 | 1415.04 |  |  | základní |  | 0 | 0 | 0 | 0 | 0 | 4 | K | 2 | ROZPOCET | 1415.04 | 0 | 0 | 0 | 0 | 1 | 1415.04 | 4 | 40
| P |  | Poznámka k položce: K | [14 empty] | P | 2
9 | K | 162211311 | Vodorovné přemístění výkopku z horniny třídy těžitelnosti I skupiny 1 až 3 stavebním kolečkem do 10 m | m3 | 10.56 | 138 | 1457.28 |  |  | základní |  | 0 | 0 | 0 | 0 | 0 | 4 | K | 2 | ROZPOCET | 1457.28 | 0 | 0 | 0 | 0 | 1 | 1457.28 | 4 | 42
| P |  | Poznámka k položce: K | [14 empty] | P | 2
10 | K | 162211319 | Příplatek k vodorovnému přemístění výkopku z horniny třídy těžitelnosti I skupiny 1 až 3 stavebním kolečkem ZKD 10 m | m3 | 10.56 | 127 | 1341.12 |  |  | základní |  | 0 | 0 | 0 | 0 | 0 | 4 | K | 2 | ROZPOCET | 1341.12 | 0 | 0 | 0 | 0 | 1 | 1341.12 | 4 | 44
| P |  | Poznámka k položce: K | [14 empty] | P | 2
11 | K | 162251102 | Vodorovné přemístění do 50 m výkopku/sypaniny z horniny třídy těžitelnosti I, skupiny 1 až 3 ( 62,44*2 - přepočtené koeficientem množství) | m3 | 124.88 | 46.2 | 5769.46 |  |  | základní |  | 0 | 0 | 0 | 0 | 0 | 4 | K | 2 | ROZPOCET | 5769.46 | 0 | 0 | 0 | 0 | 1 | 5769.46 | 4 | 46
| P |  | Poznámka k položce: K; Poznámka k položce:, -pro zpětné zásypy _ tam a zpět | [14 empty] | P | 2
12 | K | 162751117 | Vodorovné přemístění do 10000 m výkopku/sypaniny z horniny třídy těžitelnosti I, skupiny 1 až 3 (0,8*0,1*(10,5+36,5+7+8)+8*0,4*(105,5+36,5+7+8)) | m3 | 24.8 | 282 | 6993.6 |  |  | základní |  | 0 | 0 | 0 | 0 | 0 | 4 | K | 2 | ROZPOCET | 6993.6 | 0 | 0 | 0 | 0 | 1 | 6993.6 | 4 | 50
| P |  | Poznámka k položce: K; "trasa vodovodní přípojky a přeložky" | [14 empty] | P | 2
13 | K | 162751119 | Příplatek k vodorovnému přemístění výkopku/sypaniny z horniny třídy těžitelnosti I skupiny 1 až 3 ZKD 1000 m přes 10000 m (24,8*10)-přepočtené koeficientem množství) | m3 | 248 | 21 | 5208 |  |  | základní |  | 0 | 0 | 0 | 0 | 0 | 4 | K | 2 | ROZPOCET | 5208 | 0 | 0 | 0 | 0 | 1 | 5208 | 4 | 58
| P |  | Poznámka k položce: K | [14 empty] | P | 2
14 | K | 171251201 | Uložení sypaniny na skládky nebo meziskládky | m3 | 24.8 | 20.8 | 515.84 |  |  | základní |  | 0 | 0 | 0 | 0 | 0 | 4 | K | 2 | ROZPOCET | 515.84 | 0 | 0 | 0 | 0 | 1 | 515.84 | 4 | 62
| P |  | Poznámka k položce: K | [14 empty] | P | 2
15 | K | 17120123R | Poplatek za uložení navážek, zeminy a kamení na recyklační skládce (skládkovné) (24,8*1,8-přepočtené koeficientem množství) | t | 44.64 | 250 | 11160 |  |  | základní |  | 0 | 0 | 0 | 0 | 0 | 4 | K | 2 | ROZPOCET | 11160 | 0 | 0 | 0 | 0 | 1 | 11160 | 4 | 64
| P |  | Poznámka k položce: K | [14 empty] | P | 2
16 | K | 174151101 | Zásyp jam, šachet rýh nebo kolem objektů sypaninou se zhutněním (vodovodní přípojka a přeložka -10,56+71,28-24,8, nápojná místa 1,5*1,5*1,2*2 ) | m3 | 62.44 | 156 | 9740.64 |  |  | základní |  | 0 | 0 | 0 | 0 | 0 | 4 | K | 2 | ROZPOCET | 9740.64 | 0 | 0 | 0 | 0 | 1 | 9740.64 | 4 | 68
| P |  | Poznámka k položce: K | [14 empty] | P | 2
17 | K | 17415110R | Příplatek k zásypu jam, šachet rýh nebo kolem objektů sypaninou se zhutněním , za ruční provedení | m3 | 8.5 | 50 | 425 |  |  | základní |  | 0 | 0 | 0 | 0 | 0 | 4 | K | 2 | ROZPOCET | 425 | 0 | 0 | 0 | 0 | 1 | 425 | 4 | 80
| P |  | Poznámka k položce: K | [14 empty] | P | 2
18 | K | 175111101 | Obsypání potrubí ručně sypaninou bez prohození, uloženou do 3 m (trasa vodovodní přípojky 0,8*0,4*(10,5+36,5) + trasa vodovodní přeložky 0,8*0,4*(7+8) | m3 | 19.84 | 600 | 11904 |  |  | základní |  | 0 | 0 | 0 | 0 | 0 | 4 | K | 2 | ROZPOCET | 11904 | 0 | 0 | 0 | 0 | 1 | 11904 | 4 | 82
| P |  | Poznámka k položce: K; Poznámka k položce:, -výška obsypu potrubí _ průměrná pro celé trasy/stoky | [14 empty] | P | 2
19 | M | 58331200 | štěrkopísek tříděný zásypový ( 19,84*2 - přepočtené koeficientem množství) | t | 39.68 | 150 | 5952 |  |  | základní |  | 0 | 0 | 0 | 0 | 0 | 8 | M | 2 | ROZPOCET | 5952 | 0 | 0 | 0 | 0 | 1 | 5952 | 4 | 90
| P |  | Poznámka k položce: M; Poznámka k položce:, -JC obsahuje "obsypový materiál" - dle specifikace PD a TZ | [14 empty] | P | 2
20 | K | 181912112 | Úprava pláně v hornině třídy těžitelnosti I skupiny 3 se zhutněním ručně (trasa vodovodní přípojky 0,8*(10,5+36,5) + trasa vodovodní přeložky 0,8 (7*8) | m2 | 49.6 | 52.4 | 2599.04 |  |  | základní |  | 0 | 0 | 0 | 0 | 0 | 4 | K | 2 | ROZPOCET | 2599.04 | 0 | 0 | 0 | 0 | 1 | 2599.04 | 4 | 94
| P |  | Poznámka k položce: K | [14 empty] | P | 2
21 | K | 460371111 | Naložení výkopku ručně z hornin třídy I skupiny 1 až 3 | m3 | 8.5 | 423 | 3595.5 |  |  | základní |  | 0 | 0 | 0 | 0 | 0 | 4 | K | 2 | ROZPOCET | 3595.5 | 0 | 0 | 0 | 0 | 1 | 3595.5 | 4 | 102
| P |  | Poznámka k položce: K | [14 empty] | P | 2
22 | K | 460371121 | Naložení výkopku strojně z hornin třídy I skupiny 1 až 3 | m3 | 53.94 | 91.5 | 4935.51 |  |  | základní |  | 0 | 0 | 0 | 0 | 0 | 4 | K | 2 | ROZPOCET | 4935.51 | 0 | 0 | 0 | 0 | 1 | 4935.51 | 4 | 104
| P |  | Poznámka k položce: K | [14 empty] | P | 2
| D | 4 | Vodorovné konstrukce |  |  |  | 8531.2 |  |  |  |  | 0 |  | 0 |  | 0 | 1 | D | 1 | ROZPOCET | [6 empty] | 8531.2
23 | K | 451572111 | Lože pod potrubí otevřený výkop z kameniva drobného těženého ( trasa vodovodní přípojky 0,8*0,1*(10,5+36,5), trasa vodovodní přeložky 0,8*0,1*(7+8)) | m3 | 4.96 | 1720 | 8531.2 |  |  | základní |  | 0 | 0 | 0 | 0 | 0 | 4 | K | 2 | ROZPOCET | 8531.2 | 0 | 0 | 0 | 0 | 1 | 8531.2 | 4 | 106
| P |  | Poznámka k položce: K | [14 empty] | P | 2
| D | 5 | Komunikace pozemní |  |  |  | 48090 |  |  |  |  | 0 |  | 0 |  | 0 | 1 | D | 1 | ROZPOCET | [6 empty] | 48090
24 | K | 500015R01 | Vybourání + oprava a doplnění konstrukčních vrstev , stavební činností dotčených , zpevněných ploch s živičným krytem ( rozsah a specifikace _ VZTAŽENO NA MB VIZ.TRASA TRUBNÍHO VEDENÍ *(10,5+7)) | m | 17.5 | 2500 | 43750 |  |  | základní |  | 0 | 0 | 0 | 0 | 0 | 4 | K | 2 | ROZPOCET | 43750 | 0 | 0 | 0 | 0 | 1 | 43750 | 4 | 116
| P |  | Poznámka k položce: K; Poznámka k položce:, Kompletní systémové dodávky a provedení dle specifikace PD a TZ včetně všech přímo souvisejících prací/činností a dodávek, likvidace odpadů dle zákona o odpadech. | [14 empty] | P | 2
25 | K | 500015R02 | Vybourání + oprava a doplnění vrstev , stavební činností dotčených , nezpevněných travnatých ploch( rozsah a specifikace _ VZTAŽENO NA MB VIZ.TRASA TRUBNÍHO VEDENÍ *7) | m | 7 | 620 | 4340 |  |  | základní |  | 0 | 0 | 0 | 0 | 0 | 4 | K | 2 | ROZPOCET | 4340 | 0 | 0 | 0 | 0 | 1 | 4340 | 4 | 122
| P |  | Poznámka k položce: K; Poznámka k položce:, Kompletní systémové dodávky a provedení dle specifikace PD a TZ včetně všech přímo souvisejících prací/činností a dodávek, likvidace odpadů dle zákona o odpadech. | [14 empty] | P | 2
| D | 6 | Úpravy povrchů, podlahy a osazování výplní |  |  |  | 14400 |  |  |  |  | 0 |  | 0 |  | 0 | 1 | D | 1 | ROZPOCET | [6 empty] | 14400
26 | K | 600015R02 | Vybourání + oprava a doplnění konstrukčních a nášlapných vrstev , stavební činností dotčených , vnitřní podlahy( rozsah a specifikace _ VZTAŽENO NA MB VIZ.TRASA TRUBNÍHO VEDENÍ *8 ) | m | 8 | 1800 | 14400 |  |  | základní |  | 0 | 0 | 0 | 0 | 0 | 4 | K | 2 | ROZPOCET | 14400 | 0 | 0 | 0 | 0 | 1 | 14400 | 4 | 130
| P |  | Poznámka k položce: K; Poznámka k položce:, Kompletní systémové dodávky a provedení dle specifikace PD a TZ včetně všech přímo souvisejících prací/činností a dodávek, likvidace odpadů dle zákona o odpadech., -JC také zahrnuje náklady na provedení prostupů přes základové konstrukce vč. dodávky a montáže příslušných chrániček | [14 empty] | P | 2
| D | 8 | Trubní vedení |  |  |  | 73425.4 |  |  |  |  | 0 |  | 0 |  | 0 | 1 | D | 1 | ROZPOCET | [6 empty] | 73425.4
27 | K | 871161211 | Montáž potrubí z PE100 SDR 11 otevřený výkop svařovaných elektrotvarovkou D 32 x 3,0 mm ( trasa vodovodní přípojkyúpřeložky *(47+15) ) | m | 62 | 83.7 | 5189.4 |  |  | základní |  | 0 | 0 | 0 | 0 | 0 | 16 | K | 2 | ROZPOCET | 5189.4 | 0 | 0 | 0 | 0 | 1 | 5189.4 | 16 | 138
| P |  | Poznámka k položce: K; Poznámka k položce:, JC obsahuje , nad rámec ceníkového obsahu , také náklady na montáže veškerých přímo souvisejících tvarovek/armatur/doplňků a příslušenství | [14 empty] | P | 2
28 | M | 28613170R | systém_trubka vodovodní PE 100 RC Ř32x3,0 SDR11 PN16 (62*1,2 'Přepočtené koeficientem množství( | m | 74.4 | 150 | 11160 |  |  | základní |  | 0 | 0 | 0 | 0 | 0 | 32 | M | 2 | ROZPOCET | 11160 | 0 | 0 | 0 | 0 | 1 | 11160 | 16 | 144
| P |  | Poznámka k položce: M; Poznámka k položce:, V jednotkové ceně zahrnuty náklady také na dodávku přímo souvisejících tvarovek/armatur a příslušenství/doplňků_dle PD a TZ , ----------------------------------------------------------------------------------------------------------------------------------------------------------- | [14 empty] | P | 2
29 | K | 89224111R | Tlaková zkouška vodovodní trasy potrubí DN do 80 | m | 62 | 80 | 4960 |  |  | základní |  | 0 | 0 | 0 | 0 | 0 | 16 | K | 2 | ROZPOCET | 4960 | 0 | 0 | 0 | 0 | 1 | 4960 | 16 | 148
| P |  | Poznámka k položce: K; Poznámka k položce:, Kompletní provedení dle specifikace PD a TZ včetně všech přímo souvisejících prací a dodávek | [14 empty] | P | 2
30 | K | 89359130R | D+M _ navrtávací pás (1,0+1,0) | kpl. | 2 | 9500 | 19000 |  |  | základní |  | 0 | 0 | 0 | 0 | 0 | 16 | K | 2 | ROZPOCET | 19000 | 0 | 0 | 0 | 0 | 1 | 19000 | 16 | 150
| P |  | Poznámka k položce: K; Poznámka k položce:, Kompletní systémové dodávky a provedení dle specifikace PD a TZ včetně všech přímo souvisejících prací/činností a dodávek/doplňků a přílsušenství, ------------------------------------------------------------------------------------------------------------------------------------------------------------------------------------, (HAWLE – systém bajonetových spojů „ZAK“,, šoupátka se zákopovou soupravou a spojky ISO – Vše v dimenzi DN25), Navrtávací pás ks 2, Šoupátko + zemní souprava soubor 2, Tvarovka ISO č. 6221 F ks 2, , | [14 empty] | P | 2
31 | K | 89359131R | D+M _ vodoměrná šachta včetně vystrojení (1,0+1,0 ) | kpl. | 2 | 14500 | 29000 |  |  | základní |  | 0 | 0 | 0 | 0 | 0 | 16 | K | 2 | ROZPOCET | 29000 | 0 | 0 | 0 | 0 | 1 | 29000 | 16 | 156
| P |  | Poznámka k položce: K; Poznámka k položce:, Kompletní systémové dodávky a provedení/osazení/dopojení dle specifikace PD a TZ včetně všech přímo souvisejících prací/činností a dodávek/doplňků a přílsušenství, ------------------------------------------------------------------------------------------------------------------------------------------------------------------------------------, Tubusová vodoměrná šachtice , Zvolený typ šachty musí umožňovat montáž jednoho vodoměru se stavební délkou 190 mm (např. vodoměrná šachta MODULO) | [14 empty] | P | 2
32 | K | 899721111 | Signalizační vodič DN do 150 mm na potrubí ( "trasa vodovodní přípojky/přeložky" (51,0+19,0) ) | m | 70 | 42 | 2940 |  |  | základní |  | 0 | 0 | 0 | 0 | 0 | 16 | K | 2 | ROZPOCET | 2940 | 0 | 0 | 0 | 0 | 1 | 2940 | 16 | 162
| P |  | Poznámka k položce: K | [14 empty] | P | 2
33 | K | 899722113 | Krytí potrubí z plastů výstražnou fólií z PVC 34cm ( "trasa vodovodní přípojky/přeložky" (51,0+19,0) ) | m | 70 | 16.8 | 1176 |  |  | základní |  | 0 | 0 | 0 | 0 | 0 | 16 | K | 2 | ROZPOCET | 1176 | 0 | 0 | 0 | 0 | 1 | 1176 | 16 | 168
| P |  | Poznámka k položce: K | [14 empty] | P | 2
| D | 9 | Ostatní konstrukce a práce, bourání |  |  |  | 31760 |  |  |  |  | 0 |  | 0 |  | 0 | 1 | D | 1 | ROZPOCET | [6 empty] | 31760
34 | K | 96904111R | Zrušení stávajícího vodovodního řádu (přípojky) včetně zemních prací , likvidace odpadů dle zákona o odpadech (22,7+17,0) | m | 39.7 | 800 | 31760 |  |  | základní |  | 0 | 0 | 0 | 0 | 0 | 4 | K | 2 | ROZPOCET | 31760 | 0 | 0 | 0 | 0 | 1 | 31760 | 4 | 779202278
| D | 998 | Přesun hmot |  |  |  | 4926.5 |  |  |  |  | 0 |  | 0 |  | 0 | 1 | D | 1 | ROZPOCET | [6 empty] | 4926.5
35 | K | 998276101 | Přesun hmot pro trubní vedení z trub z plastických hmot otevřený výkop | t | 49.265 | 100 | 4926.5 |  |  | základní |  | 0 | 0 | 0 | 0 | 0 | 4 | K | 2 | ROZPOCET | 4926.5 | 0 | 0 | 0 | 0 | 1 | 4926.5 | 4 | 709919392
| D | PSV | Práce a dodávky PSV |  |  |  | 3292.2 |  |  |  |  | 0 |  | 0 |  | 0 | 2 | D | 0 | ROZPOCET | [6 empty] | 3292.2
| D | 722 | Zdravotechnika - vnitřní vodovod |  |  |  | 3292.2 |  |  |  |  | 0 |  | 0 |  | 0 | 2 | D | 1 | ROZPOCET | [6 empty] | 3292.2
36 | K | 722290234 | Proplach a dezinfekce vodovodního potrubí DN do 80 | m | 62 | 53.1 | 3292.2 |  |  | základní |  | 0 | 0 | 0 | 0 | 0 | 16 | K | 2 | ROZPOCET | 3292.2 | 0 | 0 | 0 | 0 | 1 | 3292.2 | 16 | 190
| P |  | Poznámka k položce: K | [14 empty] | P | 2
| D | VRN | Vedlejší rozpočtové náklady |  |  |  | 2870 |  |  |  |  | 0 |  | 0 |  | 0 | 5 | D | 0 | ROZPOCET | [6 empty] | 2870
| D | VRN1 | Průzkumné, geodetické a projektové práce |  |  |  | 2870 |  |  |  |  | 0 |  | 0 |  | 0 | 5 | D | 1 | ROZPOCET | [6 empty] | 2870
37 | K | 01325400R | Zpracování provozního řádu _ budovaných tras a trubního vedení | kpl. | 1 | 2870 | 2870 |  |  | základní |  | 0 | 0 | 0 | 0 | 0 | 64 | K | 2 | ROZPOCET | 2870 | 0 | 0 | 0 | 0 | 1 | 2870 | 64 | 196
| P |  | Poznámka k položce: K | [14 empty] | P | 2

## SO 04 - 10 - PŘELOŽKA PLY...
{d50d7dfc-f960-4d69-8893-12f6c53433a8}
2
| KRYCÍ LIST SOUPISU PRACÍ | [7 empty] | v --- níže se nacházejí doplnkové a pomocné údaje k sestavám --- v | [8 empty] | False
Stavba:
STAVEBNÍ ÚPRAVY HASIČSKÉ ZBROJNICE HEŘMANICE - SLEZSKÁ OSTRAVA
Objekt:
SO 04 - 10 - PŘELOŽKA PLYNU STL
| KSO: |  |  |  |  | CC-CZ:
| Místo: |  | SLEZSKÁ OSTRAVA |  |  | Datum: | 10. 8. 2023
| Zadavatel: |  |  |  |  | IČ:
|  | SMO - SLEZSKÁ OSTRAVA |  |  |  | DIČ:
| Uchazeč: |  |  |  |  | IČ: | 25818457
|  | Hydor s.r.o. |  |  |  | DIČ: | CZ25818457
| Projektant: |  |  |  |  | IČ: | 47153521
|  | SPAN s.r.o. |  |  |  | DIČ: | CZ47153521
| Zpracovatel: |  |  |  |  | IČ: | 47153521
|  | SPAN S.R.O. |  |  |  | DIČ: | CZ47153521
Poznámka:
| Cena bez DPH | [5 empty] | 187612.24
|  |  | Základ daně |  |  | Sazba daně | Výše daně
| DPH | základní | 187612.24 |  |  | 21% | 39398.57
|  | snížená | 0 |  |  | 15% | 0
|  | zákl. přenesená | 0 |  |  | 21% | 0
|  | sníž. přenesená | 0 |  |  | 15% | 0
|  | nulová | 0 |  |  | 0% | 0
| Cena s DPH |  |  | v | CZK |  | 227010.81
| Projektant |  |  | Zpracovatel
| Datum a podpis: |  | Razítko | Datum a podpis: |  |  | Razítko
| Objednavatel |  |  | Uchazeč
| Datum a podpis: |  | Razítko | Datum a podpis: |  |  | Razítko
REKAPITULACE ČLENĚNÍ SOUPISU PRACÍ
Stavba:
STAVEBNÍ ÚPRAVY HASIČSKÉ ZBROJNICE HEŘMANICE - SLEZSKÁ OSTRAVA
Objekt:
SO 04 - 10 - PŘELOŽKA PLYNU STL
Místo: |  |  | SLEZSKÁ OSTRAVA |  |  | Datum: | 10. 8. 2023
Zadavatel: |  |  | SMO - SLEZSKÁ OSTRAVA |  |  | Projektant: | SPAN s.r.o.
Uchazeč: |  |  | Hydor s.r.o. |  |  | Zpracovatel: | SPAN S.R.O.
Kód dílu - Popis | [6 empty] | Cena celkem [CZK]
Náklady ze soupisu prací | [6 empty] | 187612.24 | [11 empty] | -1
| HSV - Práce a dodávky HSV | [5 empty] | 185112.24
| 1 - Zemní práce | [5 empty] | 77884.23
| 4 - Vodorovné konstrukce | [5 empty] | 5572.8
| 5 - Komunikace pozemní | [5 empty] | 65400
| 8 - Trubní vedení | [5 empty] | 17414.81
| 9 - Ostatní konstrukce a práce, bourání | [5 empty] | 16650
| 998 - Přesun hmot | [5 empty] | 2190.4
| VRN - Vedlejší rozpočtové náklady | [5 empty] | 2500
| VRN1 - Průzkumné, geodetické a projektové práce | [5 empty] | 2500
SOUPIS PRACÍ
Stavba:
STAVEBNÍ ÚPRAVY HASIČSKÉ ZBROJNICE HEŘMANICE - SLEZSKÁ OSTRAVA
Objekt:
SO 04 - 10 - PŘELOŽKA PLYNU STL
Místo: |  |  | SLEZSKÁ OSTRAVA |  |  | Datum: | 10. 8. 2023
Zadavatel: |  |  | SMO - SLEZSKÁ OSTRAVA |  |  | Projektant: | SPAN s.r.o.
Uchazeč: |  |  | Hydor s.r.o. |  |  | Zpracovatel: | SPAN S.R.O.
PČ | Typ | Kód | Popis | MJ | Množství | J.cena [CZK] | Cena celkem [CZK] | Cenová soustava |  | DPH | J. Nh [h] | Nh celkem [h] | J. hmotnost [t] | Hmotnost celkem [t] | J. suť [t] | Suť Celkem [t]
Náklady soupisu celkem | [6 empty] | 187612.24 |  |  |  |  | 0 |  | 0 |  | 0 |  | D | -1 | [7 empty] | 187612.24
| D | HSV | Práce a dodávky HSV |  |  |  | 185112.24 |  |  |  |  | 0 |  | 0 |  | 0 | 1 | D | 0 | ROZPOCET | [6 empty] | 185112.24
| D | 1 | Zemní práce |  |  |  | 77884.23 |  |  |  |  | 0 |  | 0 |  | 0 | 1 | D | 1 | ROZPOCET | [6 empty] | 77884.23
1 | K | 115101201 | Čerpání vody na dopravní výšku do 10 m průměrný přítok do 500 l/min ( "předpoklad_bude upřesněno v rámci realizace stavby" 36,0 ) | hod | 36 | 89.5 | 3222 |  |  | základní |  | 0 | 0 | 0 | 0 | 0 | 4 | K | 2 | ROZPOCET | 3222 | 0 | 0 | 0 | 0 | 1 | 3222 | 4 | 2
| P |  | Poznámka k položce: K; Poznámka k položce:, -JC obsahuje , nad rámec ceníkového obsahu, také náklady na likvidaci čerpaných vod | [14 empty] | P | 2
2 | K | 131213101 | Hloubení jam v soudržných horninách třídy těžitelnosti I skupiny 3 ručně ( "nápojná místa" (1,5*1,5*1,2*2) ) | m3 | 5.4 | 200 | 1080 |  |  | základní |  | 0 | 0 | 0 | 0 | 0 | 4 | K | 2 | ROZPOCET | 1080 | 0 | 0 | 0 | 0 | 1 | 1080 | 4 | 8
| P |  | Poznámka k položce: K | [14 empty] | P | 2
3 | K | 132254102 | Hloubení rýh zapažených š do 800 mm v hornině třídy těžitelnosti I skupiny 3 objem do 50 m3 strojně ("trasa plynovodní přípojky" 0,8*1,2*(15,0+12,0) ) | m3 | 25.92 | 1090 | 28252.8 |  |  | základní |  | 0 | 0 | 0 | 0 | 0 | 4 | K | 2 | ROZPOCET | 28252.8 | 0 | 0 | 0 | 0 | 1 | 28252.8 | 4 | 14
| P |  | Poznámka k položce: K; Poznámka k položce:, JC, nad rámec ceníkového obsahu, zahrnuje také náklady na příplatek hloubení v blízkosti stávajících IS (ručné hloubení rýh) | [14 empty] | P | 2
4 | K | 151101101 | Zřízení příložného pažení a rozepření stěn rýh hl do 2 m ("trasa plynovodní přípojky" 2*1,2*(15,0+12,0) ) | m2 | 64.8 | 139 | 9007.2 |  |  | základní |  | 0 | 0 | 0 | 0 | 0 | 4 | K | 2 | ROZPOCET | 9007.2 | 0 | 0 | 0 | 0 | 1 | 9007.2 | 4 | 20
| P |  | Poznámka k položce: K | [14 empty] | P | 2
5 | K | 151101111 | Odstranění příložného pažení a rozepření stěn rýh hl do 2 m | m2 | 64.8 | 82.9 | 5371.92 |  |  | základní |  | 0 | 0 | 0 | 0 | 0 | 4 | K | 2 | ROZPOCET | 5371.92 | 0 | 0 | 0 | 0 | 1 | 5371.92 | 4 | 26
| P |  | Poznámka k položce: K | [14 empty] | P | 2
6 | K | 161151103 | Svislé přemístění výkopku z horniny třídy těžitelnosti I skupiny 1 až 3 hl výkopu do 8 m | m3 | 25.92 | 134 | 3473.28 |  |  | základní |  | 0 | 0 | 0 | 0 | 0 | 4 | K | 2 | ROZPOCET | 3473.28 | 0 | 0 | 0 | 0 | 1 | 3473.28 | 4 | 28
| P |  | Poznámka k položce: K | [14 empty] | P | 2
7 | K | 162251102 | Vodorovné přemístění do 50 m výkopku/sypaniny z horniny třídy těžitelnosti I, skupiny 1 až 3 ( 20,239*2 'Přepočtené koeficientem množství ) | m3 | 40.478 | 46.2 | 1870.08 |  |  | základní |  | 0 | 0 | 0 | 0 | 0 | 4 | K | 2 | ROZPOCET | 1870.08 | 0 | 0 | 0 | 0 | 1 | 1870.08 | 4 | 30
| P |  | Poznámka k položce: K; Poznámka k položce:, -pro zpětné zásypy _ tam a zpět | [14 empty] | P | 2
8 | K | 162751117 | Vodorovné přemístění do 10000 m výkopku/sypaniny z horniny třídy těžitelnosti I, skupiny 1 až 3 ( "trasa plynovodní přípojky" 0,8*(0,15+0,363)*(15,0+12,0) ) | m3 | 11.081 | 282 | 3124.84 |  |  | základní |  | 0 | 0 | 0 | 0 | 0 | 4 | K | 2 | ROZPOCET | 3124.84 | 0 | 0 | 0 | 0 | 1 | 3124.84 | 4 | 34
| P |  | Poznámka k položce: K | [14 empty] | P | 2
9 | K | 162751119 | Příplatek k vodorovnému přemístění výkopku/sypaniny z horniny třídy těžitelnosti I skupiny 1 až 3 ZKD 1000 m přes 10000 m ( 11,081*10 'Přepočtené koeficientem množství ) | m3 | 110.81 | 21 | 2327.01 |  |  | základní |  | 0 | 0 | 0 | 0 | 0 | 4 | K | 2 | ROZPOCET | 2327.01 | 0 | 0 | 0 | 0 | 1 | 2327.01 | 4 | 40
| P |  | Poznámka k položce: K | [14 empty] | P | 2
10 | K | 171251201 | Uložení sypaniny na skládky nebo meziskládky | m3 | 11.081 | 20.8 | 230.48 |  |  | základní |  | 0 | 0 | 0 | 0 | 0 | 4 | K | 2 | ROZPOCET | 230.48 | 0 | 0 | 0 | 0 | 1 | 230.48 | 4 | 44
| P |  | Poznámka k položce: K | [14 empty] | P | 2
11 | K | 17120123R | Poplatek za uložení navážek, zeminy a kamení na recyklační skládce (skládkovné), (11,081*1,8 'Přepočtené koeficientem množství) | t | 19.946 | 250 | 4986.5 |  |  | základní |  | 0 | 0 | 0 | 0 | 0 | 4 | K | 2 | ROZPOCET | 4986.5 | 0 | 0 | 0 | 0 | 1 | 4986.5 | 4 | 46
| P |  | Poznámka k položce: K | [14 empty] | P | 2
12 | K | 174151101 | Zásyp jam, šachet rýh nebo kolem objektů sypaninou se zhutněním ("plynovodní trasa" (25,92)-11,081, "nápojná místa" (1,5*1,5*1,2*2) ) | m3 | 20.239 | 156 | 3157.28 |  |  | základní |  | 0 | 0 | 0 | 0 | 0 | 4 | K | 2 | ROZPOCET | 3157.28 | 0 | 0 | 0 | 0 | 1 | 3157.28 | 4 | 50
| P |  | Poznámka k položce: K | [14 empty] | P | 2
13 | K | 175111101 | Obsypání potrubí ručně sypaninou bez prohození, uloženou do 3 m ( "trasa plynovodní přípojky" 0,8*(0,3+0,063)*(15,0+12,0) | m3 | 7.841 | 600 | 4704.6 |  |  | základní |  | 0 | 0 | 0 | 0 | 0 | 4 | K | 2 | ROZPOCET | 4704.6 | 0 | 0 | 0 | 0 | 1 | 4704.6 | 4 | 62
| P |  | Poznámka k položce: K; Poznámka k položce:, -výška obsypu potrubí _ průměrná pro celé trasy/stoky | [14 empty] | P | 2
14 | K | 58331200 | štěrkopísek tříděný zásypový ( 7,841*2 'Přepočtené koeficientem množství ) | t | 15.682 | 250 | 3920.5 |  |  | základní |  | 0 | 0 | 0 | 0 | 0 | 4 | K | 2 | ROZPOCET | 3920.5 | 0 | 0 | 0 | 0 | 1 | 3920.5 | 4 | 68
| P |  | Poznámka k položce: M; Poznámka k položce:, -JC obsahuje "obsypový materiál" - dle specifikace PD a TZ | [14 empty] | P | 2
15 | K | 181912112 | Úprava pláně v hornině třídy těžitelnosti I skupiny 3 se zhutněním ručně ("trasa plynovodní přípojky" 0,8*(15,0+12,0) ) | m2 | 21.6 | 52.4 | 1131.84 |  |  | základní |  | 0 | 0 | 0 | 0 | 0 | 4 | K | 2 | ROZPOCET | 1131.84 | 0 | 0 | 0 | 0 | 1 | 1131.84 | 4 | 72
| P |  | Poznámka k položce: K | [14 empty] | P | 2
16 | K | 460120019 | Naložení výkopku strojně z hornin třídy 1 až 4 | m3 | 20.239 | 100 | 2023.9 |  |  | základní |  | 0 | 0 | 0 | 0 | 0 | 4 | K | 2 | ROZPOCET | 2023.9 | 0 | 0 | 0 | 0 | 1 | 2023.9 | 4 | 78
| P |  | Poznámka k položce: K | [14 empty] | P | 2
| D | 4 | Vodorovné konstrukce |  |  |  | 5572.8 |  |  |  |  | 0 |  | 0 |  | 0 | 1 | D | 1 | ROZPOCET | [6 empty] | 5572.8
17 | K | 451572111 | Lože pod potrubí otevřený výkop z kameniva drobného těženého ( "trasa plynovodní přípojky" 0,8*0,15*(15,0+12,0) ) | m3 | 3.24 | 1720 | 5572.8 |  |  | základní |  | 0 | 0 | 0 | 0 | 0 | 4 | K | 2 | ROZPOCET | 5572.8 | 0 | 0 | 0 | 0 | 1 | 5572.8 | 4 | 82
| P |  | Poznámka k položce: K | [14 empty] | P | 2
| D | 5 | Komunikace pozemní |  |  |  | 65400 |  |  |  |  | 0 |  | 0 |  | 0 | 1 | D | 1 | ROZPOCET | [6 empty] | 65400
18 | K | 500015R01 | Vybourání + oprava a doplnění konstrukčních vrstev , stavební činností dotčených , zpevněných ploch s živičným krytem ( "rozsah a specifikace _ VZTAŽENO NA MB VIZ TRASA TRUBNÍHO VEDENÍ" 15,0 ) | m | 15 | 3800 | 57000 |  |  | základní |  | 0 | 0 | 0 | 0 | 0 | 4 | K | 2 | ROZPOCET | 57000 | 0 | 0 | 0 | 0 | 1 | 57000 | 4 | 90
| P |  | Poznámka k položce: K; Poznámka k položce:, Kompletní systémové dodávky a provedení dle specifikace PD a TZ včetně všech přímo souvisejících prací/činností a dodávek, likvidace odpadů dle zákona o odpadech. | [14 empty] | P | 2
19 | K | 500015R02 | Vybourání + oprava a doplnění vrstev , stavební činností dotčených , nezpevněných travnatých ploch ( rozsah a specifikace _ VZTAŽENO NA MB VIZ TRASA TRUBNÍHO VEDENÍ" 12,0) | m | 12 | 700 | 8400 |  |  | základní |  | 0 | 0 | 0 | 0 | 0 | 4 | K | 2 | ROZPOCET | 8400 | 0 | 0 | 0 | 0 | 1 | 8400 | 4 | 96
| P |  | Poznámka k položce: K; Poznámka k položce:, Kompletní systémové dodávky a provedení dle specifikace PD a TZ včetně všech přímo souvisejících prací/činností a dodávek, likvidace odpadů dle zákona o odpadech. | [14 empty] | P | 2
| D | 8 | Trubní vedení |  |  |  | 17414.81 |  |  |  |  | 0 |  | 0 |  | 0 | 1 | D | 1 | ROZPOCET | [6 empty] | 17414.81
20 | K | 800015R01 | Rozpojení potrubí stávajícího plynovodu D63 | kus | 2 | 178 | 356 |  |  | základní |  | 0 | 0 | 0 | 0 | 0 | 16 | K | 2 | ROZPOCET | 356 | 0 | 0 | 0 | 0 | 1 | 356 | 16 | 104
| P |  | Poznámka k položce: K; Poznámka k položce:, Kompletní systémová dodávka a provedení dle specifikace PD a TZ včetně všech přímo souvisejících prací/činností a dodávek/doplňků a příslušetsví | [14 empty] | P | 2
21 | K | 871211211 | Montáž potrubí z PE100 SDR 11 otevřený výkop svařovaných elektrotvarovkou D 63 x 5,8 mm, ("trasa plynovodní přípojky" (15,0+12,0) ) | m | 27 | 118 | 3186 |  |  | základní |  | 0 | 0 | 0 | 0 | 0 | 16 | K | 2 | ROZPOCET | 3186 | 0 | 0 | 0 | 0 | 1 | 3186 | 16 | 108
| P |  | Poznámka k položce: K; Poznámka k položce:, JC obsahuje , nad rámec ceníkového obsahu , také náklady na montáže veškerých přímo souvisejících tvarovek/armatur/doplňků a příslušenství | [14 empty] | P | 2
22 | M | 28613173R | systém_trubka plynovodní PE 100 RC DUALTEC d63x5,8 PN16 SDR 11, (27*1,2 'Přepočtené koeficientem množství ) | m | 32.4 | 98 | 3175.2 |  |  | základní |  | 0 | 0 | 0 | 0 | 0 | 32 | M | 2 | ROZPOCET | 3175.2 | 0 | 0 | 0 | 0 | 1 | 3175.2 | 16 | 114
| P |  | Poznámka k položce: M; Poznámka k položce:, V jednotkové ceně zahrnuty náklady také na dodávku přímo souvisejících tvarovek/armatur a příslušenství/doplňků_dle PD a TZ , ----------------------------------------------------------------------------------------------------------------------------------------------------------- | [14 empty] | P | 2
23 | K | 89224111R | Tlaková zkouška plynovodní trasy potrubí DN do 80 | m | 27 | 150 | 4050 |  |  | základní |  | 0 | 0 | 0 | 0 | 0 | 16 | K | 2 | ROZPOCET | 4050 | 0 | 0 | 0 | 0 | 1 | 4050 | 16 | 118
| P |  | Poznámka k položce: K; Poznámka k položce:, Kompletní provedení dle specifikace PD a TZ včetně všech přímo souvisejících prací a dodávek | [14 empty] | P | 2
24 | K | 89359131R | D+M _ chránička d90 x 8,2 mm, (2,8 ) | m | 2.8 | 600 | 1680 |  |  | základní |  | 0 | 0 | 0 | 0 | 0 | 16 | K | 2 | ROZPOCET | 1680 | 0 | 0 | 0 | 0 | 1 | 1680 | 16 | 126
| P |  | Poznámka k položce: K; Poznámka k položce:, Kompletní systémové dodávky a provedení dle specifikace PD a TZ včetně všech přímo souvisejících prací/činností a dodávek/doplňků a přílsušenství, ------------------------------------------------------------------------------------------------------------------------------------------------------------------------------------, | [14 empty] | P | 2
25 | K | 89359132R | D+M _ Čichačka v teleskopiském provedení s litinovým poklopem | kus | 1 | 2850 | 2850 |  |  | základní |  | 0 | 0 | 0 | 0 | 0 | 16 | K | 2 | ROZPOCET | 2850 | 0 | 0 | 0 | 0 | 1 | 2850 | 16 | 132
| P |  | Poznámka k položce: K; Poznámka k položce:, Kompletní systémové dodávky a provedení dle specifikace PD a TZ včetně všech přímo souvisejících prací/činností a dodávek/doplňků a přílsušenství, ------------------------------------------------------------------------------------------------------------------------------------------------------------------------------------, Čichačka bude ukončena pod zemí v provedení teleskopickém, Ústí čichačky bude chráněno poklopem usazeným na podkladní desce. Do tohoto poklopu bude vyvedena smyčka signalizačního vodiče. Trubky čichačky se zajistí proti vzájemnému posunu např. kroužkem z elastického materiálu. | [14 empty] | P | 2
26 | K | 899721111 | Signalizační vodič DN do 150 mm na potrubí, ( "trasa plynovodní přípojky" 1,1*(15,0+12,0) ) | m | 29.7 | 54.5 | 1618.65 |  |  | základní |  | 0 | 0 | 0 | 0 | 0 | 16 | K | 2 | ROZPOCET | 1618.65 | 0 | 0 | 0 | 0 | 1 | 1618.65 | 16 | 138
| P |  | Poznámka k položce: K | [14 empty] | P | 2
27 | K | 899722113 | Krytí potrubí z plastů výstražnou fólií z PVC 34cm, ( "trasa plynovodní přípojky" 1,1*(15,0+12,0) ) | m | 29.7 | 16.8 | 498.96 |  |  | základní |  | 0 | 0 | 0 | 0 | 0 | 16 | K | 2 | ROZPOCET | 498.96 | 0 | 0 | 0 | 0 | 1 | 498.96 | 16 | 144
| P |  | Poznámka k položce: K | [14 empty] | P | 2
| D | 9 | Ostatní konstrukce a práce, bourání |  |  |  | 16650 |  |  |  |  | 0 |  | 0 |  | 0 | 1 | D | 1 | ROZPOCET | [6 empty] | 16650
28 | K | 96904111R | Zrušení stávajícího plynovodního řádu DN 63 mm včetně zemních prací , likvidace odpadů dle zákona o odpadech | m | 22.2 | 750 | 16650 |  |  | základní |  | 0 | 0 | 0 | 0 | 0 | 16 | K | 2 | ROZPOCET | 16650 | 0 | 0 | 0 | 0 | 1 | 16650 | 16 | 152
| P |  | Poznámka k položce: K; Poznámka k položce:, Kompletní provedení dle specifikace dle PD a TZ včetně všech přímo souvisejících prací/činností a dodávek. | [14 empty] | P | 2
| D | 998 | Přesun hmot |  |  |  | 2190.4 |  |  |  |  | 0 |  | 0 |  | 0 | 1 | D | 1 | ROZPOCET | [6 empty] | 2190.4
29 | K | 998276101 | Přesun hmot pro trubní vedení z trub z plastických hmot otevřený výkop | t | 21.904 | 100 | 2190.4 |  |  | základní |  | 0 | 0 | 0 | 0 | 0 | 16 | K | 2 | ROZPOCET | 2190.4 | 0 | 0 | 0 | 0 | 1 | 2190.4 | 16 | 156
| P |  | Poznámka k položce: K | [14 empty] | P | 2
| D | VRN | Vedlejší rozpočtové náklady |  |  |  | 2500 |  |  |  |  | 0 |  | 0 |  | 0 | 5 | D | 0 | ROZPOCET | [6 empty] | 2500
| D | VRN1 | Průzkumné, geodetické a projektové práce |  |  |  | 2500 |  |  |  |  | 0 |  | 0 |  | 0 | 5 | D | 1 | ROZPOCET | [6 empty] | 2500
30 | K | 01325400R | Zpracování provozního řádu _ budovaných tras a trubního vedení | kpl. | 1 | 2500 | 2500 |  |  | základní |  | 0 | 0 | 0 | 0 | 0 | 262144 | K | 2 | ROZPOCET | 2500 | 0 | 0 | 0 | 0 | 1 | 2500 | 262144 | 168
| P |  | Poznámka k položce: K | [14 empty] | P | 2

## SO 06 - 11 - KANALIZACE D...
{f9191697-2e9c-4d8d-9631-f03a86502f5a}
2
| KRYCÍ LIST SOUPISU PRACÍ | [7 empty] | v --- níže se nacházejí doplnkové a pomocné údaje k sestavám --- v | [8 empty] | False
Stavba:
STAVEBNÍ ÚPRAVY HASIČSKÉ ZBROJNICE HEŘMANICE - SLEZSKÁ OSTRAVA
Objekt:
SO 06 - 11 - KANALIZACE DEŠŤOVÁ
| KSO: |  |  |  |  | CC-CZ:
| Místo: |  | SLEZSKÁ OSTRAVA |  |  | Datum: | 10. 8. 2023
| Zadavatel: |  |  |  |  | IČ:
|  | SMO - SLEZSKÁ OSTRAVA |  |  |  | DIČ:
| Uchazeč: |  |  |  |  | IČ: | 25818457
|  | Hydor s.r.o. |  |  |  | DIČ: | CZ25818457
| Projektant: |  |  |  |  | IČ: | 47153521
|  | SPAN s.r.o. |  |  |  | DIČ: | CZ47153521
| Zpracovatel: |  |  |  |  | IČ: | 47153521
|  | SPAN S.R.O. |  |  |  | DIČ: | CZ47153521
Poznámka:
| Cena bez DPH | [5 empty] | 717602.21
|  |  | Základ daně |  |  | Sazba daně | Výše daně
| DPH | základní | 717602.21 |  |  | 21% | 150696.46
|  | snížená | 0 |  |  | 15% | 0
|  | zákl. přenesená | 0 |  |  | 21% | 0
|  | sníž. přenesená | 0 |  |  | 15% | 0
|  | nulová | 0 |  |  | 0% | 0
| Cena s DPH |  |  | v | CZK |  | 868298.67
| Projektant |  |  | Zpracovatel
| Datum a podpis: |  | Razítko | Datum a podpis: |  |  | Razítko
| Objednavatel |  |  | Uchazeč
| Datum a podpis: |  | Razítko | Datum a podpis: |  |  | Razítko
REKAPITULACE ČLENĚNÍ SOUPISU PRACÍ
Stavba:
STAVEBNÍ ÚPRAVY HASIČSKÉ ZBROJNICE HEŘMANICE - SLEZSKÁ OSTRAVA
Objekt:
SO 06 - 11 - KANALIZACE DEŠŤOVÁ
Místo: |  |  | SLEZSKÁ OSTRAVA |  |  | Datum: | 10. 8. 2023
Zadavatel: |  |  | SMO - SLEZSKÁ OSTRAVA |  |  | Projektant: | SPAN s.r.o.
Uchazeč: |  |  | Hydor s.r.o. |  |  | Zpracovatel: | SPAN S.R.O.
Kód dílu - Popis | [6 empty] | Cena celkem [CZK]
Náklady ze soupisu prací | [6 empty] | 717602.21 | [11 empty] | -1
| HSV - Práce a dodávky HSV | [5 empty] | 691962.21
| 1 - Zemní práce | [5 empty] | 177240.85
| 2 - Zakládání | [5 empty] | 2677.5
| 3 - Svislé a kompletní konstrukce | [5 empty] | 1332.8
| 4 - Vodorovné konstrukce | [5 empty] | 11446
| 5 - Komunikace pozemní a plochy ostatní | [5 empty] | 36050
| 6 - Úpravy povrchů, podlahy a osazování výplní | [5 empty] | 3778.8
| 8 - Trubní vedení | [5 empty] | 282202.24
| 9 - Ostatní konstrukce a práce, bourání | [5 empty] | 2204
| 998 - Přesun hmot | [5 empty] | 175030.02
| M - Práce a dodávky M | [5 empty] | 16140
| 46-M - Zemní práce při extr.mont.pracích | [5 empty] | 16140
| VRN - VRN | [5 empty] | 9500
| VRN1 - Průzkumné, geodetické a projektové práce | [5 empty] | 2000
| VRN4 - Inženýrská činnost | [5 empty] | 7500
SOUPIS PRACÍ
Stavba:
STAVEBNÍ ÚPRAVY HASIČSKÉ ZBROJNICE HEŘMANICE - SLEZSKÁ OSTRAVA
Objekt:
SO 06 - 11 - KANALIZACE DEŠŤOVÁ
Místo: |  |  | SLEZSKÁ OSTRAVA |  |  | Datum: | 10. 8. 2023
Zadavatel: |  |  | SMO - SLEZSKÁ OSTRAVA |  |  | Projektant: | SPAN s.r.o.
Uchazeč: |  |  | Hydor s.r.o. |  |  | Zpracovatel: | SPAN S.R.O.
PČ | Typ | Kód | Popis | MJ | Množství | J.cena [CZK] | Cena celkem [CZK] | Cenová soustava |  | DPH | J. Nh [h] | Nh celkem [h] | J. hmotnost [t] | Hmotnost celkem [t] | J. suť [t] | Suť Celkem [t]
Náklady soupisu celkem | [6 empty] | 717602.21 |  |  |  |  | 0 |  | 0 |  | 0 |  | D | -1 | [7 empty] | 717602.21
| D | HSV | Práce a dodávky HSV |  |  |  | 691962.21 |  |  |  |  | 0 |  | 0 |  | 0 | 1 | D | 0 | ROZPOCET | [6 empty] | 691962.21
| D | 1 | Zemní práce |  |  |  | 177240.85 |  |  |  |  | 0 |  | 0 |  | 0 | 1 | D | 1 | ROZPOCET | [6 empty] | 177240.85
1 | K | 115101201 | Čerpání vody na dopravní výšku do 10 m průměrný přítok do 500 l/min ( "předpoklad_bude upřesněno v rámci realizace stavby" 45,0) | hod | 45 | 89.5 | 4027.5 |  |  | základní |  | 0 | 0 | 0 | 0 | 0 | 4 | K | 2 | ROZPOCET | 4027.5 | 0 | 0 | 0 | 0 | 1 | 4027.5 | 4 | 2
| P |  | Poznámka k položce: K; Poznámka k položce:, -JC obsahuje , nad rámec ceníkového obsahu, také náklady na likvidaci čerpaných vod | [14 empty] | P | 2
2 | K | 131251102 | Hloubení jam nezapažených v hornině třídy těžitelnosti I skupiny 3 objem do 50 m3 strojně, ( "retence" (39,0) ) | m3 | 39 | 1 | 39 |  |  | základní |  | 0 | 0 | 0 | 0 | 0 | 4 | K | 2 | ROZPOCET | 39 | 0 | 0 | 0 | 0 | 1 | 39 | 4 | 8
| P |  | Poznámka k položce: K; Poznámka k položce:, JC, nad rámec ceníkového obsahu, také zahrnuje náklady na ruční hloubení v místě inženýrských sítí | [14 empty] | P | 2
3 | K | 131251201 | Hloubení jam zapažených v hornině třídy těžitelnosti I skupiny 3 objem do 20 m3 strojně ( "vsakovací objekt č.2" 20,0 ) | m3 | 20 | 1 | 20 |  |  | základní |  | 0 | 0 | 0 | 0 | 0 | 4 | K | 2 | ROZPOCET | 20 | 0 | 0 | 0 | 0 | 1 | 20 | 4 | 14
| P |  | Poznámka k položce: K; Poznámka k položce:, JC, nad rámec ceníkového obsahu, také zahrnuje náklady na ruční hloubení v místě inženýrských sítí | [14 empty] | P | 2
4 | K | 131251202 | Hloubení jam zapažených v hornině třídy těžitelnosti I skupiny 3 objem do 50 m3 strojně, ("vsakovací objekt č.1" 45,0 ) | m3 | 45 | 1 | 45 |  |  | základní |  | 0 | 0 | 0 | 0 | 0 | 4 | K | 2 | ROZPOCET | 45 | 0 | 0 | 0 | 0 | 1 | 45 | 4 | 20
| P |  | Poznámka k položce: K; Poznámka k položce:, JC, nad rámec ceníkového obsahu, také zahrnuje náklady na ruční hloubení v místě inženýrských sítí | [14 empty] | P | 2
5 | K | 132254202 | Hloubení zapažených rýh š do 2000 mm v hornině třídy těžitelnosti I skupiny 3 objem do 50 m3 , ( "trasa kanalizace" (7,0+21,0)*1,0*2,0 ), ( "ostatní objem_kanalizační šachty/sdružené trasy_bude upřesněno v rámci realizace" (5,6) ) | m3 | 61.6 | 1 | 61.6 |  |  | základní |  | 0 | 0 | 0 | 0 | 0 | 4 | K | 2 | ROZPOCET | 61.6 | 0 | 0 | 0 | 0 | 1 | 61.6 | 4 | 26
| P |  | Poznámka k položce: K; Poznámka k položce:, JC, nad rámec ceníkového obsahu, také zahrnuje náklady na ruční hloubení v místě inženýrských sítí | [14 empty] | P | 2
6 | K | 151101101 | Zřízení příložného pažení a rozepření stěn rýh hl do 2 m, ( "trasa kanalizace" (7,0+21,0)*2*2,0 ) | m2 | 112 | 139 | 15568 |  |  | základní |  | 0 | 0 | 0 | 0 | 0 | 4 | K | 2 | ROZPOCET | 15568 | 0 | 0 | 0 | 0 | 1 | 15568 | 4 | 34
| P |  | Poznámka k položce: K | [14 empty] | P | 2
7 | K | 151101111 | Odstranění příložného pažení a rozepření stěn rýh hl do 2 m | m2 | 112 | 82.9 | 9284.8 |  |  | základní |  | 0 | 0 | 0 | 0 | 0 | 4 | K | 2 | ROZPOCET | 9284.8 | 0 | 0 | 0 | 0 | 1 | 9284.8 | 4 | 40
| P |  | Poznámka k položce: K | [14 empty] | P | 2
8 | K | 161151103 | Svislé přemístění výkopku z horniny třídy těžitelnosti I skupiny 1 až 3 hl výkopu do 8 m | m3 | 165.6 | 134 | 22190.4 |  |  | základní |  | 0 | 0 | 0 | 0 | 0 | 4 | K | 2 | ROZPOCET | 22190.4 | 0 | 0 | 0 | 0 | 1 | 22190.4 | 4 | 42
| P |  | Poznámka k položce: K | [14 empty] | P | 2
9 | K | 162251102 | Vodorovné přemístění do 50 m výkopku/sypaniny z horniny třídy těžitelnosti I, skupiny 1 až 3, ( 65,4*2 'Přepočtené koeficientem množství ) | m3 | 130.8 | 46.2 | 6042.96 |  |  | základní |  | 0 | 0 | 0 | 0 | 0 | 4 | K | 2 | ROZPOCET | 6042.96 | 0 | 0 | 0 | 0 | 1 | 6042.96 | 4 | 44
| P |  | Poznámka k položce: K; Poznámka k položce:, -pro zpětné zásypy _ tam a zpět | [14 empty] | P | 2
10 | K | 162751117 | Vodorovné přemístění do 10000 m výkopku/sypaniny z horniny třídy těžitelnosti I, skupiny 1 až 3, ( "kanalizační trasy" (1,0*0,1*28)+(1,0*0,3*28) + ( "vsakovací objekt č.1,2" (20,0+45,0) + ("retence" (12,0+2,0+1,0+9,0) ) | m3 | 100.2 | 1 | 100.2 |  |  | základní |  | 0 | 0 | 0 | 0 | 0 | 4 | K | 2 | ROZPOCET | 100.2 | 0 | 0 | 0 | 0 | 1 | 100.2 | 4 | 48
| P |  | Poznámka k položce: K | [14 empty] | P | 2
11 | K | 162751119 | Příplatek k vodorovnému přemístění výkopku/sypaniny z horniny třídy těžitelnosti I skupiny 1 až 3 ZKD 1000 m přes 10000 m ( 100,2*10 'Přepočtené koeficientem množství ) | m3 | 1002 | 1 | 1002 |  |  | základní |  | 0 | 0 | 0 | 0 | 0 | 4 | K | 2 | ROZPOCET | 1002 | 0 | 0 | 0 | 0 | 1 | 1002 | 4 | 58
| P |  | Poznámka k položce: K | [14 empty] | P | 2
12 | K | 171251201 | Uložení sypaniny na skládky nebo meziskládky | m3 | 100.2 | 20.8 | 2084.16 |  |  | základní |  | 0 | 0 | 0 | 0 | 0 | 4 | K | 2 | ROZPOCET | 2084.16 | 0 | 0 | 0 | 0 | 1 | 2084.16 | 4 | 62
| P |  | Poznámka k položce: K | [14 empty] | P | 2
13 | K | 17120123R | Poplatek za uložení navážek, zeminy a kamení na recyklační skládce (skládkovné), (100,2*1,8 'Přepočtené koeficientem množství) | t | 180.36 | 250 | 45090 |  |  | základní |  | 0 | 0 | 0 | 0 | 0 | 4 | K | 2 | ROZPOCET | 45090 | 0 | 0 | 0 | 0 | 1 | 45090 | 4 | 64
| P |  | Poznámka k položce: K | [14 empty] | P | 2
14 | K | 174151101 | Zásyp jam, šachet rýh nebo kolem objektů sypaninou se zhutněním, (39,0+20,0+45,0+61,6)-100,2 | m3 | 65.4 | 156 | 10202.4 |  |  | základní |  | 0 | 0 | 0 | 0 | 0 | 4 | K | 2 | ROZPOCET | 10202.4 | 0 | 0 | 0 | 0 | 1 | 10202.4 | 4 | 68
| P |  | Poznámka k položce: K | [14 empty] | P | 2
15 | K | 174251101 | Zásyp jam, šachet rýh nebo kolem objektů sypaninou, ("vsakovací objekty č.1, č.2" (42,3+19,0) | m3 | 61.3 | 76.1 | 4664.93 |  |  | základní |  | 0 | 0 | 0 | 0 | 0 | 4 | K | 2 | ROZPOCET | 4664.93 | 0 | 0 | 0 | 0 | 1 | 4664.93 | 4 | 74
| P |  | Poznámka k položce: K | [14 empty] | P | 2
16 | M | 58344171R | drcený drenážní materiál frakce 16/3261,3*1,8 ('Přepočtené koeficientem množství( | t | 110.34 | 250 | 27585 |  |  | základní |  | 0 | 0 | 0 | 0 | 0 | 8 | M | 2 | ROZPOCET | 27585 | 0 | 0 | 0 | 0 | 1 | 27585 | 4 | 80
| P |  | Poznámka k položce: M | [14 empty] | P | 2
17 | M | 175111101 | Obsypání potrubí ručně sypaninou bez prohození, uloženou do 3 m, (trasa kanalizace" (7,0+21,0)*1,0*0,3 ) | m3 | 8.4 | 450 | 3780 |  |  | základní |  | 0 | 0 | 0 | 0 | 0 | 8 | M | 2 | ROZPOCET | 3780 | 0 | 0 | 0 | 0 | 1 | 3780 | 4 | 84
| P |  | Poznámka k položce: K; Poznámka k položce:, -výška obsypu potrubí _ průměrná pro celé trasy/stoky | [14 empty] | P | 2
18 | M | 58331200 | štěrkopísek tříděný zásypový | t | 16.8 | 125 | 2100 |  |  | základní |  | 0 | 0 | 0 | 0 | 0 | 8 | M | 2 | ROZPOCET | 2100 | 0 | 0 | 0 | 0 | 1 | 2100 | 4 | 90
| P |  | Poznámka k položce: M; Poznámka k položce:, -JC obsahuje "obsypový materiál" - dle specifikace PD a TZ | [14 empty] | P | 2
19 | K | 175151201 | Obsypání objektu sypaninou bez prohození, uloženou do 3 m strojně, ("retence" (9,0) | m3 | 9 | 483 | 4347 |  |  | základní |  | 0 | 0 | 0 | 0 | 0 | 4 | K | 2 | ROZPOCET | 4347 | 0 | 0 | 0 | 0 | 1 | 4347 | 4 | 94
| P |  | Poznámka k položce: K | [14 empty] | P | 2
20 | M | 58331200 | štěrkopísek tříděný zásypový | t | 18 | 297 | 5346 |  |  | základní |  | 0 | 0 | 0 | 0 | 0 | 8 | M | 2 | ROZPOCET | 5346 | 0 | 0 | 0 | 0 | 1 | 5346 | 4 | 100
| P |  | Poznámka k položce: M; Poznámka k položce:, -JC obsahuje "obsypový materiál" - dle specifikace PD a TZ | [14 empty] | P | 2
21 | K | 181311103 | Rozprostření ornice tl vrstvy do 200 mm v rovině nebo ve svahu do 1:5 ručně, ("vsakovací objekty č.1,č.2" (4,5*4,5)+(3,5*3,5) ) | m2 | 32.5 | 224 | 7280 |  |  | základní |  | 0 | 0 | 0 | 0 | 0 | 4 | K | 2 | ROZPOCET | 7280 | 0 | 0 | 0 | 0 | 1 | 7280 | 4 | 104
| P |  | Poznámka k položce: K | [14 empty] | P | 2
22 | K | 181411131 | Založení parkového trávníku výsevem pl do 1000 m2 v rovině a ve svahu do 1:5, ( "vsakovací objekty č.1,č.2" (4,5*4,5)+(3,5*3,5) ) | m2 | 32.5 | 23.3 | 757.25 |  |  | základní |  | 0 | 0 | 0 | 0 | 0 | 4 | K | 2 | ROZPOCET | 757.25 | 0 | 0 | 0 | 0 | 1 | 757.25 | 4 | 110
| P |  | Poznámka k položce: K | [14 empty] | P | 2
23 | M | 00572410 | osivo směs travní parková, ( 32,5*0,03 'Přepočtené koeficientem množství ) | kg | 0.975 | 102 | 99.45 |  |  | základní |  | 0 | 0 | 0 | 0 | 0 | 8 | M | 2 | ROZPOCET | 99.45 | 0 | 0 | 0 | 0 | 1 | 99.45 | 4 | 116
| P |  | Poznámka k položce: M | [14 empty] | P | 2
24 | K | 181912112 | Úprava pláně v hornině třídy těžitelnosti I skupiny 3 se zhutněním ručně, ("trasa kanalizace" (7,0+21,0)*1,0) , ("retence" (5,0*3,0) | m2 | 43 | 52.4 | 2253.2 |  |  | základní |  | 0 | 0 | 0 | 0 | 0 | 4 | K | 2 | ROZPOCET | 2253.2 | 0 | 0 | 0 | 0 | 1 | 2253.2 | 4 | 120
| P |  | Poznámka k položce: K | [14 empty] | P | 2
25 | K | 460120019 | Naložení výkopku strojně z hornin třídy 1 až 4 | m3 | 65.4 | 50 | 3270 |  |  | základní |  | 0 | 0 | 0 | 0 | 0 | 4 | K | 2 | ROZPOCET | 3270 | 0 | 0 | 0 | 0 | 1 | 3270 | 4 | 128
| P |  | Poznámka k položce: K | [14 empty] | P | 2
| D | 2 | Zakládání |  |  |  | 2677.5 |  |  |  |  | 0 |  | 0 |  | 0 | 1 | D | 1 | ROZPOCET | [6 empty] | 2677.5
26 | K | 213311141 | Polštáře zhutněné pod základy ze štěrkopísku tříděného"retence" (5,0*3,0)*0,15 | m3 | 2.25 | 1190 | 2677.5 |  |  | základní |  | 0 | 0 | 0 | 0 | 0 | 4 | K | 2 | ROZPOCET | 2677.5 | 0 | 0 | 0 | 0 | 1 | 2677.5 | 4 | 132
| P |  | Poznámka k položce: K | [14 empty] | P | 2
| D | 3 | Svislé a kompletní konstrukce |  |  |  | 1332.8 |  |  |  |  | 0 |  | 0 |  | 0 | 1 | D | 1 | ROZPOCET | [6 empty] | 1332.8
27 | K | 359901211 | Monitoring stoky jakékoli výšky na nové kanalizaci | m | 28 | 47.6 | 1332.8 |  |  | základní |  | 0 | 0 | 0 | 0 | 0 | 4 | K | 2 | ROZPOCET | 1332.8 | 0 | 0 | 0 | 0 | 1 | 1332.8 | 4 | 140
| P |  | Poznámka k položce: K | [14 empty] | P | 2
| D | 4 | Vodorovné konstrukce |  |  |  | 11446 |  |  |  |  | 0 |  | 0 |  | 0 | 1 | D | 1 | ROZPOCET | [6 empty] | 11446
28 | K | 451315115 | Podkladní nebo výplňová vrstva z betonu C 16/20 tl do 100 mm "retence" (5,0*3,0) | m2 | 15 | 442 | 6630 |  |  | základní |  | 0 | 0 | 0 | 0 | 0 | 4 | K | 2 | ROZPOCET | 6630 | 0 | 0 | 0 | 0 | 1 | 6630 | 4 | 144
| P |  | Poznámka k položce: K | [14 empty] | P | 2
29 | K | 451572111 | Lože pod potrubí otevřený výkop z kameniva drobného těženého, "trasa kanalizace" (7,0+21,0)*1,0*0,1 | m3 | 2.8 | 1720 | 4816 |  |  | základní |  | 0 | 0 | 0 | 0 | 0 | 4 | K | 2 | ROZPOCET | 4816 | 0 | 0 | 0 | 0 | 1 | 4816 | 4 | 150
| P |  | Poznámka k položce: K | [14 empty] | P | 2
| D | 5 | Komunikace pozemní a plochy ostatní |  |  |  | 36050 |  |  |  |  | 0 |  | 0 |  | 0 | 1 | D | 1 | ROZPOCET | [6 empty] | 36050
30 | K | 500015R01 | Vybourání + oprava a doplnění konstrukčních vrstev , stavební činností dotčených , zpevněných ploch s živičným krytem. ("rozsah a specifikace _ VZTAŽENO NA MB VIZ TRASA TRUBNÍHO VEDENÍ" (7,0) | m | 7 | 3500 | 24500 |  |  | základní |  | 0 | 0 | 0 | 0 | 0 | 4 | K | 2 | ROZPOCET | 24500 | 0 | 0 | 0 | 0 | 1 | 24500 | 4 | 156
| P |  | Poznámka k položce: K; Poznámka k položce:, Kompletní systémové dodávky a provedení dle specifikace PD a TZ včetně všech přímo souvisejících prací/činností a dodávek, likvidace odpadů dle zákona o odpadech. | [14 empty] | P | 2
31 | K | 500015R02 | Vybourání + oprava a doplnění vrstev , stavební činností dotčených , nezpevněných travnatých ploch "rozsah a specifikace _ VZTAŽENO NA MB VIZ TRASA TRUBNÍHO VEDENÍ" 21,0 | m | 21 | 550 | 11550 |  |  | základní |  | 0 | 0 | 0 | 0 | 0 | 4 | K | 2 | ROZPOCET | 11550 | 0 | 0 | 0 | 0 | 1 | 11550 | 4 | 162
| P |  | Poznámka k položce: K; Poznámka k položce:, Kompletní systémové dodávky a provedení dle specifikace PD a TZ včetně všech přímo souvisejících prací/činností a dodávek, likvidace odpadů dle zákona o odpadech. | [14 empty] | P | 2
| D | 6 | Úpravy povrchů, podlahy a osazování výplní |  |  |  | 3778.8 |  |  |  |  | 0 |  | 0 |  | 0 | 1 | D | 1 | ROZPOCET | [6 empty] | 3778.8
32 | K | 631362021 | Výztuž mazanin svařovanými sítěmi Kar ( "retence" (5,0*3,0)*1*(5,0*1,25)/1000 ) | t | 0.094 | 40200 | 3778.8 |  |  | základní |  | 0 | 0 | 0 | 0 | 0 | 4 | K | 2 | ROZPOCET | 3778.8 | 0 | 0 | 0 | 0 | 1 | 3778.8 | 4 | 168
| P |  | Poznámka k položce: K | [14 empty] | P | 2
| D | 8 | Trubní vedení |  |  |  | 282202.24 |  |  |  |  | 0 |  | 0 |  | 0 | 2 | D | 1 | ROZPOCET | [6 empty] | 282202.24
33 | K | 721290112 | Zkouška těsnosti potrubí kanalizace vodou DN 150/DN 200 | m | 28 | 38.1 | 1066.8 |  |  | základní |  | 0 | 0 | 0 | 0 | 0 | 16 | K | 2 | ROZPOCET | 1066.8 | 0 | 0 | 0 | 0 | 1 | 1066.8 | 16 | 174
| P |  | Poznámka k položce: K | [14 empty] | P | 2
34 | K | 871313121 | Montáž kanalizačního potrubí z PVC těsněné gumovým kroužkem otevřený výkop sklon do 20 % DN 160 | m | 28 | 168 | 4704 |  |  | základní |  | 0 | 0 | 0 | 0 | 0 | 16 | K | 2 | ROZPOCET | 4704 | 0 | 0 | 0 | 0 | 1 | 4704 | 16 | 176
| P |  | Poznámka k položce: K | [14 empty] | P | 2
35 | M | 28611164R | trubka kanalizační PVC KG DN 160 SN8 ( 28*1,15 'Přepočtené koeficientem množství ) | m | 32.2 | 570 | 18354 |  |  | základní |  | 0 | 0 | 0 | 0 | 0 | 32 | M | 2 | ROZPOCET | 18354 | 0 | 0 | 0 | 0 | 1 | 18354 | 16 | 178
| P |  | Poznámka k položce: M; Poznámka k položce:, V jednotkové ceně zahrnuty náklady také na dodávku přímo souvisejících tvarovek/armatur a příslušenství/doplňků_dle PD a TZ , ----------------------------------------------------------------------------------------------------------------------------------------------------------- | [14 empty] | P | 2
36 | K | 894401R01 | D+M _ Šachta Š2, O 425, výška: 1,643 m | kus | 1 | 14000 | 14000 |  |  | základní |  | 0 | 0 | 0 | 0 | 0 | 16 | K | 2 | ROZPOCET | 14000 | 0 | 0 | 0 | 0 | 1 | 14000 | 16 | 182
| P |  | Poznámka k položce: K; Poznámka k položce:, Kompletní systémová dodávka a provedení dle specifikace PD a TZ včetně všech souvisejících prací/činnostíí a dodávek/doplňků a příslušenství, (JC obsahuje dodávku a osazení kompletního seznamu prvků_viz výpis šachet), v.č. 8-9, 10-11, -----------------------------------------------------------------------------------------------------------------, Šachta Š2, O 425, výška: 1,643 m, Délka šachtové roury po řezu: 1190 mm, Součástky:, 1 Ks O 425 ŠACHT. ROURA 1500, 1 Ks TELESKOP 425, 1 Ks POKLOP LIT. 425/D400, 1 Ks O 425 DNO KG 160 PŘÍMÉ, , , , | [14 empty] | P | 2
37 | K | 894401R02 | D+M _ Šachta Š3, O 425, výška: 2,489 | kus | 1 | 20000 | 20000 |  |  | základní |  | 0 | 0 | 0 | 0 | 0 | 16 | K | 2 | ROZPOCET | 20000 | 0 | 0 | 0 | 0 | 1 | 20000 | 16 | 184
| P |  | Poznámka k položce: K; Poznámka k položce:, Kompletní systémová dodávka a provedení dle specifikace PD a TZ včetně všech souvisejících prací/činnostíí a dodávek/doplňků a příslušenství, (JC obsahuje dodávku a osazení kompletního seznamu prvků_viz výpis šachet), v.č. 8-9, 10-11, -----------------------------------------------------------------------------------------------------------------, Šachta Š3, O 425, výška: 2,489 m, Délka šachtové roury po řezu: 2030 mm, Součástky:, 1 Ks O 425 ŠACHT. ROURA 3000, 1 Ks TELESKOP 425, 1 Ks POKLOP LIT. 425/D400, 1 Ks O 425 DNO KG 160 SBĚRNÉ X, 2 Ks KG ZÁTKA 160, , , , , | [14 empty] | P | 2
38 | K | 894401R03 | D+M _ Šachta Š5, O 425, výška: 0,933 m | kus | 1 | 9000 | 9000 |  |  | základní |  | 0 | 0 | 0 | 0 | 0 | 16 | K | 2 | ROZPOCET | 9000 | 0 | 0 | 0 | 0 | 1 | 9000 | 16 | 186
| P |  | Poznámka k položce: K; Poznámka k položce:, Kompletní systémová dodávka a provedení dle specifikace PD a TZ včetně všech souvisejících prací/činnostíí a dodávek/doplňků a příslušenství, (JC obsahuje dodávku a osazení kompletního seznamu prvků_viz výpis šachet), v.č. 8-9, 10-11, -----------------------------------------------------------------------------------------------------------------, Šachta Š5, O 425, výška: 0,933 m, Délka šachtové roury po řezu: 490 mm, Součástky:, 1 Ks O 425 ŠACHT. ROURA 1500, 1 Ks TELESKOP 425, 1 Ks POKLOP LIT. 425/D400, 1 Ks O 425 DNO KG 160 SBĚRNÉ X, 1 Ks KG ZÁTKA 160, , , , , , | [14 empty] | P | 2
39 | K | 894401R04 | D+M _ Šachta Š6, O 425, výška: 1,967 | kus | 1 | 17000 | 17000 |  |  | základní |  | 0 | 0 | 0 | 0 | 0 | 16 | K | 2 | ROZPOCET | 17000 | 0 | 0 | 0 | 0 | 1 | 17000 | 16 | 188
| P |  | Poznámka k položce: K; Poznámka k položce:, Kompletní systémová dodávka a provedení dle specifikace PD a TZ včetně všech souvisejících prací/činnostíí a dodávek/doplňků a příslušenství, (JC obsahuje dodávku a osazení kompletního seznamu prvků_viz výpis šachet), v.č. 8-9, 10-11, -----------------------------------------------------------------------------------------------------------------, Šachta Š6, O 425, výška: 1,967 m, Délka šachtové roury po řezu: 1540 mm, Součástky:, 1 Ks O 425 ŠACHT. ROURA 1500, 1 Ks TELESKOP 425, 1 Ks POKLOP LIT. 425/D400, 1 Ks O 425 DNO KG 160 PŘÍMÉ, , , , , , | [14 empty] | P | 2
40 | K | 894403R01 | D+M _ Betonová šachta DN 1000, Š4 , výška 2,74 m | kus | 1 | 48000 | 48000 |  |  | základní |  | 0 | 0 | 0 | 0 | 0 | 16 | K | 2 | ROZPOCET | 48000 | 0 | 0 | 0 | 0 | 1 | 48000 | 16 | 190
| P |  | Poznámka k položce: K; Poznámka k položce:, Kompletní systémová dodávka a provedení dle specifikace PD a TZ včetně všech souvisejících prací/činnostíí a dodávek/doplňků a příslušenství, (JC obsahuje dodávku a osazení kompletního seznamu prvků_viz výpis šachet), v.č. 8-9, 10-11, --------------------------------------------------------------------------------------------------------------------, -ŽB revizní šachta typová DN 1000 z železobetonových prefabrikátů s tloušťkou stěny 120 mm. Dno šachet je vrženo monolitické nebo prefabrikované. Zakrytí šachet bude provedeno litinovým poklopem a nebo těžkým poklopem ?600 mm – BEGU pro zatížení D400. , Betonová šachta bude z vnější strany opatřeny nátěrem chránícím beton prefabrikátů. Skruže DN 1000 budou opatřeny vidlicovými stupadly. Skruže přechodové DN 600/1000 stupadly kapsovými. Betonová šachta bude provedena vodotěsně. Potrubí bude do betonových šachet napojeno pomocí šachtových přechodek. , , | [14 empty] | P | 2
41 | K | 899623151 | Obetonování potrubí nebo zdiva stok betonem prostým tř. C 16/20 otevřený výkop | m3 | 1 | 3500 | 3500 |  |  | základní |  | 0 | 0 | 0 | 0 | 0 | 16 | K | 2 | ROZPOCET | 3500 | 0 | 0 | 0 | 0 | 1 | 3500 | 16 | 192
| P |  | Poznámka k položce: K | [14 empty] | P | 2
42 | K | 899722113 | Krytí potrubí z plastů výstražnou fólií z PVC 34cm, ( "kanalizační trasa" 1,1*(28,0) ) | m | 30.8 | 16.8 | 517.44 |  |  | základní |  | 0 | 0 | 0 | 0 | 0 | 16 | K | 2 | ROZPOCET | 517.44 | 0 | 0 | 0 | 0 | 1 | 517.44 | 16 | 194
| P |  | Poznámka k položce: K | [14 empty] | P | 2
43 | K | 899951R11 | D+M _ sorpční betonová vpusť včetně vložky, ( "kompletní rozsah a specifikace viz v.č. 07" 3,0 ) | kpl. | 3 | 32500 | 97500 |  |  | základní |  | 0 | 0 | 0 | 0 | 0 | 16 | K | 2 | ROZPOCET | 97500 | 0 | 0 | 0 | 0 | 1 | 97500 | 16 | 200
| P |  | Poznámka k položce: K; Poznámka k položce:, Kompletní systémová dodávka a provedení dle specifikace PD a TZ včetně všech přímo souvisejících prací/činností a dodávek/doplňků a příslušenství, ----------------------------------------------------------------------------------------------------------------------------------------------------------------------------------, SORPČNÍ VPUSTI, Sorpční vpusti budou provedeny z klasické betonové vpusti a z filtrační sorpční vložky., Zařízení je koncipováno jako malý odlučovač lehkých kapalin, který se skládá s dvoustěnné, válcové nádoby a filtrační vložky. Vnitřní plášť nádoby slouží jako norná stěna. Na dně této, nádoby se usazují hrubé nečistoty. Celá tato nádoba lze po odklopení mříže vyjmout a její, obsah vylít do připravené odpadové nádoby., Uvnitř této nádoby se nachází samostatně vyjímatelná filtrační vložka. Voda zbavená, mechanických nečistot prochází přes tuto vložku, kde se zachytávají plovoucí nečistoty a, ropné látky. Voda potom podtéká normou stěnu nerezového rámu a poté otvory ve vnějším, plášti odtéká dále do uliční vpusti., Celkem budou osazeny 3 sorpční vpusti. , , , , | [14 empty] | P | 2
44 | K | 899951R12 | D+M _ retenční nádrž objemu 12 m3, ( "rozsah a specifikace viz v.č. 006" 1,0 ) | kpl. | 1 | 37800 | 37800 |  |  | základní |  | 0 | 0 | 0 | 0 | 0 | 16 | K | 2 | ROZPOCET | 37800 | 0 | 0 | 0 | 0 | 1 | 37800 | 16 | 206
| P |  | Poznámka k položce: K; Poznámka k položce:, Kompletní systémová dodávka a provedení dle specifikace PD a TZ včetně všech přímo souvisejících prací/činností a dodávek/doplňků a příslušenství, ----------------------------------------------------------------------------------------------------------------------------------------------------------------------------------, , , , , | [14 empty] | P | 2
45 | K | 899951R22 | D+M _ bezpečnostní přepad ze vsakovacího objektu č.1 do zatrubněného vodního toku | kus | 1 | 6980 | 6980 |  |  | základní |  | 0 | 0 | 0 | 0 | 0 | 16 | K | 2 | ROZPOCET | 6980 | 0 | 0 | 0 | 0 | 1 | 6980 | 16 | 212
| P |  | Poznámka k položce: K; Poznámka k položce:, Kompletní systémová dodávka a provedení dle specifikace PD a TZ včetně všech přímo souvisejících prací/činností a dodávek/doplňků a příslušenství, ----------------------------------------------------------------------------------------------------------------------------------------------------------------------------------, , , , , | [14 empty] | P | 2
46 | K | 899951R24 | D+M _ sedlová odbočka DN 160 | kus | 2 | 1890 | 3780 |  |  | základní |  | 0 | 0 | 0 | 0 | 0 | 16 | K | 2 | ROZPOCET | 3780 | 0 | 0 | 0 | 0 | 1 | 3780 | 16 | 214
| P |  | Poznámka k položce: K; Poznámka k položce:, Kompletní systémová dodávka a provedení dle specifikace PD a TZ včetně všech přímo souvisejících prací/činností a dodávek/doplňků a příslušenství, ----------------------------------------------------------------------------------------------------------------------------------------------------------------------------------, , , , , | [14 empty] | P | 2
| D | 9 | Ostatní konstrukce a práce, bourání |  |  |  | 2204 |  |  |  |  | 0 |  | 0 |  | 0 | 1 | D | 1 | ROZPOCET | [6 empty] | 2204
47 | K | 977151124 | Jádrové vrty diamantovými korunkami do stavebních materiálů D přes 150 do 180 mm | m | 0.4 | 5510 | 2204 |  |  | základní |  | 0 | 0 | 0 | 0 | 0 | 16 | K | 2 | ROZPOCET | 2204 | 0 | 0 | 0 | 0 | 1 | 2204 | 16 | 218
| P |  | Poznámka k položce: K | [14 empty] | P | 2
| D | 998 | Přesun hmot |  |  |  | 175030.02 |  |  |  |  | 0 |  | 0 |  | 0 | 1 | D | 1 | ROZPOCET | [6 empty] | 175030.02
48 | K | 998276101 | Přesun hmot pro trubní vedení z trub z plastických hmot otevřený výkop | t | 160.578 | 1090 | 175030.02 |  |  | základní |  | 0 | 0 | 0 | 0 | 0 | 16 | K | 2 | ROZPOCET | 175030.02 | 0 | 0 | 0 | 0 | 1 | 175030.02 | 16 | 222
| P |  | Poznámka k položce: K | [14 empty] | P | 2
| D | M | Práce a dodávky M |  |  |  | 16140 |  |  |  |  | 0 |  | 0 |  | 0 | 3 | D | 0 | ROZPOCET | [6 empty] | 16140
| D | 46-M | Zemní práce při extr.mont.pracích |  |  |  | 16140 |  |  |  |  | 0 |  | 0 |  | 0 | 3 | D | 1 | ROZPOCET | [6 empty] | 16140
49 | K | 460281113 | Pažení příložné plné výkopů jam, ( "vsakovací objekty" (3,0*4*5,0)+(2,0*4*5,0) | m2 | 100 | 121 | 12100 |  |  | základní |  | 0 | 0 | 0 | 0 | 0 | 16 | K | 2 | ROZPOCET | 12100 | 0 | 0 | 0 | 0 | 1 | 12100 | 16 | 228
| P |  | Poznámka k položce: K | [14 empty] | P | 2
50 | K | 460281123 | Odstranění pažení příložného výkopů jam | m2 | 100 | 40.4 | 4040 |  |  | základní |  | 0 | 0 | 0 | 0 | 0 | 16 | K | 2 | ROZPOCET | 4040 | 0 | 0 | 0 | 0 | 1 | 4040 | 16 | 234
| P |  | Poznámka k položce: K | [14 empty] | P | 2
| D | VRN | VRN |  |  |  | 9500 |  |  |  |  | 0 |  | 0 |  | 0 | 4 | D | 0 | ROZPOCET | [6 empty] | 9500
| D | VRN1 | Průzkumné, geodetické a projektové práce |  |  |  | 2000 |  |  |  |  | 0 |  | 0 |  | 0 | 4 | D | 1 | ROZPOCET | [6 empty] | 2000
51 | K | 01325400R | Zpracování provozního řádu _ budovaných tras a trubního vedení | kpl. | 1 | 2000 | 2000 |  |  | základní |  | 0 | 0 | 0 | 0 | 0 | 262144 | K | 2 | ROZPOCET | 2000 | 0 | 0 | 0 | 0 | 1 | 2000 | 262144 | 236
| P |  | Poznámka k položce: K; Poznámka k položce:, VEŠKERÉ FORMY A PŘEDÁNÍ SE ŘÍDÍ PODMÍNKAMI ZADÁVACÍ DOKUMENTACE STAVBY | [14 empty] | P | 2
| D | VRN4 | Inženýrská činnost |  |  |  | 7500 |  |  |  |  | 0 |  | 0 |  | 0 | 4 | D | 1 | ROZPOCET | [6 empty] | 7500
52 | K | 041903000 | Dozor jiné osoby_geotechnik po celou dobu výstavby | kpl. | 1 | 7500 | 7500 |  |  | základní |  | 0 | 0 | 0 | 0 | 0 | 262144 | K | 2 | ROZPOCET | 7500 | 0 | 0 | 0 | 0 | 1 | 7500 | 262144 | 238
| P |  | Poznámka k položce: K | [14 empty] | P | 2

## SO 07 - 12 - PŘELOŽKA SPL...
{0e6617a4-6e36-4dde-9ef0-1f7f20f97a39}
2
| KRYCÍ LIST SOUPISU PRACÍ | [7 empty] | v --- níže se nacházejí doplnkové a pomocné údaje k sestavám --- v | [8 empty] | False
Stavba:
STAVEBNÍ ÚPRAVY HASIČSKÉ ZBROJNICE HEŘMANICE - SLEZSKÁ OSTRAVA
Objekt:
SO 07 - 12 - PŘELOŽKA SPLAŠKOVÉ KANALIZACE
| KSO: |  |  |  |  | CC-CZ:
| Místo: |  | SLEZSKÁ OSTRAVA |  |  | Datum: | 10. 8. 2023
| Zadavatel: |  |  |  |  | IČ:
|  | SMO - SLEZSKÁ OSTRAVA |  |  |  | DIČ:
| Uchazeč: |  |  |  |  | IČ: | 25818457
|  | Hydor s.r.o. |  |  |  | DIČ: | CZ25818457
| Projektant: |  |  |  |  | IČ: | 47153521
|  | SPAN s.r.o. |  |  |  | DIČ: | CZ47153521
| Zpracovatel: |  |  |  |  | IČ: | 47153521
|  | SPAN S.R.O. |  |  |  | DIČ: | CZ47153521
Poznámka:
| Cena bez DPH | [5 empty] | 204826.27
|  |  | Základ daně |  |  | Sazba daně | Výše daně
| DPH | základní | 204826.27 |  |  | 21% | 43013.52
|  | snížená | 0 |  |  | 15% | 0
|  | zákl. přenesená | 0 |  |  | 21% | 0
|  | sníž. přenesená | 0 |  |  | 15% | 0
|  | nulová | 0 |  |  | 0% | 0
| Cena s DPH |  |  | v | CZK |  | 247839.79
| Projektant |  |  | Zpracovatel
| Datum a podpis: |  | Razítko | Datum a podpis: |  |  | Razítko
| Objednavatel |  |  | Uchazeč
| Datum a podpis: |  | Razítko | Datum a podpis: |  |  | Razítko
REKAPITULACE ČLENĚNÍ SOUPISU PRACÍ
Stavba:
STAVEBNÍ ÚPRAVY HASIČSKÉ ZBROJNICE HEŘMANICE - SLEZSKÁ OSTRAVA
Objekt:
SO 07 - 12 - PŘELOŽKA SPLAŠKOVÉ KANALIZACE
Místo: |  |  | SLEZSKÁ OSTRAVA |  |  | Datum: | 10. 8. 2023
Zadavatel: |  |  | SMO - SLEZSKÁ OSTRAVA |  |  | Projektant: | SPAN s.r.o.
Uchazeč: |  |  | Hydor s.r.o. |  |  | Zpracovatel: | SPAN S.R.O.
Kód dílu - Popis | [6 empty] | Cena celkem [CZK]
Náklady ze soupisu prací | [6 empty] | 204826.27 | [11 empty] | -1
| D1 - | [5 empty] | 204826.27
| HSV - Práce a dodávky HSV | [5 empty] | 204826.27
| 1 - Zemní práce | [5 empty] | 85275.47
| 3 - Svislé a kompletní konstrukce | [5 empty] | 999.6
| 4 - Vodorovné konstrukce | [5 empty] | 3612
| 5 - Komunikace pozemní | [5 empty] | 45000
| 8 - Trubní vedení | [5 empty] | 66346.1
| 9 - Ostatní konstrukce a práce, bourání | [5 empty] | 1102
| 998 - Přesun hmot | [5 empty] | 2491.1
SOUPIS PRACÍ
Stavba:
STAVEBNÍ ÚPRAVY HASIČSKÉ ZBROJNICE HEŘMANICE - SLEZSKÁ OSTRAVA
Objekt:
SO 07 - 12 - PŘELOŽKA SPLAŠKOVÉ KANALIZACE
Místo: |  |  | SLEZSKÁ OSTRAVA |  |  | Datum: | 10. 8. 2023
Zadavatel: |  |  | SMO - SLEZSKÁ OSTRAVA |  |  | Projektant: | SPAN s.r.o.
Uchazeč: |  |  | Hydor s.r.o. |  |  | Zpracovatel: | SPAN S.R.O.
PČ | Typ | Kód | Popis | MJ | Množství | J.cena [CZK] | Cena celkem [CZK] | Cenová soustava |  | DPH | J. Nh [h] | Nh celkem [h] | J. hmotnost [t] | Hmotnost celkem [t] | J. suť [t] | Suť Celkem [t]
Náklady soupisu celkem | [6 empty] | 204826.27 |  |  |  |  | 0 |  | 0 |  | 0 |  | D | -1 | [7 empty] | 204826.27
| D | D1 |  |  |  |  | 204826.27 |  |  |  |  | 0 |  | 0 |  | 0 | 1 | D | 0 | ROZPOCET | [6 empty] | 204826.27
| D | HSV | Práce a dodávky HSV |  |  |  | 204826.27 |  |  |  |  | 0 |  | 0 |  | 0 | 1 | D | 1 | ROZPOCET | [6 empty] | 204826.27
| D | 1 | Zemní práce |  |  |  | 85275.47 |  |  |  |  | 0 |  | 0 |  | 0 | 1 | D | 2 | ROZPOCET | [6 empty] | 85275.47
1 | K | 115101201 | Čerpání vody na dopravní výšku do 10 m průměrný přítok do 500 l/min, ( "předpoklad_bude upřesněno v rámci realizace stavby" 24,0 ) | hod | 24 | 89.5 | 2148 |  |  | základní |  | 0 | 0 | 0 | 0 | 0 | 4 | K | 3 | ROZPOCET | 2148 | 0 | 0 | 0 | 0 | 1 | 2148 | 4 | 2
| P |  | Poznámka k položce: K; Poznámka k položce:, -JC obsahuje , nad rámec ceníkového obsahu, také náklady na likvidaci čerpaných vod | [14 empty] | P | 3
2 | K | 132254201 | Hloubení zapažených rýh š do 2000 mm v hornině třídy těžitelnosti I skupiny 3 objem do 20 m3, ( "trasa kanalizace" (1,0*1,6*11,0)+(1,0*1,5*10,0) | m3 | 32.6 | 1140 | 37164 |  |  | základní |  | 0 | 0 | 0 | 0 | 0 | 4 | K | 3 | ROZPOCET | 37164 | 0 | 0 | 0 | 0 | 1 | 37164 | 4 | 8
| P |  | Poznámka k položce: K; Poznámka k položce:, JC, nad rámec ceníkového obsahu, také zahrnuje náklady na ruční hloubení v místě inženýrských sítí | [14 empty] | P | 3
3 | K | 151101101 | Zřízení příložného pažení a rozepření stěn rýh hl do 2 m, ( "trasa kanalizace" (1,6*2*11,0)+(1,5*2*10,0) | m2 | 65.2 | 139 | 9062.8 |  |  | základní |  | 0 | 0 | 0 | 0 | 0 | 4 | K | 3 | ROZPOCET | 9062.8 | 0 | 0 | 0 | 0 | 1 | 9062.8 | 4 | 14
| P |  | Poznámka k položce: K | [14 empty] | P | 3
4 | K | 151101111 | Odstranění příložného pažení a rozepření stěn rýh hl do 2 m | m2 | 65.2 | 82.9 | 5405.08 |  |  | základní |  | 0 | 0 | 0 | 0 | 0 | 4 | K | 3 | ROZPOCET | 5405.08 | 0 | 0 | 0 | 0 | 1 | 5405.08 | 4 | 20
| P |  | Poznámka k položce: K | [14 empty] | P | 3
5 | K | 161151103 | Svislé přemístění výkopku z horniny třídy těžitelnosti I skupiny 1 až 3 hl výkopu do 8 m | m3 | 32.6 | 134 | 4368.4 |  |  | základní |  | 0 | 0 | 0 | 0 | 0 | 4 | K | 3 | ROZPOCET | 4368.4 | 0 | 0 | 0 | 0 | 1 | 4368.4 | 4 | 22
| P |  | Poznámka k položce: K | [14 empty] | P | 3
6 | K | 162251102 | Vodorovné přemístění do 50 m výkopku/sypaniny z horniny třídy těžitelnosti I, skupiny 1 až 3, ( 20,84*2 'Přepočtené koeficientem množství | m3 | 41.68 | 46.2 | 1925.62 |  |  | základní |  | 0 | 0 | 0 | 0 | 0 | 4 | K | 3 | ROZPOCET | 1925.62 | 0 | 0 | 0 | 0 | 1 | 1925.62 | 4 | 24
| P |  | Poznámka k položce: K; Poznámka k položce:, -pro zpětné zásypy _ tam a zpět | [14 empty] | P | 3
7 | K | 162751117 | Vodorovné přemístění do 10000 m výkopku/sypaniny z horniny třídy těžitelnosti I, skupiny 1 až 3, ( "kanalizační trasy" (1,0*0,1*21,0)+(1,0*0,46*21,0) | m3 | 11.76 | 282 | 3316.32 |  |  | základní |  | 0 | 0 | 0 | 0 | 0 | 4 | K | 3 | ROZPOCET | 3316.32 | 0 | 0 | 0 | 0 | 1 | 3316.32 | 4 | 28
| P |  | Poznámka k položce: K | [14 empty] | P | 3
8 | K | 162751119 | Příplatek k vodorovnému přemístění výkopku/sypaniny z horniny třídy těžitelnosti I skupiny 1 až 3 ZKD 1000 m přes 10000 m, (11,76*10 'Přepočtené koeficientem množství | m3 | 117.6 | 21 | 2469.6 |  |  | základní |  | 0 | 0 | 0 | 0 | 0 | 4 | K | 3 | ROZPOCET | 2469.6 | 0 | 0 | 0 | 0 | 1 | 2469.6 | 4 | 34
| P |  | Poznámka k položce: K | [14 empty] | P | 3
9 | K | 171251201 | Uložení sypaniny na skládky nebo meziskládky | m3 | 11.76 | 20.8 | 244.61 |  |  | základní |  | 0 | 0 | 0 | 0 | 0 | 4 | K | 3 | ROZPOCET | 244.61 | 0 | 0 | 0 | 0 | 1 | 244.61 | 4 | 38
| P |  | Poznámka k položce: K | [14 empty] | P | 3
10 | K | 17120123R | Poplatek za uložení navážek, zeminy a kamení na recyklační skládce (skládkovné), ( 11,76*1,8 'Přepočtené koeficientem množství | t | 21.168 | 250 | 5292 |  |  | základní |  | 0 | 0 | 0 | 0 | 0 | 4 | K | 3 | ROZPOCET | 5292 | 0 | 0 | 0 | 0 | 1 | 5292 | 4 | 40
| P |  | Poznámka k položce: K | [14 empty] | P | 3
11 | K | 174151101 | Zásyp jam, šachet rýh nebo kolem objektů sypaninou se zhutněním , (32,6)-11,76 | m3 | 20.84 | 156 | 3251.04 |  |  | základní |  | 0 | 0 | 0 | 0 | 0 | 4 | K | 3 | ROZPOCET | 3251.04 | 0 | 0 | 0 | 0 | 1 | 3251.04 | 4 | 44
| P |  | Poznámka k položce: K | [14 empty] | P | 3
12 | K | 175111101 | Obsypání potrubí ručně sypaninou bez prohození, uloženou do 3 m, ( "trasa kanalizace" 1,0*0,46*(11,0+10,0) ) | m3 | 9.66 | 600 | 5796 |  |  | základní |  | 0 | 0 | 0 | 0 | 0 | 4 | K | 3 | ROZPOCET | 5796 | 0 | 0 | 0 | 0 | 1 | 5796 | 4 | 50
| P |  | Poznámka k položce: K; Poznámka k položce:, -výška obsypu potrubí _ průměrná pro celé trasy/stoky | [14 empty] | P | 3
13 | M | 58331200 | štěrkopísek tříděný zásypový | t | 19.32 | 150 | 2898 |  |  | základní |  | 0 | 0 | 0 | 0 | 0 | 8 | M | 3 | ROZPOCET | 2898 | 0 | 0 | 0 | 0 | 1 | 2898 | 4 | 56
| P |  | Poznámka k položce: M; Poznámka k položce:, -JC obsahuje "obsypový materiál" - dle specifikace PD a TZ | [14 empty] | P | 3
14 | K | 181912112 | Úprava pláně v hornině třídy těžitelnosti I skupiny 3 se zhutněním ručně, ( "trasa kanalizace" (11,0+10,0)*1,0 ) | m2 | 21 | 52.4 | 1100.4 |  |  | základní |  | 0 | 0 | 0 | 0 | 0 | 4 | K | 3 | ROZPOCET | 1100.4 | 0 | 0 | 0 | 0 | 1 | 1100.4 | 4 | 60
| P |  | Poznámka k položce: K | [14 empty] | P | 3
15 | K | 460120019 | Naložení výkopku strojně z hornin třídy 1 až 4 | m3 | 20.84 | 40 | 833.6 |  |  | základní |  | 0 | 0 | 0 | 0 | 0 | 4 | K | 3 | ROZPOCET | 833.6 | 0 | 0 | 0 | 0 | 1 | 833.6 | 4 | 66
| P |  | Poznámka k položce: K | [14 empty] | P | 3
| D | 3 | Svislé a kompletní konstrukce |  |  |  | 999.6 |  |  |  |  | 0 |  | 0 |  | 0 | 1 | D | 2 | ROZPOCET | [6 empty] | 999.6
16 | K | 359901211 | Monitoring stoky jakékoli výšky na nové kanalizaci | m | 21 | 47.6 | 999.6 |  |  | základní |  | 0 | 0 | 0 | 0 | 0 | 4 | K | 3 | ROZPOCET | 999.6 | 0 | 0 | 0 | 0 | 1 | 999.6 | 4 | 70
| P |  | Poznámka k položce: K | [14 empty] | P | 3
| D | 4 | Vodorovné konstrukce |  |  |  | 3612 |  |  |  |  | 0 |  | 0 |  | 0 | 1 | D | 2 | ROZPOCET | [6 empty] | 3612
17 | K | 451572111 | Lože pod potrubí otevřený výkop z kameniva drobného těženého, ( "trasa kanalizace" 1,0*0,1*(11,0+10,0) | m3 | 2.1 | 1720 | 3612 |  |  | základní |  | 0 | 0 | 0 | 0 | 0 | 4 | K | 3 | ROZPOCET | 3612 | 0 | 0 | 0 | 0 | 1 | 3612 | 4 | 74
| P |  | Poznámka k položce: K | [14 empty] | P | 3
| D | 5 | Komunikace pozemní |  |  |  | 45000 |  |  |  |  | 0 |  | 0 |  | 0 | 1 | D | 2 | ROZPOCET | [6 empty] | 45000
18 | K | 500015R01 | Vybourání + oprava a doplnění konstrukčních vrstev , stavební činností dotčených , zpevněných ploch s živičným krytem, ( "rozsah a specifikace _ VZTAŽENO NA MB VIZ TRASA TRUBNÍHO VEDENÍ" (11,0) ) | m | 11 | 3500 | 38500 |  |  | základní |  | 0 | 0 | 0 | 0 | 0 | 4 | K | 3 | ROZPOCET | 38500 | 0 | 0 | 0 | 0 | 1 | 38500 | 4 | 82
| P |  | Poznámka k položce: K; Poznámka k položce:, Kompletní systémové dodávky a provedení dle specifikace PD a TZ včetně všech přímo souvisejících prací/činností a dodávek, likvidace odpadů dle zákona o odpadech. | [14 empty] | P | 3
19 | K | 500015R02 | Vybourání + oprava a doplnění vrstev , stavební činností dotčených , nezpevněných travnatých ploch, ( "rozsah a specifikace _ VZTAŽENO NA MB VIZ TRASA TRUBNÍHO VEDENÍ" 10,0 | m | 10 | 650 | 6500 |  |  | základní |  | 0 | 0 | 0 | 0 | 0 | 4 | K | 3 | ROZPOCET | 6500 | 0 | 0 | 0 | 0 | 1 | 6500 | 4 | 88
| P |  | Poznámka k položce: K; Poznámka k položce:, Kompletní systémové dodávky a provedení dle specifikace PD a TZ včetně všech přímo souvisejících prací/činností a dodávek, likvidace odpadů dle zákona o odpadech. | [14 empty] | P | 3
| D | 8 | Trubní vedení |  |  |  | 66346.1 |  |  |  |  | 0 |  | 0 |  | 0 | 1 | D | 2 | ROZPOCET | [6 empty] | 66346.1
20 | K | 721290112 | Zkouška těsnosti potrubí kanalizace vodou DN 150/DN 200 | m | 21 | 38.1 | 800.1 |  |  | základní |  | 0 | 0 | 0 | 0 | 0 | 16 | K | 3 | ROZPOCET | 800.1 | 0 | 0 | 0 | 0 | 1 | 800.1 | 16 | 96
| P |  | Poznámka k položce: K | [14 empty] | P | 3
21 | K | 871313121 | Montáž kanalizačního potrubí z PVC těsněné gumovým kroužkem otevřený výkop sklon do 20 % DN 160 | m | 21 | 168 | 3528 |  |  | základní |  | 0 | 0 | 0 | 0 | 0 | 16 | K | 3 | ROZPOCET | 3528 | 0 | 0 | 0 | 0 | 1 | 3528 | 16 | 98
| P |  | Poznámka k položce: K; Poznámka k položce:, JC obsahuje , nad rámec ceníkového obsahu , také náklady na montáže veškerých přímo souvisejících tvarovek/armatur/doplňků a příslušenství | [14 empty] | P | 3
22 | M | 28611164R | trubka kanalizační PVC KG DN 160 SN8 ( 21*1,15 'Přepočtené koeficientem množství ) | m | 24.15 | 580 | 14007 |  |  | základní |  | 0 | 0 | 0 | 0 | 0 | 32 | M | 3 | ROZPOCET | 14007 | 0 | 0 | 0 | 0 | 1 | 14007 | 16 | 100
| P |  | Poznámka k položce: M; Poznámka k položce:, V jednotkové ceně zahrnuty náklady také na dodávku přímo souvisejících tvarovek/armatur a příslušenství/doplňků_dle PD a TZ , ----------------------------------------------------------------------------------------------------------------------------------------------------------- | [14 empty] | P | 3
23 | K | 894401R01 | D+M _ Šachta Š1, O 425, výška: 2,734 m | kus | 1 | 24000 | 24000 |  |  | základní |  | 0 | 0 | 0 | 0 | 0 | 16 | K | 3 | ROZPOCET | 24000 | 0 | 0 | 0 | 0 | 1 | 24000 | 16 | 104
| P |  | Poznámka k položce: K; Poznámka k položce:, Kompletní systémová dodávka a provedení dle specifikace PD a TZ včetně všech souvisejících prací/činnostíí a dodávek/doplňků a příslušenství, (JC obsahuje dodávku a osazení kompletního seznamu prvků_viz výpis šachet), v.č. 04-05, -----------------------------------------------------------------------------------------------------------------, Šachta Š1, O 425, výška: 2,734 m, Délka šachtové roury po řezu: 2310 mm, Součástky:, 1 Ks O 425 ŠACHT. ROURA 3000, 1 Ks TELESKOP 425, 1 Ks POKLOP LIT. 425/D400, 1 Ks O 425 DNO KG 160 PŘÍMÉ, , , , , | [14 empty] | P | 3
24 | K | 894401R02 | D+M _ Šachta Š2, O 425, výška: 1,3 m | kus | 1 | 10000 | 10000 |  |  | základní |  | 0 | 0 | 0 | 0 | 0 | 16 | K | 3 | ROZPOCET | 10000 | 0 | 0 | 0 | 0 | 1 | 10000 | 16 | 106
| P |  | Poznámka k položce: K; Poznámka k položce:, Kompletní systémová dodávka a provedení dle specifikace PD a TZ včetně všech souvisejících prací/činnostíí a dodávek/doplňků a příslušenství, (JC obsahuje dodávku a osazení kompletního seznamu prvků_viz výpis šachet), v.č. 04-05, -----------------------------------------------------------------------------------------------------------------, Šachta Š2, O 425, výška: 1,3 m, Délka šachtové roury po řezu: 840 mm, Součástky:, 1 Ks O 425 ŠACHT. ROURA 1500, 1 Ks TELESKOP 425, 1 Ks POKLOP LIT. 425/D400, 1 Ks O 425 DNO KG 160 PŘÍMÉ, , , , , | [14 empty] | P | 3
25 | K | 894401R03 | D+M _ Šachta Š3, O 425, výška: 1,5 m | kus | 1 | 12000 | 12000 |  |  | základní |  | 0 | 0 | 0 | 0 | 0 | 16 | K | 3 | ROZPOCET | 12000 | 0 | 0 | 0 | 0 | 1 | 12000 | 16 | 108
| P |  | Poznámka k položce: K; Poznámka k položce:, Kompletní systémová dodávka a provedení dle specifikace PD a TZ včetně všech souvisejících prací/činnostíí a dodávek/doplňků a příslušenství, (JC obsahuje dodávku a osazení kompletního seznamu prvků_viz výpis šachet), v.č. 04-05, -----------------------------------------------------------------------------------------------------------------, Šachta Š3, O 425, výška: 1,5 m, Délka šachtové roury po řezu: 1050 mm, Součástky:, 1 Ks O 425 ŠACHT. ROURA 1500, 1 Ks TELESKOP 425, 1 Ks POKLOP LIT. 425/D400, 1 Ks O 425 DNO KG 160 PŘÍMÉ, , , , , , , | [14 empty] | P | 3
26 | K | 899722113 | Krytí potrubí z plastů výstražnou fólií z PVC 34cm, ( kanalizační trasa" 1,1*(11,0+10,0) | m | 23.1 | 10 | 231 |  |  | základní |  | 0 | 0 | 0 | 0 | 0 | 16 | K | 3 | ROZPOCET | 231 | 0 | 0 | 0 | 0 | 1 | 231 | 16 | 110
| P |  | Poznámka k položce: K | [14 empty] | P | 3
27 | K | 899951R24 | D+M _ sedlová odbočka DN 160 | kus | 1 | 1780 | 1780 |  |  | základní |  | 0 | 0 | 0 | 0 | 0 | 16 | K | 3 | ROZPOCET | 1780 | 0 | 0 | 0 | 0 | 1 | 1780 | 16 | 116
| P |  | Poznámka k položce: K; Poznámka k položce:, Kompletní systémová dodávka a provedení dle specifikace PD a TZ včetně všech přímo souvisejících prací/činností a dodávek/doplňků a příslušenství, ----------------------------------------------------------------------------------------------------------------------------------------------------------------------------------, , , , , | [14 empty] | P | 3
| D | 9 | Ostatní konstrukce a práce, bourání |  |  |  | 1102 |  |  |  |  | 0 |  | 0 |  | 0 | 1 | D | 2 | ROZPOCET | [6 empty] | 1102
28 | K | 977151124 | Jádrové vrty diamantovými korunkami do stavebních materiálů D přes 150 do 180 mm | m | 0.2 | 5510 | 1102 |  |  | základní |  | 0 | 0 | 0 | 0 | 0 | 16 | K | 3 | ROZPOCET | 1102 | 0 | 0 | 0 | 0 | 1 | 1102 | 16 | 120
| P |  | Poznámka k položce: K | [14 empty] | P | 3
| D | 998 | Přesun hmot |  |  |  | 2491.1 |  |  |  |  | 0 |  | 0 |  | 0 | 1 | D | 2 | ROZPOCET | [6 empty] | 2491.1
29 | K | 998276101 | Přesun hmot pro trubní vedení z trub z plastických hmot otevřený výkop | t | 24.911 | 100 | 2491.1 |  |  | základní |  | 0 | 0 | 0 | 0 | 0 | 16 | K | 3 | ROZPOCET | 2491.1 | 0 | 0 | 0 | 0 | 1 | 2491.1 | 16 | 124
| P |  | Poznámka k položce: K | [14 empty] | P | 3

## SO 08 - 13 - ČOV
{25331e74-5974-4fdb-8ce5-b27a0fd0d50d}
2
| KRYCÍ LIST SOUPISU PRACÍ | [7 empty] | v --- níže se nacházejí doplnkové a pomocné údaje k sestavám --- v | [8 empty] | False
Stavba:
STAVEBNÍ ÚPRAVY HASIČSKÉ ZBROJNICE HEŘMANICE - SLEZSKÁ OSTRAVA
Objekt:
SO 08 - 13 - ČOV
| KSO: |  |  |  |  | CC-CZ:
| Místo: |  | SLEZSKÁ OSTRAVA |  |  | Datum: | 10. 8. 2023
| Zadavatel: |  |  |  |  | IČ:
|  | SMO - SLEZSKÁ OSTRAVA |  |  |  | DIČ:
| Uchazeč: |  |  |  |  | IČ: | 25818457
|  | Hydor s.r.o. |  |  |  | DIČ: | CZ25818457
| Projektant: |  |  |  |  | IČ: | 47153521
|  | SPAN s.r.o. |  |  |  | DIČ: | CZ47153521
| Zpracovatel: |  |  |  |  | IČ: | 47153521
|  | SPAN S.R.O. |  |  |  | DIČ: | CZ47153521
Poznámka:
| Cena bez DPH | [5 empty] | 271463.11
|  |  | Základ daně |  |  | Sazba daně | Výše daně
| DPH | základní | 271463.11 |  |  | 21% | 57007.25
|  | snížená | 0 |  |  | 15% | 0
|  | zákl. přenesená | 0 |  |  | 21% | 0
|  | sníž. přenesená | 0 |  |  | 15% | 0
|  | nulová | 0 |  |  | 0% | 0
| Cena s DPH |  |  | v | CZK |  | 328470.36
| Projektant |  |  | Zpracovatel
| Datum a podpis: |  | Razítko | Datum a podpis: |  |  | Razítko
| Objednavatel |  |  | Uchazeč
| Datum a podpis: |  | Razítko | Datum a podpis: |  |  | Razítko
REKAPITULACE ČLENĚNÍ SOUPISU PRACÍ
Stavba:
STAVEBNÍ ÚPRAVY HASIČSKÉ ZBROJNICE HEŘMANICE - SLEZSKÁ OSTRAVA
Objekt:
SO 08 - 13 - ČOV
Místo: |  |  | SLEZSKÁ OSTRAVA |  |  | Datum: | 10. 8. 2023
Zadavatel: |  |  | SMO - SLEZSKÁ OSTRAVA |  |  | Projektant: | SPAN s.r.o.
Uchazeč: |  |  | Hydor s.r.o. |  |  | Zpracovatel: | SPAN S.R.O.
Kód dílu - Popis | [6 empty] | Cena celkem [CZK]
Náklady ze soupisu prací | [6 empty] | 271463.11 | [11 empty] | -1
| HSV - Práce a dodávky HSV | [5 empty] | 259463.11
| 1 - Zemní práce | [5 empty] | 58482.82
| 2 - Zakládání | [5 empty] | 1116.22
| 3 - Svislé a kompletní konstrukce | [5 empty] | 105714
| 4 - Vodorovné konstrukce | [5 empty] | 5342.5
| 5 - Komunikace pozemní a plochy ostatní | [5 empty] | 19800
| 6 - Úpravy povrchů, podlahy a osazování výplní | [5 empty] | 1950
| 8 - Trubní vedení | [5 empty] | 43563.7
| 9 - Ostatní konstrukce a práce, bourání | [5 empty] | 1102
| 998 - Přesun hmot | [5 empty] | 22391.87
| VRN - VRN | [5 empty] | 12000
| VRN1 - Průzkumné, geodetické a projektové práce | [5 empty] | 2000
| VRN4 - Inženýrská činnost | [5 empty] | 10000
SOUPIS PRACÍ
Stavba:
STAVEBNÍ ÚPRAVY HASIČSKÉ ZBROJNICE HEŘMANICE - SLEZSKÁ OSTRAVA
Objekt:
SO 08 - 13 - ČOV
Místo: |  |  | SLEZSKÁ OSTRAVA |  |  | Datum: | 10. 8. 2023
Zadavatel: |  |  | SMO - SLEZSKÁ OSTRAVA |  |  | Projektant: | SPAN s.r.o.
Uchazeč: |  |  | Hydor s.r.o. |  |  | Zpracovatel: | SPAN S.R.O.
PČ | Typ | Kód | Popis | MJ | Množství | J.cena [CZK] | Cena celkem [CZK] | Cenová soustava |  | DPH | J. Nh [h] | Nh celkem [h] | J. hmotnost [t] | Hmotnost celkem [t] | J. suť [t] | Suť Celkem [t]
Náklady soupisu celkem | [6 empty] | 271463.11 |  |  |  |  | 0 |  | 0 |  | 0 |  | D | -1 | [7 empty] | 271463.11
| D | HSV | Práce a dodávky HSV |  |  |  | 259463.11 |  |  |  |  | 0 |  | 0 |  | 0 | 1 | D | 0 | ROZPOCET | [6 empty] | 259463.11
| D | 1 | Zemní práce |  |  |  | 58482.82 |  |  |  |  | 0 |  | 0 |  | 0 | 1 | D | 1 | ROZPOCET | [6 empty] | 58482.82
1 | K | 115101201 | Čerpání vody na dopravní výšku do 10 m průměrný přítok do 500 l/min, ( "předpoklad_bude upřesněno v rámci realizace stavby" 48,0 | hod | 48 | 89.5 | 4296 |  |  | základní |  | 0 | 0 | 0 | 0 | 0 | 4 | K | 2 | ROZPOCET | 4296 | 0 | 0 | 0 | 0 | 1 | 4296 | 4 | 2
| P |  | Poznámka k položce: K; Poznámka k položce:, -JC obsahuje , nad rámec ceníkového obsahu, také náklady na likvidaci čerpaných vod | [14 empty] | P | 2
2 | K | 131251102 | Hloubení jam nezapažených v hornině třídy těžitelnosti I skupiny 3 objem do 50 m3 strojně, ( "ČOV" 29,0 ) | m3 | 29 | 1 | 29 |  |  | základní |  | 0 | 0 | 0 | 0 | 0 | 4 | K | 2 | ROZPOCET | 29 | 0 | 0 | 0 | 0 | 1 | 29 | 4 | 8
| P |  | Poznámka k položce: K; Poznámka k položce:, JC, nad rámec ceníkového obsahu, také zahrnuje náklady na ruční hloubení v místě inženýrských sítí | [14 empty] | P | 2
3 | K | 132254201 | Hloubení zapažených rýh š do 2000 mm v hornině třídy těžitelnosti I skupiny 3 objem do 20 m3, ( "trasa kanalizace" (1,0*1,6*3,0)+(1,0*1,5*12,0) | m3 | 22.8 | 1 | 22.8 |  |  | základní |  | 0 | 0 | 0 | 0 | 0 | 4 | K | 2 | ROZPOCET | 22.8 | 0 | 0 | 0 | 0 | 1 | 22.8 | 4 | 14
| P |  | Poznámka k položce: K; Poznámka k položce:, JC, nad rámec ceníkového obsahu, také zahrnuje náklady na ruční hloubení v místě inženýrských sítí | [14 empty] | P | 2
4 | K | 151101101 | Zřízení příložného pažení a rozepření stěn rýh hl do 2 m, ( "trasa kanalizace" (2*1,6*3,0)+(2*1,5*12,0) | m2 | 45.6 | 139 | 6338.4 |  |  | základní |  | 0 | 0 | 0 | 0 | 0 | 4 | K | 2 | ROZPOCET | 6338.4 | 0 | 0 | 0 | 0 | 1 | 6338.4 | 4 | 20
| P |  | Poznámka k položce: K | [14 empty] | P | 2
5 | K | 151101111 | Odstranění příložného pažení a rozepření stěn rýh hl do 2 m | m2 | 45.6 | 82.9 | 3780.24 |  |  | základní |  | 0 | 0 | 0 | 0 | 0 | 4 | K | 2 | ROZPOCET | 3780.24 | 0 | 0 | 0 | 0 | 1 | 3780.24 | 4 | 26
| P |  | Poznámka k položce: K | [14 empty] | P | 2
6 | K | 161151103 | Svislé přemístění výkopku z horniny třídy těžitelnosti I skupiny 1 až 3 hl výkopu do 8 m | m3 | 51.8 | 134 | 6941.2 |  |  | základní |  | 0 | 0 | 0 | 0 | 0 | 4 | K | 2 | ROZPOCET | 6941.2 | 0 | 0 | 0 | 0 | 1 | 6941.2 | 4 | 28
| P |  | Poznámka k položce: K | [14 empty] | P | 2
7 | K | 162251102 | Vodorovné přemístění do 50 m výkopku/sypaniny z horniny třídy těžitelnosti I, skupiny 1 až 3, ( 29,4*2 'Přepočtené koeficientem množství ) | m3 | 58.8 | 46.2 | 2716.56 |  |  | základní |  | 0 | 0 | 0 | 0 | 0 | 4 | K | 2 | ROZPOCET | 2716.56 | 0 | 0 | 0 | 0 | 1 | 2716.56 | 4 | 30
| P |  | Poznámka k položce: K; Poznámka k položce:, -pro zpětné zásypy _ tam a zpět | [14 empty] | P | 2
8 | K | 162751117 | Vodorovné přemístění do 10000 m výkopku/sypaniny z horniny třídy těžitelnosti I, skupiny 1 až 3, ( "kanalizační trasy" (1,0*0,1*15,0)+(1,0*0,46*15,0) + ( "ČOV" (9,5+1,0+1,0+2,5) ) | m3 | 22.4 | 282 | 6316.8 |  |  | základní |  | 0 | 0 | 0 | 0 | 0 | 4 | K | 2 | ROZPOCET | 6316.8 | 0 | 0 | 0 | 0 | 1 | 6316.8 | 4 | 34
| P |  | Poznámka k položce: K | [14 empty] | P | 2
9 | K | 162751119 | Příplatek k vodorovnému přemístění výkopku/sypaniny z horniny třídy těžitelnosti I skupiny 1 až 3 ZKD 1000 m přes 10000 m, ( 22,4*10 'Přepočtené koeficientem množství | m3 | 224 | 21 | 4704 |  |  | základní |  | 0 | 0 | 0 | 0 | 0 | 4 | K | 2 | ROZPOCET | 4704 | 0 | 0 | 0 | 0 | 1 | 4704 | 4 | 42
| P |  | Poznámka k položce: K | [14 empty] | P | 2
10 | K | 171251201 | Uložení sypaniny na skládky nebo meziskládky | m3 | 22.4 | 20.8 | 465.92 |  |  | základní |  | 0 | 0 | 0 | 0 | 0 | 4 | K | 2 | ROZPOCET | 465.92 | 0 | 0 | 0 | 0 | 1 | 465.92 | 4 | 46
| P |  | Poznámka k položce: K | [14 empty] | P | 2
11 | K | 17120123R | Poplatek za uložení navážek, zeminy a kamení na recyklační skládce (skládkovné), (22,4*1,8 'Přepočtené koeficientem množství | t | 40.32 | 250 | 10080 |  |  | základní |  | 0 | 0 | 0 | 0 | 0 | 4 | K | 2 | ROZPOCET | 10080 | 0 | 0 | 0 | 0 | 1 | 10080 | 4 | 48
| P |  | Poznámka k položce: K | [14 empty] | P | 2
12 | K | 174151101 | Zásyp jam, šachet rýh nebo kolem objektů sypaninou se zhutněním, (29,0+22,8)-22,4 | m3 | 29.4 | 156 | 4586.4 |  |  | základní |  | 0 | 0 | 0 | 0 | 0 | 4 | K | 2 | ROZPOCET | 4586.4 | 0 | 0 | 0 | 0 | 1 | 4586.4 | 4 | 52
| P |  | Poznámka k položce: K | [14 empty] | P | 2
13 | K | 175111101 | Obsypání potrubí ručně sypaninou bez prohození, uloženou do 3 m, ("trasa kanalizace" (3,0+12,0)*1,0*0,46 ) | m3 | 6.9 | 600 | 4140 |  |  | základní |  | 0 | 0 | 0 | 0 | 0 | 4 | K | 2 | ROZPOCET | 4140 | 0 | 0 | 0 | 0 | 1 | 4140 | 4 | 58
| P |  | Poznámka k položce: K; Poznámka k položce:, -výška obsypu potrubí _ průměrná pro celé trasy/stoky | [14 empty] | P | 2
14 | M | 58331200 | štěrkopísek tříděný zásypový | t | 13.8 | 150 | 2070 |  |  | základní |  | 0 | 0 | 0 | 0 | 0 | 8 | M | 2 | ROZPOCET | 2070 | 0 | 0 | 0 | 0 | 1 | 2070 | 4 | 64
| P |  | Poznámka k položce: M; Poznámka k položce:, -JC obsahuje "obsypový materiál" - dle specifikace PD a TZ | [14 empty] | P | 2
15 | K | 181912112 | Úprava pláně v hornině třídy těžitelnosti I skupiny 3 se zhutněním ručně, ("trasa kanalizace" (3,0+12,0)*1,0) + ( "ČOV" (2,5*2,5) ) | m2 | 21.25 | 52.4 | 1113.5 |  |  | základní |  | 0 | 0 | 0 | 0 | 0 | 4 | K | 2 | ROZPOCET | 1113.5 | 0 | 0 | 0 | 0 | 1 | 1113.5 | 4 | 68
| P |  | Poznámka k položce: K | [14 empty] | P | 2
16 | K | 460120019 | Naložení výkopku strojně z hornin třídy 1 až 4 | m3 | 29.4 | 30 | 882 |  |  | základní |  | 0 | 0 | 0 | 0 | 0 | 4 | K | 2 | ROZPOCET | 882 | 0 | 0 | 0 | 0 | 1 | 882 | 4 | 76
| P |  | Poznámka k položce: K | [14 empty] | P | 2
| D | 2 | Zakládání |  |  |  | 1116.22 |  |  |  |  | 0 |  | 0 |  | 0 | 1 | D | 1 | ROZPOCET | [6 empty] | 1116.22
17 | K | 213311141 | Polštáře zhutněné pod základy ze štěrkopísku tříděného, ( "ČOV" (2,5*2,5)*0,15 | m3 | 0.938 | 1190 | 1116.22 |  |  | základní |  | 0 | 0 | 0 | 0 | 0 | 4 | K | 2 | ROZPOCET | 1116.22 | 0 | 0 | 0 | 0 | 1 | 1116.22 | 4 | 78
| P |  | Poznámka k položce: K | [14 empty] | P | 2
| D | 3 | Svislé a kompletní konstrukce |  |  |  | 105714 |  |  |  |  | 0 |  | 0 |  | 0 | 1 | D | 1 | ROZPOCET | [6 empty] | 105714
18 | K | 359901211 | Monitoring stoky jakékoli výšky na nové kanalizaci | m | 15 | 47.6 | 714 |  |  | základní |  | 0 | 0 | 0 | 0 | 0 | 4 | K | 2 | ROZPOCET | 714 | 0 | 0 | 0 | 0 | 1 | 714 | 4 | 84
| P |  | Poznámka k položce: K | [14 empty] | P | 2
19 | K | 38641111R | Čistírna odpadních vod domovní počet EO 12, ( "kompletní rozsah a specifikace _ viz v.č. 004" (1,0) | kpl. | 1 | 105000 | 105000 |  |  | základní |  | 0 | 0 | 0 | 0 | 0 | 4 | K | 2 | ROZPOCET | 105000 | 0 | 0 | 0 | 0 | 1 | 105000 | 4 | 86
| P |  | Poznámka k položce: K; Poznámka k položce:, Kompletní systémová dodávka a provedení/osazení/uvedení do provozu dle specifikace PD a TZ včetně všech přímo souvisejících prací/činností a dodávek/doplňků/příslušenství, ------------------------------------------------------------------------------------------------------------------------------------------------------------------------------, Upřesnění rozsahu :, -ČOV pro 12 EO, Q24 = 1,8 m3/den, příkon při zatížení 125W, -hmotnost 230 kg, , průměr: 1900 mm, výška: 2500 mm standart + nástavec 500 mm. , -Přípojky vzduchu 3/4“ v chráničce KOPOFLEX d = 63 mm mezi dmychadlem a ČOV, -Dmychadla umístěného v samostatné zemní plastové jímce, -napojení elektro dmychadla kabelem CYKY 3C x 1,5 mm2 včetně jističe, 10 A (napojení v rámci vnitřní elektro instalace hasické zbrojnice), | [14 empty] | P | 2
| D | 4 | Vodorovné konstrukce |  |  |  | 5342.5 |  |  |  |  | 0 |  | 0 |  | 0 | 1 | D | 1 | ROZPOCET | [6 empty] | 5342.5
20 | K | 451315115 | Podkladní nebo výplňová vrstva z betonu C 16/20 tl do 100 mm, ( "ČOV" (2,5*2,5) | m2 | 6.25 | 442 | 2762.5 |  |  | základní |  | 0 | 0 | 0 | 0 | 0 | 4 | K | 2 | ROZPOCET | 2762.5 | 0 | 0 | 0 | 0 | 1 | 2762.5 | 4 | 92
| P |  | Poznámka k položce: K | [14 empty] | P | 2
21 | K | 451572111 | Lože pod potrubí otevřený výkop z kameniva drobného těženého, ( "trasa kanalizace" (3,0+12,0)*1,0*0,1 ) | m3 | 1.5 | 1720 | 2580 |  |  | základní |  | 0 | 0 | 0 | 0 | 0 | 4 | K | 2 | ROZPOCET | 2580 | 0 | 0 | 0 | 0 | 1 | 2580 | 4 | 98
| P |  | Poznámka k položce: K | [14 empty] | P | 2
| D | 5 | Komunikace pozemní a plochy ostatní |  |  |  | 19800 |  |  |  |  | 0 |  | 0 |  | 0 | 1 | D | 1 | ROZPOCET | [6 empty] | 19800
22 | K | 500015R01 | Vybourání + oprava a doplnění konstrukčních vrstev , stavební činností dotčených , zpevněných ploch s živičným krytem, ( "rozsah a specifikace _ VZTAŽENO NA MB VIZ TRASA TRUBNÍHO VEDENÍ" 3,0 | m | 3 | 3880 | 11640 |  |  | základní |  | 0 | 0 | 0 | 0 | 0 | 4 | K | 2 | ROZPOCET | 11640 | 0 | 0 | 0 | 0 | 1 | 11640 | 4 | 104
| P |  | Poznámka k položce: K; Poznámka k položce:, Kompletní systémové dodávky a provedení dle specifikace PD a TZ včetně všech přímo souvisejících prací/činností a dodávek, likvidace odpadů dle zákona o odpadech. | [14 empty] | P | 2
23 | K | 500015R02 | Vybourání + oprava a doplnění vrstev , stavební činností dotčených , nezpevněných travnatých ploch, ( "rozsah a specifikace _ VZTAŽENO NA MB VIZ TRASA TRUBNÍHO VEDENÍ" 12,0 | m | 12 | 680 | 8160 |  |  | základní |  | 0 | 0 | 0 | 0 | 0 | 4 | K | 2 | ROZPOCET | 8160 | 0 | 0 | 0 | 0 | 1 | 8160 | 4 | 110
| P |  | Poznámka k položce: K; Poznámka k položce:, Kompletní systémové dodávky a provedení dle specifikace PD a TZ včetně všech přímo souvisejících prací/činností a dodávek, likvidace odpadů dle zákona o odpadech. | [14 empty] | P | 2
| D | 6 | Úpravy povrchů, podlahy a osazování výplní |  |  |  | 1950 |  |  |  |  | 0 |  | 0 |  | 0 | 1 | D | 1 | ROZPOCET | [6 empty] | 1950
24 | K | 631362021 | Výztuž mazanin svařovanými sítěmi Kari, ( "ČOV" (2,5*2,5)*1*(5,0*1,25)/1000 ) | t | 0.039 | 50000 | 1950 |  |  | základní |  | 0 | 0 | 0 | 0 | 0 | 4 | K | 2 | ROZPOCET | 1950 | 0 | 0 | 0 | 0 | 1 | 1950 | 4 | 116
| P |  | Poznámka k položce: K | [14 empty] | P | 2
| D | 8 | Trubní vedení |  |  |  | 43563.7 |  |  |  |  | 0 |  | 0 |  | 0 | 2 | D | 1 | ROZPOCET | [6 empty] | 43563.7
25 | K | 721290112 | Zkouška těsnosti potrubí kanalizace vodou DN 150/DN 200 | m | 15 | 38.1 | 571.5 |  |  | základní |  | 0 | 0 | 0 | 0 | 0 | 16 | K | 2 | ROZPOCET | 571.5 | 0 | 0 | 0 | 0 | 1 | 571.5 | 16 | 122
| P |  | Poznámka k položce: K | [14 empty] | P | 2
26 | K | 871313121 | Montáž kanalizačního potrubí z PVC těsněné gumovým kroužkem otevřený výkop sklon do 20 % DN 160 | m | 15 | 168 | 2520 |  |  | základní |  | 0 | 0 | 0 | 0 | 0 | 16 | K | 2 | ROZPOCET | 2520 | 0 | 0 | 0 | 0 | 1 | 2520 | 16 | 124
| P |  | Poznámka k položce: K; Poznámka k položce:, JC obsahuje , nad rámec ceníkového obsahu , také náklady na montáže veškerých přímo souvisejících tvarovek/armatur/doplňků a příslušenství | [14 empty] | P | 2
27 | K | 28611164R | trubka kanalizační PVC KG DN 160 SN815*1,15 'Přepočtené koeficientem množství, ( D+M _ Šachta Š8, O 425, výška: 0,983 ) | m | 17.25 | 620 | 10695 |  |  | základní |  | 0 | 0 | 0 | 0 | 0 | 16 | K | 2 | ROZPOCET | 10695 | 0 | 0 | 0 | 0 | 1 | 10695 | 16 | 126
| P |  | Poznámka k položce: M; Poznámka k položce:, V jednotkové ceně zahrnuty náklady také na dodávku přímo souvisejících tvarovek/armatur a příslušenství/doplňků_dle PD a TZ , ----------------------------------------------------------------------------------------------------------------------------------------------------------- | [14 empty] | P | 2
28 | K | 894401R01 | D+M _ Šachta Š8, O 425, výška: 0,983 | kus | 1 | 9100 | 9100 |  |  | základní |  | 0 | 0 | 0 | 0 | 0 | 16 | K | 2 | ROZPOCET | 9100 | 0 | 0 | 0 | 0 | 1 | 9100 | 16 | 130
| P |  | Poznámka k položce: K; Poznámka k položce:, Kompletní systémová dodávka a provedení dle specifikace PD a TZ včetně všech souvisejících prací/činnostíí a dodávek/doplňků a příslušenství, (JC obsahuje dodávku a osazení kompletního seznamu prvků_viz výpis šachet), v.č. 05-06, -----------------------------------------------------------------------------------------------------------------, Šachta Š8, O 425, výška: 0,983 m, Délka šachtové roury po řezu: 560 mm, Součástky:, 1 Ks O 425 ŠACHT. ROURA 1500, 1 Ks TELESKOP 425, 1 Ks POKLOP LIT. 425/D400, 1 Ks O 425 DNO KG 160 PŘÍMÉ, , , , , , | [14 empty] | P | 2
29 | K | 894401R02 | D+M _ Šachta Š7, O 425, výška: 1,011 m | kus | 1 | 9800 | 9800 |  |  | základní |  | 0 | 0 | 0 | 0 | 0 | 16 | K | 2 | ROZPOCET | 9800 | 0 | 0 | 0 | 0 | 1 | 9800 | 16 | 132
| P |  | Poznámka k položce: K; Poznámka k položce:, Kompletní systémová dodávka a provedení dle specifikace PD a TZ včetně všech souvisejících prací/činnostíí a dodávek/doplňků a příslušenství, (JC obsahuje dodávku a osazení kompletního seznamu prvků_viz výpis šachet), v.č. 05-06, -----------------------------------------------------------------------------------------------------------------, Šachta Š7, O 425, výška: 1,011 m, Délka šachtové roury po řezu: 560 mm, Součástky:, 1 Ks O 425 ŠACHT. ROURA 1500, 1 Ks TELESKOP 425, 1 Ks POKLOP LIT. 425/D400, 1 Ks O 425 DNO KG 160 ÚHEL 90°, , , , , , , | [14 empty] | P | 2
30 | K | 899623151 | Obetonování potrubí nebo zdiva stok betonem prostým tř. C 16/20 otevřený výkop | m3 | 2.5 | 3500 | 8750 |  |  | základní |  | 0 | 0 | 0 | 0 | 0 | 16 | K | 2 | ROZPOCET | 8750 | 0 | 0 | 0 | 0 | 1 | 8750 | 16 | 134
| P |  | Poznámka k položce: K | [14 empty] | P | 2
31 | K | 899722113 | Krytí potrubí z plastů výstražnou fólií z PVC 34cm, ( "kanalizační trasa" 1,1*(15,0) | m | 16.5 | 16.8 | 277.2 |  |  | základní |  | 0 | 0 | 0 | 0 | 0 | 16 | K | 2 | ROZPOCET | 277.2 | 0 | 0 | 0 | 0 | 1 | 277.2 | 16 | 136
| P |  | Poznámka k položce: K | [14 empty] | P | 2
32 | K | 899951R24 | D+M _ sedlová odbočka DN 160 | kus | 1 | 1850 | 1850 |  |  | základní |  | 0 | 0 | 0 | 0 | 0 | 16 | K | 2 | ROZPOCET | 1850 | 0 | 0 | 0 | 0 | 1 | 1850 | 16 | 142
| P |  | Poznámka k položce: K; Poznámka k položce:, Kompletní systémová dodávka a provedení dle specifikace PD a TZ včetně všech přímo souvisejících prací/činností a dodávek/doplňků a příslušenství, ----------------------------------------------------------------------------------------------------------------------------------------------------------------------------------, , , , , | [14 empty] | P | 2
| D | 9 | Ostatní konstrukce a práce, bourání |  |  |  | 1102 |  |  |  |  | 0 |  | 0 |  | 0 | 2 | D | 1 | ROZPOCET | [6 empty] | 1102
33 | K | 977151124 | Jádrové vrty diamantovými korunkami do stavebních materiálů D přes 150 do 180 mm | m | 0.2 | 5510 | 1102 |  |  | základní |  | 0 | 0 | 0 | 0 | 0 | 16 | K | 2 | ROZPOCET | 1102 | 0 | 0 | 0 | 0 | 1 | 1102 | 16 | 144
| P |  | Poznámka k položce: K | [14 empty] | P | 2
| D | 998 | Přesun hmot |  |  |  | 22391.87 |  |  |  |  | 0 |  | 0 |  | 0 | 2 | D | 1 | ROZPOCET | [6 empty] | 22391.87
34 | K | 998276101 | Přesun hmot pro trubní vedení z trub z plastických hmot otevřený výkop | t | 20.543 | 1090 | 22391.87 |  |  | základní |  | 0 | 0 | 0 | 0 | 0 | 16 | K | 2 | ROZPOCET | 22391.87 | 0 | 0 | 0 | 0 | 1 | 22391.87 | 16 | 146
| P |  | Poznámka k položce: K | [14 empty] | P | 2
| D | VRN | VRN |  |  |  | 12000 |  |  |  |  | 0 |  | 0 |  | 0 | 4 | D | 0 | ROZPOCET | [6 empty] | 12000
| D | VRN1 | Průzkumné, geodetické a projektové práce |  |  |  | 2000 |  |  |  |  | 0 |  | 0 |  | 0 | 4 | D | 1 | ROZPOCET | [6 empty] | 2000
35 | K | 01325400R | Zpracování provozního řádu _ budovaných tras a trubního vedení | kpl. | 1 | 2000 | 2000 |  |  | základní |  | 0 | 0 | 0 | 0 | 0 | 262144 | K | 2 | ROZPOCET | 2000 | 0 | 0 | 0 | 0 | 1 | 2000 | 262144 | 148
| P |  | Poznámka k položce: K; Poznámka k položce:, VEŠKERÉ FORMY A PŘEDÁNÍ SE ŘÍDÍ PODMÍNKAMI ZADÁVACÍ DOKUMENTACE STAVBY | [14 empty] | P | 2
| D | VRN4 | Inženýrská činnost |  |  |  | 10000 |  |  |  |  | 0 |  | 0 |  | 0 | 4 | D | 1 | ROZPOCET | [6 empty] | 10000
36 | K | 041903000 | Dozor jiné osoby_geotechnik po celou dobu výstavby | kpl. | 1 | 10000 | 10000 |  |  | základní |  | 0 | 0 | 0 | 0 | 0 | 262144 | K | 2 | ROZPOCET | 10000 | 0 | 0 | 0 | 0 | 1 | 10000 | 262144 | 150
| P |  | Poznámka k položce: K | [14 empty] | P | 2

## VRN - HZ HEŘMANICE
{4f25bd37-122f-4b95-bfdf-767d911150a9}
2
| KRYCÍ LIST SOUPISU PRACÍ | [7 empty] | v --- níže se nacházejí doplnkové a pomocné údaje k sestavám --- v | [8 empty] | False
Stavba:
STAVEBNÍ ÚPRAVY HASIČSKÉ ZBROJNICE HEŘMANICE - SLEZSKÁ OSTRAVA
Objekt:
VRN - HZ HEŘMANICE
| KSO: |  |  |  |  | CC-CZ:
| Místo: |  | SLEZSKÁ OSTRAVA |  |  | Datum: | 10. 8. 2023
| Zadavatel: |  |  |  |  | IČ:
|  | SMO - SLEZSKÁ OSTRAVA |  |  |  | DIČ:
| Uchazeč: |  |  |  |  | IČ: | 25818457
|  | Hydor s.r.o. |  |  |  | DIČ: | CZ25818457
| Projektant: |  |  |  |  | IČ: | 47153521
|  | SPAN s.r.o. |  |  |  | DIČ: | CZ47153521
| Zpracovatel: |  |  |  |  | IČ: | 47153521
|  | SPAN S.R.O. |  |  |  | DIČ: | CZ47153521
Poznámka:
| Cena bez DPH | [5 empty] | 148350
|  |  | Základ daně |  |  | Sazba daně | Výše daně
| DPH | základní | 148350 |  |  | 21% | 31153.5
|  | snížená | 0 |  |  | 15% | 0
|  | zákl. přenesená | 0 |  |  | 21% | 0
|  | sníž. přenesená | 0 |  |  | 15% | 0
|  | nulová | 0 |  |  | 0% | 0
| Cena s DPH |  |  | v | CZK |  | 179503.5
| Projektant |  |  | Zpracovatel
| Datum a podpis: |  | Razítko | Datum a podpis: |  |  | Razítko
| Objednavatel |  |  | Uchazeč
| Datum a podpis: |  | Razítko | Datum a podpis: |  |  | Razítko
REKAPITULACE ČLENĚNÍ SOUPISU PRACÍ
Stavba:
STAVEBNÍ ÚPRAVY HASIČSKÉ ZBROJNICE HEŘMANICE - SLEZSKÁ OSTRAVA
Objekt:
VRN - HZ HEŘMANICE
Místo: |  |  | SLEZSKÁ OSTRAVA |  |  | Datum: | 10. 8. 2023
Zadavatel: |  |  | SMO - SLEZSKÁ OSTRAVA |  |  | Projektant: | SPAN s.r.o.
Uchazeč: |  |  | Hydor s.r.o. |  |  | Zpracovatel: | SPAN S.R.O.
Kód dílu - Popis | [6 empty] | Cena celkem [CZK]
Náklady ze soupisu prací | [6 empty] | 148350 | [11 empty] | -1
| D1 - VRN | [5 empty] | 148350
| 1 - VRN CELKEM | [5 empty] | 0
SOUPIS PRACÍ
Stavba:
STAVEBNÍ ÚPRAVY HASIČSKÉ ZBROJNICE HEŘMANICE - SLEZSKÁ OSTRAVA
Objekt:
VRN - HZ HEŘMANICE
Místo: |  |  | SLEZSKÁ OSTRAVA |  |  | Datum: | 10. 8. 2023
Zadavatel: |  |  | SMO - SLEZSKÁ OSTRAVA |  |  | Projektant: | SPAN s.r.o.
Uchazeč: |  |  | Hydor s.r.o. |  |  | Zpracovatel: | SPAN S.R.O.
PČ | Typ | Kód | Popis | MJ | Množství | J.cena [CZK] | Cena celkem [CZK] | Cenová soustava |  | DPH | J. Nh [h] | Nh celkem [h] | J. hmotnost [t] | Hmotnost celkem [t] | J. suť [t] | Suť Celkem [t]
Náklady soupisu celkem | [6 empty] | 148350 |  |  |  |  | 0 |  | 0.00079 |  | 0 |  | D | -1 | [7 empty] | 148350
| D | D1 | VRN |  |  |  | 148350 |  |  |  |  | 0 |  | 0.00079 |  | 0 | 3 | D | 0 | ROZPOCET | [6 empty] | 148350
1 | K | M001 | VYTÝČENÍ STÁVAJÍCÍCH INŽENÝRSKÝCH SÍTÍ | KČ | 1 | 7000 | 7000 |  |  | základní |  | 0 | 0 | 0 | 0 | 0 | 64 | K | 1 | ROZPOCET | 7000 | 0 | 0 | 0 | 0 | 1 | 7000 | 64 | 2
2 | K | M002 | AMINISTRATIVNÍ ČINNOST PRO ZAJIŠTĚNÍ ZÁBORŮ POZEMKU | KČ | 1 | 2000 | 2000 |  |  | základní |  | 0 | 0 | 0 | 0 | 0 | 64 | K | 1 | ROZPOCET | 2000 | 0 | 0 | 0 | 0 | 1 | 2000 | 64 | 4
3 | K | M003 | AKTUALIZACE DOKLADOVÝCH ČÁSTÍ PROJEKTOVÉ DOKUMENTACE | KČ | 1 | 2000 | 2000 |  |  | základní |  | 0 | 0 | 0 | 0 | 0 | 64 | K | 1 | ROZPOCET | 2000 | 0 | 0 | 0 | 0 | 1 | 2000 | 64 | 6
4 | K | M004 | KOORDINAČNÍ A KOMPLETAČNÍ ČINOST DODAVATELE STAVBY VČ. DOKLADŮ PRO KOLAUDACI STAVBY | KČ | 1 | 2000 | 2000 |  |  | základní |  | 0 | 4e-05 | 4e-05 | 0 | 0 | 64 | K | 1 | ROZPOCET | 2000 | 0 | 0 | 0 | 0 | 1 | 2000 | 64 | 8
5 | K | M005 | NÁKLADY NA ZŘÍZENÍ VEŠKERÝCH STAVENIŠTNÍCH ODBĚRNÝCH MÍST ENERGII, KOMUNIKAČNÍ TECHNIKY, VODY, KANALIZACE A ÚHRADA VEŠKERÝCH NÁKLADŮ ZA ODBĚR ENERGIE, VODY A OSTATNÍCH NÁKLADŮ | KČ | 1 | 3000 | 3000 |  |  | základní |  | 0 | 0 | 0 | 0 | 0 | 64 | K | 1 | ROZPOCET | 3000 | 0 | 0 | 0 | 0 | 1 | 3000 | 64 | 10
6 | K | M005.1 | ÚHRADA VEŠKERÝCH NÁKLADŮ SPOJENÝCH SE ZÁBORY POZEMKŮ NUTNÝCH PRO POTŘEBY STAVBY A ZŘÍZENÍ ZAŘÍZENÍ STAVEBNIŠTĚ | M2 | 300 | 10 | 3000 |  |  | základní |  | 0 | 0 | 0 | 0 | 0 | 64 | K | 1 | ROZPOCET | 3000 | 0 | 0 | 0 | 0 | 1 | 3000 | 64 | 12
7 | K | M006 | VEŠKERÉ GEODETICKÉ PRÁCE SPOJENÉ S REALIZACÍ STAVBY A KOLAUDACE A S VKLADEM DO KN | KČ | 1 | 10000 | 10000 |  |  | základní |  | 0 | 0 | 0 | 0 | 0 | 64 | K | 1 | ROZPOCET | 10000 | 0 | 0 | 0 | 0 | 1 | 10000 | 64 | 14
8 | K | M007 | ZPRACOVÁNÍ JEDNOTLIVÝCH DODAVATELSKÝCH, VÝROBNÍCH A DÍLENSKÝCH DOKUMENTACÍ SPOJENÝCH S OK, LEPENÝMI VAZNÍKY, ZV, VÝPLNĚMI OTVOTŮ ATD | KČ | 1 | 5000 | 5000 |  |  | základní |  | 0 | 0 | 0 | 0 | 0 | 64 | K | 1 | ROZPOCET | 5000 | 0 | 0 | 0 | 0 | 1 | 5000 | 64 | 16
9 | K | M008 | INŽENÝRSKO GEOLOGICKÝ PRŮZKUM PO VÝKOPECH ZÁKLADU ZA UČELEM ZJIŠTĚNÍ A POROVNÁNÍ HODNOT ÚNOSNOSTI ZÁKLADOVÝ SPÁRY POUŽITÉ V PD A PŘÍPADĚ NESOULADU PAK ZPRACOVÁNÍ PŘÍPADNÉ ZMĚNY PD | KČ | 1 | 8000 | 8000 |  |  | základní |  | 0 | 0 | 0 | 0 | 0 | 64 | K | 1 | ROZPOCET | 8000 | 0 | 0 | 0 | 0 | 1 | 8000 | 64 | 18
10 | K | M009 | STATICKÉ ZATĚŽOVACÍ ZKOUŠKY ZHUTNĚNÍ | KČ | 1 | 1850 | 1850 |  |  | základní |  | 0 | 0 | 0 | 0 | 0 | 64 | K | 1 | ROZPOCET | 1850 | 0 | 0 | 0 | 0 | 1 | 1850 | 64 | 20
11 | K | M010 | ZKOUŠKY LEHKOU DYNAMICKOU DESKOU LDD | KČ | 1 | 3000 | 3000 |  |  | základní |  | 0 | 0 | 0 | 0 | 0 | 64 | K | 1 | ROZPOCET | 3000 | 0 | 0 | 0 | 0 | 1 | 3000 | 64 | 22
12 | K | M011 | DOČASNÉ DOPRAVNÍ ZNAČENÍ VČ. VYJÁDŘENÍ | KČ | 1 | 5000 | 5000 |  |  | základní |  | 0 | 0 | 0 | 0 | 0 | 64 | K | 1 | ROZPOCET | 5000 | 0 | 0 | 0 | 0 | 1 | 5000 | 64 | 24
13 | K | M12 | NÁKLADY NA ZAJIŠTĚNÍ BEZPEČNOSTI SILNIČNÍHO PROVOZU,PROVIZORNÍHO OHRAZENÍ VÝKOPŮ,PROVIZORNÍ KOMUNIKACE 70M2, BEZPEČNOSTNÍ TABULKY S VÝSTRAHOU | KČ | 1 | 3000 | 3000 |  |  | základní |  | 0 | 0 | 0 | 0 | 0 | 64 | K | 1 | ROZPOCET | 3000 | 0 | 0 | 0 | 0 | 1 | 3000 | 64 | 26
14 | K | M13 | PRAVIDELNÉ ČIŠTĚNÍ STÁVAJÍCÍCH OBSLUŽNÝCH KOMUNIKACÍ SPOJENÝCH SE STAVBOU | KČ | 1 | 4000 | 4000 |  |  | základní |  | 0 | 0 | 0 | 0 | 0 | 64 | K | 1 | ROZPOCET | 4000 | 0 | 0 | 0 | 0 | 1 | 4000 | 64 | 28
15 | K | M14 | D+M INFORMAČNÍ TABULE STAVBY DLE POŽADAVKŮ OBJEDNATELE STAVBY | KČ | 1 | 2000 | 2000 |  |  | základní |  | 0 | 0 | 0 | 0 | 0 | 64 | K | 1 | ROZPOCET | 2000 | 0 | 0 | 0 | 0 | 1 | 2000 | 64 | 30
16 | K | M15 | ZAŘÍZENÍ STAVENIŠTĚ ZHOTOVITELE : SOCIÁLNÍ ZÁZEMÍ, ŠATNY,KANCELÁŘE,PŘÍRUČNÍ SKLADY,NEPRŮHLEDNÉ OPLOCENÍ STAVBY DO 2,2 M VÝŠKY , PŘÍJEZDOVÉ A OBSLUŽNÉ KOMUNIKACE STAVBY, ATD VČETNĚ ODSTARNĚNÍ A UVEDENÍ VYUŽITÝCH PLOCH DO PŮVODNÍHO STAVU | KČ | 1 | 20000 | 20000 |  |  | základní |  | 0 | 0 | 0 | 0 | 0 | 64 | K | 1 | ROZPOCET | 20000 | 0 | 0 | 0 | 0 | 1 | 20000 | 64 | 32
17 | K | M16 | NÁKLADY NA VYTÝČENÍ STAVBY | KČ | 1 | 6000 | 6000 |  |  | základní |  | 0 | 0 | 0 | 0 | 0 | 64 | K | 1 | ROZPOCET | 6000 | 0 | 0 | 0 | 0 | 1 | 6000 | 64 | 34
18 | K | M17 | NÁKLADY NA ZPRACOVÁNÍ VÝKRESŮ VÝZTUŽE ŽB MONOLITICKÝCH ČÁSTÍ STAVBY | KČ | 1 | 10000 | 10000 |  |  | základní |  | 0 | 0 | 0 | 0 | 0 | 64 | K | 1 | ROZPOCET | 10000 | 0 | 0 | 0 | 0 | 1 | 10000 | 64 | 36
19 | K | M18 | DOČASNÁ OCHRANA NOVÝCH A STÁVAJÍCÍCH INŽENÝRSKÝCH SÍTÍ | KČ | 1 | 1000 | 1000 |  |  | základní |  | 0 | 0 | 0 | 0 | 0 | 64 | K | 1 | ROZPOCET | 1000 | 0 | 0 | 0 | 0 | 1 | 1000 | 64 | 38
20 | K | M19 | NÁKLADY SPOJENÉ S PROJEKTOVOU DOKUMENTACÍ SKUTEČNÉHO PROVEDENÍ V PĚTI VYHOTOVENÍCH | KČ | 1 | 40000 | 40000 |  |  | základní |  | 0 | 0 | 0 | 0 | 0 | 64 | K | 1 | ROZPOCET | 40000 | 0 | 0 | 0 | 0 | 1 | 40000 | 64 | 40
21 | K | M20 | D+M PAMĚTNÍ DESKA - S POSKYTOVATELEM DOTACE | KČ | 1 | 3000 | 3000 |  |  | základní |  | 0 | 0.00075 | 0.00075 | 0 | 0 | 64 | K | 1 | ROZPOCET | 3000 | 0 | 0 | 0 | 0 | 1 | 3000 | 64 | 42
22 | K | M21 | VYKLIZENÍ A UKLID STAVENIŠTĚ VČETNĚ UVEDENÍ DO PŮVODNÍHO STAVU | KČ | 1 | 4500 | 4500 |  |  | základní |  | 0 | 0 | 0 | 0 | 0 | 64 | K | 1 | ROZPOCET | 4500 | 0 | 0 | 0 | 0 | 1 | 4500 | 64 | 44
23 | K | M22 | ZAJIŠTĚNÍ BEZPEČNOSTI STAVENIŠTĚ Z HLEDISKA OCHRANY VEŘEJNÝCH ZÁJMŮ | KČ | 1 | 1000 | 1000 |  |  | základní |  | 0 | 0 | 0 | 0 | 0 | 64 | K | 1 | ROZPOCET | 1000 | 0 | 0 | 0 | 0 | 1 | 1000 | 64 | 46
24 | K | M23 | ZŘÍZENÍ DEPONIE A MEZIDEPONIE | KČ | 1 | 2000 | 2000 |  |  | základní |  | 0 | 0 | 0 | 0 | 0 | 64 | K | 1 | ROZPOCET | 2000 | 0 | 0 | 0 | 0 | 1 | 2000 | 64 | 48
| D | 1 | VRN CELKEM |  |  |  | 0 |  |  |  |  | 0 |  | 0 |  | 0 | 3 | D | 0 | ROZPOCET | [6 empty] | 0