## Sheet1
Výkaz - výměr - Tabulka pro výpočet nabídkové ceny - Vybavení vysílacích studií ČRo Radiožurnál o multimediální technologie
č. | Popis | Jedn. | Počet | Cena za jednotku bez DPH (Kč) | Cena bez DPH (Kč) | Technická specifikace | Model, Výrobce | Referenční model
Kamery
1 | PTZ kamery | ks | 3 |  | 0 | rozlišení min 1920x1080, SDI, NDI/HX, snímač 1/2,3 nebo větší, automatické ostření na obličej nebo oči - face detection nebo eye detection, barevná varianta: bílá |  | https://www.canon.cz/ptz-cameras/cr-n300/
2 | konzole a teleskopická tyč pro zavěšení PTZ kamer | ks | 3 |  | 0 | Konzole a teleskopická tyč - pro zavěšení kamery na příhradovou trubkovou konstrukci, včetně koncových mechanických prvků pro uchycení na PTZ kameru a příhradovou konstrukci. Stavitelná délka v rozsahu 1 - 1,8 m.
3 | Webkamery | ks | 2 |  | 0 | IP kamera pro 24/7 stream, rozlišení min 1920x1080, zoom otický 3x a více, remote zoom - ovládání zoomu přes web, ne jen ručně na objektivu,
4 | dřžák pro zavěšení webových kamer | ks | 2 |  | 0 | Konzole, kloub a úchytný mechanismus pro výše nabízenou webkameru. Konzole se musí dát uchytit na 50mm trubku, kloub musí mít rozsah 360 stupňů a úchytný mechanismus musí být přizpůsoben nabízenému typu webkamery
5 | dřžák pro zavěšení webkamer Axis M-1145-L, které již Čro vlastní | ks | 2 |  | 0 | Konzole, kloub a úchytný mechanismus pro výše nabízenou webkameru. Konzole se musí dát uchytit na 50mm trubku, kloub musí mít rozsah 360 stupňů a úchytný mechanismus musí mít 1/4" šroub
6 | Drobný instalační materiál pro finální zapojení PTZ kamer i webkamer do internetových zásuvek | kpl | 1 |  | 0 | krátké UTP kabely s koncovkami
Světelná technika
7 | Studiové LED světlo pro plošné svícení - DMX | ks | 4 |  | 0 | LED panel,min 160W, Bi-color 2700-7500K, DMX ovládání, Barndoor, uchycení na 360° kloub, pasivní chlazení
8 | Směrovací mřížka pro LED světlo | ks | 4 |  | 0 | Směrovací mřížka pro plošné studiové LED světlo, k nacvaknutí na obvod LED světla
9 | Studiové LED světlo pro bodové svícení | ks | 2 |  | 0 | fresnelová čočka, min 100w, bi-color, DMX ovládání, barndoor, pasivní chlazení
10 | Úchyt světel na 50 mm trubku | ks | 6 |  | 0 | Úchyt na 50mm trubku, spigot 16mm, černá/stříbrná?
DMX řízení světelné techniky a LED stěny
11 | DMX ovládací panel na zeď se 6 tlačítky | ks | 2 |  | 0 | DMX ovládací panel na zeď se 6 tlačítky černý, intergrovatelný do stávajícího centrálního systému řízení DMX |  | https://www.visualproductions.nl/products/bstation2
Integrace, zaškolení
12 | Instalační a montážní práce světel, PTZ kamer a webkamer | kpl | 1 |  | 0 |  |  | X
13 | Doprava | kpl | 1 |  | 0 |  |  | X
Cena celkem bez DPH |  | 0
Sazba DPH (v %) |  | 21%
DPH (v Kč) |  | 0
Cena celkem včetně DPH |  | 0
Účastník vyplní pouze zeleně označená pole.
Pozn.: V případě odkazu na referenční výrobek je možné nabídnout výrobek či produkt se stejnými či lepšími parametry.