## List1
Strana 1/2
Vytvořeno 03.10.2023
Dílčí rozpočet - práce, mechanizmy a ostatní náklady (bez ceny)
[5 empty] | název | [7 empty] | číslo | NZ |  |  | SDOK Q-oddíl, Čtyřvodič VN, zábrany ptactva, příplatek tažení AlFe, Tabulky ACON, řízené podvrty od 280mm do 400mm
| stavba |  |  |  | VO ul. Kuchařovická | [6 empty] | 2022537521 |  | č. NZ |  |  |  | 2021/05a
| verze |  |  |  | VO ul. Kuchařovická | [6 empty] | 1
| projekt |  |  |  | VO ul. Kuchařovická | [6 empty] | 1
|  |  | PS/SO |  |  |  | RS09.0 |  |  |  | Veřejné osvětlení kabelové
p. č. |  | č. PMP |  |  |  | ZN |  |  | název PMP | [6 empty] | množství |  |  |  |  | m.j.
1 |  |  |  | 2341 | [5 empty] | Připojení vod.16-25/4-42/7-70/11-1 AlFe, NAYY RE10-RE35 Al šroub.svorkou -4x | [5 empty] | 1,000 | [5 empty] | SAD
2 |  |  |  | 2416 | [5 empty] | Uzemnění bet.sloupu - izol.ved.NN-20m pásky,vč.svodu,svorek,Band.napoj.a označ. | [5 empty] | 1,000 | [5 empty] | SAD
3 |  |  |  | BB13 | [5 empty] | Trubka ochranná UPRM 40/36,4mm-3m,vč.upevnění a montáže na Jsloup | [5 empty] | 5,000 | [5 empty] | KS
4 |  |  |  | BB31 | [5 empty] | Upevnění páskou B205,vč.spony na Jsloup | [5 empty] | 6,000 | [5 empty] | KS
5 |  |  |  | BB42 | [5 empty] | Upevnění distanční sponou SO 79.5 | [5 empty] | 15,000 | [5 empty] | KS
6 |  |  |  | CC05 | [5 empty] | Kabel CYKY 3Cx1,5 volně uložený | [5 empty] | 50,000 | [5 empty] | m
7 |  |  |  | CC342 | [5 empty] | Kabel NYY (CYKY) 4 x16 volně uložený | [5 empty] | 228,000 | [5 empty] | m
8 |  |  |  | CI01 | [5 empty] | Ukončení a zapojení vod. do 2,5mm2 v svork.rozvaděče | [5 empty] | 27,000 | [5 empty] | KS
9 |  |  |  | CI01 |  |  |  | D1 |  | Ukončení a zapojení vod. do 2,5mm2 v svork.rozvaděče | [5 empty] | 3,000 | [5 empty] | KS
10 |  |  |  | CI14 | [5 empty] | Ukončení a zapojení vod. 16mm2 bez oka | [5 empty] | 40,000 | [5 empty] | KS
11 |  |  |  | CI14 |  |  |  | D1 |  | Ukončení a zapojení vod. 16mm2 bez oka | [5 empty] | 4,000 | [5 empty] | KS
12 |  |  |  | CI15 | [5 empty] | Ukončení a zapojení vod. 25mm2 bez oka | [5 empty] | 8,000 | [5 empty] | KS
13 |  |  |  | CI46 | [5 empty] | Ukončení kab.NAYY 4x16mm2 bez ok | [5 empty] | 10,000 | [5 empty] | SAD
14 |  |  |  | CI46 |  |  |  | D1 |  | Ukončení kab.NAYY 4x16mm2 bez ok | [5 empty] | 1,000 | [5 empty] | SAD
15 |  |  |  | CI47 | [5 empty] | Ukončení kab.NAYY 4x25mm2 bez ok | [5 empty] | 3,000 | [5 empty] | SAD
16 |  |  |  | CX55 | [5 empty] | Jistič IJ L 25A,s krytem,vč.montáže | [5 empty] | 3,000 | [5 empty] | KS
17 |  |  |  | DJ13 | [5 empty] | Skříň přípojková SP100/PS na bet.sloup | [5 empty] | 2,000 | [5 empty] | KS
18 |  |  |  | DK71 | [5 empty] | Provozní značení kab.rozpojovacích skříní pro SR,SD,SV - 7 ks znaků | [5 empty] | 2,000 | [5 empty] | SAD
19 |  |  |  | DK79 | [5 empty] | Označení vývodu z rozvaděče, skříně štítkem | [5 empty] | 11,000 | [5 empty] | KS
20 |  |  |  | DK79 |  |  |  | D1 |  | Označení vývodu z rozvaděče, skříně štítkem | [5 empty] | 1,000 | [5 empty] | KS
21 |  |  |  | DN12 |  |  |  | D1 |  | Stožárová svorkovnice 721-35 pro sadový stožár | [5 empty] | 1,000 | [5 empty] | KS
22 |  |  |  | DQ10 | [5 empty] | Smršťovací trubice zelenožlutá barva 18/6mm pro lano | [5 empty] | 2,000 | [5 empty] | KS
23 |  |  |  | DQ14 | [5 empty] | Uzemnění v zemi-drát FeZn 10mm | [5 empty] | 210,000 | [5 empty] | m
24 |  |  |  | DQ54 | [5 empty] | Svorka pro pas a lano SR03 | [5 empty] | 12,000 | [5 empty] | KS
25 |  |  |  | DQ62 | [5 empty] | Připojení zemnící pásky | [5 empty] | 2,000 | [5 empty] | KS
26 |  |  |  | DQ63 | [5 empty] | Suspense SA IV k izolačnímu nátěru uzemnění a spojů | [5 empty] | 1,200 | [5 empty] | KG
27 |  |  |  | DT49 | [5 empty] | Kotevní objímka pr.240 pro bet.sloup 6-10kN | [5 empty] | 4,000 | [5 empty] | KS
28 |  |  |  | DV031 | [5 empty] | Svorka kotevní pro NFA2X 2x25mm2 pro VO | [5 empty] | 4,000 | [5 empty] | KS
29 |  |  |  | DV45 | [5 empty] | Vodiče NFA2X 4X25mm2 | [5 empty] | 60,000 | [5 empty] | m
30 |  |  |  | DV55 | [5 empty] | Svorka polopropich.pro spojení NFA2X 16-25mm2 s kab.CYKY 1,5-2,5mm2 svítidla VO | [5 empty] | 3,000 | [5 empty] | KS
31 |  |  |  | DV61 | [5 empty] | Omez.přepětí NN pro NFA2X,vč.mont.3x,+zap. | [5 empty] | 0,300 | [5 empty] | SAD
32 |  |  |  | EA13 | [5 empty] | Sejmutí drnu | [5 empty] | 70,000 | [5 empty] | M2
33 |  |  |  | EA331 | [5 empty] | Bourání asfaltu (silnice) | [5 empty] | 1,400 | [5 empty] | M3
34 |  |  |  | EA34 | [5 empty] | Řezání spáry v asfaltu nebo betonu | [5 empty] | 28,000 | [5 empty] | m
35 |  |  |  | EC52 | [5 empty] | Výkop jámy ručně zem.tř.3-4 | [5 empty] | 1,400 | [5 empty] | M3
36 |  |  |  | EC70 | [5 empty] | Rozbourání betonového základu | [5 empty] | 1,400 | [5 empty] | M3
37 |  |  |  | EC84 | [5 empty] | Beton.základ C12/15 (B15) do 5m3 do bedněn.-nakup.směs | [5 empty] | 1,000 | [5 empty] | M3
38 |  |  |  | EC91 | [5 empty] | Doprava beton.směsi nad 15km od vlastní výroby | [5 empty] | 6,300 | [5 empty] | KM
39 |  |  |  | ED22 | [5 empty] | Výkop kabel.rýhy 35x80cm ručně zem.tř.3 | [5 empty] | 140,000 | [5 empty] | m
40 |  |  |  | EF14 | [5 empty] | Zához kabel.rýhy 35x60cm ručně zem.tř.3 | [5 empty] | 140,000 | [5 empty] | m
41 |  |  |  | EH38 | [5 empty] | Hloubení kabel.rýhy 50x120cm strojně zem.tř.3 | [5 empty] | 54,000 | [5 empty] | m
42 |  |  |  | EI80 | [5 empty] | Záhrn kabel.rýhy strojně ve městě | [5 empty] | 13,500 | [5 empty] | M3
43 |  |  |  | EJ01 | [5 empty] | Kabel.lože pískové š.35cm,bez zakrytí kab. | [5 empty] | 140,000 | [5 empty] | m
44 |  |  |  | EJ02 | [5 empty] | Kabel.lože pískové š.50cm,bez zakrytí kab. | [5 empty] | 54,000 | [5 empty] | m
45 |  |  |  | EJ41 | [5 empty] | Folie výstražná PE červená-šíře 32cm | [5 empty] | 200,000 | [5 empty] | m
46 |  |  |  | EK151 | [5 empty] | Prostup z umělohmot.roury vrubované ohebné 90/75mm | [5 empty] | 200,000 | [5 empty] | m
47 |  |  |  | EK163 | [5 empty] | Prostup z umělohmot.roury vrapované rovné, vč. jedné spojky 232/200mm | [5 empty] | 4,000 | [5 empty] | m
48 |  |  |  | EK53 | [5 empty] | Utěsnění kabelu NN nebo VN v otvoru chráničky-pěna těsnící | [5 empty] | 14,000 | [5 empty] | KS
49 |  |  |  | EK70 | [5 empty] | Průraz zdi betonové,kámen tvrdý,tlouštka 45cm | [5 empty] | 4,000 | [5 empty] | KS
50 |  |  |  | EN01 | [5 empty] | Odvoz zeminy do vzdálenosti 1km | [5 empty] | 17,410 | [5 empty] | M3
Strana 2/2
Vytvořeno 03.10.2023
Dílčí rozpočet - práce, mechanizmy a ostatní náklady (bez ceny)
[5 empty] | název | [7 empty] | číslo | NZ |  |  | SDOK Q-oddíl, Čtyřvodič VN, zábrany ptactva, příplatek tažení AlFe, Tabulky ACON, řízené podvrty od 280mm do 400mm
| stavba |  |  |  | VO ul. Kuchařovická | [6 empty] | 2022537521 |  | č. NZ |  |  |  | 2021/05a
| verze |  |  |  | VO ul. Kuchařovická | [6 empty] | 1
| projekt |  |  |  | VO ul. Kuchařovická | [6 empty] | 1
|  |  | PS/SO |  |  |  | RS09.0 |  |  |  | Veřejné osvětlení kabelové
p. č. |  | č. PMP |  |  |  | ZN |  |  | název PMP | [6 empty] | množství |  |  |  |  | m.j.
51 |  |  |  | EN03 | [5 empty] | Hutnění zeminy strojně,vrstva 20cm | [5 empty] | 160,350 | [5 empty] | M3
52 |  |  |  | EN06 | [5 empty] | Pažení v jámě plocha do 10m2,hloubka do 2m | [5 empty] | 2,000 | [5 empty] | KS
53 |  |  |  | EN12 | [5 empty] | Odstran.pažení v jámě plocha do 10m2,hloubka do 2m | [5 empty] | 2,000 | [5 empty] | KS
54 |  |  |  | EN17 | [5 empty] | Křižovatka s kabely nebo potrubím | [5 empty] | 9,000 | [5 empty] | m
55 |  |  |  | EN22 | [5 empty] | Vyvěšení stávajícího kabelu při křížení | [5 empty] | 8,000 | [5 empty] | KS
56 |  |  |  | EN23 | [5 empty] | Vyvěšení stávajícího potrubí při křížení | [5 empty] | 1,000 | [5 empty] | KS
57 |  |  |  | EN31 | [5 empty] | Manipulace s pevnou zábranou pro trasu výkopu -běžný metr | [5 empty] | 180,000 | [5 empty] | m
58 |  |  |  | EQ01 | [5 empty] | Položení drnu, vč. zalití vodou | [5 empty] | 35,000 | [5 empty] | M2
59 |  |  |  | EQ02 | [5 empty] | Osetí povrchu travou, vč. zalití vodou | [5 empty] | 35,000 | [5 empty] | M2
60 |  |  |  | EQ12 | [5 empty] | Podkladová vrstva 25cm ,štěrk z kamene | [5 empty] | 7,000 | [5 empty] | M2
61 |  |  |  | EQ13 | [5 empty] | Podkladová vrstva 8cm ,ze štěrkodrtě | [5 empty] | 14,000 | [5 empty] | M2
62 |  |  |  | EQ17 | [5 empty] | Podkladová vrstva z betonu nebo hlinobetonu | [5 empty] | 1,400 | [5 empty] | M3
63 |  |  |  | EQ34V | [5 empty] | ****VÝBĚH 18/06 Provizorní úprava povrchu obalovanou drtí tl. 6cm | [5 empty] | 14,000 | [5 empty] | M2
64 |  |  |  | HI55 | [5 empty] | Pojistková vložka PN 000 16A,vč.montáže | [5 empty] | 3,000 | [5 empty] | KS
65 |  |  |  | ZN99 | [5 empty] | Hodinová zúčtovací sazba - montážní práce | [5 empty] | 20,000 | [5 empty] | HOD
66 |  |  |  | ZS32 | [5 empty] | Montážní plošina MP13 | [5 empty] | 16,000 | [5 empty] | SH
přirážky k práci
1 |  |  |  | 9343 |  |  |  | GZS | [13 empty] | 0%
2 |  |  |  | 9346 |  |  |  | Silniční provoz | [13 empty] | P.C.
mechanizace
1 |  |  |  | 240 |  |  |  | MOTOROVY PECH | [6 empty] | 25,971 | [6 empty] | H
2 |  |  |  | 260 |  |  |  | REZAC ASFALTU A BET. | [6 empty] | 28,000 | [6 empty] | m
3 |  |  |  | 340 |  |  |  | Mont. plošina MP do 13m terénní | [6 empty] | 16,075 | [6 empty] | SH
4 |  |  |  | 420 |  |  |  | AUT.NAKL. - DO 3,5 T | [6 empty] | 16,016 | [6 empty] | KM
5 |  |  |  | 440 |  |  |  | AUT.NAKL. - DO 6 TUN | [6 empty] | 15,704 | [6 empty] | KM
6 |  |  |  | 520 |  |  |  | RYP.KOLOVE-DO 0,2 M3 | [6 empty] | 4,941 | [6 empty] | H
7 |  |  |  | 640 |  |  |  | TRAKTOR KOL.BEZ MECH | [6 empty] | 4,936 | [6 empty] | H
8 |  |  |  | 740 |  |  |  | Kompresor do 5,4 m3/min | [6 empty] | 10,003 | [6 empty] | SH