## Rekapitulace stavby
Export Komplet | [24 empty] | VZ | 2.0 | ZAMOK |  |  |  |  | False | False | {4b7b1b7c-1996-4814-b322-0287e5e3ca8b}
[31 empty] | 0,01 | 21
[31 empty] | 0,01 | 15
|  | REKAPITULACE STAVBY | [15 empty] | v --- níže se nacházejí doplnkové a pomocné údaje k sestavám --- v | [11 empty] | Návod na vyplnění | 0,001
|  | Kód: |  |  |  |  | J231016_1 | [22 empty] | Měnit lze pouze buňky se žlutým podbarvením! 1) v Rekapitulaci stavby vyplňte údaje o Uchazeči (přenesou se do ostatních sestav i v jiných listech) 2) na vybraných listech vyplňte v sestavě Soupis prací ceny u položek | 0,01
|  | Stavba: |  |  |  |  | Nová travnatá tréninková plocha fotbalistů, Bruntál | [23 empty] | 0,01
|  | KSO: | [11 empty] | CC-CZ: | [16 empty] | 0,01
|  | Místo: |  |  |  |  | Sportovní areál Bruntál P.P.Č. 3621/3, 3621/76, 36 | [6 empty] | Datum: |  | 16. 10. 2023 | [14 empty] | 0,01
0,01
|  | Zadavatel: | [11 empty] | IČ: | [16 empty] | 0,01
|  |  | Město Bruntál | [10 empty] | DIČ: | [16 empty] | 0,01
0,01
|  | Uchazeč: | [11 empty] | IČ: |  | Vyplň údaj | [14 empty] | 0,01
|  |  | Vyplň údaj | [10 empty] | DIČ: |  | Vyplň údaj | [14 empty] | 0,01
False
|  | Projektant: | [11 empty] | IČ: | [16 empty] | False
|  |  | David Müller DiS | [10 empty] | DIČ: | [16 empty] | True
0,01
|  | Zpracovatel: | [11 empty] | IČ: | [16 empty] | 0,01
|  |  | David Müller DiS. | [10 empty] | DIČ: | [16 empty] | False
Poznámka:
Soupis prací je sestaven s využitím Cenové soustavy ÚRS. Položky, které pochází z této cenové soustavy, jsou ve sloupci 'Cenová soustava' označeny popisem 'CS ÚRS' a úrovní příslušného kalendářního pololetí. Veškeré další informace vymezující popis a podmínky použití těchto položek z Cenové soustavy, které nejsou uvedeny přímo v soupisu prací, jsou neomezeně dálkově k dispozici na webu podminky.urs.cz.
|  | Cena bez DPH | [11 empty] | 0
[8 empty] | Sazba daně |  | Základ daně |  |  |  | Výše daně
|  | DPH |  | základní |  |  |  | 21% |  | 0 |  |  |  | 0
|  |  |  | snížená |  |  |  | 15% |  | 0 |  |  |  | 0
|  |  |  | zákl. přenesená |  |  |  | 21% |  | 0 |  |  |  | 0
|  |  |  | sníž. přenesená |  |  |  | 15% |  | 0 |  |  |  | 0
|  |  |  | nulová |  |  |  | 0% |  | 0 |  |  |  | 0
|  | Cena s DPH | [6 empty] | v |  | CZK |  |  | 0
REKAPITULACE OBJEKTŮ STAVBY A SOUPISŮ PRACÍ
| Kód: | [6 empty] | J231016_1
| Stavba: | [6 empty] | Nová travnatá tréninková plocha fotbalistů, Bruntál
| Místo: | [6 empty] | Sportovní areál Bruntál P.P.Č. 3621/3, 3621/76, 36 |  |  |  |  | Datum: |  | 16. 10. 2023
| Zadavatel: | [6 empty] | Město Bruntál |  |  |  |  | Projektant: |  | David Müller DiS |  |  | Informatívní údaje z listů zakázek
| Uchazeč: | [11 empty] | Zpracovatel: |  | David Müller DiS.
| Kód |  |  |  | Popis | [6 empty] | Cena bez DPH [CZK] |  |  |  | Cena s DPH [CZK] | Typ | z toho Ostat. náklady [CZK] | DPH [CZK] | Normohodiny [h] | DPH základní [CZK] | DPH snížená [CZK] | DPH základní přenesená [CZK] | DPH snížená přenesená [CZK] | Základna DPH základní | Základna DPH snížená | Základna DPH zákl. přenesená | Základna DPH sníž. přenesená | Základna DPH nulová
| Náklady stavby celkem | [10 empty] | 0 |  |  |  | 0 |  | 0 | 0 | 0 | 0 | 0 | 0 | 0 | 0 | 0 | 0 | 0 | 0 |  | D | 0 | ###NOIMPORT### | IMPORT | {4b7b1b7c-1996-4814-b322-0287e5e3ca8b} | {00000000-0000-0000-0000-000000000000}
/ |  | SO 01 |  |  |  | Nová travnatá tréninková plocha | [5 empty] | 0 |  |  |  | 0 | STA | 0 | 0 | 0 | 0 | 0 | 0 | 0 | 0 | 0 | 0 | 0 | 0 |  |  | 1 |  | IMPORT | {04222e4a-f0e9-42fb-b65a-c4f17388d25f} | {4b7b1b7c-1996-4814-b322-0287e5e3ca8b} | 2
/ |  | IO 01 |  |  |  | Vodní hospodářství (Odvodnění, akumulace, čerpací stanice, závlaha) | [5 empty] | 0 |  |  |  | 0 | STA | 0 | 0 | 0 | 0 | 0 | 0 | 0 | 0 | 0 | 0 | 0 | 0 |  |  | 1 |  | IMPORT | {8ef1409a-440d-41d2-92cd-b9dfdac24975} | {4b7b1b7c-1996-4814-b322-0287e5e3ca8b} | 2
/ |  | IO 02a |  |  |  | Osvětlení tréninkové plochy (hřiště) | [5 empty] | 0 |  |  |  | 0 | STA | 0 | 0 | 0 | 0 | 0 | 0 | 0 | 0 | 0 | 0 | 0 | 0 |  |  | 1 |  | IMPORT | {1a432a0c-1958-4d7d-b5f0-4d5ff6f5b13f} | {4b7b1b7c-1996-4814-b322-0287e5e3ca8b} | 2
/ |  | IO 02b |  |  |  | Osvětlení manipulační plochy | [5 empty] | 0 |  |  |  | 0 | STA | 0 | 0 | 0 | 0 | 0 | 0 | 0 | 0 | 0 | 0 | 0 | 0 |  |  | 1 |  | IMPORT | {8c097763-19c2-413b-8901-14bc50f412fe} | {4b7b1b7c-1996-4814-b322-0287e5e3ca8b} | 2
/ |  | IO 03 |  |  |  | Zdroj vody na parcele č. 3621/3 | [5 empty] | 0 |  |  |  | 0 | STA | 0 | 0 | 0 | 0 | 0 | 0 | 0 | 0 | 0 | 0 | 0 | 0 |  |  | 1 |  | IMPORT | {5ac8bedd-6df0-412b-bf2e-ae03eba1a8a8} | {4b7b1b7c-1996-4814-b322-0287e5e3ca8b} | 2
/ |  | OST |  |  |  | Soupis ostatních vedlejších rozpočtových nákladů | [5 empty] | 0 |  |  |  | 0 | STA | 0 | 0 | 0 | 0 | 0 | 0 | 0 | 0 | 0 | 0 | 0 | 0 |  |  | 1 |  | IMPORT | {bc9e71df-6752-4da4-9685-f99fb02b31c4} | {4b7b1b7c-1996-4814-b322-0287e5e3ca8b} | 2

## SO 01 - Nová travnatá tré...
{04222e4a-f0e9-42fb-b65a-c4f17388d25f}
2
| KRYCÍ LIST SOUPISU PRACÍ | [7 empty] | v --- níže se nacházejí doplnkové a pomocné údaje k sestavám --- v | [8 empty] | False
Stavba:
Nová travnatá tréninková plocha fotbalistů, Bruntál
Objekt:
SO 01 - Nová travnatá tréninková plocha
| KSO: |  |  |  |  | CC-CZ:
| Místo: |  | Sportovní areál Bruntál P.P.Č. 3621/3, 3621/76, 36 |  |  | Datum: | 16. 10. 2023
| Zadavatel: |  |  |  |  | IČ:
|  | Město Bruntál |  |  |  | DIČ:
| Uchazeč: |  |  |  |  | IČ: | Vyplň údaj
|  | Vyplň údaj |  |  |  | DIČ: | Vyplň údaj
| Projektant: |  |  |  |  | IČ:
|  | David Müller DiS |  |  |  | DIČ:
| Zpracovatel: |  |  |  |  | IČ:
|  | David Müller DiS. |  |  |  | DIČ:
Poznámka:
| Cena bez DPH | [5 empty] | 0
|  |  | Základ daně |  |  | Sazba daně | Výše daně
| DPH | základní | 0 |  |  | 21% | 0
|  | snížená | 0 |  |  | 15% | 0
|  | zákl. přenesená | 0 |  |  | 21% | 0
|  | sníž. přenesená | 0 |  |  | 15% | 0
|  | nulová | 0 |  |  | 0% | 0
| Cena s DPH |  |  | v | CZK |  | 0
REKAPITULACE ČLENĚNÍ SOUPISU PRACÍ
Stavba:
Nová travnatá tréninková plocha fotbalistů, Bruntál
Objekt:
SO 01 - Nová travnatá tréninková plocha
Místo: |  |  | Sportovní areál Bruntál P.P.Č. 3621/3, 3621/76, 36 |  |  | Datum: | 16. 10. 2023
Zadavatel: |  |  | Město Bruntál |  |  | Projektant: | David Müller DiS
Uchazeč: |  |  | Vyplň údaj |  |  | Zpracovatel: | David Müller DiS.
Kód dílu - Popis | [6 empty] | Cena celkem [CZK]
Náklady stavby celkem | [6 empty] | 0 | [11 empty] | -1
| HSV - Práce a dodávky HSV | [5 empty] | 0
| 1 - Zemní práce | [5 empty] | 0
| 2 - Zakládání | [5 empty] | 0
| 3 - Svislé a kompletní konstrukce | [5 empty] | 0
| 4 - Vodorovné konstrukce | [5 empty] | 0
| 5 - Komunikace pozemní | [5 empty] | 0
| 8 - Trubní vedení | [5 empty] | 0
| 9 - Ostatní konstrukce a práce, bourání | [5 empty] | 0
| 997 - Přesun sutě | [5 empty] | 0
| 998 - Přesun hmot | [5 empty] | 0
| VRN - Vedlejší rozpočtové náklady | [5 empty] | 0
| VRN1 - Průzkumné, geodetické a projektové práce | [5 empty] | 0
| VRN4 - Inženýrská činnost | [5 empty] | 0
SOUPIS PRACÍ
Stavba:
Nová travnatá tréninková plocha fotbalistů, Bruntál
Objekt:
SO 01 - Nová travnatá tréninková plocha
Místo: |  |  | Sportovní areál Bruntál P.P.Č. 3621/3, 3621/76, 36 |  |  | Datum: | 16. 10. 2023
Zadavatel: |  |  | Město Bruntál |  |  | Projektant: | David Müller DiS
Uchazeč: |  |  | Vyplň údaj |  |  | Zpracovatel: | David Müller DiS.
PČ | Typ | Kód | Popis | MJ | Množství | J.cena [CZK] | Cena celkem [CZK] | Cenová soustava |  | DPH | J. Nh [h] | Nh celkem [h] | J. hmotnost [t] | Hmotnost celkem [t] | J. suť [t] | Suť Celkem [t]
Náklady soupisu celkem | [6 empty] | 0 |  |  |  |  | 0 |  | 3405.0954 |  | 104.1053 |  | D | -1 | [10 empty] | 0
| D | HSV | Práce a dodávky HSV |  |  |  | 0 |  |  |  |  | 0 |  | 3405.0954 |  | 104.1053 | 1 | D | 0 |  |  |  | ROZPOCET | [6 empty] | 0
| D | 1 | Zemní práce |  |  |  | 0 |  |  |  |  | 0 |  | 0.28298 |  | 0 | 1 | D | 1 |  |  |  | ROZPOCET | [6 empty] | 0
1 | K | 111301111R9 | Sejmutí drnu KORO frézou tl do 50 mm s přemístěním do 50 m nebo naložením na dopravní prostředek | m2 | 8660 |  | 0 |  |  | základní |  | 0 | 0 | 0 | 0 | 0 | 4 | K | 2 |  |  |  | ROZPOCET | 0 | 0 | 0 | 0 | 0 | 1 | 0 | 4 | 1469405447
| VV |  | 8660 |  | 8660 | [12 empty] | VV | 2 | 2 | True | 1 | ROZPOCET
2 | K | 122351105 | Odkopávky a prokopávky nezapažené strojně v hornině třídy těžitelnosti II skupiny 4 přes 500 do 1 000 m3 | m3 | 1294.4 |  | 0 | CS ÚRS 2023 02 |  | základní |  | 0 | 0 | 0 | 0 | 0 | 4 | K | 2 |  |  |  | ROZPOCET | 0 | 0 | 0 | 0 | 0 | 1 | 0 | 4 | -1944410266
| Online PSC |  | https://podminky.urs.cz/item/CS_URS_2023_02/122351105 | [14 empty] | Online PSC | 2
| VV |  | 8660*0,1 |  | 866 | [12 empty] | VV | 2 | 2 | True | 0 | ROZPOCET
| VV |  | pláň | [14 empty] | VV | 2 | 1 | True | 0 | ROZPOCET
| VV |  | 93*1,2 |  | 111.6 | [12 empty] | VV | 2 | 2 | True | 0 | ROZPOCET
| VV |  | násep | [14 empty] | VV | 2 | 1 | True | 0 | ROZPOCET
| VV |  | 330*1,2*0,8 |  | 316.8 | [12 empty] | VV | 2 | 2 | True | 0 | ROZPOCET
| VV |  | 80% z konstrukce tribun | [14 empty] | VV | 2 | 1 | True | 0 | ROZPOCET
| VV |  | Součet |  | 1294.4 | [12 empty] | VV | 2 | 4 | True | 1 | ROZPOCET
3 | K | 129951122 | Bourání konstrukcí v odkopávkách a prokopávkách strojně s přemístěním suti na hromady na vzdálenost do 20 m nebo s naložením na dopravní prostředek z betonu prostého prokládaného kamenem | m3 | 79.2 |  | 0 | CS ÚRS 2023 02 |  | základní |  | 0 | 0 | 0 | 0 | 0 | 4 | K | 2 |  |  |  | ROZPOCET | 0 | 0 | 0 | 0 | 0 | 1 | 0 | 4 | 1497351971
| Online PSC |  | https://podminky.urs.cz/item/CS_URS_2023_02/129951122 | [14 empty] | Online PSC | 2
| VV |  | 330*1,2*0,2 |  | 79.2 | [12 empty] | VV | 2 | 2 | True | 1 | ROZPOCET
| VV |  | 20% z kce tribun | [14 empty] | VV | 2 | 1 | True | 0 | ROZPOCET
4 | K | 131151102 | Hloubení nezapažených jam a zářezů strojně s urovnáním dna do předepsaného profilu a spádu v hornině třídy těžitelnosti I skupiny 1 a 2 přes 20 do 50 m3 | m3 | 37.262 |  | 0 | CS ÚRS 2023 02 |  | základní |  | 0 | 0 | 0 | 0 | 0 | 4 | K | 2 |  |  |  | ROZPOCET | 0 | 0 | 0 | 0 | 0 | 1 | 0 | 4 | 875163003
| Online PSC |  | https://podminky.urs.cz/item/CS_URS_2023_02/131151102 | [14 empty] | Online PSC | 2
| VV |  | (0,6*0,6*0,9) * 4 |  | 1.296 | [12 empty] | VV | 2 | 2 | True | 0 | ROZPOCET
| VV |  | patky branek | [14 empty] | VV | 2 | 1 | True | 0 | ROZPOCET
| VV |  | (0,4*0,4*0,9) * 4 |  | 0.576 | [12 empty] | VV | 2 | 2 | True | 0 | ROZPOCET
| VV |  | patky napínacích sloupů | [14 empty] | VV | 2 | 1 | True | 0 | ROZPOCET
| VV |  | (0,7*0,7*0,9)*18 |  | 7.938 | [12 empty] | VV | 2 | 2 | True | 0 | ROZPOCET
| VV |  | patky sloupů záchytné konstrukce | [14 empty] | VV | 2 | 1 | True | 0 | ROZPOCET
| VV |  | 45*0,3 |  | 13.5 | [12 empty] | VV | 2 | 2 | True | 0 | ROZPOCET
| VV |  | podklad střídaček | [14 empty] | VV | 2 | 1 | True | 0 | ROZPOCET
| VV |  | (2*2*0,8)*4 |  | 12.8 | [12 empty] | VV | 2 | 2 | True | 0 | ROZPOCET
| VV |  | sloupy osvětlení velké | [14 empty] | VV | 2 | 1 | True | 0 | ROZPOCET
| VV |  | (0,6*0,6*0,8)*4 |  | 1.152 | [12 empty] | VV | 2 | 2 | True | 0 | ROZPOCET
| VV |  | sloupy osvětlení malé | [14 empty] | VV | 2 | 1 | True | 0 | ROZPOCET
| VV |  | Součet |  | 37.262 | [12 empty] | VV | 2 | 4 | True | 1 | ROZPOCET
5 | K | 132354104 | Hloubení zapažených rýh šířky do 800 mm strojně s urovnáním dna do předepsaného profilu a spádu v hornině třídy těžitelnosti II skupiny 4 přes 100 m3 | m3 | 318.24 |  | 0 | CS ÚRS 2023 02 |  | základní |  | 0 | 0 | 0 | 0 | 0 | 4 | K | 2 |  |  |  | ROZPOCET | 0 | 0 | 0 | 0 | 0 | 1 | 0 | 4 | -2146024275
| Online PSC |  | https://podminky.urs.cz/item/CS_URS_2023_02/132354104 | [14 empty] | Online PSC | 2
| VV |  | 1387*0,3*0,45 |  | 187.245 | [12 empty] | VV | 2 | 2 | True | 0 | ROZPOCET
| VV |  | svodné dreny | [14 empty] | VV | 2 | 1 | True | 0 | ROZPOCET
| VV |  | 83,5*0,45*1 |  | 37.575 | [12 empty] | VV | 2 | 2 | True | 0 | ROZPOCET
| VV |  | hlavní svodný dren | [14 empty] | VV | 2 | 1 | True | 0 | ROZPOCET
| VV |  | 173*0,45*1,2 |  | 93.42 | [12 empty] | VV | 2 | 2 | True | 0 | ROZPOCET
| VV |  | svody dešťové vody | [14 empty] | VV | 2 | 1 | True | 0 | ROZPOCET
| VV |  | Součet |  | 318.24 | [12 empty] | VV | 2 | 4 | True | 1 | ROZPOCET
6 | K | 132354104 | Hloubení zapažených rýh šířky do 800 mm strojně s urovnáním dna do předepsaného profilu a spádu v hornině třídy těžitelnosti II skupiny 4 přes 100 m3 | m3 | 20.475 |  | 0 | CS ÚRS 2023 02 |  | základní |  | 0 | 0 | 0 | 0 | 0 | 4 | K | 2 |  |  |  | ROZPOCET | 0 | 0 | 0 | 0 | 0 | 1 | 0 | 4 | 1585204480
| Online PSC |  | https://podminky.urs.cz/item/CS_URS_2023_02/132354104 | [14 empty] | Online PSC | 2
| VV |  | 105*0,3*0,65 |  | 20.475 | [12 empty] | VV | 2 | 2 | True | 1 | ROZPOCET
| VV |  | veřejné osvětlení | [14 empty] | VV | 2 | 1 | True | 0 | ROZPOCET
7 | K | 162706111 | Vodorovné přemístění výkopku bez naložení, avšak se složením zemin schopných zúrodnění, na vzdálenost přes 5000 do 6000 m | m3 | 433 |  | 0 | CS ÚRS 2023 02 |  | základní |  | 0 | 0 | 0 | 0 | 0 | 4 | K | 2 |  |  |  | ROZPOCET | 0 | 0 | 0 | 0 | 0 | 1 | 0 | 4 | -1367205467
| Online PSC |  | https://podminky.urs.cz/item/CS_URS_2023_02/162706111 | [14 empty] | Online PSC | 2
| VV |  | 8660*0,05 |  | 433 | [12 empty] | VV | 2 | 2 | True | 0 | ROZPOCET
| VV |  | travní drn do kompostárny | [14 empty] | VV | 2 | 1 | True | 0 | ROZPOCET
| VV |  | Součet |  | 433 | [12 empty] | VV | 2 | 4 | True | 1 | ROZPOCET
8 | K | 162706119 | Vodorovné přemístění výkopku bez naložení, avšak se složením zemin schopných zúrodnění, na vzdálenost Příplatek k ceně za každých dalších i započatých 1000 m | m3 | 1732 |  | 0 | CS ÚRS 2023 02 |  | základní |  | 0 | 0 | 0 | 0 | 0 | 4 | K | 2 |  |  |  | ROZPOCET | 0 | 0 | 0 | 0 | 0 | 1 | 0 | 4 | -273796022
| Online PSC |  | https://podminky.urs.cz/item/CS_URS_2023_02/162706119 | [14 empty] | Online PSC | 2
| P |  | Poznámka k položce: 4x | [14 empty] | P | 2
| VV |  | 8660*0,05 |  | 433 | [12 empty] | VV | 2 | 2 | True | 0 | ROZPOCET
| VV |  | travní drn do kompostárny | [14 empty] | VV | 2 | 1 | True | 0 | ROZPOCET
| VV |  | Součet |  | 433 | [12 empty] | VV | 2 | 4 | True | 1 | ROZPOCET
| VV |  | 433*4 'Přepočtené koeficientem množství |  | 1732 | [12 empty] | VV | 2 | 2 | False | 1 | ROZPOCET
9 | K | 162751113 | Vodorovné přemístění výkopku nebo sypaniny po suchu na obvyklém dopravním prostředku, bez naložení výkopku, avšak se složením bez rozhrnutí z horniny třídy těžitelnosti I skupiny 1 až 3 na vzdálenost přes 5 000 do 6 000 m | m3 | 1001.807 |  | 0 | CS ÚRS 2023 02 |  | základní |  | 0 | 0 | 0 | 0 | 0 | 4 | K | 2 |  |  |  | ROZPOCET | 0 | 0 | 0 | 0 | 0 | 1 | 0 | 4 | -129796353
| Online PSC |  | https://podminky.urs.cz/item/CS_URS_2023_02/162751113 | [14 empty] | Online PSC | 2
| VV |  | 93*1,2 |  | 111.6 | [12 empty] | VV | 2 | 2 | True | 0 | ROZPOCET
| VV |  | stávající náspy | [14 empty] | VV | 2 | 1 | True | 0 | ROZPOCET
| VV |  | 330*1,2 |  | 396 | [12 empty] | VV | 2 | 2 | True | 0 | ROZPOCET
| VV |  | stávající tribuna | [14 empty] | VV | 2 | 1 | True | 0 | ROZPOCET
| VV |  | 37,26 |  | 37.26 | [12 empty] | VV | 2 | 2 | True | 0 | ROZPOCET
| VV |  | patky sloupů branek, záchytů, osvětlení | [14 empty] | VV | 2 | 1 | True | 0 | ROZPOCET
| VV |  | 20,47 |  | 20.47 | [12 empty] | VV | 2 | 2 | True | 0 | ROZPOCET
| VV |  | rýha veřejného osvětlení | [14 empty] | VV | 2 | 1 | True | 0 | ROZPOCET
| VV |  | 40,5+18+2 |  | 60.5 | [12 empty] | VV | 2 | 2 | True | 0 | ROZPOCET
| VV |  | 40,5 asfalt | [14 empty] | VV | 2 | 1 | True | 0 | ROZPOCET
| VV |  | 18 ocelový plot | [14 empty] | VV | 2 | 1 | True | 0 | ROZPOCET
| VV |  | 2 sloupy | [14 empty] | VV | 2 | 1 | True | 0 | ROZPOCET
| VV |  | 1387*0,3*0,45 |  | 187.245 | [12 empty] | VV | 2 | 2 | True | 0 | ROZPOCET
| VV |  | svodné dreny | [14 empty] | VV | 2 | 1 | True | 0 | ROZPOCET
| VV |  | 83,5*0,45*1 |  | 37.575 | [12 empty] | VV | 2 | 2 | True | 0 | ROZPOCET
| VV |  | hlavní svodný dren | [14 empty] | VV | 2 | 1 | True | 0 | ROZPOCET
| VV |  | 173*0,45*1,2 |  | 93.42 | [12 empty] | VV | 2 | 2 | True | 0 | ROZPOCET
| VV |  | svody dešťové vody | [14 empty] | VV | 2 | 1 | True | 0 | ROZPOCET
| VV |  | Mezisoučet |  | 944.07 | [12 empty] | VV | 2 | 3 | True | 0 | ROZPOCET
| VV |  | (0,6*0,6*0,9) * 4 |  | 1.296 | [12 empty] | VV | 2 | 2 | True | 0 | ROZPOCET
| VV |  | patky branek | [14 empty] | VV | 2 | 1 | True | 0 | ROZPOCET
| VV |  | (0,4*0,4*0,9) * 4 |  | 0.576 | [12 empty] | VV | 2 | 2 | True | 0 | ROZPOCET
| VV |  | patky napínacích sloupů | [14 empty] | VV | 2 | 1 | True | 0 | ROZPOCET
| VV |  | (0,7*0,7*0,9)*18 |  | 7.938 | [12 empty] | VV | 2 | 2 | True | 0 | ROZPOCET
| VV |  | patky sloupů záchytné konstrukce | [14 empty] | VV | 2 | 1 | True | 0 | ROZPOCET
| VV |  | 45*0,3 |  | 13.5 | [12 empty] | VV | 2 | 2 | True | 0 | ROZPOCET
| VV |  | podklad střídaček | [14 empty] | VV | 2 | 1 | True | 0 | ROZPOCET
| VV |  | (2*2*0,8)*4 |  | 12.8 | [12 empty] | VV | 2 | 2 | True | 0 | ROZPOCET
| VV |  | sloupy osvětlení velké | [14 empty] | VV | 2 | 1 | True | 0 | ROZPOCET
| VV |  | (0,6*0,6*0,8)*4 |  | 1.152 | [12 empty] | VV | 2 | 2 | True | 0 | ROZPOCET
| VV |  | sloupy osvětlení malé | [14 empty] | VV | 2 | 1 | True | 0 | ROZPOCET
| VV |  | Mezisoučet |  | 37.262 | [12 empty] | VV | 2 | 3 | True | 0 | ROZPOCET
| VV |  | 105*0,3*0,65 |  | 20.475 | [12 empty] | VV | 2 | 2 | True | 0 | ROZPOCET
| VV |  | veřejné osvětlení | [14 empty] | VV | 2 | 1 | True | 0 | ROZPOCET
| VV |  | Mezisoučet |  | 20.475 | [12 empty] | VV | 2 | 3 | True | 0 | ROZPOCET
| VV |  | Součet |  | 1001.807 | [12 empty] | VV | 2 | 4 | True | 1 | ROZPOCET
10 | K | 171151101 | Hutnění boků násypů z hornin soudržných a sypkých pro jakýkoliv sklon, délku a míru zhutnění svahu | m2 | 8660 |  | 0 | CS ÚRS 2023 02 |  | základní |  | 0 | 0 | 0 | 0 | 0 | 4 | K | 2 |  |  |  | ROZPOCET | 0 | 0 | 0 | 0 | 0 | 1 | 0 | 4 | -1219387881
| Online PSC |  | https://podminky.urs.cz/item/CS_URS_2023_02/171151101 | [14 empty] | Online PSC | 2
| VV |  | 8660 |  | 8660 | [12 empty] | VV | 2 | 2 | True | 1 | ROZPOCET
| VV |  | hutnění stavební pláně | [14 empty] | VV | 2 | 1 | True | 0 | ROZPOCET
11 | K | 171151103 | Uložení sypanin do násypů strojně s rozprostřením sypaniny ve vrstvách a s hrubým urovnáním zhutněných z hornin soudržných jakékoliv třídy těžitelnosti | m3 | 866 |  | 0 | CS ÚRS 2023 02 |  | základní |  | 0 | 0 | 0 | 0 | 0 | 4 | K | 2 |  |  |  | ROZPOCET | 0 | 0 | 0 | 0 | 0 | 1 | 0 | 4 | -1208145264
| Online PSC |  | https://podminky.urs.cz/item/CS_URS_2023_02/171151103 | [14 empty] | Online PSC | 2
| VV |  | 8660*0,1 |  | 866 | [12 empty] | VV | 2 | 2 | True | 1 | ROZPOCET
| VV |  | modelace stavební pláně | [14 empty] | VV | 2 | 1 | True | 0 | ROZPOCET
12 | K | 171201231 | Poplatek za uložení stavebního odpadu na recyklační skládce (skládkovné) zeminy a kamení zatříděného do Katalogu odpadů pod kódem 17 05 04 | t | 1803.253 |  | 0 | CS ÚRS 2023 02 |  | základní |  | 0 | 0 | 0 | 0 | 0 | 4 | K | 2 |  |  |  | ROZPOCET | 0 | 0 | 0 | 0 | 0 | 1 | 0 | 4 | 1625075938
| Online PSC |  | https://podminky.urs.cz/item/CS_URS_2023_02/171201231 | [14 empty] | Online PSC | 2
| VV |  | 93*1,2 |  | 111.6 | [12 empty] | VV | 2 | 2 | True | 0 | ROZPOCET
| VV |  | stávající náspy | [14 empty] | VV | 2 | 1 | True | 0 | ROZPOCET
| VV |  | 330*1,2 |  | 396 | [12 empty] | VV | 2 | 2 | True | 0 | ROZPOCET
| VV |  | stávající tribuna | [14 empty] | VV | 2 | 1 | True | 0 | ROZPOCET
| VV |  | 37,26 |  | 37.26 | [12 empty] | VV | 2 | 2 | True | 0 | ROZPOCET
| VV |  | patky sloupů branek, záchytů, osvětlení | [14 empty] | VV | 2 | 1 | True | 0 | ROZPOCET
| VV |  | 20,47 |  | 20.47 | [12 empty] | VV | 2 | 2 | True | 0 | ROZPOCET
| VV |  | rýha veřejného osvětlení | [14 empty] | VV | 2 | 1 | True | 0 | ROZPOCET
| VV |  | 40,5+18+2 |  | 60.5 | [12 empty] | VV | 2 | 2 | True | 0 | ROZPOCET
| VV |  | 40,5 asfalt | [14 empty] | VV | 2 | 1 | True | 0 | ROZPOCET
| VV |  | 18 ocelový plot | [14 empty] | VV | 2 | 1 | True | 0 | ROZPOCET
| VV |  | 2 sloupy | [14 empty] | VV | 2 | 1 | True | 0 | ROZPOCET
| VV |  | 1387*0,3*0,45 |  | 187.245 | [12 empty] | VV | 2 | 2 | True | 0 | ROZPOCET
| VV |  | svodné dreny | [14 empty] | VV | 2 | 1 | True | 0 | ROZPOCET
| VV |  | 83,5*0,45*1 |  | 37.575 | [12 empty] | VV | 2 | 2 | True | 0 | ROZPOCET
| VV |  | hlavní svodný dren | [14 empty] | VV | 2 | 1 | True | 0 | ROZPOCET
| VV |  | 173*0,45*1,2 |  | 93.42 | [12 empty] | VV | 2 | 2 | True | 0 | ROZPOCET
| VV |  | svody dešťové vody | [14 empty] | VV | 2 | 1 | True | 0 | ROZPOCET
| VV |  | Mezisoučet |  | 944.07 | [12 empty] | VV | 2 | 3 | True | 0 | ROZPOCET
| VV |  | (0,6*0,6*0,9) * 4 |  | 1.296 | [12 empty] | VV | 2 | 2 | True | 0 | ROZPOCET
| VV |  | patky branek | [14 empty] | VV | 2 | 1 | True | 0 | ROZPOCET
| VV |  | (0,4*0,4*0,9) * 4 |  | 0.576 | [12 empty] | VV | 2 | 2 | True | 0 | ROZPOCET
| VV |  | patky napínacích sloupů | [14 empty] | VV | 2 | 1 | True | 0 | ROZPOCET
| VV |  | (0,7*0,7*0,9)*18 |  | 7.938 | [12 empty] | VV | 2 | 2 | True | 0 | ROZPOCET
| VV |  | patky sloupů záchytné konstrukce | [14 empty] | VV | 2 | 1 | True | 0 | ROZPOCET
| VV |  | 45*0,3 |  | 13.5 | [12 empty] | VV | 2 | 2 | True | 0 | ROZPOCET
| VV |  | podklad střídaček | [14 empty] | VV | 2 | 1 | True | 0 | ROZPOCET
| VV |  | (2*2*0,8)*4 |  | 12.8 | [12 empty] | VV | 2 | 2 | True | 0 | ROZPOCET
| VV |  | sloupy osvětlení velké | [14 empty] | VV | 2 | 1 | True | 0 | ROZPOCET
| VV |  | (0,6*0,6*0,8)*4 |  | 1.152 | [12 empty] | VV | 2 | 2 | True | 0 | ROZPOCET
| VV |  | sloupy osvětlení malé | [14 empty] | VV | 2 | 1 | True | 0 | ROZPOCET
| VV |  | Mezisoučet |  | 37.262 | [12 empty] | VV | 2 | 3 | True | 0 | ROZPOCET
| VV |  | 105*0,3*0,65 |  | 20.475 | [12 empty] | VV | 2 | 2 | True | 0 | ROZPOCET
| VV |  | veřejné osvětlení | [14 empty] | VV | 2 | 1 | True | 0 | ROZPOCET
| VV |  | Mezisoučet |  | 20.475 | [12 empty] | VV | 2 | 3 | True | 0 | ROZPOCET
| VV |  | Součet |  | 1001.807 | [12 empty] | VV | 2 | 4 | True | 1 | ROZPOCET
| VV |  | 1001,807*1,8 'Přepočtené koeficientem množství |  | 1803.253 | [12 empty] | VV | 2 | 2 | False | 1 | ROZPOCET
13 | K | 180404112R12 | Založení hřišťového trávníku výsevem na vrstvě substrátu | m2 | 8085 |  | 0 | CS ÚRS 2023 02 |  | základní |  | 0 | 0 | 0 | 0 | 0 | 4 | K | 2 |  |  |  | ROZPOCET | 0 | 0 | 0 | 0 | 0 | 1 | 0 | 4 | -1216470910
| Online PSC |  | https://podminky.urs.cz/item/CS_URS_2023_02/180404112R12 | [14 empty] | Online PSC | 2
14 | M | 00572440R3 | osivo směs travní hřištní | kg | 282.98 |  | 0 | CS ÚRS 2023 02 |  | základní |  | 0 | 0.001 | 0.28298 | 0 | 0 | 8 | M | 2 |  |  |  | ROZPOCET | 0 | 0 | 0 | 0 | 0 | 1 | 0 | 4 | 1210049190
| VV |  | 9432,66699999998*0,03 "Přepočtené koeficientem množství |  | 282.98 | [12 empty] | VV | 2 | 2 | True | 1 | ROZPOCET
15 | K | 181006112 | Rozprostření zemin schopných zúrodnění v rovině a ve sklonu do 1:5, tloušťka vrstvy přes 0,10 do 0,15 m | m2 | 15450 |  | 0 | CS ÚRS 2023 02 |  | základní |  | 0 | 0 | 0 | 0 | 0 | 4 | K | 2 |  |  |  | ROZPOCET | 0 | 0 | 0 | 0 | 0 | 1 | 0 | 4 | -1417766494
| Online PSC |  | https://podminky.urs.cz/item/CS_URS_2023_02/181006112 | [14 empty] | Online PSC | 2
| VV |  | 7745-190 |  | 7555 | [12 empty] | VV | 2 | 2 | True | 0 | ROZPOCET
| VV |  | hřiště vegetační vrstva | [14 empty] | VV | 2 | 1 | True | 0 | ROZPOCET
| VV |  | 340 |  | 340 | [12 empty] | VV | 2 | 2 | True | 0 | ROZPOCET
| VV |  | dorovnání k původnímu terénu | [14 empty] | VV | 2 | 1 | True | 0 | ROZPOCET
| VV |  | 7555 |  | 7555 | [12 empty] | VV | 2 | 2 | True | 0 | ROZPOCET
| VV |  | filtrační vrstva | [14 empty] | VV | 2 | 1 | True | 0 | ROZPOCET
| VV |  | Součet |  | 15450 | [12 empty] | VV | 2 | 4 | True | 1 | ROZPOCET
16 | K | 181006114R2 | Rozprostření zemin tl vrstvy do 0,3 m schopných zúrodnění v rovině a sklonu do 1:5, včetně dodávky vegetační vrstvy | m2 | 190 |  | 0 |  |  | základní |  | 0 | 0 | 0 | 0 | 0 | 4 | K | 2 |  |  |  | ROZPOCET | 0 | 0 | 0 | 0 | 0 | 1 | 0 | 4 | 1182974192
| VV |  | 2*95 |  | 190 | [12 empty] | VV | 2 | 2 | True | 1 | ROZPOCET
| VV |  | plocha mezi hřištěm a manipulační plochou | [14 empty] | VV | 2 | 1 | True | 0 | ROZPOCET
17 | K | 181111111R12 | Plošná úprava terénu - dorovnání podkladu laserem | m2 | 15450 |  | 0 |  |  | základní |  | 0 | 0 | 0 | 0 | 0 | 4 | K | 2 |  |  |  | ROZPOCET | 0 | 0 | 0 | 0 | 0 | 1 | 0 | 4 | 1325700093
| VV |  | 7555 |  | 7555 | [12 empty] | VV | 2 | 2 | True | 0 | ROZPOCET
| VV |  | filtrační vrstva | [14 empty] | VV | 2 | 1 | True | 0 | ROZPOCET
| VV |  | 7895 |  | 7895 | [12 empty] | VV | 2 | 2 | True | 0 | ROZPOCET
| VV |  | vegetační vrstva | [14 empty] | VV | 2 | 1 | True | 0 | ROZPOCET
| VV |  | Součet |  | 15450 | [12 empty] | VV | 2 | 4 | True | 1 | ROZPOCET
18 | K | 183403113 | Obdělání půdy frézováním v rovině nebo na svahu do 1:5 | m2 | 7555 |  | 0 | CS ÚRS 2023 02 |  | základní |  | 0 | 0 | 0 | 0 | 0 | 4 | K | 2 |  |  |  | ROZPOCET | 0 | 0 | 0 | 0 | 0 | 1 | 0 | 4 | 368620947
| Online PSC |  | https://podminky.urs.cz/item/CS_URS_2023_02/183403113 | [14 empty] | Online PSC | 2
19 | K | 183403114 | Obdělání půdy kultivátorováním v rovině nebo na svahu do 1:5 | m2 | 7555 |  | 0 | CS ÚRS 2023 02 |  | základní |  | 0 | 0 | 0 | 0 | 0 | 4 | K | 2 |  |  |  | ROZPOCET | 0 | 0 | 0 | 0 | 0 | 1 | 0 | 4 | -1355869412
| Online PSC |  | https://podminky.urs.cz/item/CS_URS_2023_02/183403114 | [14 empty] | Online PSC | 2
20 | K | 18491133R1 | Štěrbinová drenáž stavební pláně - frézování rýh v osové zdálenosti 255mm o šířce 30mm se sběrem výkopku, vyplněním rýhy kamenivem f=4/8mm včetně likvidace výkopku | m2 | 7745 |  | 0 |  |  | základní |  | 0 | 0 | 0 | 0 | 0 | 4 | K | 2 |  |  |  | ROZPOCET | 0 | 0 | 0 | 0 | 0 | 1 | 0 | 4 | -240436718
| D | 2 | Zakládání |  |  |  | 0 |  |  |  |  | 0 |  | 664.2047 |  | 0 | 1 | D | 1 |  |  |  | ROZPOCET | [6 empty] | 0
21 | K | 211531111 | Výplň kamenivem do rýh odvodňovacích žeber nebo trativodů bez zhutnění, s úpravou povrchu výplně kamenivem hrubým drceným frakce 16 až 63 mm | m3 | 104.025 |  | 0 | CS ÚRS 2023 02 |  | základní |  | 0 | 1.63 | 169.5607 | 0 | 0 | 4 | K | 2 |  |  |  | ROZPOCET | 0 | 0 | 0 | 0 | 0 | 1 | 0 | 4 | 1751139848
| Online PSC |  | https://podminky.urs.cz/item/CS_URS_2023_02/211531111 | [14 empty] | Online PSC | 2
| VV |  | 1387*0,3*0,25 |  | 104.025 | [12 empty] | VV | 2 | 2 | True | 1 | ROZPOCET
| VV |  | svodné dreny f=11/22 | [14 empty] | VV | 2 | 1 | True | 0 | ROZPOCET
22 | K | 211561111 | Výplň kamenivem do rýh odvodňovacích žeber nebo trativodů bez zhutnění, s úpravou povrchu výplně kamenivem hrubým drceným frakce 4 až 16 mm | m3 | 62.415 |  | 0 | CS ÚRS 2023 02 |  | základní |  | 0 | 1.665 | 103.921 | 0 | 0 | 4 | K | 2 |  |  |  | ROZPOCET | 0 | 0 | 0 | 0 | 0 | 1 | 0 | 4 | 1740249683
| Online PSC |  | https://podminky.urs.cz/item/CS_URS_2023_02/211561111 | [14 empty] | Online PSC | 2
| VV |  | 1387*0,3*0,15 |  | 62.415 | [12 empty] | VV | 2 | 2 | True | 1 | ROZPOCET
| VV |  | svodné dreny f=4/8 | [14 empty] | VV | 2 | 1 | True | 0 | ROZPOCET
23 | K | 211571111 | Výplň kamenivem do rýh odvodňovacích žeber nebo trativodů bez zhutnění, s úpravou povrchu výplně štěrkopískem tříděným | m3 | 125.224 |  | 0 | CS ÚRS 2023 02 |  | základní |  | 0 | 1.9205 | 240.4927 | 0 | 0 | 4 | K | 2 |  |  |  | ROZPOCET | 0 | 0 | 0 | 0 | 0 | 1 | 0 | 4 | -299900936
| Online PSC |  | https://podminky.urs.cz/item/CS_URS_2023_02/211571111 | [14 empty] | Online PSC | 2
| VV |  | 83,5*0,45*0,95 |  | 35.696 | [12 empty] | VV | 2 | 2 | True | 0 | ROZPOCET
| VV |  | hlavní svodné dreny | [14 empty] | VV | 2 | 1 | True | 0 | ROZPOCET
| VV |  | 173*0,45*1,15 |  | 89.528 | [12 empty] | VV | 2 | 2 | True | 0 | ROZPOCET
| VV |  | svod dešťových vod | [14 empty] | VV | 2 | 1 | True | 0 | ROZPOCET
| VV |  | Součet |  | 125.224 | [12 empty] | VV | 2 | 4 | True | 1 | ROZPOCET
24 | K | 211571112 | Výplň kamenivem do rýh odvodňovacích žeber nebo trativodů bez zhutnění, s úpravou povrchu výplně štěrkopískem netříděným | m3 | 18.9 |  | 0 | CS ÚRS 2023 02 |  | základní |  | 0 | 1.9205 | 36.2974 | 0 | 0 | 4 | K | 2 |  |  |  | ROZPOCET | 0 | 0 | 0 | 0 | 0 | 1 | 0 | 4 | 1141087033
| Online PSC |  | https://podminky.urs.cz/item/CS_URS_2023_02/211571112 | [14 empty] | Online PSC | 2
| VV |  | 105*0,3*0,6 |  | 18.9 | [12 empty] | VV | 2 | 2 | True | 1 | ROZPOCET
| VV |  | zásyp kabelů | [14 empty] | VV | 2 | 1 | True | 0 | ROZPOCET
25 | K | 212532111 | Lože pro trativody z kameniva hrubého drceného | m3 | 26.577 |  | 0 | CS ÚRS 2023 02 |  | základní |  | 0 | 1.63 | 43.3205 | 0 | 0 | 4 | K | 2 |  |  |  | ROZPOCET | 0 | 0 | 0 | 0 | 0 | 1 | 0 | 4 | 1792372786
| Online PSC |  | https://podminky.urs.cz/item/CS_URS_2023_02/212532111 | [14 empty] | Online PSC | 2
| VV |  | 1387*0,3*0,05 |  | 20.805 | [12 empty] | VV | 2 | 2 | True | 0 | ROZPOCET
| VV |  | svodné dreny | [14 empty] | VV | 2 | 1 | True | 0 | ROZPOCET
| VV |  | 83,5*0,45*0,05 |  | 1.879 | [12 empty] | VV | 2 | 2 | True | 0 | ROZPOCET
| VV |  | hlavní svodné dreny | [14 empty] | VV | 2 | 1 | True | 0 | ROZPOCET
| VV |  | 173*0,45*0,05 |  | 3.893 | [12 empty] | VV | 2 | 2 | True | 0 | ROZPOCET
| VV |  | svody dešťových vod | [14 empty] | VV | 2 | 1 | True | 0 | ROZPOCET
| VV |  | Součet |  | 26.577 | [12 empty] | VV | 2 | 4 | True | 1 | ROZPOCET
26 | K | 212572111 | Lože pro trativody ze štěrkopísku tříděného | m3 | 1.575 |  | 0 | CS ÚRS 2023 02 |  | základní |  | 0 | 1.92 | 3.024 | 0 | 0 | 4 | K | 2 |  |  |  | ROZPOCET | 0 | 0 | 0 | 0 | 0 | 1 | 0 | 4 | 1350870412
| Online PSC |  | https://podminky.urs.cz/item/CS_URS_2023_02/212572111 | [14 empty] | Online PSC | 2
| VV |  | 105*0,3*0,05 |  | 1.575 | [12 empty] | VV | 2 | 2 | True | 1 | ROZPOCET
| VV |  | podsyp pod kabely | [14 empty] | VV | 2 | 1 | True | 0 | ROZPOCET
27 | K | 212792211R14 | Odvodnění svodné dreny- flexibilní plastové potrubí DN 100 | m | 1387 |  | 0 |  |  | základní |  | 0 | 0.00048 | 0.66576 | 0 | 0 | 4 | K | 2 |  |  |  | ROZPOCET | 0 | 0 | 0 | 0 | 0 | 1 | 0 | 4 | 2140325000
28 | K | 275311125 | Základové konstrukce z betonu prostého patky a bloky ve výkopu nebo na hlavách pilot C 16/20 | m3 | 28.05 |  | 0 | CS ÚRS 2023 02 |  | základní |  | 0 | 2.3458 | 65.7994 | 0 | 0 | 4 | K | 2 |  |  |  | ROZPOCET | 0 | 0 | 0 | 0 | 0 | 1 | 0 | 4 | 1111703946
| Online PSC |  | https://podminky.urs.cz/item/CS_URS_2023_02/275311125 | [14 empty] | Online PSC | 2
| VV |  | (0,6*0,6*0,9) * 4 |  | 1.296 | [12 empty] | VV | 2 | 2 | True | 0 | ROZPOCET
| VV |  | patky branek | [14 empty] | VV | 2 | 1 | True | 0 | ROZPOCET
| VV |  | (0,4*0,4*0,9) * 4 |  | 0.576 | [12 empty] | VV | 2 | 2 | True | 0 | ROZPOCET
| VV |  | patky napínacích sloupů | [14 empty] | VV | 2 | 1 | True | 0 | ROZPOCET
| VV |  | (0,7*0,7*0,9)*18 |  | 7.938 | [12 empty] | VV | 2 | 2 | True | 0 | ROZPOCET
| VV |  | sloupy zách. kce | [14 empty] | VV | 2 | 1 | True | 0 | ROZPOCET
| VV |  | (2*2*1,05)*4 |  | 16.8 | [12 empty] | VV | 2 | 2 | True | 0 | ROZPOCET
| VV |  | sloupy světel velké | [14 empty] | VV | 2 | 1 | True | 0 | ROZPOCET
| VV |  | (0,6*0,6*1)*4 |  | 1.44 | [12 empty] | VV | 2 | 2 | True | 0 | ROZPOCET
| VV |  | sloupy světel malé | [14 empty] | VV | 2 | 1 | True | 0 | ROZPOCET
| VV |  | Součet |  | 28.05 | [12 empty] | VV | 2 | 4 | True | 1 | ROZPOCET
29 | K | 275351111 | Bednění základových konstrukcí bloků tradiční oboustranné | m2 | 32 |  | 0 | CS ÚRS 2023 02 |  | základní |  | 0 | 0.0351 | 1.1232 | 0 | 0 | 4 | K | 2 |  |  |  | ROZPOCET | 0 | 0 | 0 | 0 | 0 | 1 | 0 | 4 | 1500301815
| Online PSC |  | https://podminky.urs.cz/item/CS_URS_2023_02/275351111 | [14 empty] | Online PSC | 2
| VV |  | 8*4 |  | 32 | [12 empty] | VV | 2 | 2 | True | 1 | ROZPOCET
| VV |  | patky sloupů světel velké | [14 empty] | VV | 2 | 1 | True | 0 | ROZPOCET
| D | 3 | Svislé a kompletní konstrukce |  |  |  | 0 |  |  |  |  | 0 |  | 0.14866 |  | 0 | 1 | D | 1 |  |  |  | ROZPOCET | [6 empty] | 0
30 | K | 321368211 | Výztuž železobetonových konstrukcí vodních staveb přehrad, jezů a plavebních komor, spodní stavby vodních elektráren, jader přehrad, odběrných věží a výpustných zařízení, opěrných zdí, šachet, šachtic a ostatních konstrukcí svařované sítě z ocelových tažených drátů jakéhokoliv druhu oceli jakéhokoliv průměru a roztečí | t | 0.143 |  | 0 | CS ÚRS 2023 02 |  | základní |  | 0 | 1.0395 | 0.14866 | 0 | 0 | 4 | K | 2 |  |  |  | ROZPOCET | 0 | 0 | 0 | 0 | 0 | 1 | 0 | 4 | 855777440
| Online PSC |  | https://podminky.urs.cz/item/CS_URS_2023_02/321368211 | [14 empty] | Online PSC | 2
| VV |  | (11,8*3,03)*4*0,001 |  | 0.143 | [12 empty] | VV | 2 | 2 | True | 1 | ROZPOCET
| VV |  | patky sloupů velké sítě150x150x6mm | [14 empty] | VV | 2 | 1 | True | 0 | ROZPOCET
31 | K | 331946001.R | Demontáž opěrné ocelové konstrukce dvojice šikmých sloupů, hmotnosti do 15 t | kus | 6 |  | 0 |  |  | základní |  | 0 | 0 | 0 | 0 | 0 | 4 | K | 2 |  |  |  | ROZPOCET | 0 | 0 | 0 | 0 | 0 | 1 | 0 | 4 | -562696009
| VV |  | 6 |  | 6 | [12 empty] | VV | 2 | 2 | True | 1 | ROZPOCET
| VV |  | sloupy branek 4ks a osvětlení 2ks, včetně odvozu a likvidace šrotu ve sběrně druhotných surovin | [14 empty] | VV | 2 | 1 | True | 0 | ROZPOCET
32 | K | 348401153R6 | Dodávka a montáž oplocení z 2D panelů V=1,8m | m | 127.5 |  | 0 |  |  | základní |  | 0 | 0 | 0 | 0 | 0 | 4 | K | 2 |  |  |  | ROZPOCET | 0 | 0 | 0 | 0 | 0 | 1 | 0 | 4 | 1859046576
| VV |  | 127,5 |  | 127.5 | [12 empty] | VV | 2 | 2 | True | 1 | ROZPOCET
| VV |  | D+M oplocení V=1,8m, podhr. bet. deska, sloupek 60x60mm á2,5m (vše antracit), 3x branka vstupní 1,5m, 2x brána křídlová 5m, beton, zemní práce | [14 empty] | VV | 2 | 1 | True | 0 | ROZPOCET
33 | K | 7491002R10 | Záchytné konstrukce al. sloup V=7m, včetně příčníků, včetně montáže | kus | 18 |  | 0 |  |  | základní |  | 0 | 0 | 0 | 0 | 0 | 4 | K | 2 |  |  |  | ROZPOCET | 0 | 0 | 0 | 0 | 0 | 1 | 0 | 4 | -515264669
34 | K | 7491002R11 | Sítě pro záchytné konstrukce | m2 | 560 |  | 0 |  |  | základní |  | 0 | 0 | 0 | 0 | 0 | 4 | K | 2 |  |  |  | ROZPOCET | 0 | 0 | 0 | 0 | 0 | 1 | 0 | 4 | -1506853560
| VV |  | 80*7 |  | 560 | [12 empty] | VV | 2 | 2 | True | 1 | ROZPOCET
| VV |  | síť včetně napínacích lanek | [14 empty] | VV | 2 | 1 | True | 0 | ROZPOCET
| VV |  | dodávka montáž | [14 empty] | VV | 2 | 1 | True | 0 | ROZPOCET
35 | K | 7491002R12 | Rohový praporek | m2 | 4 |  | 0 |  |  | základní |  | 0 | 0 | 0 | 0 | 0 | 4 | K | 2 |  |  |  | ROZPOCET | 0 | 0 | 0 | 0 | 0 | 1 | 0 | 4 | 991901959
| VV |  | 4 |  | 4 | [12 empty] | VV | 2 | 2 | True | 1 | ROZPOCET
| VV |  | praporek, zemní pouzdro, dodávka montáž | [14 empty] | VV | 2 | 1 | True | 0 | ROZPOCET
36 | K | 7491002R13 | Výsledková tabule, osazená na sloupech, dodávka montáž | ks | 1 |  | 0 |  |  | základní |  | 0 | 0 | 0 | 0 | 0 | 4 | K | 2 |  |  |  | ROZPOCET | 0 | 0 | 0 | 0 | 0 | 1 | 0 | 4 | 224830284
| VV |  | 1 |  | 1 | [12 empty] | VV | 2 | 2 | True | 1 | ROZPOCET
| VV |  | Výsledková tabule 2000x940x30mm, číslice: 350mm, 220V | [14 empty] | VV | 2 | 1 | True | 0 | ROZPOCET
| VV |  | Ovládání: bezdrátové dálkovým ovladačem s dosahem 100m | [14 empty] | VV | 2 | 1 | True | 0 | ROZPOCET
| VV |  | 2ks al. sloupek min.80mm L=3,5m | [14 empty] | VV | 2 | 1 | True | 0 | ROZPOCET
| VV |  | přívodni kabel 78m CYKY3x2,5mm do výkopu k závlaze | [14 empty] | VV | 2 | 1 | True | 0 | ROZPOCET
37 | K | 7491002R14 | Lajnovací zařízení | kus | 1 |  | 0 |  |  | základní |  | 0 | 0 | 0 | 0 | 0 | 4 | K | 2 |  |  |  | ROZPOCET | 0 | 0 | 0 | 0 | 0 | 1 | 0 | 4 | -515135320
| VV |  | 1 |  | 1 | [12 empty] | VV | 2 | 2 | True | 1 | ROZPOCET
| VV |  | 1ks lajnovačka | [14 empty] | VV | 2 | 1 | True | 0 | ROZPOCET
| VV |  | 1ks sada pro vyměřování | [14 empty] | VV | 2 | 1 | True | 0 | ROZPOCET
| VV |  | 1ks barva | [14 empty] | VV | 2 | 1 | True | 0 | ROZPOCET
38 | K | 7491002R15 | Areálový rozhlas | soubor | 1 |  | 0 |  |  | základní |  | 0 | 0 | 0 | 0 | 0 | 4 | K | 2 |  |  |  | ROZPOCET | 0 | 0 | 0 | 0 | 0 | 1 | 0 | 4 | 1844148840
| VV |  | 1 |  | 1 | [12 empty] | VV | 2 | 2 | True | 1 | ROZPOCET
| VV |  | 4ks venkovní reproduktor 40W + konzole | [14 empty] | VV | 2 | 1 | True | 0 | ROZPOCET
| VV |  | 1ks zesilovač 250W v plastové rozvodné skříni s nohou | [14 empty] | VV | 2 | 1 | True | 0 | ROZPOCET
| VV |  | 150m kabel nízkovolt. 2x1,5mm + chránička | [14 empty] | VV | 2 | 1 | True | 0 | ROZPOCET
| VV |  | 1ks bezdrátový mikrofon dosah 80m | [14 empty] | VV | 2 | 1 | True | 0 | ROZPOCET
| VV |  | kompletní dodávka a montáž | [14 empty] | VV | 2 | 1 | True | 0 | ROZPOCET
39 | K | 7491002R7 | Certifikovaná bílá lakovaná fotbalová branka s volným zavěšením sítě ČSN EN748 typ1 | kus | 2 |  | 0 |  |  | základní |  | 0 | 0 | 0 | 0 | 0 | 4 | K | 2 |  |  |  | ROZPOCET | 0 | 0 | 0 | 0 | 0 | 1 | 0 | 4 | 382633923
| VV |  | 2 |  | 2 | [12 empty] | VV | 2 | 2 | True | 1 | ROZPOCET
| VV |  | fotbalová branka s volným zavěšením sítě ČSN EN748 typ1 | [14 empty] | VV | 2 | 1 | True | 0 | ROZPOCET
| VV |  | rám napínací s ochrannou gumou, hloubka 2m | [14 empty] | VV | 2 | 1 | True | 0 | ROZPOCET
| VV |  | branková sít 120/120/5 | [14 empty] | VV | 2 | 1 | True | 0 | ROZPOCET
40 | K | 7491002R8 | Plifix lajnovací značky | kus | 2 |  | 0 |  |  | základní |  | 0 | 0 | 0 | 0 | 0 | 4 | K | 2 |  |  |  | ROZPOCET | 0 | 0 | 0 | 0 | 0 | 1 | 0 | 4 | 728210186
| VV |  | 2 |  | 2 | [12 empty] | VV | 2 | 2 | True | 1 | ROZPOCET
| VV |  | značení lajnování hřiště | [14 empty] | VV | 2 | 1 | True | 0 | ROZPOCET
41 | K | 7491002R9 | Střídačka hliníková osazená na podkladu z betonové dlažby, 10 sedadel | kus | 2 |  | 0 |  |  | základní |  | 0 | 0 | 0 | 0 | 0 | 4 | K | 2 |  |  |  | ROZPOCET | 0 | 0 | 0 | 0 | 0 | 1 | 0 | 4 | -2011970813
| VV |  | 2 |  | 2 | [12 empty] | VV | 2 | 2 | True | 1 | ROZPOCET
| VV |  | střídačka hliníková 10 osob, dodávka, montáž, doprava | [14 empty] | VV | 2 | 1 | True | 0 | ROZPOCET
| VV |  | podklad z dlažby, kotevní patky | [14 empty] | VV | 2 | 1 | True | 0 | ROZPOCET
| D | 4 | Vodorovné konstrukce |  |  |  | 0 |  |  |  |  | 0 |  | 1988.5304 |  | 0 | 1 | D | 1 |  |  |  | ROZPOCET | [6 empty] | 0
42 | K | 457571111R5 | Písek do filtrační vrstvy, praný frakce 0/4 třídaA | m3 | 1133.25 |  | 0 |  |  | základní |  | 0 | 1.7535 | 1987.1539 | 0 | 0 | 4 | K | 2 |  |  |  | ROZPOCET | 0 | 0 | 0 | 0 | 0 | 1 | 0 | 4 | -692061225
| VV |  | 7555*0,15 |  | 1133.25 | [12 empty] | VV | 2 | 2 | True | 1 | ROZPOCET
43 | K | 457621120 | Plášťové těsnění z vodostavebného asfaltobetonu o sklonu do 5° drenážní vrstva tl. 40 mm | m2 | 4.2 |  | 0 | CS ÚRS 2023 02 |  | základní |  | 0 | 0.10793 | 0.45331 | 0 | 0 | 4 | K | 2 |  |  |  | ROZPOCET | 0 | 0 | 0 | 0 | 0 | 1 | 0 | 4 | 991934333
| Online PSC |  | https://podminky.urs.cz/item/CS_URS_2023_02/457621120 | [14 empty] | Online PSC | 2
| VV |  | 3*3,5*0,4 |  | 4.2 | [12 empty] | VV | 2 | 2 | True | 1 | ROZPOCET
44 | K | 457621141 | Plášťové těsnění z vodostavebného asfaltobetonu o sklonu do 5° ložná vrstva tl. 40 mm | m2 | 4.2 |  | 0 | CS ÚRS 2023 02 |  | základní |  | 0 | 0.10595 | 0.44499 | 0 | 0 | 4 | K | 2 |  |  |  | ROZPOCET | 0 | 0 | 0 | 0 | 0 | 1 | 0 | 4 | 623677727
| Online PSC |  | https://podminky.urs.cz/item/CS_URS_2023_02/457621141 | [14 empty] | Online PSC | 2
45 | K | 457621152 | Plášťové těsnění z vodostavebného asfaltobetonu o sklonu do 5° těsnící vrstva tl. 40 mm | m2 | 4.2 |  | 0 | CS ÚRS 2023 02 |  | základní |  | 0 | 0.1089 | 0.45738 | 0 | 0 | 4 | K | 2 |  |  |  | ROZPOCET | 0 | 0 | 0 | 0 | 0 | 1 | 0 | 4 | -1659284893
| Online PSC |  | https://podminky.urs.cz/item/CS_URS_2023_02/457621152 | [14 empty] | Online PSC | 2
46 | K | 457621161 | Plášťové těsnění z vodostavebného asfaltobetonu o sklonu do 5° uzavírací vrstva (pečeť) jednoduchá | m2 | 4.2 |  | 0 | CS ÚRS 2023 02 |  | základní |  | 0 | 0.00497 | 0.020874 | 0 | 0 | 4 | K | 2 |  |  |  | ROZPOCET | 0 | 0 | 0 | 0 | 0 | 1 | 0 | 4 | -835430264
| Online PSC |  | https://podminky.urs.cz/item/CS_URS_2023_02/457621161 | [14 empty] | Online PSC | 2
| D | 5 | Komunikace pozemní |  |  |  | 0 |  |  |  |  | 0 |  | 675.3076 |  | 0 | 1 | D | 1 |  |  |  | ROZPOCET | [6 empty] | 0
47 | K | 564231011 | Podklad nebo podsyp ze štěrkopísku ŠP s rozprostřením, vlhčením a zhutněním plochy jednotlivě do 100 m2, po zhutnění tl. 100 mm | m2 | 19.52 |  | 0 | CS ÚRS 2023 02 |  | základní |  | 0 | 0.23 | 4.4896 | 0 | 0 | 4 | K | 2 |  |  |  | ROZPOCET | 0 | 0 | 0 | 0 | 0 | 1 | 0 | 4 | 654055047
| Online PSC |  | https://podminky.urs.cz/item/CS_URS_2023_02/564231011 | [14 empty] | Online PSC | 2
| VV |  | (0,6*0,6) * 4 |  | 1.44 | [12 empty] | VV | 2 | 2 | True | 0 | ROZPOCET
| VV |  | patky branek | [14 empty] | VV | 2 | 1 | True | 0 | ROZPOCET
| VV |  | (0,4*0,4) * 4 |  | 0.64 | [12 empty] | VV | 2 | 2 | True | 0 | ROZPOCET
| VV |  | patky napínacích sloupů | [14 empty] | VV | 2 | 1 | True | 0 | ROZPOCET
| VV |  | (0,7*0,7*)*18 | [14 empty] | VV | 2 | 1 | True | 0 | ROZPOCET
| VV |  | sloupy zách. kce | [14 empty] | VV | 2 | 1 | True | 0 | ROZPOCET
| VV |  | (2*2)*4 |  | 16 | [12 empty] | VV | 2 | 2 | True | 0 | ROZPOCET
| VV |  | sloupy světel velké | [14 empty] | VV | 2 | 1 | True | 0 | ROZPOCET
| VV |  | (0,6*0,6)*4 |  | 1.44 | [12 empty] | VV | 2 | 2 | True | 0 | ROZPOCET
| VV |  | sloupy světel malé | [14 empty] | VV | 2 | 1 | True | 0 | ROZPOCET
| VV |  | Součet |  | 19.52 | [12 empty] | VV | 2 | 4 | True | 1 | ROZPOCET
48 | K | 564251111R4 | Vegetační vrstva 15 cm, v poměru 75% písku / 25% tříděné ornice, včetně dopravy na místo stavby | m2 | 7555 |  | 0 |  |  | základní |  | 0 | 0 | 0 | 0 | 0 | 4 | K | 2 |  |  |  | ROZPOCET | 0 | 0 | 0 | 0 | 0 | 1 | 0 | 4 | -610630342
49 | K | 564751102 | Podklad nebo kryt z kameniva hrubého drceného vel. 32-63 mm s rozprostřením a zhutněním plochy jednotlivě do 100 m2, po zhutnění tl. 160 mm | m2 | 879 |  | 0 | CS ÚRS 2023 02 |  | základní |  | 0 | 0.31053 | 272.9559 | 0 | 0 | 4 | K | 2 |  |  |  | ROZPOCET | 0 | 0 | 0 | 0 | 0 | 1 | 0 | 4 | -1522566080
| Online PSC |  | https://podminky.urs.cz/item/CS_URS_2023_02/564751102 | [14 empty] | Online PSC | 2
50 | K | 564831011 | Podklad ze štěrkodrti ŠD s rozprostřením a zhutněním plochy jednotlivě do 100 m2, po zhutnění tl. 100 mm | m2 | 879 |  | 0 | CS ÚRS 2023 02 |  | základní |  | 0 | 0.23 | 202.17 | 0 | 0 | 4 | K | 2 |  |  |  | ROZPOCET | 0 | 0 | 0 | 0 | 0 | 1 | 0 | 4 | -18914071
| Online PSC |  | https://podminky.urs.cz/item/CS_URS_2023_02/564831011 | [14 empty] | Online PSC | 2
51 | K | 593532111 | Kladení dlažby z plastových vegetačních tvárnic pozemních komunikací s vyrovnávací vrstvou z kameniva tl. do 20 mm a s vyplněním vegetačních otvorů se zámkem tl. přes 30 do 60 mm, pro plochy do 50 m2 | m2 | 19 |  | 0 | CS ÚRS 2023 02 |  | základní |  | 0 | 0.04 | 0.76 | 0 | 0 | 4 | K | 2 |  |  |  | ROZPOCET | 0 | 0 | 0 | 0 | 0 | 1 | 0 | 4 | 1231155135
| Online PSC |  | https://podminky.urs.cz/item/CS_URS_2023_02/593532111 | [14 empty] | Online PSC | 2
| VV |  | 19 |  | 19 | [12 empty] | VV | 2 | 2 | True | 1 | ROZPOCET
| VV |  | vstup na hřiště | [14 empty] | VV | 2 | 1 | True | 0 | ROZPOCET
52 | M | 56245141 | dlažba zatravňovací recyklovaný PE nosnost 350t/m2 330x330x50mm | m2 | 19.19 |  | 0 | CS ÚRS 2023 02 |  | základní |  | 0 | 0.0108 | 0.20725 | 0 | 0 | 8 | M | 2 |  |  |  | ROZPOCET | 0 | 0 | 0 | 0 | 0 | 1 | 0 | 4 | 166037940
| VV |  | 19*1,01 "Přepočtené koeficientem množství |  | 19.19 | [12 empty] | VV | 2 | 2 | True | 1 | ROZPOCET
53 | K | 596211255 | Kladení dlažby z betonových zámkových dlaždic komunikací pro pěší strojně s ložem z kameniva těženého nebo drceného tl. do 40 mm, s vyplněním spár s dvojitým hutněním, vibrováním a se smetením přebytečného materiálu na krajnici tl. 60 mm přes 300 m2 | m2 | 879 |  | 0 | CS ÚRS 2023 02 |  | základní |  | 0 | 0.08922 | 78.4244 | 0 | 0 | 4 | K | 2 |  |  |  | ROZPOCET | 0 | 0 | 0 | 0 | 0 | 1 | 0 | 4 | -1025240715
| Online PSC |  | https://podminky.urs.cz/item/CS_URS_2023_02/596211255 | [14 empty] | Online PSC | 2
54 | M | 59245021 | dlažba tvar čtverec betonová 200x200x60mm přírodní | m2 | 887.79 |  | 0 | CS ÚRS 2023 02 |  | základní |  | 0 | 0.131 | 116.3005 | 0 | 0 | 8 | M | 2 |  |  |  | ROZPOCET | 0 | 0 | 0 | 0 | 0 | 1 | 0 | 4 | 271660735
| VV |  | 879*1,01 "Přepočtené koeficientem množství |  | 887.79 | [12 empty] | VV | 2 | 2 | True | 1 | ROZPOCET
| D | 8 | Trubní vedení |  |  |  | 0 |  |  |  |  | 0 |  | 2.1543 |  | 0 | 1 | D | 1 |  |  |  | ROZPOCET | [6 empty] | 0
55 | K | 871273121 | Montáž kanalizačního potrubí z plastů z tvrdého PVC těsněných gumovým kroužkem v otevřeném výkopu ve sklonu do 20 % DN 125 | m | 19 |  | 0 | CS ÚRS 2023 02 |  | základní |  | 0 | 1e-05 | 0.00019 | 0 | 0 | 4 | K | 2 |  |  |  | ROZPOCET | 0 | 0 | 0 | 0 | 0 | 1 | 0 | 4 | 1175572960
| Online PSC |  | https://podminky.urs.cz/item/CS_URS_2023_02/871273121 | [14 empty] | Online PSC | 2
56 | M | 28611126 | trubka kanalizační PVC DN 125x1000mm SN4 | m | 19.57 |  | 0 | CS ÚRS 2023 02 |  | základní |  | 0 | 0.00154 | 0.030138 | 0 | 0 | 8 | M | 2 |  |  |  | ROZPOCET | 0 | 0 | 0 | 0 | 0 | 1 | 0 | 4 | -731057894
| VV |  | 19*1,03 "Přepočtené koeficientem množství |  | 19.57 | [12 empty] | VV | 2 | 2 | True | 1 | ROZPOCET
57 | K | 871353121 | Montáž kanalizačního potrubí z plastů z tvrdého PVC těsněných gumovým kroužkem v otevřeném výkopu ve sklonu do 20 % DN 200 | m | 361.5 |  | 0 | CS ÚRS 2023 02 |  | základní |  | 0 | 1e-05 | 0.003615 | 0 | 0 | 4 | K | 2 |  |  |  | ROZPOCET | 0 | 0 | 0 | 0 | 0 | 1 | 0 | 4 | 365946370
| Online PSC |  | https://podminky.urs.cz/item/CS_URS_2023_02/871353121 | [14 empty] | Online PSC | 2
58 | M | 28611136 | trubka kanalizační PVC DN 200x1000mm SN4 | m | 372.345 |  | 0 | CS ÚRS 2023 02 |  | základní |  | 0 | 0.00469 | 1.7463 | 0 | 0 | 8 | M | 2 |  |  |  | ROZPOCET | 0 | 0 | 0 | 0 | 0 | 1 | 0 | 4 | 1561935100
| VV |  | 361,5*1,03 "Přepočtené koeficientem množství |  | 372.345 | [12 empty] | VV | 2 | 2 | True | 1 | ROZPOCET
59 | K | 877270310 | Montáž tvarovek na kanalizačním plastovém potrubí z polypropylenu PP nebo tvrdého PVC hladkého plnostěnného kolen, víček nebo hrdlových uzávěrů DN 125 | kus | 12 |  | 0 | CS ÚRS 2023 02 |  | základní |  | 0 | 0 | 0 | 0 | 0 | 4 | K | 2 |  |  |  | ROZPOCET | 0 | 0 | 0 | 0 | 0 | 1 | 0 | 4 | -1424798143
| Online PSC |  | https://podminky.urs.cz/item/CS_URS_2023_02/877270310 | [14 empty] | Online PSC | 2
60 | M | 28617181 | koleno kanalizační PP SN16 45° DN 125 | kus | 12 |  | 0 | CS ÚRS 2023 02 |  | základní |  | 0 | 0.0008 | 0.0096 | 0 | 0 | 8 | M | 2 |  |  |  | ROZPOCET | 0 | 0 | 0 | 0 | 0 | 1 | 0 | 4 | -752580613
61 | K | 877350320 | Montáž tvarovek na kanalizačním plastovém potrubí z polypropylenu PP nebo tvrdého PVC hladkého plnostěnného odboček DN 200 | kus | 33 |  | 0 | CS ÚRS 2023 02 |  | základní |  | 0 | 0 | 0 | 0 | 0 | 4 | K | 2 |  |  |  | ROZPOCET | 0 | 0 | 0 | 0 | 0 | 1 | 0 | 4 | 1173384969
| Online PSC |  | https://podminky.urs.cz/item/CS_URS_2023_02/877350320 | [14 empty] | Online PSC | 2
62 | M | 28617206 | odbočka kanalizační PP SN16 45° DN 200/100 | kus | 33 |  | 0 | CS ÚRS 2023 02 |  | základní |  | 0 | 0.0014 | 0.0462 | 0 | 0 | 8 | M | 2 |  |  |  | ROZPOCET | 0 | 0 | 0 | 0 | 0 | 1 | 0 | 4 | 1014976089
63 | K | 877355211 | Montáž tvarovek na kanalizačním plastovém potrubí z polypropylenu PP nebo tvrdého PVC hladkého plnostěnného kolen, víček nebo hrdlových uzávěrů DN 200 | kus | 26 |  | 0 | CS ÚRS 2023 02 |  | základní |  | 0 | 0 | 0 | 0 | 0 | 4 | K | 2 |  |  |  | ROZPOCET | 0 | 0 | 0 | 0 | 0 | 1 | 0 | 4 | 1254169933
| Online PSC |  | https://podminky.urs.cz/item/CS_URS_2023_02/877355211 | [14 empty] | Online PSC | 2
| VV |  | 18+4+4 |  | 26 | [12 empty] | VV | 2 | 2 | True | 1 | ROZPOCET
| VV |  | Chráničky pro sloupy do patek | [14 empty] | VV | 2 | 1 | True | 0 | ROZPOCET
64 | M | OSM.770640 | PPKGEM trouba DN200x6,2/1000 SN10 | kus | 26 |  | 0 |  |  | základní |  | 0 | 0.0057 | 0.1482 | 0 | 0 | 8 | M | 2 |  |  |  | ROZPOCET | 0 | 0 | 0 | 0 | 0 | 1 | 0 | 4 | 671305435
65 | K | 894811151 | Revizní šachta z tvrdého PVC v otevřeném výkopu typ přímý (DN šachty/DN trubního vedení) DN 400/200, odolnost vnějšímu tlaku 12,5 t, hloubka od 910 do 1280 mm | kus | 5 |  | 0 | CS ÚRS 2023 02 |  | základní |  | 0 | 0.03401 | 0.17005 | 0 | 0 | 4 | K | 2 |  |  |  | ROZPOCET | 0 | 0 | 0 | 0 | 0 | 1 | 0 | 4 | -205878030
| Online PSC |  | https://podminky.urs.cz/item/CS_URS_2023_02/894811151 | [14 empty] | Online PSC | 2
| D | 9 | Ostatní konstrukce a práce, bourání |  |  |  | 0 |  |  |  |  | 0 |  | 74.4667 |  | 104.1053 | 1 | D | 1 |  |  |  | ROZPOCET | [6 empty] | 0
66 | K | 916131112 | Osazení silničního obrubníku betonového se zřízením lože, s vyplněním a zatřením spár cementovou maltou ležatého bez boční opěry, do lože z betonu prostého | m | 206.8 |  | 0 | CS ÚRS 2023 02 |  | základní |  | 0 | 0.14321 | 29.6158 | 0 | 0 | 4 | K | 2 |  |  |  | ROZPOCET | 0 | 0 | 0 | 0 | 0 | 1 | 0 | 4 | -1037946591
| Online PSC |  | https://podminky.urs.cz/item/CS_URS_2023_02/916131112 | [14 empty] | Online PSC | 2
67 | M | 59217034 | obrubník betonový silniční 1000x150x300mm | m | 210.936 |  | 0 | CS ÚRS 2023 02 |  | základní |  | 0 | 0.102 | 21.5155 | 0 | 0 | 8 | M | 2 |  |  |  | ROZPOCET | 0 | 0 | 0 | 0 | 0 | 1 | 0 | 4 | 1404295474
| VV |  | 206,8*1,02 "Přepočtené koeficientem množství |  | 210.936 | [12 empty] | VV | 2 | 2 | True | 1 | ROZPOCET
68 | K | 919735112 | Řezání stávajícího živičného krytu nebo podkladu hloubky přes 50 do 100 mm | m | 105 |  | 0 | CS ÚRS 2023 02 |  | základní |  | 0 | 0 | 0 | 0 | 0 | 4 | K | 2 |  |  |  | ROZPOCET | 0 | 0 | 0 | 0 | 0 | 1 | 0 | 4 | 441520092
| Online PSC |  | https://podminky.urs.cz/item/CS_URS_2023_02/919735112 | [14 empty] | Online PSC | 2
| VV |  | 84+21 |  | 105 | [12 empty] | VV | 2 | 2 | True | 1 | ROZPOCET
| VV |  | před provozní budovou | [14 empty] | VV | 2 | 1 | True | 0 | ROZPOCET
69 | K | 935114111 | Štěrbinový odvodňovací betonový žlab se základem z betonu prostého a s obetonováním rozměru 220x260 mm (mikroštěrbinový) bez vnitřního spádu | m | 92 |  | 0 | CS ÚRS 2023 02 |  | základní |  | 0 | 0.24567 | 22.6016 | 0 | 0 | 4 | K | 2 |  |  |  | ROZPOCET | 0 | 0 | 0 | 0 | 0 | 1 | 0 | 4 | 1658769106
| Online PSC |  | https://podminky.urs.cz/item/CS_URS_2023_02/935114111 | [14 empty] | Online PSC | 2
70 | K | 935932614 | Odvodňovací plastový žlab vpusť s kalovým košem pro žlab vnitřní šířky 150 mm | kus | 3 |  | 0 | CS ÚRS 2023 02 |  | základní |  | 0 | 0.24458 | 0.73374 | 0 | 0 | 4 | K | 2 |  |  |  | ROZPOCET | 0 | 0 | 0 | 0 | 0 | 1 | 0 | 4 | -556807870
| Online PSC |  | https://podminky.urs.cz/item/CS_URS_2023_02/935932614 | [14 empty] | Online PSC | 2
71 | K | 965042141 | Bourání mazanin betonových nebo z litého asfaltu tl. do 100 mm, plochy přes 4 m2 | m3 | 40.5 |  | 0 | CS ÚRS 2023 02 |  | základní |  | 0 | 0 | 0 | 2.2 | 89.1 | 4 | K | 2 |  |  |  | ROZPOCET | 0 | 0 | 0 | 0 | 0 | 1 | 0 | 4 | -1974003369
| Online PSC |  | https://podminky.urs.cz/item/CS_URS_2023_02/965042141 | [14 empty] | Online PSC | 2
| VV |  | 405*0,1 |  | 40.5 | [12 empty] | VV | 2 | 2 | True | 1 | ROZPOCET
| VV |  | stávající asfaltové konstrukce | [14 empty] | VV | 2 | 1 | True | 0 | ROZPOCET
72 | K | 966005111 | Rozebrání a odstranění silničního zábradlí a ocelových svodidel s přemístěním hmot na skládku na vzdálenost do 10 m nebo s naložením na dopravní prostředek, se zásypem jam po odstraněných sloupcích a s jeho zhutněním silničního zábradlí se sloupky osazenými s betonovými patkami | m | 18 |  | 0 | CS ÚRS 2023 02 |  | základní |  | 0 | 0 | 0 | 0.035 | 0.63 | 4 | K | 2 |  |  |  | ROZPOCET | 0 | 0 | 0 | 0 | 0 | 1 | 0 | 4 | -1111548905
| Online PSC |  | https://podminky.urs.cz/item/CS_URS_2023_02/966005111 | [14 empty] | Online PSC | 2
| VV |  | 18 |  | 18 | [12 empty] | VV | 2 | 2 | True | 1 | ROZPOCET
| VV |  | stávající ocelový plot, včetně odvozu a likvidace šrotu ve sběrně druhotných surovin | [14 empty] | VV | 2 | 1 | True | 0 | ROZPOCET
73 | K | 966006531 | Odstranění sloupků protihlukových stěn založených do patek nebo do pilot ocelových | m | 45 |  | 0 | CS ÚRS 2023 02 |  | základní |  | 0 | 0 | 0 | 0.31945 | 14.3753 | 4 | K | 2 |  |  |  | ROZPOCET | 0 | 0 | 0 | 0 | 0 | 1 | 0 | 4 | 428980786
| Online PSC |  | https://podminky.urs.cz/item/CS_URS_2023_02/966006531 | [14 empty] | Online PSC | 2
| VV |  | 45 |  | 45 | [12 empty] | VV | 2 | 2 | True | 1 | ROZPOCET
| VV |  | stávající záchytné konstrukce za brankou, včetně odvozu a likvidace šrotu ve sběrně druhotných surovin | [14 empty] | VV | 2 | 1 | True | 0 | ROZPOCET
| D | 997 | Přesun sutě |  |  |  | 0 |  |  |  |  | 0 |  | 0 |  | 0 | 1 | D | 1 |  |  |  | ROZPOCET | [6 empty] | 0
74 | K | 997221561 | Vodorovná doprava suti bez naložení, ale se složením a s hrubým urovnáním z kusových materiálů, na vzdálenost do 1 km | t | 89.1 |  | 0 | CS ÚRS 2023 02 |  | základní |  | 0 | 0 | 0 | 0 | 0 | 4 | K | 2 |  |  |  | ROZPOCET | 0 | 0 | 0 | 0 | 0 | 1 | 0 | 4 | -500283402
| Online PSC |  | https://podminky.urs.cz/item/CS_URS_2023_02/997221561 | [14 empty] | Online PSC | 2
75 | K | 997221569 | Vodorovná doprava suti bez naložení, ale se složením a s hrubým urovnáním Příplatek k ceně za každý další i započatý 1 km přes 1 km | t | 445.5 |  | 0 | CS ÚRS 2023 02 |  | základní |  | 0 | 0 | 0 | 0 | 0 | 4 | K | 2 |  |  |  | ROZPOCET | 0 | 0 | 0 | 0 | 0 | 1 | 0 | 4 | -1894410530
| Online PSC |  | https://podminky.urs.cz/item/CS_URS_2023_02/997221569 | [14 empty] | Online PSC | 2
| P |  | Poznámka k položce: 5x | [14 empty] | P | 2
| VV |  | 89,1*5 'Přepočtené koeficientem množství |  | 445.5 | [12 empty] | VV | 2 | 2 | False | 1 | ROZPOCET
76 | K | 997221875 | Poplatek za uložení stavebního odpadu na recyklační skládce (skládkovné) asfaltového bez obsahu dehtu zatříděného do Katalogu odpadů pod kódem 17 03 02 | t | 89.1 |  | 0 | CS ÚRS 2023 02 |  | základní |  | 0 | 0 | 0 | 0 | 0 | 4 | K | 2 |  |  |  | ROZPOCET | 0 | 0 | 0 | 0 | 0 | 1 | 0 | 4 | 402055118
| Online PSC |  | https://podminky.urs.cz/item/CS_URS_2023_02/997221875 | [14 empty] | Online PSC | 2
| D | 998 | Přesun hmot |  |  |  | 0 |  |  |  |  | 0 |  | 0 |  | 0 | 1 | D | 1 |  |  |  | ROZPOCET | [6 empty] | 0
77 | K | 998222012 | Přesun hmot pro tělovýchovné plochy dopravní vzdálenost do 200 m | t | 3405.095 |  | 0 | CS ÚRS 2023 02 |  | základní |  | 0 | 0 | 0 | 0 | 0 | 4 | K | 2 |  |  |  | ROZPOCET | 0 | 0 | 0 | 0 | 0 | 1 | 0 | 4 | -496166267
| Online PSC |  | https://podminky.urs.cz/item/CS_URS_2023_02/998222012 | [14 empty] | Online PSC | 2
| D | VRN | Vedlejší rozpočtové náklady |  |  |  | 0 |  |  |  |  | 0 |  | 0 |  | 0 | 5 | D | 0 |  |  |  | ROZPOCET | [6 empty] | 0
| D | VRN1 | Průzkumné, geodetické a projektové práce |  |  |  | 0 |  |  |  |  | 0 |  | 0 |  | 0 | 5 | D | 1 |  |  |  | ROZPOCET | [6 empty] | 0
78 | K | 012203000.R | Geodetické práce | soubor | 1 |  | 0 |  |  | základní |  | 0 | 0 | 0 | 0 | 0 | 1024 | K | 2 |  |  |  | ROZPOCET | 0 | 0 | 0 | 0 | 0 | 1 | 0 | 1024 | 967088814
| VV |  | Kompletní geodetické zaměření skutečného provedení SO 01 nová travnatá tréninková plocha včetně příslušenství a vybavení | [14 empty] | VV | 2 | 1 | True | 0 | ROZPOCET
| VV |  | 1 |  | 1 | [12 empty] | VV | 2 | 2 | True | 1 | ROZPOCET
79 | K | 013254000.R | Dokumentace skutečného provedení stavby | soubor | 1 |  | 0 |  |  | základní |  | 0 | 0 | 0 | 0 | 0 | 1024 | K | 2 |  |  |  | ROZPOCET | 0 | 0 | 0 | 0 | 0 | 1 | 0 | 1024 | -929110314
| VV |  | SO 01 nová travnatá tréninková plocha včetně příslušenství a vybavení | [14 empty] | VV | 2 | 1 | True | 0 | ROZPOCET
| VV |  | 1 |  | 1 | [12 empty] | VV | 2 | 2 | True | 1 | ROZPOCET
| D | VRN4 | Inženýrská činnost |  |  |  | 0 |  |  |  |  | 0 |  | 0 |  | 0 | 5 | D | 1 |  |  |  | ROZPOCET | [6 empty] | 0
80 | K | 043114000.R | Zkouška těsnosti trubního vedení | soubor | 1 |  | 0 |  |  | základní |  | 0 | 0 | 0 | 0 | 0 | 1024 | K | 2 |  |  |  | ROZPOCET | 0 | 0 | 0 | 0 | 0 | 1 | 0 | 1024 | 1176855596

## IO 01 - Vodní hospodářstv...
{8ef1409a-440d-41d2-92cd-b9dfdac24975}
2
| KRYCÍ LIST SOUPISU PRACÍ | [7 empty] | v --- níže se nacházejí doplnkové a pomocné údaje k sestavám --- v | [8 empty] | False
Stavba:
Nová travnatá tréninková plocha fotbalistů, Bruntál
Objekt:
IO 01 - Vodní hospodářství (Odvodnění, akumulace, čerpací stanice, závlaha)
| KSO: |  |  |  |  | CC-CZ:
| Místo: |  | Sportovní areál Bruntál P.P.Č. 3621/3, 3621/76, 36 |  |  | Datum: | 16. 10. 2023
| Zadavatel: |  |  |  |  | IČ:
|  | Město Bruntál |  |  |  | DIČ:
| Uchazeč: |  |  |  |  | IČ: | Vyplň údaj
|  | Vyplň údaj |  |  |  | DIČ: | Vyplň údaj
| Projektant: |  |  |  |  | IČ:
|  | David Müller DiS |  |  |  | DIČ:
| Zpracovatel: |  |  |  |  | IČ:
|  | David Müller DiS. |  |  |  | DIČ:
Poznámka:
Soupis prací je sestaven s využitím Cenové soustavy ÚRS. Položky, které pochází z této cenové soustavy, jsou ve sloupci 'Cenová soustava' označeny popisem 'CS ÚRS' a úrovní příslušného kalendářního pololetí. Veškeré další informace vymezující popis a podmínky použití těchto položek z Cenové soustavy, které nejsou uvedeny přímo v soupisu prací, jsou neomezeně dálkově k dispozici na webu podminky.urs.cz.
| Cena bez DPH | [5 empty] | 0
|  |  | Základ daně |  |  | Sazba daně | Výše daně
| DPH | základní | 0 |  |  | 21% | 0
|  | snížená | 0 |  |  | 15% | 0
|  | zákl. přenesená | 0 |  |  | 21% | 0
|  | sníž. přenesená | 0 |  |  | 15% | 0
|  | nulová | 0 |  |  | 0% | 0
| Cena s DPH |  |  | v | CZK |  | 0
REKAPITULACE ČLENĚNÍ SOUPISU PRACÍ
Stavba:
Nová travnatá tréninková plocha fotbalistů, Bruntál
Objekt:
IO 01 - Vodní hospodářství (Odvodnění, akumulace, čerpací stanice, závlaha)
Místo: |  |  | Sportovní areál Bruntál P.P.Č. 3621/3, 3621/76, 36 |  |  | Datum: | 16. 10. 2023
Zadavatel: |  |  | Město Bruntál |  |  | Projektant: | David Müller DiS
Uchazeč: |  |  | Vyplň údaj |  |  | Zpracovatel: | David Müller DiS.
Kód dílu - Popis | [6 empty] | Cena celkem [CZK]
Náklady stavby celkem | [6 empty] | 0 | [11 empty] | -1
| HSV - Práce a dodávky HSV | [5 empty] | 0
| 1 - Zemní práce | [5 empty] | 0
| 2 - Zakládání | [5 empty] | 0
| 4 - Vodorovné konstrukce | [5 empty] | 0
| 5 - Komunikace pozemní | [5 empty] | 0
| 8 - Trubní vedení | [5 empty] | 0
| 998 - Přesun hmot | [5 empty] | 0
| AK8P - Akumulace vody | [5 empty] | 0
| ČS7P - Čerpací stanice | [5 empty] | 0
| Technologie závlahy - Technologie závlahy | [5 empty] | 0
| VRN - Vedlejší rozpočtové náklady | [5 empty] | 0
| VRN1 - Průzkumné, geodetické a projektové práce | [5 empty] | 0
| VRN4 - Inženýrská činnost | [5 empty] | 0
SOUPIS PRACÍ
Stavba:
Nová travnatá tréninková plocha fotbalistů, Bruntál
Objekt:
IO 01 - Vodní hospodářství (Odvodnění, akumulace, čerpací stanice, závlaha)
Místo: |  |  | Sportovní areál Bruntál P.P.Č. 3621/3, 3621/76, 36 |  |  | Datum: | 16. 10. 2023
Zadavatel: |  |  | Město Bruntál |  |  | Projektant: | David Müller DiS
Uchazeč: |  |  | Vyplň údaj |  |  | Zpracovatel: | David Müller DiS.
PČ | Typ | Kód | Popis | MJ | Množství | J.cena [CZK] | Cena celkem [CZK] | Cenová soustava |  | DPH | J. Nh [h] | Nh celkem [h] | J. hmotnost [t] | Hmotnost celkem [t] | J. suť [t] | Suť Celkem [t]
Náklady soupisu celkem | [6 empty] | 0 |  |  |  |  | 0 |  | 126.6157 |  | 0 |  | D | -1 | [10 empty] | 0
| D | HSV | Práce a dodávky HSV |  |  |  | 0 |  |  |  |  | 0 |  | 126.6157 |  | 0 | 1 | D | 0 |  |  |  | ROZPOCET | [6 empty] | 0
| D | 1 | Zemní práce |  |  |  | 0 |  |  |  |  | 0 |  | 0.0561 |  | 0 | 1 | D | 1 |  |  |  | ROZPOCET | [6 empty] | 0
1 | K | 131151204 | Hloubení zapažených jam a zářezů strojně s urovnáním dna do předepsaného profilu a spádu v hornině třídy těžitelnosti I skupiny 1 a 2 přes 100 do 500 m3 | m3 | 305.953 |  | 0 | CS ÚRS 2023 02 |  | základní |  | 0 | 0 | 0 | 0 | 0 | 4 | K | 2 |  |  |  | ROZPOCET | 0 | 0 | 0 | 0 | 0 | 1 | 0 | 4 | 417894785
| Online PSC |  | https://podminky.urs.cz/item/CS_URS_2023_02/131151204 | [14 empty] | Online PSC | 2
| VV |  | 14,2*6,3*3,42 |  | 305.953 | [12 empty] | VV | 2 | 2 | True | 1 | ROZPOCET
| VV |  | jáma pro retenční nádrže | [14 empty] | VV | 2 | 1 | True | 0 | ROZPOCET
2 | K | 1321033010R2 | Drenáž pro postřikovač | ks | 12 |  | 0 |  |  | základní |  | 0 | 0 | 0 | 0 | 0 | 4 | K | 2 |  |  |  | ROZPOCET | 0 | 0 | 0 | 0 | 0 | 1 | 0 | 4 | -1106692281
3 | K | 132151103 | Hloubení nezapažených rýh šířky do 800 mm strojně s urovnáním dna do předepsaného profilu a spádu v hornině třídy těžitelnosti I skupiny 1 a 2 přes 50 do 100 m3 | m3 | 56.28 |  | 0 | CS ÚRS 2023 02 |  | základní |  | 0 | 0 | 0 | 0 | 0 | 4 | K | 2 |  |  |  | ROZPOCET | 0 | 0 | 0 | 0 | 0 | 1 | 0 | 4 | 372541928
| Online PSC |  | https://podminky.urs.cz/item/CS_URS_2023_02/132151103 | [14 empty] | Online PSC | 2
| VV |  | 536*0,3*0,35 |  | 56.28 | [12 empty] | VV | 2 | 2 | True | 1 | ROZPOCET
| VV |  | Potrubí kabely závlaha | [14 empty] | VV | 2 | 1 | True | 0 | ROZPOCET
4 | K | 1396011103R12 | Ruční výkop jam pro postřikovače s urovnáním dna výkopu | ks | 12 |  | 0 |  |  | základní |  | 0 | 0 | 0 | 0 | 0 | 4 | K | 2 |  |  |  | ROZPOCET | 0 | 0 | 0 | 0 | 0 | 1 | 0 | 4 | -998574080
5 | K | 151101102 | Zřízení pažení a rozepření stěn rýh pro podzemní vedení příložné pro jakoukoliv mezerovitost, hloubky přes 2 do 4 m | m2 | 66 |  | 0 | CS ÚRS 2023 02 |  | základní |  | 0 | 0.00085 | 0.0561 | 0 | 0 | 4 | K | 2 |  |  |  | ROZPOCET | 0 | 0 | 0 | 0 | 0 | 1 | 0 | 4 | -882627083
| Online PSC |  | https://podminky.urs.cz/item/CS_URS_2023_02/151101102 | [14 empty] | Online PSC | 2
6 | K | 151101112 | Odstranění pažení a rozepření stěn rýh pro podzemní vedení s uložením materiálu na vzdálenost do 3 m od kraje výkopu příložné, hloubky přes 2 do 4 m | m2 | 66 |  | 0 | CS ÚRS 2023 02 |  | základní |  | 0 | 0 | 0 | 0 | 0 | 4 | K | 2 |  |  |  | ROZPOCET | 0 | 0 | 0 | 0 | 0 | 1 | 0 | 4 | -1458087057
| Online PSC |  | https://podminky.urs.cz/item/CS_URS_2023_02/151101112 | [14 empty] | Online PSC | 2
7 | K | 162751113 | Vodorovné přemístění výkopku nebo sypaniny po suchu na obvyklém dopravním prostředku, bez naložení výkopku, avšak se složením bez rozhrnutí z horniny třídy těžitelnosti I skupiny 1 až 3 na vzdálenost přes 5 000 do 6 000 m | m3 | 196.895 |  | 0 | CS ÚRS 2023 02 |  | základní |  | 0 | 0 | 0 | 0 | 0 | 4 | K | 2 |  |  |  | ROZPOCET | 0 | 0 | 0 | 0 | 0 | 1 | 0 | 4 | 1643485559
| Online PSC |  | https://podminky.urs.cz/item/CS_URS_2023_02/162751113 | [14 empty] | Online PSC | 2
| VV |  | 12,6*4,7*2,17 |  | 128.507 | [12 empty] | VV | 2 | 2 | True | 0 | ROZPOCET
| VV |  | objem nádrží | [14 empty] | VV | 2 | 1 | True | 0 | ROZPOCET
| VV |  | 5*(0,8*0,8*1,15) |  | 3.68 | [12 empty] | VV | 2 | 2 | True | 0 | ROZPOCET
| VV |  | objem krčků | [14 empty] | VV | 2 | 1 | True | 0 | ROZPOCET
| VV |  | 2*(0,4*0,4*2) |  | 0.64 | [12 empty] | VV | 2 | 2 | True | 0 | ROZPOCET
| VV |  | objem šachet | [14 empty] | VV | 2 | 1 | True | 0 | ROZPOCET
| VV |  | 13,2*5,9*0,1 |  | 7.788 | [12 empty] | VV | 2 | 2 | True | 0 | ROZPOCET
| VV |  | objem podsypu | [14 empty] | VV | 2 | 1 | True | 0 | ROZPOCET
| VV |  | 536*0,3*0,35 |  | 56.28 | [12 empty] | VV | 2 | 2 | True | 0 | ROZPOCET
| VV |  | objem výkopu rýh | [14 empty] | VV | 2 | 1 | True | 0 | ROZPOCET
| VV |  | Součet |  | 196.895 | [12 empty] | VV | 2 | 4 | True | 1 | ROZPOCET
8 | K | 171201231 | Poplatek za uložení stavebního odpadu na recyklační skládce (skládkovné) zeminy a kamení zatříděného do Katalogu odpadů pod kódem 17 05 04 | t | 358.052 |  | 0 |  |  | základní |  | 0 | 0 | 0 | 0 | 0 | 4 | K | 2 |  |  |  | ROZPOCET | 0 | 0 | 0 | 0 | 0 | 1 | 0 | 4 | 557278697
| VV |  | 128,507*1,85 |  | 237.738 | [12 empty] | VV | 2 | 2 | True | 0 | ROZPOCET
| VV |  | objem nádrží | [14 empty] | VV | 2 | 1 | True | 0 | ROZPOCET
| VV |  | 3,68*1,85 |  | 6.808 | [12 empty] | VV | 2 | 2 | True | 0 | ROZPOCET
| VV |  | objem krčků | [14 empty] | VV | 2 | 1 | True | 0 | ROZPOCET
| VV |  | 0,640*1,85 |  | 1.184 | [12 empty] | VV | 2 | 2 | True | 0 | ROZPOCET
| VV |  | objem šachet | [14 empty] | VV | 2 | 1 | True | 0 | ROZPOCET
| VV |  | 7,788*1,85 |  | 14.408 | [12 empty] | VV | 2 | 2 | True | 0 | ROZPOCET
| VV |  | objem podsypu | [14 empty] | VV | 2 | 1 | True | 0 | ROZPOCET
| VV |  | 56,28*1,85 |  | 104.118 | [12 empty] | VV | 2 | 2 | True | 0 | ROZPOCET
| VV |  | objem výkopu rýh | [14 empty] | VV | 2 | 1 | True | 0 | ROZPOCET
| VV |  | -165,338 |  | -165.338 | [12 empty] | VV | 2 | 2 | True | 0 | ROZPOCET
| VV |  | odpočet zásypu | [14 empty] | VV | 2 | 1 | True | 0 | ROZPOCET
| VV |  | Součet |  | 198.918 | [12 empty] | VV | 2 | 4 | True | 1 | ROZPOCET
| VV |  | 198,918*1,8 'Přepočtené koeficientem množství |  | 358.052 | [12 empty] | VV | 2 | 2 | False | 1 | ROZPOCET
9 | K | 174151101 | Zásyp sypaninou z jakékoliv horniny strojně s uložením výkopku ve vrstvách se zhutněním jam, šachet, rýh nebo kolem objektů v těchto vykopávkách | m3 | 165.338 |  | 0 | CS ÚRS 2023 02 |  | základní |  | 0 | 0 | 0 | 0 | 0 | 4 | K | 2 |  |  |  | ROZPOCET | 0 | 0 | 0 | 0 | 0 | 1 | 0 | 4 | -1579173931
| Online PSC |  | https://podminky.urs.cz/item/CS_URS_2023_02/174151101 | [14 empty] | Online PSC | 2
| VV |  | 14,2*6,3*3,42 |  | 305.953 | [12 empty] | VV | 2 | 2 | True | 0 | ROZPOCET
| VV |  | jáma pro retenční nádrže | [14 empty] | VV | 2 | 1 | True | 0 | ROZPOCET
| VV |  | -(12,6*4,7*2,17) |  | -128.507 | [12 empty] | VV | 2 | 2 | True | 0 | ROZPOCET
| VV |  | objem nádrží | [14 empty] | VV | 2 | 1 | True | 0 | ROZPOCET
| VV |  | -5*(0,8*0,8*1,15) |  | -3.68 | [12 empty] | VV | 2 | 2 | True | 0 | ROZPOCET
| VV |  | objem krčků | [14 empty] | VV | 2 | 1 | True | 0 | ROZPOCET
| VV |  | -2*(0,4*0,4*2) |  | -0.64 | [12 empty] | VV | 2 | 2 | True | 0 | ROZPOCET
| VV |  | objem šachet | [14 empty] | VV | 2 | 1 | True | 0 | ROZPOCET
| VV |  | -13,2*5,9*0,1 |  | -7.788 | [12 empty] | VV | 2 | 2 | True | 0 | ROZPOCET
| VV |  | objem podsypu | [14 empty] | VV | 2 | 1 | True | 0 | ROZPOCET
| VV |  | Součet |  | 165.338 | [12 empty] | VV | 2 | 4 | True | 1 | ROZPOCET
| D | 2 | Zakládání |  |  |  | 0 |  |  |  |  | 0 |  | 92.6449 |  | 0 | 1 | D | 1 |  |  |  | ROZPOCET | [6 empty] | 0
10 | K | 211571112 | Výplň kamenivem do rýh odvodňovacích žeber nebo trativodů bez zhutnění, s úpravou povrchu výplně štěrkopískem netříděným | m3 | 48.24 |  | 0 | CS ÚRS 2023 02 |  | základní |  | 0 | 1.9205 | 92.6449 | 0 | 0 | 4 | K | 2 |  |  |  | ROZPOCET | 0 | 0 | 0 | 0 | 0 | 1 | 0 | 4 | 1781243003
| Online PSC |  | https://podminky.urs.cz/item/CS_URS_2023_02/211571112 | [14 empty] | Online PSC | 2
| VV |  | 536*0,3*0,3 |  | 48.24 | [12 empty] | VV | 2 | 2 | True | 1 | ROZPOCET
| VV |  | Zásyp potrubí a kabelů závlahy | [14 empty] | VV | 2 | 1 | True | 0 | ROZPOCET
| D | 4 | Vodorovné konstrukce |  |  |  | 0 |  |  |  |  | 0 |  | 15.2018 |  | 0 | 1 | D | 1 |  |  |  | ROZPOCET | [6 empty] | 0
11 | K | 451572111 | Lože pod potrubí, stoky a drobné objekty v otevřeném výkopu z kameniva drobného těženého 0 až 4 mm | m3 | 8.04 |  | 0 | CS ÚRS 2023 02 |  | základní |  | 0 | 1.8908 | 15.2018 | 0 | 0 | 4 | K | 2 |  |  |  | ROZPOCET | 0 | 0 | 0 | 0 | 0 | 1 | 0 | 4 | 2021835402
| Online PSC |  | https://podminky.urs.cz/item/CS_URS_2023_02/451572111 | [14 empty] | Online PSC | 2
| VV |  | 536*0,3*0,05 |  | 8.04 | [12 empty] | VV | 2 | 2 | True | 1 | ROZPOCET
| VV |  | Potrubí a kabely závlaha | [14 empty] | VV | 2 | 1 | True | 0 | ROZPOCET
| D | 5 | Komunikace pozemní |  |  |  | 0 |  |  |  |  | 0 |  | 17.9124 |  | 0 | 1 | D | 1 |  |  |  | ROZPOCET | [6 empty] | 0
12 | K | 564231011 | Podklad nebo podsyp ze štěrkopísku ŠP s rozprostřením, vlhčením a zhutněním plochy jednotlivě do 100 m2, po zhutnění tl. 100 mm | m2 | 77.88 |  | 0 | CS ÚRS 2023 02 |  | základní |  | 0 | 0.23 | 17.9124 | 0 | 0 | 4 | K | 2 |  |  |  | ROZPOCET | 0 | 0 | 0 | 0 | 0 | 1 | 0 | 4 | 1649792353
| Online PSC |  | https://podminky.urs.cz/item/CS_URS_2023_02/564231011 | [14 empty] | Online PSC | 2
| VV |  | 13,2*5,9 |  | 77.88 | [12 empty] | VV | 2 | 2 | True | 1 | ROZPOCET
| VV |  | podklad akumulace | [14 empty] | VV | 2 | 1 | True | 0 | ROZPOCET
| D | 8 | Trubní vedení |  |  |  | 0 |  |  |  |  | 0 |  | 0.80052 |  | 0 | 1 | D | 1 |  |  |  | ROZPOCET | [6 empty] | 0
13 | K | 871181211 | Montáž vodovodního potrubí z plastů v otevřeném výkopu z polyetylenu PE 100 svařovaných elektrotvarovkou SDR 11/PN16 D 50 x 4,6 mm | m | 811 |  | 0 | CS ÚRS 2023 02 |  | základní |  | 0 | 0 | 0 | 0 | 0 | 4 | K | 2 |  |  |  | ROZPOCET | 0 | 0 | 0 | 0 | 0 | 1 | 0 | 4 | -735186042
| Online PSC |  | https://podminky.urs.cz/item/CS_URS_2023_02/871181211 | [14 empty] | Online PSC | 2
| VV |  | 536 |  | 536 | [12 empty] | VV | 2 | 2 | True | 0 | ROZPOCET
| VV |  | závlaha travnaté plochy | [14 empty] | VV | 2 | 1 | True | 0 | ROZPOCET
| VV |  | 90 |  | 90 | [12 empty] | VV | 2 | 2 | True | 0 | ROZPOCET
| VV |  | přívod z budovy | [14 empty] | VV | 2 | 1 | True | 0 | ROZPOCET
| VV |  | 185 |  | 185 | [12 empty] | VV | 2 | 2 | True | 0 | ROZPOCET
| VV |  | příprava pro vrt | [14 empty] | VV | 2 | 1 | True | 0 | ROZPOCET
| VV |  | Součet |  | 811 | [12 empty] | VV | 2 | 4 | True | 1 | ROZPOCET
14 | M | WVNEM50 PN10.R4 | HDPE TVAROVKA 50 | ks | 30 |  | 0 |  |  | základní |  | 0 | 0.0083 | 0.249 | 0 | 0 | 8 | M | 2 |  |  |  | ROZPOCET | 0 | 0 | 0 | 0 | 0 | 1 | 0 | 4 | 1674596614
15 | M | 28613112R3 | trubka vodovodní PE100 PN 16 SDR11 50x3mm | m | 823.165 |  | 0 |  |  | základní |  | 0 | 0.00067 | 0.55152 | 0 | 0 | 8 | M | 2 |  |  |  | ROZPOCET | 0 | 0 | 0 | 0 | 0 | 1 | 0 | 4 | -2089950944
| VV |  | 811*1,015 "Přepočtené koeficientem množství |  | 823.165 | [12 empty] | VV | 2 | 2 | True | 1 | ROZPOCET
| D | 998 | Přesun hmot |  |  |  | 0 |  |  |  |  | 0 |  | 0 |  | 0 | 1 | D | 1 |  |  |  | ROZPOCET | [6 empty] | 0
16 | K | 998254011 | Přesun hmot pro studny a jímání vody z betonu prostého, železového nebo montované z dílců jakéhokoliv rozsahu do 50 m | t | 126.616 |  | 0 | CS ÚRS 2023 01 |  | základní |  | 0 | 0 | 0 | 0 | 0 | 4 | K | 2 |  |  |  | ROZPOCET | 0 | 0 | 0 | 0 | 0 | 1 | 0 | 4 | -314209824
| Online PSC |  | https://podminky.urs.cz/item/CS_URS_2023_01/998254011 | [14 empty] | Online PSC | 2
17 | K | 998254093 | Přesun hmot pro studny a jímání vody Příplatek k ceně za zvětšený přesun přes vymezenou největší dopravní vzdálenost do 1000 m | t | 126.616 |  | 0 | CS ÚRS 2023 01 |  | základní |  | 0 | 0 | 0 | 0 | 0 | 4 | K | 2 |  |  |  | ROZPOCET | 0 | 0 | 0 | 0 | 0 | 1 | 0 | 4 | 1234925182
| Online PSC |  | https://podminky.urs.cz/item/CS_URS_2023_01/998254093 | [14 empty] | Online PSC | 2
| D | AK8P | Akumulace vody |  |  |  | 0 |  |  |  |  | 0 |  | 0 |  | 0 | 1 | D | 1 |  |  |  | ROZPOCET | [6 empty] | 0
18 | K | AK8P.R1 | Betonová suchá armaturní nádrž ND6 dle PD, spodní vana, strop200mm, vstupní krček s poklopem, doprava na místo stavby | ks | 1 |  | 0 |  |  | základní |  | 0 | 0 | 0 | 0 | 0 | 4 | K | 2 |  |  |  | ROZPOCET | 0 | 0 | 0 | 0 | 0 | 1 | 0 | 4 | 1183770610
19 | K | AK8P.R2 | Betonová akumulační nádrž ND24 dle PD, spodní vana, strop200mm, vstupní krček s poklopem, doprava na místo stavby | ks | 3 |  | 0 |  |  | základní |  | 0 | 0 | 0 | 0 | 0 | 4 | K | 2 |  |  |  | ROZPOCET | 0 | 0 | 0 | 0 | 0 | 1 | 0 | 4 | -795535837
20 | K | AK8P.R3 | Betonová akumulační nádrž ND16 dle PD, spodní vana, strop200mm, vstupní krček s poklopem, doprava na místo stavby | ks | 1 |  | 0 |  |  | základní |  | 0 | 0 | 0 | 0 | 0 | 4 | K | 2 |  |  |  | ROZPOCET | 0 | 0 | 0 | 0 | 0 | 1 | 0 | 4 | 1233998345
21 | K | AK8P.R4 | Osazení pomocí jeřábu včetně dopravy soupravy na místo stavby | ks | 1 |  | 0 |  |  | základní |  | 0 | 0 | 0 | 0 | 0 | 4 | K | 2 |  |  |  | ROZPOCET | 0 | 0 | 0 | 0 | 0 | 1 | 0 | 4 | -1353221425
22 | K | AK8P.R5 | Šachta sedimentační DN400 délka krčku max 2500mm včetně montáže | ks | 2 |  | 0 |  |  | základní |  | 0 | 0 | 0 | 0 | 0 | 4 | K | 2 |  |  |  | ROZPOCET | 0 | 0 | 0 | 0 | 0 | 1 | 0 | 4 | 1555361285
| D | ČS7P | Čerpací stanice |  |  |  | 0 |  |  |  |  | 0 |  | 0 |  | 0 | 1 | D | 1 |  |  |  | ROZPOCET | [6 empty] | 0
23 | K | CS7P1 | Čerpací stanice dle PD 1x čerpadlo Q=12m3/h H=70m, ocelová podpůrná kanstrukce, potrubí tvarovky napojení - včetně montáže | ks | 1 |  | 0 |  |  | základní |  | 0 | 0 | 0 | 0 | 0 | 4 | K | 2 |  |  |  | ROZPOCET | 0 | 0 | 0 | 0 | 0 | 1 | 0 | 4 | -410356307
24 | K | CS7P1R | Ochrana proti zaplavení - čerpadlo s integrovaným plovákem DM | ks | 1 |  | 0 |  |  | základní |  | 0 | 0 | 0 | 0 | 0 | 4 | K | 2 |  |  |  | ROZPOCET | 0 | 0 | 0 | 0 | 0 | 1 | 0 | 4 | -1902329396
25 | K | CS7P2 | Sondy snímání hladiny, kabel 10m - včetně montáže | ks | 1 |  | 0 |  |  | základní |  | 0 | 0 | 0 | 0 | 0 | 4 | K | 2 |  |  |  | ROZPOCET | 0 | 0 | 0 | 0 | 0 | 1 | 0 | 4 | 2139588382
26 | K | CS7P4 | Ovládací rozvaděč - včetně montáže | ks | 1 |  | 0 |  |  | základní |  | 0 | 0 | 0 | 0 | 0 | 4 | K | 2 |  |  |  | ROZPOCET | 0 | 0 | 0 | 0 | 0 | 1 | 0 | 4 | 332864962
27 | K | CS7P5 | Vystrojení čerpací stanice dle PD - včetně montáže | ks | 1 |  | 0 |  |  | základní |  | 0 | 0 | 0 | 0 | 0 | 4 | K | 2 |  |  |  | ROZPOCET | 0 | 0 | 0 | 0 | 0 | 1 | 0 | 4 | 592511644
28 | K | CS7P7 | Přívodní kabel AYKY 4x35mm včetně montáže a napojení v budově | bm | 105 |  | 0 |  |  | základní |  | 0 | 0 | 0 | 0 | 0 | 4 | K | 2 |  |  |  | ROZPOCET | 0 | 0 | 0 | 0 | 0 | 1 | 0 | 4 | -152369132
| D | Technologie závlahy | Technologie závlahy |  |  |  | 0 |  |  |  |  | 0 |  | 0 |  | 0 | 1 | D | 1 |  |  |  | ROZPOCET | [6 empty] | 0
29 | K | TZ6P11 | Postřikovač výsečový, úderový pohon, vestavěný elektroventil, černé víko dostřik 24m, kloubová spojka | ks | 10 |  | 0 |  |  | základní |  | 0 | 0 | 0 | 0 | 0 | 4 | K | 2 |  |  |  | ROZPOCET | 0 | 0 | 0 | 0 | 0 | 1 | 0 | 4 | -1786967484
30 | K | TZ6P112 | Postřikovač kruhový, úderový pohon, ventil v šachtě, umělý trávník dostřik 24m, kloubová spojka | ks | 2 |  | 0 |  |  | základní |  | 0 | 0 | 0 | 0 | 0 | 4 | K | 2 |  |  |  | ROZPOCET | 0 | 0 | 0 | 0 | 0 | 1 | 0 | 4 | -1452051782
31 | K | TZ6P118 | Šachta pro osazení ventilů VBJ včetně dlenážního lože a montáže | ks | 1 |  | 0 |  |  | základní |  | 0 | 0 | 0 | 0 | 0 | 4 | K | 2 |  |  |  | ROZPOCET | 0 | 0 | 0 | 0 | 0 | 1 | 0 | 4 | -513222730
32 | K | TZ6P119 | Postřikovač kruhový, úderový pohon, ventil v šachtě, umělý trávník dostřik 18m, kloubová spojka | ks | 8 |  | 0 |  |  | základní |  | 0 | 0 | 0 | 0 | 0 | 4 | K | 2 |  |  |  | ROZPOCET | 0 | 0 | 0 | 0 | 0 | 1 | 0 | 4 | -1163451871
33 | K | TZ6P12 | Vodotěsný konektor - včetně montáže | ks | 60 |  | 0 |  |  | základní |  | 0 | 0 | 0 | 0 | 0 | 4 | K | 2 |  |  |  | ROZPOCET | 0 | 0 | 0 | 0 | 0 | 1 | 0 | 4 | -259280379
34 | K | TZ6P18 | Ovládací kabel CYKY 5x1,5mm včetně montáže | bm | 985 |  | 0 |  |  | základní |  | 0 | 0 | 0 | 0 | 0 | 4 | K | 2 |  |  |  | ROZPOCET | 0 | 0 | 0 | 0 | 0 | 1 | 0 | 4 | 2012731393
| VV |  | 800 |  | 800 | [12 empty] | VV | 2 | 2 | True | 0 | ROZPOCET
| VV |  | ovládací kabely k postřikovačům | [14 empty] | VV | 2 | 1 | True | 0 | ROZPOCET
| VV |  | 185 |  | 185 | [12 empty] | VV | 2 | 2 | True | 0 | ROZPOCET
| VV |  | příprava vrt | [14 empty] | VV | 2 | 1 | True | 0 | ROZPOCET
| VV |  | Součet |  | 985 | [12 empty] | VV | 2 | 4 | True | 1 | ROZPOCET
35 | K | TZ6P20 | Napájecí kabel CYKY 5x2,5mm včetně montáže | bm | 270 |  | 0 |  |  | základní |  | 0 | 0 | 0 | 0 | 0 | 4 | K | 2 |  |  |  | ROZPOCET | 0 | 0 | 0 | 0 | 0 | 1 | 0 | 4 | -1057387232
| VV |  | 85 |  | 85 | [12 empty] | VV | 2 | 2 | True | 0 | ROZPOCET
| VV |  | ovládací kabely k postřikovačům | [14 empty] | VV | 2 | 1 | True | 0 | ROZPOCET
| VV |  | 185 |  | 185 | [12 empty] | VV | 2 | 2 | True | 0 | ROZPOCET
| VV |  | příprava vrt | [14 empty] | VV | 2 | 1 | True | 0 | ROZPOCET
| VV |  | Součet |  | 270 | [12 empty] | VV | 2 | 4 | True | 1 | ROZPOCET
36 | K | TZ6P336 | Montáž postřikovače | ks | 20 |  | 0 |  |  | základní |  | 0 | 0 | 0 | 0 | 0 | 4 | K | 2 |  |  |  | ROZPOCET | 0 | 0 | 0 | 0 | 0 | 1 | 0 | 4 | 1343933080
37 | K | TZ6P99 | Ovládací jednotka 20 sekcí, srážkové čidlo, plastový box - včetně montáže | ks | 1 |  | 0 |  |  | základní |  | 0 | 0 | 0 | 0 | 0 | 4 | K | 2 |  |  |  | ROZPOCET | 0 | 0 | 0 | 0 | 0 | 1 | 0 | 4 | -951619438
| D | VRN | Vedlejší rozpočtové náklady |  |  |  | 0 |  |  |  |  | 0 |  | 0 |  | 0 | 5 | D | 0 |  |  |  | ROZPOCET | [6 empty] | 0
| D | VRN1 | Průzkumné, geodetické a projektové práce |  |  |  | 0 |  |  |  |  | 0 |  | 0 |  | 0 | 5 | D | 1 |  |  |  | ROZPOCET | [6 empty] | 0
38 | K | 012203001.R | Geodetické práce | soubor | 1 |  | 0 |  |  | základní |  | 0 | 0 | 0 | 0 | 0 | 1024 | K | 2 |  |  |  | ROZPOCET | 0 | 0 | 0 | 0 | 0 | 1 | 0 | 1024 | -287613724
| VV |  | Kompletní geodetické zaměření skutečného provedení IO 01 vodní hospodářství | [14 empty] | VV | 2 | 1 | True | 0 | ROZPOCET
| VV |  | 1 |  | 1 | [12 empty] | VV | 2 | 2 | True | 1 | ROZPOCET
39 | K | 013254001.R | Dokumentace skutečného provedení stavby | soubor | 1 |  | 0 |  |  | základní |  | 0 | 0 | 0 | 0 | 0 | 1024 | K | 2 |  |  |  | ROZPOCET | 0 | 0 | 0 | 0 | 0 | 1 | 0 | 1024 | 733951798
| VV |  | IO 01 vodní hospodářství | [14 empty] | VV | 2 | 1 | True | 0 | ROZPOCET
| VV |  | 1 |  | 1 | [12 empty] | VV | 2 | 2 | True | 1 | ROZPOCET
40 | K | 013294001.R | Ostatní dokumentace - dílenská (výrobní) dokumentace | soubor | 1 |  | 0 |  |  | základní |  | 0 | 0 | 0 | 0 | 0 | 1024 | K | 2 |  |  |  | ROZPOCET | 0 | 0 | 0 | 0 | 0 | 1 | 0 | 1024 | 1641382347
| VV |  | Dílenská (výrobní) dokumentace potřebná pro řádné provedení díla | [14 empty] | VV | 2 | 1 | True | 0 | ROZPOCET
| VV |  | 1 |  | 1 | [12 empty] | VV | 2 | 2 | True | 1 | ROZPOCET
| D | VRN4 | Inženýrská činnost |  |  |  | 0 |  |  |  |  | 0 |  | 0 |  | 0 | 5 | D | 1 |  |  |  | ROZPOCET | [6 empty] | 0
41 | K | 043114001.R | Tlaková zkouška systému, školení obsluhy, první zazimování systému | soubor | 1 |  | 0 |  |  | základní |  | 0 | 0 | 0 | 0 | 0 | 1024 | K | 2 |  |  |  | ROZPOCET | 0 | 0 | 0 | 0 | 0 | 1 | 0 | 1024 | -1144721254

## IO 02a - Osvětlení trénin...
{1a432a0c-1958-4d7d-b5f0-4d5ff6f5b13f}
2
| KRYCÍ LIST SOUPISU PRACÍ | [7 empty] | v --- níže se nacházejí doplnkové a pomocné údaje k sestavám --- v | [8 empty] | False
Stavba:
Nová travnatá tréninková plocha fotbalistů, Bruntál
Objekt:
IO 02a - Osvětlení tréninkové plochy (hřiště)
| KSO: |  |  |  |  | CC-CZ:
| Místo: |  | Sportovní areál Bruntál P.P.Č. 3621/3, 3621/76, 36 |  |  | Datum: | 16. 10. 2023
| Zadavatel: |  |  |  |  | IČ:
|  | Město Bruntál |  |  |  | DIČ:
| Uchazeč: |  |  |  |  | IČ: | Vyplň údaj
|  | Vyplň údaj |  |  |  | DIČ: | Vyplň údaj
| Projektant: |  |  |  |  | IČ:
|  | David Müller DiS |  |  |  | DIČ:
| Zpracovatel: |  |  |  |  | IČ:
|  | David Müller DiS. |  |  |  | DIČ:
Poznámka:
Soupis prací je sestaven s využitím Cenové soustavy ÚRS. Položky, které pochází z této cenové soustavy, jsou ve sloupci 'Cenová soustava' označeny popisem 'CS ÚRS' a úrovní příslušného kalendářního pololetí. Veškeré další informace vymezující popis a podmínky použití těchto položek z Cenové soustavy, které nejsou uvedeny přímo v soupisu prací, jsou neomezeně dálkově k dispozici na webu podminky.urs.cz.
| Cena bez DPH | [5 empty] | 0
|  |  | Základ daně |  |  | Sazba daně | Výše daně
| DPH | základní | 0 |  |  | 21% | 0
|  | snížená | 0 |  |  | 15% | 0
|  | zákl. přenesená | 0 |  |  | 21% | 0
|  | sníž. přenesená | 0 |  |  | 15% | 0
|  | nulová | 0 |  |  | 0% | 0
| Cena s DPH |  |  | v | CZK |  | 0
REKAPITULACE ČLENĚNÍ SOUPISU PRACÍ
Stavba:
Nová travnatá tréninková plocha fotbalistů, Bruntál
Objekt:
IO 02a - Osvětlení tréninkové plochy (hřiště)
Místo: |  |  | Sportovní areál Bruntál P.P.Č. 3621/3, 3621/76, 36 |  |  | Datum: | 16. 10. 2023
Zadavatel: |  |  | Město Bruntál |  |  | Projektant: | David Müller DiS
Uchazeč: |  |  | Vyplň údaj |  |  | Zpracovatel: | David Müller DiS.
Kód dílu - Popis | [6 empty] | Cena celkem [CZK]
Náklady stavby celkem | [6 empty] | 0 | [11 empty] | -1
| HSV - Práce a dodávky HSV | [5 empty] | 0
| 8 - Trubní vedení | [5 empty] | 0
| PSV - Práce a dodávky PSV | [5 empty] | 0
| 741 - Elektroinstalace - silnoproud | [5 empty] | 0
| M - Práce a dodávky M | [5 empty] | 0
| 21-M - Elektromontáže | [5 empty] | 0
| VRN - Vedlejší rozpočtové náklady | [5 empty] | 0
| VRN1 - Průzkumné, geodetické a projektové práce | [5 empty] | 0
| VRN4 - Inženýrská činnost | [5 empty] | 0
SOUPIS PRACÍ
Stavba:
Nová travnatá tréninková plocha fotbalistů, Bruntál
Objekt:
IO 02a - Osvětlení tréninkové plochy (hřiště)
Místo: |  |  | Sportovní areál Bruntál P.P.Č. 3621/3, 3621/76, 36 |  |  | Datum: | 16. 10. 2023
Zadavatel: |  |  | Město Bruntál |  |  | Projektant: | David Müller DiS
Uchazeč: |  |  | Vyplň údaj |  |  | Zpracovatel: | David Müller DiS.
PČ | Typ | Kód | Popis | MJ | Množství | J.cena [CZK] | Cena celkem [CZK] | Cenová soustava |  | DPH | J. Nh [h] | Nh celkem [h] | J. hmotnost [t] | Hmotnost celkem [t] | J. suť [t] | Suť Celkem [t]
Náklady soupisu celkem | [6 empty] | 0 |  |  |  |  | 0 |  | 0.65574 |  | 0 |  | D | -1 | [10 empty] | 0
| D | HSV | Práce a dodávky HSV |  |  |  | 0 |  |  |  |  | 0 |  | 0.02424 |  | 0 | 1 | D | 0 |  |  |  | ROZPOCET | [6 empty] | 0
| D | 8 | Trubní vedení |  |  |  | 0 |  |  |  |  | 0 |  | 0.02424 |  | 0 | 1 | D | 1 |  |  |  | ROZPOCET | [6 empty] | 0
1 | K | 899722111 | Krytí potrubí z plastů výstražnou fólií z PVC šířky 20 cm | m | 404 |  | 0 | CS ÚRS 2023 02 |  | základní |  | 0 | 6e-05 | 0.02424 | 0 | 0 | 4 | K | 2 |  |  |  | ROZPOCET | 0 | 0 | 0 | 0 | 0 | 1 | 0 | 4 | -1694266993
| Online PSC |  | https://podminky.urs.cz/item/CS_URS_2023_02/899722111 | [14 empty] | Online PSC | 2
| D | PSV | Práce a dodávky PSV |  |  |  | 0 |  |  |  |  | 0 |  | 0.57659 |  | 0 | 2 | D | 0 |  |  |  | ROZPOCET | [6 empty] | 0
| D | 741 | Elektroinstalace - silnoproud |  |  |  | 0 |  |  |  |  | 0 |  | 0.57659 |  | 0 | 2 | D | 1 |  |  |  | ROZPOCET | [6 empty] | 0
2 | K | 41073R1 | Zemnící pásek FeZn 30/4 | m | 300 |  | 0 |  |  | základní |  | 0 | 0 | 0 | 0 | 0 | 64 | K | 2 |  |  |  | ROZPOCET | 0 | 0 | 0 | 0 | 0 | 1 | 0 | 64 | 1831219367
3 | K | 41073R2 | Zemnící drát FeZn 10mm | m | 12 |  | 0 |  |  | základní |  | 0 | 0 | 0 | 0 | 0 | 64 | K | 2 |  |  |  | ROZPOCET | 0 | 0 | 0 | 0 | 0 | 1 | 0 | 64 | -836556248
4 | K | 460791113 | Montáž trubek ochranných uložených volně do rýhy plastových tuhých, vnitřního průměru přes 50 do 90 mm | m | 404 |  | 0 | CS ÚRS 2023 02 |  | základní |  | 0 | 0 | 0 | 0 | 0 | 16 | K | 2 |  |  |  | ROZPOCET | 0 | 0 | 0 | 0 | 0 | 1 | 0 | 16 | -1438611361
| Online PSC |  | https://podminky.urs.cz/item/CS_URS_2023_02/460791113 | [14 empty] | Online PSC | 2
5 | M | 34571364 | trubka elektroinstalační HDPE tuhá dvouplášťová korugovaná D 75/90mm | m | 424.2 |  | 0 | CS ÚRS 2023 02 |  | základní |  | 0 | 0.00055 | 0.23331 | 0 | 0 | 32 | M | 2 |  |  |  | ROZPOCET | 0 | 0 | 0 | 0 | 0 | 1 | 0 | 16 | -1633847666
| VV |  | 404*1,05 "Přepočtené koeficientem množství |  | 424.2 | [12 empty] | VV | 2 | 2 | True | 1 | ROZPOCET
25 | K | 741123225 | Montáž kabelů hliníkových bez ukončení uložených volně plných nebo laněných kulatých (např. AYKY) počtu a průřezu žil 4x25 mm2 | m | 398 |  | 0 | CS ÚRS 2023 02 |  | základní |  | 0 | 0 | 0 | 0 | 0 | 16 | K | 2 |  |  |  | ROZPOCET | 0 | 0 | 0 | 0 | 0 | 1 | 0 | 16 | 944893844
| Online PSC |  | https://podminky.urs.cz/item/CS_URS_2023_02/741123225 | [14 empty] | Online PSC | 2
| VV |  | 398 |  | 398 | [12 empty] | VV | 2 | 2 | True | 1 | ROZPOCET
26 | M | 34113120 | kabel silový jádro Al izolace PVC plášť PVC 0,6/1kV (1-AYKY) 4x25mm2 | m | 457.7 |  | 0 | CS ÚRS 2023 02 |  | základní |  | 0 | 0.00075 | 0.34327 | 0 | 0 | 32 | M | 2 |  |  |  | ROZPOCET | 0 | 0 | 0 | 0 | 0 | 1 | 0 | 16 | 1500133324
| VV |  | 398*1,15 'Přepočtené koeficientem množství |  | 457.7 | [12 empty] | VV | 2 | 2 | False | 1 | ROZPOCET
6 | K | 741410071 | Montáž uzemňovacího vedení s upevněním, propojením a připojením pomocí svorek doplňků ostatních konstrukcí vodičem průřezu do 16 mm2, uloženým volně nebo pod omítkou | m | 300 |  | 0 | CS ÚRS 2023 02 |  | základní |  | 0 | 0 | 0 | 0 | 0 | 64 | K | 2 |  |  |  | ROZPOCET | 0 | 0 | 0 | 0 | 0 | 1 | 0 | 64 | 1675413092
| Online PSC |  | https://podminky.urs.cz/item/CS_URS_2023_02/741410071 | [14 empty] | Online PSC | 2
| D | M | Práce a dodávky M |  |  |  | 0 |  |  |  |  | 0 |  | 0.054913 |  | 0 | 3 | D | 0 |  |  |  | ROZPOCET | [6 empty] | 0
| D | 21-M | Elektromontáže |  |  |  | 0 |  |  |  |  | 0 |  | 0.054913 |  | 0 | 3 | D | 1 |  |  |  | ROZPOCET | [6 empty] | 0
7 | K | 210203901 | Montáž svítidel LED se zapojením vodičů průmyslových nebo venkovních na výložník nebo dřík | kus | 12 |  | 0 | CS ÚRS 2023 02 |  | základní |  | 0 | 0 | 0 | 0 | 0 | 16 | K | 2 |  |  |  | ROZPOCET | 0 | 0 | 0 | 0 | 0 | 1 | 0 | 16 | 1849313017
| Online PSC |  | https://podminky.urs.cz/item/CS_URS_2023_02/210203901 | [14 empty] | Online PSC | 2
| VV |  | 4*3 |  | 12 | [12 empty] | VV | 2 | 2 | True | 1 | ROZPOCET
8 | K | 210202024R1 | LED svítidlo 1550W, omez. kryt LED | kus | 12 |  | 0 |  |  | základní |  | 0 | 0 | 0 | 0 | 0 | 16 | K | 2 |  |  |  | ROZPOCET | 0 | 0 | 0 | 0 | 0 | 1 | 0 | 16 | -845712835
| VV |  | 4*3 |  | 12 | [12 empty] | VV | 2 | 2 | True | 1 | ROZPOCET
9 | K | 210202024R2 | Stožár sklápěcí 15m FeZn | kus | 4 |  | 0 |  |  | základní |  | 0 | 0 | 0 | 0 | 0 | 16 | K | 2 |  |  |  | ROZPOCET | 0 | 0 | 0 | 0 | 0 | 1 | 0 | 16 | 603806726
| VV |  | 4 |  | 4 | [12 empty] | VV | 2 | 2 | True | 1 | ROZPOCET
10 | K | 210202024R3 | Výložník 3 ks svítidel | kus | 4 |  | 0 |  |  | základní |  | 0 | 0 | 0 | 0 | 0 | 16 | K | 2 |  |  |  | ROZPOCET | 0 | 0 | 0 | 0 | 0 | 1 | 0 | 16 | -676624899
| VV |  | 4 |  | 4 | [12 empty] | VV | 2 | 2 | True | 1 | ROZPOCET
11 | K | 210202024R32 | D+M Ovládací a řídící systém osvětlení - viz standardy uvedené v TZ IO 02, pol. 5. Požadavky na řídící systém osvětlení | kus | 1 |  | 0 |  |  | základní |  | 0 | 0 | 0 | 0 | 0 | 16 | K | 2 |  |  |  | ROZPOCET | 0 | 0 | 0 | 0 | 0 | 1 | 0 | 16 | -290484198
| VV |  | 1 |  | 1 | [12 empty] | VV | 2 | 2 | True | 1 | ROZPOCET
12 | K | 210202024R9 | D+M Ovládací rozvaděč elektro skříně | kus | 1 |  | 0 |  |  | základní |  | 0 | 0 | 0 | 0 | 0 | 16 | K | 2 |  |  |  | ROZPOCET | 0 | 0 | 0 | 0 | 0 | 1 | 0 | 16 | 543589662
| VV |  | 1 |  | 1 | [12 empty] | VV | 2 | 2 | True | 1 | ROZPOCET
13 | K | 210800411 | Montáž izolovaných vodičů měděných do 1 kV bez ukončení uložených v trubkách nebo lištách zatažených plných nebo laněných s PVC pláštěm, bezhalogenových, ohniodolných (např. CY, CHAH-V) průřezu žíly 0,5 až 16 mm2 | m | 220 |  | 0 | CS ÚRS 2023 02 |  | základní |  | 0 | 0 | 0 | 0 | 0 | 64 | K | 2 |  |  |  | ROZPOCET | 0 | 0 | 0 | 0 | 0 | 1 | 0 | 64 | 1474398832
| Online PSC |  | https://podminky.urs.cz/item/CS_URS_2023_02/210800411 | [14 empty] | Online PSC | 2
14 | M | 34111064 | kabel instalační jádro Cu plné izolace PVC plášť PVC 450/750V (CYKY) 4x2,5mm2 | m | 253 |  | 0 | CS ÚRS 2023 02 |  | základní |  | 0 | 0.0002 | 0.0506 | 0 | 0 | 128 | M | 2 |  |  |  | ROZPOCET | 0 | 0 | 0 | 0 | 0 | 1 | 0 | 128 | -1750507361
| P |  | Poznámka k položce: CYKY, průměr kabelu 10,3mm | [14 empty] | P | 2
| VV |  | 220*1,15 "Přepočtené koeficientem množství |  | 253 | [12 empty] | VV | 2 | 2 | True | 1 | ROZPOCET
15 | K | HZS2232 | Hodinové zúčtovací sazby profesí PSV provádění stavebních instalací elektrikář odborný | hod | 50 |  | 0 | CS ÚRS 2023 02 |  | základní |  | 0 | 0 | 0 | 0 | 0 | 64 | K | 2 |  |  |  | ROZPOCET | 0 | 0 | 0 | 0 | 0 | 1 | 0 | 64 | -1212957236
| Online PSC |  | https://podminky.urs.cz/item/CS_URS_2023_02/HZS2232 | [14 empty] | Online PSC | 2
| VV |  | 50 |  | 50 | [12 empty] | VV | 2 | 2 | True | 1 | ROZPOCET
16 | K | 210800413 | Montáž izolovaných vodičů měděných do 1 kV bez ukončení uložených v trubkách nebo lištách zatažených plných nebo laněných s PVC pláštěm, bezhalogenových, ohniodolných (např. CY, CHAH-V) průřezu žíly 25 až 35 mm2 | m | 5 |  | 0 | CS ÚRS 2023 02 |  | základní |  | 0 | 0 | 0 | 0 | 0 | 64 | K | 2 |  |  |  | ROZPOCET | 0 | 0 | 0 | 0 | 0 | 1 | 0 | 64 | 1545343713
| Online PSC |  | https://podminky.urs.cz/item/CS_URS_2023_02/210800413 | [14 empty] | Online PSC | 2
| VV |  | 5 |  | 5 | [12 empty] | VV | 2 | 2 | True | 1 | ROZPOCET
| VV |  | od místa napojení k rozvaděči ovládání | [14 empty] | VV | 2 | 1 | True | 0 | ROZPOCET
17 | M | 34113120 | kabel silový jádro Al izolace PVC plášť PVC 0,6/1kV (1-AYKY) 4x25mm2 | m | 5.75 |  | 0 | CS ÚRS 2023 02 |  | základní |  | 0 | 0.00075 | 0.0043125 | 0 | 0 | 128 | M | 2 |  |  |  | ROZPOCET | 0 | 0 | 0 | 0 | 0 | 1 | 0 | 128 | -418129144
| P |  | Poznámka k položce: 1-AYKY, průměr kabelu 23mm | [14 empty] | P | 2
| VV |  | 5*1,15 "Přepočtené koeficientem množství |  | 5.75 | [12 empty] | VV | 2 | 2 | True | 1 | ROZPOCET
| D | VRN | Vedlejší rozpočtové náklady |  |  |  | 0 |  |  |  |  | 0 |  | 0 |  | 0 | 5 | D | 0 |  |  |  | ROZPOCET | [6 empty] | 0
| D | VRN1 | Průzkumné, geodetické a projektové práce |  |  |  | 0 |  |  |  |  | 0 |  | 0 |  | 0 | 5 | D | 1 |  |  |  | ROZPOCET | [6 empty] | 0
20 | K | 012203002.R | Geodetické práce | soubor | 1 |  | 0 |  |  | základní |  | 0 | 0 | 0 | 0 | 0 | 1024 | K | 2 |  |  |  | ROZPOCET | 0 | 0 | 0 | 0 | 0 | 1 | 0 | 1024 | 989032060
| VV |  | Kompletní geodetické zaměření skutečného provedení IO 02a osvětlení tréninkové plochy | [14 empty] | VV | 2 | 1 | True | 0 | ROZPOCET
| VV |  | 1 |  | 1 | [12 empty] | VV | 2 | 2 | True | 1 | ROZPOCET
21 | K | 013254002.R | Dokumentace skutečného provedení stavby | soubor | 1 |  | 0 |  |  | základní |  | 0 | 0 | 0 | 0 | 0 | 1024 | K | 2 |  |  |  | ROZPOCET | 0 | 0 | 0 | 0 | 0 | 1 | 0 | 1024 | 788343004
| VV |  | IO 02a osvětlení tréninkové plochy | [14 empty] | VV | 2 | 1 | True | 0 | ROZPOCET
| VV |  | 1 |  | 1 | [12 empty] | VV | 2 | 2 | True | 1 | ROZPOCET
22 | K | 013294002.R | Ostatní dokumentace - dílenská (výrobní) dokumentace | soubor | 1 |  | 0 |  |  | základní |  | 0 | 0 | 0 | 0 | 0 | 1024 | K | 2 |  |  |  | ROZPOCET | 0 | 0 | 0 | 0 | 0 | 1 | 0 | 1024 | -513225001
| VV |  | Dílenská (výrobní) dokumentace potřebná pro řádné provedení díla - dle skutečně navržených prvků | [14 empty] | VV | 2 | 1 | True | 0 | ROZPOCET
| VV |  | 1 |  | 1 | [12 empty] | VV | 2 | 2 | True | 1 | ROZPOCET
| D | VRN4 | Inženýrská činnost |  |  |  | 0 |  |  |  |  | 0 |  | 0 |  | 0 | 5 | D | 1 |  |  |  | ROZPOCET | [6 empty] | 0
23 | K | 043114002.R | Provozní zkouška, zaškolení obsluhy | soubor | 1 |  | 0 |  |  | základní |  | 0 | 0 | 0 | 0 | 0 | 1024 | K | 2 |  |  |  | ROZPOCET | 0 | 0 | 0 | 0 | 0 | 1 | 0 | 1024 | -1587351822
| VV |  | 1/ Po instalaci osvětlení předá dodavatel písemnou zprávu o provedeném kontrolním měření osvětlenosti | [14 empty] | VV | 2 | 1 | True | 0 | ROZPOCET
| VV |  | (na základě předložených světelně technických výpočtů ve výběrovém řízení), a to od nezávislé certifikované společnosti | [14 empty] | VV | 2 | 1 | True | 0 | ROZPOCET
| VV |  | 2/ Dodavatel předá písemný protokol o zaškolení obsluhy | [14 empty] | VV | 2 | 1 | True | 0 | ROZPOCET
| VV |  | 1 |  | 1 | [12 empty] | VV | 2 | 2 | True | 1 | ROZPOCET
24 | K | 044002002.R | Revize | soubor | 1 |  | 0 |  |  | základní |  | 0 | 0 | 0 | 0 | 0 | 1024 | K | 2 |  |  |  | ROZPOCET | 0 | 0 | 0 | 0 | 0 | 1 | 0 | 1024 | -272851934
| VV |  | Kompletní revize elektroinstalace včetně vyhotovení výchozí revizní zprávy | [14 empty] | VV | 2 | 1 | True | 0 | ROZPOCET
| VV |  | 1 |  | 1 | [12 empty] | VV | 2 | 2 | True | 1 | ROZPOCET

## IO 02b - Osvětlení manipu...
{8c097763-19c2-413b-8901-14bc50f412fe}
2
| KRYCÍ LIST SOUPISU PRACÍ | [7 empty] | v --- níže se nacházejí doplnkové a pomocné údaje k sestavám --- v | [8 empty] | False
Stavba:
Nová travnatá tréninková plocha fotbalistů, Bruntál
Objekt:
IO 02b - Osvětlení manipulační plochy
| KSO: |  |  |  |  | CC-CZ:
| Místo: |  | Sportovní areál Bruntál P.P.Č. 3621/3, 3621/76, 36 |  |  | Datum: | 16. 10. 2023
| Zadavatel: |  |  |  |  | IČ:
|  | Město Bruntál |  |  |  | DIČ:
| Uchazeč: |  |  |  |  | IČ: | Vyplň údaj
|  | Vyplň údaj |  |  |  | DIČ: | Vyplň údaj
| Projektant: |  |  |  |  | IČ:
|  | David Müller DiS |  |  |  | DIČ:
| Zpracovatel: |  |  |  |  | IČ:
|  | David Müller DiS. |  |  |  | DIČ:
Poznámka:
Soupis prací je sestaven s využitím Cenové soustavy ÚRS. Položky, které pochází z této cenové soustavy, jsou ve sloupci 'Cenová soustava' označeny popisem 'CS ÚRS' a úrovní příslušného kalendářního pololetí. Veškeré další informace vymezující popis a podmínky použití těchto položek z Cenové soustavy, které nejsou uvedeny přímo v soupisu prací, jsou neomezeně dálkově k dispozici na webu podminky.urs.cz.
| Cena bez DPH | [5 empty] | 0
|  |  | Základ daně |  |  | Sazba daně | Výše daně
| DPH | základní | 0 |  |  | 21% | 0
|  | snížená | 0 |  |  | 15% | 0
|  | zákl. přenesená | 0 |  |  | 21% | 0
|  | sníž. přenesená | 0 |  |  | 15% | 0
|  | nulová | 0 |  |  | 0% | 0
| Cena s DPH |  |  | v | CZK |  | 0
REKAPITULACE ČLENĚNÍ SOUPISU PRACÍ
Stavba:
Nová travnatá tréninková plocha fotbalistů, Bruntál
Objekt:
IO 02b - Osvětlení manipulační plochy
Místo: |  |  | Sportovní areál Bruntál P.P.Č. 3621/3, 3621/76, 36 |  |  | Datum: | 16. 10. 2023
Zadavatel: |  |  | Město Bruntál |  |  | Projektant: | David Müller DiS
Uchazeč: |  |  | Vyplň údaj |  |  | Zpracovatel: | David Müller DiS.
Kód dílu - Popis | [6 empty] | Cena celkem [CZK]
Náklady stavby celkem | [6 empty] | 0 | [11 empty] | -1
| HSV - Práce a dodávky HSV | [5 empty] | 0
| 8 - Trubní vedení | [5 empty] | 0
| PSV - Práce a dodávky PSV | [5 empty] | 0
| 741 - Elektroinstalace - silnoproud | [5 empty] | 0
| M - Práce a dodávky M | [5 empty] | 0
| 21-M - Elektromontáže | [5 empty] | 0
| VRN - Vedlejší rozpočtové náklady | [5 empty] | 0
| VRN1 - Průzkumné, geodetické a projektové práce | [5 empty] | 0
| VRN4 - Inženýrská činnost | [5 empty] | 0
SOUPIS PRACÍ
Stavba:
Nová travnatá tréninková plocha fotbalistů, Bruntál
Objekt:
IO 02b - Osvětlení manipulační plochy
Místo: |  |  | Sportovní areál Bruntál P.P.Č. 3621/3, 3621/76, 36 |  |  | Datum: | 16. 10. 2023
Zadavatel: |  |  | Město Bruntál |  |  | Projektant: | David Müller DiS
Uchazeč: |  |  | Vyplň údaj |  |  | Zpracovatel: | David Müller DiS.
PČ | Typ | Kód | Popis | MJ | Množství | J.cena [CZK] | Cena celkem [CZK] | Cenová soustava |  | DPH | J. Nh [h] | Nh celkem [h] | J. hmotnost [t] | Hmotnost celkem [t] | J. suť [t] | Suť Celkem [t]
Náklady soupisu celkem | [6 empty] | 0 |  |  |  |  | 0 |  | 0.090102 |  | 0 |  | D | -1 | [10 empty] | 0
| D | HSV | Práce a dodávky HSV |  |  |  | 0 |  |  |  |  | 0 |  | 0.006 |  | 0 | 1 | D | 0 |  |  |  | ROZPOCET | [6 empty] | 0
| D | 8 | Trubní vedení |  |  |  | 0 |  |  |  |  | 0 |  | 0.006 |  | 0 | 1 | D | 1 |  |  |  | ROZPOCET | [6 empty] | 0
1 | K | 899722111 | Krytí potrubí z plastů výstražnou fólií z PVC šířky 20 cm | m | 100 |  | 0 | CS ÚRS 2023 02 |  | základní |  | 0 | 6e-05 | 0.006 | 0 | 0 | 4 | K | 2 |  |  |  | ROZPOCET | 0 | 0 | 0 | 0 | 0 | 1 | 0 | 4 | 112193564
| Online PSC |  | https://podminky.urs.cz/item/CS_URS_2023_02/899722111 | [14 empty] | Online PSC | 2
| D | PSV | Práce a dodávky PSV |  |  |  | 0 |  |  |  |  | 0 |  | 0.02835 |  | 0 | 2 | D | 0 |  |  |  | ROZPOCET | [6 empty] | 0
| D | 741 | Elektroinstalace - silnoproud |  |  |  | 0 |  |  |  |  | 0 |  | 0.02835 |  | 0 | 2 | D | 1 |  |  |  | ROZPOCET | [6 empty] | 0
2 | K | 41073R1 | Zemnící pásek FeZn 30/4 | m | 100 |  | 0 |  |  | základní |  | 0 | 0 | 0 | 0 | 0 | 64 | K | 2 |  |  |  | ROZPOCET | 0 | 0 | 0 | 0 | 0 | 1 | 0 | 64 | 1596306262
3 | K | 41073R2 | Zemnící drát FeZn 10mm | m | 8 |  | 0 |  |  | základní |  | 0 | 0 | 0 | 0 | 0 | 64 | K | 2 |  |  |  | ROZPOCET | 0 | 0 | 0 | 0 | 0 | 1 | 0 | 64 | 633025840
4 | K | 741110302 | Montáž trubek ochranných s nasunutím nebo našroubováním do krabic plastových tuhých, uložených pevně, vnitřní Ø přes 40 do 90 mm | m | 100 |  | 0 | CS ÚRS 2023 02 |  | základní |  | 0 | 0 | 0 | 0 | 0 | 16 | K | 2 |  |  |  | ROZPOCET | 0 | 0 | 0 | 0 | 0 | 1 | 0 | 16 | 657449409
| Online PSC |  | https://podminky.urs.cz/item/CS_URS_2023_02/741110302 | [14 empty] | Online PSC | 2
5 | M | 34571361r1 | Chránička kabelu 50mm | m | 105 |  | 0 |  |  | základní |  | 0 | 0.00027 | 0.02835 | 0 | 0 | 32 | M | 2 |  |  |  | ROZPOCET | 0 | 0 | 0 | 0 | 0 | 1 | 0 | 16 | 1821562466
| VV |  | 100*1,05 "Přepočtené koeficientem množství |  | 105 | [12 empty] | VV | 2 | 2 | True | 1 | ROZPOCET
6 | K | 741410071 | Montáž uzemňovacího vedení s upevněním, propojením a připojením pomocí svorek doplňků ostatních konstrukcí vodičem průřezu do 16 mm2, uloženým volně nebo pod omítkou | m | 100 |  | 0 | CS ÚRS 2023 02 |  | základní |  | 0 | 0 | 0 | 0 | 0 | 64 | K | 2 |  |  |  | ROZPOCET | 0 | 0 | 0 | 0 | 0 | 1 | 0 | 64 | -1507700645
| Online PSC |  | https://podminky.urs.cz/item/CS_URS_2023_02/741410071 | [14 empty] | Online PSC | 2
| D | M | Práce a dodávky M |  |  |  | 0 |  |  |  |  | 0 |  | 0.055752 |  | 0 | 3 | D | 0 |  |  |  | ROZPOCET | [6 empty] | 0
| D | 21-M | Elektromontáže |  |  |  | 0 |  |  |  |  | 0 |  | 0.055752 |  | 0 | 3 | D | 1 |  |  |  | ROZPOCET | [6 empty] | 0
7 | K | 210203901 | Montáž svítidel LED se zapojením vodičů průmyslových nebo venkovních na výložník nebo dřík | kus | 8 |  | 0 | CS ÚRS 2023 02 |  | základní |  | 0 | 0 | 0 | 0 | 0 | 16 | K | 2 |  |  |  | ROZPOCET | 0 | 0 | 0 | 0 | 0 | 1 | 0 | 16 | 853722747
| Online PSC |  | https://podminky.urs.cz/item/CS_URS_2023_02/210203901 | [14 empty] | Online PSC | 2
8 | K | 210202024R4 | Výložník pro 2 ks svítidel | kus | 4 |  | 0 |  |  | základní |  | 0 | 0 | 0 | 0 | 0 | 16 | K | 2 |  |  |  | ROZPOCET | 0 | 0 | 0 | 0 | 0 | 1 | 0 | 16 | -1148684344
| VV |  | 4 |  | 4 | [12 empty] | VV | 2 | 2 | True | 1 | ROZPOCET
9 | K | 210800411 | Montáž izolovaných vodičů měděných do 1 kV bez ukončení uložených v trubkách nebo lištách zatažených plných nebo laněných s PVC pláštěm, bezhalogenových, ohniodolných (např. CY, CHAH-V) průřezu žíly 0,5 až 16 mm2 | m | 64 |  | 0 | CS ÚRS 2023 02 |  | základní |  | 0 | 0 | 0 | 0 | 0 | 64 | K | 2 |  |  |  | ROZPOCET | 0 | 0 | 0 | 0 | 0 | 1 | 0 | 64 | -1519564213
| Online PSC |  | https://podminky.urs.cz/item/CS_URS_2023_02/210800411 | [14 empty] | Online PSC | 2
10 | M | 34111030 | kabel instalační jádro Cu plné izolace PVC plášť PVC 450/750V (CYKY) 3x1,5mm2 | m | 73.6 |  | 0 | CS ÚRS 2023 02 |  | základní |  | 0 | 0.00012 | 0.008832 | 0 | 0 | 128 | M | 2 |  |  |  | ROZPOCET | 0 | 0 | 0 | 0 | 0 | 1 | 0 | 128 | 325617485
| P |  | Poznámka k položce: CYKY, průměr kabelu 8,6mm | [14 empty] | P | 2
| VV |  | 64*1,15 "Přepočtené koeficientem množství |  | 73.6 | [12 empty] | VV | 2 | 2 | True | 1 | ROZPOCET
11 | K | 210800411 | Montáž izolovaných vodičů měděných do 1 kV bez ukončení uložených v trubkách nebo lištách zatažených plných nebo laněných s PVC pláštěm, bezhalogenových, ohniodolných (např. CY, CHAH-V) průřezu žíly 0,5 až 16 mm2 | m | 120 |  | 0 | CS ÚRS 2023 02 |  | základní |  | 0 | 0 | 0 | 0 | 0 | 64 | K | 2 |  |  |  | ROZPOCET | 0 | 0 | 0 | 0 | 0 | 1 | 0 | 64 | 206955752
| Online PSC |  | https://podminky.urs.cz/item/CS_URS_2023_02/210800411 | [14 empty] | Online PSC | 2
12 | M | 34111098 | kabel instalační jádro Cu plné izolace PVC plášť PVC 450/750V (CYKY) 5x4mm2 | m | 138 |  | 0 | CS ÚRS 2023 02 |  | základní |  | 0 | 0.00034 | 0.04692 | 0 | 0 | 128 | M | 2 |  |  |  | ROZPOCET | 0 | 0 | 0 | 0 | 0 | 1 | 0 | 128 | 1068662929
| P |  | Poznámka k položce: CYKY, průměr kabelu 13,8mm | [14 empty] | P | 2
| VV |  | 120*1,15 "Přepočtené koeficientem množství |  | 138 | [12 empty] | VV | 2 | 2 | True | 1 | ROZPOCET
13 | K | HZS2232 | Hodinové zúčtovací sazby profesí PSV provádění stavebních instalací elektrikář odborný | hod | 40 |  | 0 | CS ÚRS 2023 02 |  | základní |  | 0 | 0 | 0 | 0 | 0 | 64 | K | 2 |  |  |  | ROZPOCET | 0 | 0 | 0 | 0 | 0 | 1 | 0 | 64 | 974916886
| Online PSC |  | https://podminky.urs.cz/item/CS_URS_2023_02/HZS2232 | [14 empty] | Online PSC | 2
| VV |  | 40 |  | 40 | [12 empty] | VV | 2 | 2 | True | 1 | ROZPOCET
14 | K | 225202024R8 | Ovládací rozvaděč elektro skříni, spínání, jištění DM | kus | 1 |  | 0 |  |  | základní |  | 0 | 0 | 0 | 0 | 0 | 16 | K | 2 |  |  |  | ROZPOCET | 0 | 0 | 0 | 0 | 0 | 1 | 0 | 16 | -1713911404
| VV |  | 1 |  | 1 | [12 empty] | VV | 2 | 2 | True | 1 | ROZPOCET
15 | K | 240202024R2 | LED svítidlo 45W, omez. kryt LED | kus | 8 |  | 0 |  |  | základní |  | 0 | 0 | 0 | 0 | 0 | 16 | K | 2 |  |  |  | ROZPOCET | 0 | 0 | 0 | 0 | 0 | 1 | 0 | 16 | -1085359847
| VV |  | 4*2 |  | 8 | [12 empty] | VV | 2 | 2 | True | 1 | ROZPOCET
16 | K | 240202024R3 | Stožár sklápěcí 6m FeZn | kus | 4 |  | 0 |  |  | základní |  | 0 | 0 | 0 | 0 | 0 | 16 | K | 2 |  |  |  | ROZPOCET | 0 | 0 | 0 | 0 | 0 | 1 | 0 | 16 | 1024598357
| VV |  | 4 |  | 4 | [12 empty] | VV | 2 | 2 | True | 1 | ROZPOCET
| D | VRN | Vedlejší rozpočtové náklady |  |  |  | 0 |  |  |  |  | 0 |  | 0 |  | 0 | 5 | D | 0 |  |  |  | ROZPOCET | [6 empty] | 0
| D | VRN1 | Průzkumné, geodetické a projektové práce |  |  |  | 0 |  |  |  |  | 0 |  | 0 |  | 0 | 5 | D | 1 |  |  |  | ROZPOCET | [6 empty] | 0
17 | K | 012203003.R | Geodetické práce | soubor | 1 |  | 0 |  |  | základní |  | 0 | 0 | 0 | 0 | 0 | 1024 | K | 2 |  |  |  | ROZPOCET | 0 | 0 | 0 | 0 | 0 | 1 | 0 | 1024 | 1944550176
| VV |  | Kompletní geodetické zaměření skutečného provedení IO 02b osvětlení manipulační plochy | [14 empty] | VV | 2 | 1 | True | 0 | ROZPOCET
| VV |  | 1 |  | 1 | [12 empty] | VV | 2 | 2 | True | 1 | ROZPOCET
18 | K | 013254003.R | Dokumentace skutečného provedení stavby | soubor | 1 |  | 0 |  |  | základní |  | 0 | 0 | 0 | 0 | 0 | 1024 | K | 2 |  |  |  | ROZPOCET | 0 | 0 | 0 | 0 | 0 | 1 | 0 | 1024 | -996871874
| VV |  | IO 02b osvětlení manipulační plochy | [14 empty] | VV | 2 | 1 | True | 0 | ROZPOCET
| VV |  | 1 |  | 1 | [12 empty] | VV | 2 | 2 | True | 1 | ROZPOCET
19 | K | 013294003.R | Ostatní dokumentace - dílenská (výrobní) dokumentace | soubor | 1 |  | 0 |  |  | základní |  | 0 | 0 | 0 | 0 | 0 | 1024 | K | 2 |  |  |  | ROZPOCET | 0 | 0 | 0 | 0 | 0 | 1 | 0 | 1024 | -902984053
| VV |  | Dílenská (výrobní) dokumentace potřebná pro řádné provedení díla - dle skutečně navržených prvků | [14 empty] | VV | 2 | 1 | True | 0 | ROZPOCET
| VV |  | 1 |  | 1 | [12 empty] | VV | 2 | 2 | True | 1 | ROZPOCET
| D | VRN4 | Inženýrská činnost |  |  |  | 0 |  |  |  |  | 0 |  | 0 |  | 0 | 5 | D | 1 |  |  |  | ROZPOCET | [6 empty] | 0
20 | K | 043114003.R | Provozní zkouška, zaškolení obsluhy | soubor | 1 |  | 0 |  |  | základní |  | 0 | 0 | 0 | 0 | 0 | 1024 | K | 2 |  |  |  | ROZPOCET | 0 | 0 | 0 | 0 | 0 | 1 | 0 | 1024 | -1078475416
| VV |  | 1/ Po instalaci osvětlení předá dodavatel písemnou zprávu o provedeném kontrolním měření osvětlenosti | [14 empty] | VV | 2 | 1 | True | 0 | ROZPOCET
| VV |  | (na základě předložených světelně technických výpočtů ve výběrovém řízení), a to od nezávislé certifikované společnosti | [14 empty] | VV | 2 | 1 | True | 0 | ROZPOCET
| VV |  | 2/ Dodavatel předá písemný protokol o zaškolení obsluhy | [14 empty] | VV | 2 | 1 | True | 0 | ROZPOCET
| VV |  | 1 |  | 1 | [12 empty] | VV | 2 | 2 | True | 1 | ROZPOCET
21 | K | 044002003.R | Revize | soubor | 1 |  | 0 |  |  | základní |  | 0 | 0 | 0 | 0 | 0 | 1024 | K | 2 |  |  |  | ROZPOCET | 0 | 0 | 0 | 0 | 0 | 1 | 0 | 1024 | 1908454064
| VV |  | Kompletní revize elektroinstalace včetně vyhotovení výchozí revizní zprávy | [14 empty] | VV | 2 | 1 | True | 0 | ROZPOCET
| VV |  | 1 |  | 1 | [12 empty] | VV | 2 | 2 | True | 1 | ROZPOCET

## IO 03 - Zdroj vody na par...
{5ac8bedd-6df0-412b-bf2e-ae03eba1a8a8}
2
| KRYCÍ LIST SOUPISU PRACÍ | [7 empty] | v --- níže se nacházejí doplnkové a pomocné údaje k sestavám --- v | [8 empty] | False
Stavba:
Nová travnatá tréninková plocha fotbalistů, Bruntál
Objekt:
IO 03 - Zdroj vody na parcele č. 3621/3
| KSO: |  |  |  |  | CC-CZ:
| Místo: |  | Sportovní areál Bruntál P.P.Č. 3621/3, 3621/76, 36 |  |  | Datum: | 16. 10. 2023
| Zadavatel: |  |  |  |  | IČ:
|  | Město Bruntál |  |  |  | DIČ:
| Uchazeč: |  |  |  |  | IČ: | Vyplň údaj
|  | Vyplň údaj |  |  |  | DIČ: | Vyplň údaj
| Projektant: |  |  |  |  | IČ:
|  | David Müller DiS |  |  |  | DIČ:
| Zpracovatel: |  |  |  |  | IČ:
|  | David Müller DiS. |  |  |  | DIČ:
Poznámka:
Soupis prací je sestaven s využitím Cenové soustavy ÚRS. Položky, které pochází z této cenové soustavy, jsou ve sloupci 'Cenová soustava' označeny popisem 'CS ÚRS' a úrovní příslušného kalendářního pololetí. Veškeré další informace vymezující popis a podmínky použití těchto položek z Cenové soustavy, které nejsou uvedeny přímo v soupisu prací, jsou neomezeně dálkově k dispozici na webu podminky.urs.cz.
| Cena bez DPH | [5 empty] | 0
|  |  | Základ daně |  |  | Sazba daně | Výše daně
| DPH | základní | 0 |  |  | 21% | 0
|  | snížená | 0 |  |  | 15% | 0
|  | zákl. přenesená | 0 |  |  | 21% | 0
|  | sníž. přenesená | 0 |  |  | 15% | 0
|  | nulová | 0 |  |  | 0% | 0
| Cena s DPH |  |  | v | CZK |  | 0
REKAPITULACE ČLENĚNÍ SOUPISU PRACÍ
Stavba:
Nová travnatá tréninková plocha fotbalistů, Bruntál
Objekt:
IO 03 - Zdroj vody na parcele č. 3621/3
Místo: |  |  | Sportovní areál Bruntál P.P.Č. 3621/3, 3621/76, 36 |  |  | Datum: | 16. 10. 2023
Zadavatel: |  |  | Město Bruntál |  |  | Projektant: | David Müller DiS
Uchazeč: |  |  | Vyplň údaj |  |  | Zpracovatel: | David Müller DiS.
Kód dílu - Popis | [6 empty] | Cena celkem [CZK]
Náklady stavby celkem | [6 empty] | 0 | [11 empty] | -1
| HSV - Práce a dodávky HSV | [5 empty] | 0
| 1 - Zemní práce | [5 empty] | 0
| 4 - Vodorovné konstrukce | [5 empty] | 0
| 8 - Trubní vedení | [5 empty] | 0
| 998 - Přesun hmot | [5 empty] | 0
| ČS7P - Čerpací stanice | [5 empty] | 0
| VRN - Vedlejší rozpočtové náklady | [5 empty] | 0
| VRN1 - Průzkumné, geodetické a projektové práce | [5 empty] | 0
| VRN4 - Inženýrská činnost | [5 empty] | 0
SOUPIS PRACÍ
Stavba:
Nová travnatá tréninková plocha fotbalistů, Bruntál
Objekt:
IO 03 - Zdroj vody na parcele č. 3621/3
Místo: |  |  | Sportovní areál Bruntál P.P.Č. 3621/3, 3621/76, 36 |  |  | Datum: | 16. 10. 2023
Zadavatel: |  |  | Město Bruntál |  |  | Projektant: | David Müller DiS
Uchazeč: |  |  | Vyplň údaj |  |  | Zpracovatel: | David Müller DiS.
PČ | Typ | Kód | Popis | MJ | Množství | J.cena [CZK] | Cena celkem [CZK] | Cenová soustava |  | DPH | J. Nh [h] | Nh celkem [h] | J. hmotnost [t] | Hmotnost celkem [t] | J. suť [t] | Suť Celkem [t]
Náklady soupisu celkem | [6 empty] | 0 |  |  |  |  | 0 |  | 3.1286 |  | 0 |  | D | -1 | [10 empty] | 0
| D | HSV | Práce a dodávky HSV |  |  |  | 0 |  |  |  |  | 0 |  | 3.1286 |  | 0 | 1 | D | 0 |  |  |  | ROZPOCET | [6 empty] | 0
| D | 1 | Zemní práce |  |  |  | 0 |  |  |  |  | 0 |  | 0 |  | 0 | 1 | D | 1 |  |  |  | ROZPOCET | [6 empty] | 0
1 | K | 131251100 | Hloubení nezapažených jam a zářezů strojně s urovnáním dna do předepsaného profilu a spádu v hornině třídy těžitelnosti I skupiny 3 do 20 m3 | m3 | 6.909 |  | 0 | CS ÚRS 2023 02 |  | základní |  | 0 | 0 | 0 | 0 | 0 | 4 | K | 2 |  |  |  | ROZPOCET | 0 | 0 | 0 | 0 | 0 | 1 | 0 | 4 | -1332880029
| Online PSC |  | https://podminky.urs.cz/item/CS_URS_2023_02/131251100 | [14 empty] | Online PSC | 2
| VV |  | 2,18*2,18*1,1 |  | 5.228 | [12 empty] | VV | 2 | 2 | True | 0 | ROZPOCET
| VV |  | zhlaví vrtu | [14 empty] | VV | 2 | 1 | True | 0 | ROZPOCET
| VV |  | 1,25*1,25*0,5 |  | 0.781 | [12 empty] | VV | 2 | 2 | True | 0 | ROZPOCET
| VV |  | zhlaví vrtu | [14 empty] | VV | 2 | 1 | True | 0 | ROZPOCET
| VV |  | 5*0,3*0,6 |  | 0.9 | [12 empty] | VV | 2 | 2 | True | 0 | ROZPOCET
| VV |  | výkop pro potrubí a kabely | [14 empty] | VV | 2 | 1 | True | 0 | ROZPOCET
| VV |  | Součet |  | 6.909 | [12 empty] | VV | 2 | 4 | True | 1 | ROZPOCET
2 | K | 132103300R38 | Těsnící jíl se střední plasticitou, včetně dopravy na místo stavby | t | 4.441 |  | 0 |  |  | základní |  | 0 | 0 | 0 | 0 | 0 | 4 | K | 2 |  |  |  | ROZPOCET | 0 | 0 | 0 | 0 | 0 | 1 | 0 | 4 | -2029023220
| VV |  | 2,18*2,18*1,1 |  | 5.228 | [12 empty] | VV | 2 | 2 | True | 0 | ROZPOCET
| VV |  | zhlaví vrtu | [14 empty] | VV | 2 | 1 | True | 0 | ROZPOCET
| VV |  | 1,25*1,25*0,5 |  | 0.781 | [12 empty] | VV | 2 | 2 | True | 0 | ROZPOCET
| VV |  | zhlaví vrtu | [14 empty] | VV | 2 | 1 | True | 0 | ROZPOCET
| VV |  | 0,59*0,59*3,14*-1 |  | -1.093 | [12 empty] | VV | 2 | 2 | True | 0 | ROZPOCET
| VV |  | odpočet objem skruží | [14 empty] | VV | 2 | 1 | True | 0 | ROZPOCET
| VV |  | 2,18*2,18*-0,1 |  | -0.475 | [12 empty] | VV | 2 | 2 | True | 0 | ROZPOCET
| VV |  | odpočet objem podkladní desky | [14 empty] | VV | 2 | 1 | True | 0 | ROZPOCET
| VV |  | Součet |  | 4.441 | [12 empty] | VV | 2 | 4 | True | 1 | ROZPOCET
3 | K | 1396011103R1 | Ruční výkop jam pro napojení na SO01 a ústí vrtu | ks | 2 |  | 0 |  |  | základní |  | 0 | 0 | 0 | 0 | 0 | 4 | K | 2 |  |  |  | ROZPOCET | 0 | 0 | 0 | 0 | 0 | 1 | 0 | 4 | 1806667751
4 | K | 162751113 | Vodorovné přemístění výkopku nebo sypaniny po suchu na obvyklém dopravním prostředku, bez naložení výkopku, avšak se složením bez rozhrnutí z horniny třídy těžitelnosti I skupiny 1 až 3 na vzdálenost přes 5 000 do 6 000 m | m3 | 6.909 |  | 0 | CS ÚRS 2023 02 |  | základní |  | 0 | 0 | 0 | 0 | 0 | 4 | K | 2 |  |  |  | ROZPOCET | 0 | 0 | 0 | 0 | 0 | 1 | 0 | 4 | -48531913
| Online PSC |  | https://podminky.urs.cz/item/CS_URS_2023_02/162751113 | [14 empty] | Online PSC | 2
| VV |  | 2,18*2,18*1,1 |  | 5.228 | [12 empty] | VV | 2 | 2 | True | 0 | ROZPOCET
| VV |  | zhlaví vrtu | [14 empty] | VV | 2 | 1 | True | 0 | ROZPOCET
| VV |  | 1,25*1,25*0,5 |  | 0.781 | [12 empty] | VV | 2 | 2 | True | 0 | ROZPOCET
| VV |  | zhlaví vrtu | [14 empty] | VV | 2 | 1 | True | 0 | ROZPOCET
| VV |  | 5*0,3*0,6 |  | 0.9 | [12 empty] | VV | 2 | 2 | True | 0 | ROZPOCET
| VV |  | výkop pro potrubí a kabely | [14 empty] | VV | 2 | 1 | True | 0 | ROZPOCET
| VV |  | Součet |  | 6.909 | [12 empty] | VV | 2 | 4 | True | 1 | ROZPOCET
5 | K | 174151101 | Zásyp sypaninou z jakékoliv horniny strojně s uložením výkopku ve vrstvách se zhutněním jam, šachet, rýh nebo kolem objektů v těchto vykopávkách | m3 | 5.266 |  | 0 | CS ÚRS 2023 02 |  | základní |  | 0 | 0 | 0 | 0 | 0 | 4 | K | 2 |  |  |  | ROZPOCET | 0 | 0 | 0 | 0 | 0 | 1 | 0 | 4 | 2126086254
| Online PSC |  | https://podminky.urs.cz/item/CS_URS_2023_02/174151101 | [14 empty] | Online PSC | 2
| VV |  | 2,18*2,18*1,1 |  | 5.228 | [12 empty] | VV | 2 | 2 | True | 0 | ROZPOCET
| VV |  | zhlaví vrtu | [14 empty] | VV | 2 | 1 | True | 0 | ROZPOCET
| VV |  | 1,25*1,25*0,5 |  | 0.781 | [12 empty] | VV | 2 | 2 | True | 0 | ROZPOCET
| VV |  | zhlaví vrtu | [14 empty] | VV | 2 | 1 | True | 0 | ROZPOCET
| VV |  | 0,59*0,59*3,14*-1 |  | -1.093 | [12 empty] | VV | 2 | 2 | True | 0 | ROZPOCET
| VV |  | odpočet objem skruží | [14 empty] | VV | 2 | 1 | True | 0 | ROZPOCET
| VV |  | 2,18*2,18*-0,1 |  | -0.475 | [12 empty] | VV | 2 | 2 | True | 0 | ROZPOCET
| VV |  | odpočet objem podkladní desky | [14 empty] | VV | 2 | 1 | True | 0 | ROZPOCET
| VV |  | 5*0,3*0,55 |  | 0.825 | [12 empty] | VV | 2 | 2 | True | 0 | ROZPOCET
| VV |  | výkop potrubí a kabely | [14 empty] | VV | 2 | 1 | True | 0 | ROZPOCET
| VV |  | Součet |  | 5.266 | [12 empty] | VV | 2 | 4 | True | 1 | ROZPOCET
6 | K | 171201231 | Poplatek za uložení stavebního odpadu na recyklační skládce (skládkovné) zeminy a kamení zatříděného do Katalogu odpadů pod kódem 17 05 04 | t | 12.436 |  | 0 |  |  | základní |  | 0 | 0 | 0 | 0 | 0 | 4 | K | 2 |  |  |  | ROZPOCET | 0 | 0 | 0 | 0 | 0 | 1 | 0 | 4 | 1352494450
| VV |  | 6,909*1,8 |  | 12.436 | [12 empty] | VV | 2 | 2 | True | 1 | ROZPOCET
| D | 4 | Vodorovné konstrukce |  |  |  | 0 |  |  |  |  | 0 |  | 1.4074 |  | 0 | 1 | D | 1 |  |  |  | ROZPOCET | [6 empty] | 0
7 | K | 451572111 | Lože pod potrubí, stoky a drobné objekty v otevřeném výkopu z kameniva drobného těženého 0 až 4 mm | m3 | 0.075 |  | 0 | CS ÚRS 2023 02 |  | základní |  | 0 | 1.8908 | 0.14181 | 0 | 0 | 4 | K | 2 |  |  |  | ROZPOCET | 0 | 0 | 0 | 0 | 0 | 1 | 0 | 4 | 303286071
| Online PSC |  | https://podminky.urs.cz/item/CS_URS_2023_02/451572111 | [14 empty] | Online PSC | 2
| VV |  | 5*0,3*0,05 |  | 0.075 | [12 empty] | VV | 2 | 2 | True | 1 | ROZPOCET
| VV |  | lože pod potrubí a kabely | [14 empty] | VV | 2 | 1 | True | 0 | ROZPOCET
8 | K | 452312141 | Podkladní a zajišťovací konstrukce z betonu prostého v otevřeném výkopu bez zvýšených nároků na prostředí sedlové lože pod potrubí z betonu tř. C 16/20 | m3 | 0.55 |  | 0 | CS ÚRS 2023 02 |  | základní |  | 0 | 2.301 | 1.2656 | 0 | 0 | 4 | K | 2 |  |  |  | ROZPOCET | 0 | 0 | 0 | 0 | 0 | 1 | 0 | 4 | 134659615
| Online PSC |  | https://podminky.urs.cz/item/CS_URS_2023_02/452312141 | [14 empty] | Online PSC | 2
| VV |  | 2,18*2,18*0,1 |  | 0.475 | [12 empty] | VV | 2 | 2 | True | 0 | ROZPOCET
| VV |  | podklad pod skruže | [14 empty] | VV | 2 | 1 | True | 0 | ROZPOCET
| VV |  | 0,5*0,5*3,14*0,095 |  | 0.075 | [12 empty] | VV | 2 | 2 | True | 0 | ROZPOCET
| VV |  | výplň dna skruže | [14 empty] | VV | 2 | 1 | True | 0 | ROZPOCET
| VV |  | Součet |  | 0.55 | [12 empty] | VV | 2 | 4 | True | 1 | ROZPOCET
| D | 8 | Trubní vedení |  |  |  | 0 |  |  |  |  | 0 |  | 1.7212 |  | 0 | 1 | D | 1 |  |  |  | ROZPOCET | [6 empty] | 0
9 | K | 87116114R23 | Montáž potrubí z PE100 SDR 17 do vrtu D 32,1,9 mm návin | m | 39.2 |  | 0 |  |  | základní |  | 0 | 0 | 0 | 0 | 0 | 4 | K | 2 |  |  |  | ROZPOCET | 0 | 0 | 0 | 0 | 0 | 1 | 0 | 4 | 897626180
| VV |  | 39,2 |  | 39.2 | [12 empty] | VV | 2 | 2 | True | 1 | ROZPOCET
| VV |  | potrubí do vrtu | [14 empty] | VV | 2 | 1 | True | 0 | ROZPOCET
10 | M | WVNEM50-3 PN10 | HDPE TRUBKA 32x3 NÁV. | m | 39.2 |  | 0 |  |  | základní |  | 0 | 0.0083 | 0.32536 | 0 | 0 | 8 | M | 2 |  |  |  | ROZPOCET | 0 | 0 | 0 | 0 | 0 | 1 | 0 | 4 | -1161117347
11 | M | WVNEM50SV PN10 | HDPE TVAROVKA SVĚRNÁ d32 | ks | 2 |  | 0 |  |  | základní |  | 0 | 0.0083 | 0.0166 | 0 | 0 | 8 | M | 2 |  |  |  | ROZPOCET | 0 | 0 | 0 | 0 | 0 | 1 | 0 | 4 | 464950706
12 | K | 871181211 | Montáž vodovodního potrubí z plastů v otevřeném výkopu z polyetylenu PE 100 svařovaných elektrotvarovkou SDR 11/PN16 D 50 x 4,6 mm | m | 6 |  | 0 | CS ÚRS 2023 02 |  | základní |  | 0 | 0 | 0 | 0 | 0 | 4 | K | 2 |  |  |  | ROZPOCET | 0 | 0 | 0 | 0 | 0 | 1 | 0 | 4 | 1656982984
| Online PSC |  | https://podminky.urs.cz/item/CS_URS_2023_02/871181211 | [14 empty] | Online PSC | 2
| VV |  | 6 |  | 6 | [12 empty] | VV | 2 | 2 | True | 1 | ROZPOCET
13 | M | WVNEM50 PN10.R4 | HDPE TVAROVKA 50 | ks | 2 |  | 0 |  |  | základní |  | 0 | 0.0083 | 0.0166 | 0 | 0 | 8 | M | 2 |  |  |  | ROZPOCET | 0 | 0 | 0 | 0 | 0 | 1 | 0 | 4 | 267454992
14 | M | 28613112R3 | trubka vodovodní PE100 PN 16 SDR11 50x3mm | m | 6.09 |  | 0 |  |  | základní |  | 0 | 0.00067 | 0.0040803 | 0 | 0 | 8 | M | 2 |  |  |  | ROZPOCET | 0 | 0 | 0 | 0 | 0 | 1 | 0 | 4 | 1889031529
| VV |  | 6*1,015 "Přepočtené koeficientem množství |  | 6.09 | [12 empty] | VV | 2 | 2 | True | 1 | ROZPOCET
15 | K | 894411311 | Osazení betonových nebo železobetonových dílců pro šachty skruží rovných | kus | 3 |  | 0 | CS ÚRS 2023 02 |  | základní |  | 0 | 0.01019 | 0.03057 | 0 | 0 | 4 | K | 2 |  |  |  | ROZPOCET | 0 | 0 | 0 | 0 | 0 | 1 | 0 | 4 | -1239043998
| Online PSC |  | https://podminky.urs.cz/item/CS_URS_2023_02/894411311 | [14 empty] | Online PSC | 2
16 | M | 59225770 | deska betonová zákrytová na skruž celá 118x7,5cm | kus | 1 |  | 0 | CS ÚRS 2023 02 |  | základní |  | 0 | 0.218 | 0.218 | 0 | 0 | 8 | M | 2 |  |  |  | ROZPOCET | 0 | 0 | 0 | 0 | 0 | 1 | 0 | 4 | -1254981872
17 | M | BTL.0006062.URS | skruž betonová TBS-Q 100x50x9cm | kus | 3 |  | 0 |  |  | základní |  | 0 | 0.37 | 1.11 | 0 | 0 | 8 | M | 2 |  |  |  | ROZPOCET | 0 | 0 | 0 | 0 | 0 | 1 | 0 | 4 | -70424940
| D | 998 | Přesun hmot |  |  |  | 0 |  |  |  |  | 0 |  | 0 |  | 0 | 1 | D | 1 |  |  |  | ROZPOCET | [6 empty] | 0
18 | K | 998254011 | Přesun hmot pro studny a jímání vody z betonu prostého, železového nebo montované z dílců jakéhokoliv rozsahu do 50 m | t | 3.129 |  | 0 | CS ÚRS 2023 01 |  | základní |  | 0 | 0 | 0 | 0 | 0 | 4 | K | 2 |  |  |  | ROZPOCET | 0 | 0 | 0 | 0 | 0 | 1 | 0 | 4 | -1596366891
| Online PSC |  | https://podminky.urs.cz/item/CS_URS_2023_01/998254011 | [14 empty] | Online PSC | 2
19 | K | 998254093 | Přesun hmot pro studny a jímání vody Příplatek k ceně za zvětšený přesun přes vymezenou největší dopravní vzdálenost do 1000 m | t | 3.129 |  | 0 | CS ÚRS 2023 01 |  | základní |  | 0 | 0 | 0 | 0 | 0 | 4 | K | 2 |  |  |  | ROZPOCET | 0 | 0 | 0 | 0 | 0 | 1 | 0 | 4 | 123592834
| Online PSC |  | https://podminky.urs.cz/item/CS_URS_2023_01/998254093 | [14 empty] | Online PSC | 2
| D | ČS7P | Čerpací stanice |  |  |  | 0 |  |  |  |  | 0 |  | 0 |  | 0 | 1 | D | 1 |  |  |  | ROZPOCET | [6 empty] | 0
20 | K | CS7P19 | Čerpadlo Q=1m3/h H=65m, ponorné do vrtu, kabel napájecí, kabel ovládcí, sondy, vyvazovací souprava - včetně montáže | ks | 1 |  | 0 |  |  | základní |  | 0 | 0 | 0 | 0 | 0 | 4 | K | 2 |  |  |  | ROZPOCET | 0 | 0 | 0 | 0 | 0 | 1 | 0 | 4 | 13192711
21 | K | CS7P3 | Spojka vodotěsná pro 5ti žilový kabel do průřezu 2,5mm2 včetně spojovačů a montáže | ks | 2 |  | 0 |  |  | základní |  | 0 | 0 | 0 | 0 | 0 | 4 | K | 2 |  |  |  | ROZPOCET | 0 | 0 | 0 | 0 | 0 | 1 | 0 | 4 | 1741017543
| VV |  | 2 |  | 2 | [12 empty] | VV | 2 | 2 | True | 1 | ROZPOCET
22 | K | VCS7P5 | Vystrojení ve zhlaví vrtu - včetně montáže | ks | 1 |  | 0 |  |  | základní |  | 0 | 0 | 0 | 0 | 0 | 4 | K | 2 |  |  |  | ROZPOCET | 0 | 0 | 0 | 0 | 0 | 1 | 0 | 4 | -1104230158
23 | K | CS7P6 | Úprava pažení vrtu | soubor | 1 |  | 0 |  |  | základní |  | 0 | 0 | 0 | 0 | 0 | 4 | K | 2 |  |  |  | ROZPOCET | 0 | 0 | 0 | 0 | 0 | 1 | 0 | 4 | 550375614
24 | K | CS7P7 | Napájecí CYKY5x2,5mm, ovládací kabely CYKY5x1,5mm - včetně montáže a spojkování | ks | 7 |  | 0 |  |  | základní |  | 0 | 0 | 0 | 0 | 0 | 4 | K | 2 |  |  |  | ROZPOCET | 0 | 0 | 0 | 0 | 0 | 1 | 0 | 4 | -1903512886
| VV |  | 7 |  | 7 | [12 empty] | VV | 2 | 2 | True | 1 | ROZPOCET
| D | VRN | Vedlejší rozpočtové náklady |  |  |  | 0 |  |  |  |  | 0 |  | 0 |  | 0 | 5 | D | 0 |  |  |  | ROZPOCET | [6 empty] | 0
| D | VRN1 | Průzkumné, geodetické a projektové práce |  |  |  | 0 |  |  |  |  | 0 |  | 0 |  | 0 | 5 | D | 1 |  |  |  | ROZPOCET | [6 empty] | 0
25 | K | 012203004.R | Geodetické práce | soubor | 1 |  | 0 |  |  | základní |  | 0 | 0 | 0 | 0 | 0 | 1024 | K | 2 |  |  |  | ROZPOCET | 0 | 0 | 0 | 0 | 0 | 1 | 0 | 1024 | 1877246651
| VV |  | Kompletní geodetické zaměření skutečného provedení vodního zdroje včetně napojení na technologii závlahy | [14 empty] | VV | 2 | 1 | True | 0 | ROZPOCET
| VV |  | 1 |  | 1 | [12 empty] | VV | 2 | 2 | True | 1 | ROZPOCET
26 | K | 013254004.R | Dokumentace skutečného provedení stavby | soubor | 1 |  | 0 |  |  | základní |  | 0 | 0 | 0 | 0 | 0 | 1024 | K | 2 |  |  |  | ROZPOCET | 0 | 0 | 0 | 0 | 0 | 1 | 0 | 1024 | 1043366806
| VV |  | IO 03 zdroj vody | [14 empty] | VV | 2 | 1 | True | 0 | ROZPOCET
| VV |  | 1 |  | 1 | [12 empty] | VV | 2 | 2 | True | 1 | ROZPOCET
| D | VRN4 | Inženýrská činnost |  |  |  | 0 |  |  |  |  | 0 |  | 0 |  | 0 | 5 | D | 1 |  |  |  | ROZPOCET | [6 empty] | 0
27 | K | 043114004.R | Tlaková zkouška systému, zkouška provozu po zapojení technologie, revizní zprávy, zaškolení obsluhy | soubor | 1 |  | 0 |  |  | základní |  | 0 | 0 | 0 | 0 | 0 | 1024 | K | 2 |  |  |  | ROZPOCET | 0 | 0 | 0 | 0 | 0 | 1 | 0 | 1024 | 122716138

## OST - Soupis ostatních ve...
{bc9e71df-6752-4da4-9685-f99fb02b31c4}
2
| KRYCÍ LIST SOUPISU PRACÍ | [7 empty] | v --- níže se nacházejí doplnkové a pomocné údaje k sestavám --- v | [8 empty] | False
Stavba:
Nová travnatá tréninková plocha fotbalistů, Bruntál
Objekt:
OST - Soupis ostatních vedlejších rozpočtových nákladů
| KSO: |  |  |  |  | CC-CZ:
| Místo: |  | Sportovní areál Bruntál P.P.Č. 3621/3, 3621/76, 36 |  |  | Datum: | 16. 10. 2023
| Zadavatel: |  |  |  |  | IČ:
|  | Město Bruntál |  |  |  | DIČ:
| Uchazeč: |  |  |  |  | IČ: | Vyplň údaj
|  | Vyplň údaj |  |  |  | DIČ: | Vyplň údaj
| Projektant: |  |  |  |  | IČ:
|  | David Müller DiS |  |  |  | DIČ:
| Zpracovatel: |  |  |  |  | IČ:
|  | David Müller DiS. |  |  |  | DIČ:
Poznámka:
| Cena bez DPH | [5 empty] | 0
|  |  | Základ daně |  |  | Sazba daně | Výše daně
| DPH | základní | 0 |  |  | 21% | 0
|  | snížená | 0 |  |  | 15% | 0
|  | zákl. přenesená | 0 |  |  | 21% | 0
|  | sníž. přenesená | 0 |  |  | 15% | 0
|  | nulová | 0 |  |  | 0% | 0
| Cena s DPH |  |  | v | CZK |  | 0
REKAPITULACE ČLENĚNÍ SOUPISU PRACÍ
Stavba:
Nová travnatá tréninková plocha fotbalistů, Bruntál
Objekt:
OST - Soupis ostatních vedlejších rozpočtových nákladů
Místo: |  |  | Sportovní areál Bruntál P.P.Č. 3621/3, 3621/76, 36 |  |  | Datum: | 16. 10. 2023
Zadavatel: |  |  | Město Bruntál |  |  | Projektant: | David Müller DiS
Uchazeč: |  |  | Vyplň údaj |  |  | Zpracovatel: | David Müller DiS.
Kód dílu - Popis | [6 empty] | Cena celkem [CZK]
Náklady stavby celkem | [6 empty] | 0 | [11 empty] | -1
| VRN - Vedlejší rozpočtové náklady | [5 empty] | 0
| VRN3 - Zařízení staveniště | [5 empty] | 0
| VRN4 - Inženýrská činnost | [5 empty] | 0
| VRN5 - Finanční náklady | [5 empty] | 0
SOUPIS PRACÍ
Stavba:
Nová travnatá tréninková plocha fotbalistů, Bruntál
Objekt:
OST - Soupis ostatních vedlejších rozpočtových nákladů
Místo: |  |  | Sportovní areál Bruntál P.P.Č. 3621/3, 3621/76, 36 |  |  | Datum: | 16. 10. 2023
Zadavatel: |  |  | Město Bruntál |  |  | Projektant: | David Müller DiS
Uchazeč: |  |  | Vyplň údaj |  |  | Zpracovatel: | David Müller DiS.
PČ | Typ | Kód | Popis | MJ | Množství | J.cena [CZK] | Cena celkem [CZK] | Cenová soustava |  | DPH | J. Nh [h] | Nh celkem [h] | J. hmotnost [t] | Hmotnost celkem [t] | J. suť [t] | Suť Celkem [t]
Náklady soupisu celkem | [6 empty] | 0 |  |  |  |  | 0 |  | 0 |  | 0 |  | D | -1 | [10 empty] | 0
| D | VRN | Vedlejší rozpočtové náklady |  |  |  | 0 |  |  |  |  | 0 |  | 0 |  | 0 | 5 | D | 0 |  |  |  | ROZPOCET | [6 empty] | 0
| D | VRN3 | Zařízení staveniště |  |  |  | 0 |  |  |  |  | 0 |  | 0 |  | 0 | 5 | D | 1 |  |  |  | ROZPOCET | [6 empty] | 0
1 | K | 030001000 | Zařízení staveniště | soubor | 1 |  | 0 |  |  | základní |  | 0 | 0 | 0 | 0 | 0 | 4 | K | 2 |  |  |  | ROZPOCET | 0 | 0 | 0 | 0 | 0 | 1 | 0 | 4 | -251417649
| VV |  | "zařízení staveniště pro všechny objekty stavby"1 |  | 1 | [12 empty] | VV | 2 | 2 | True | 1 | ROZPOCET
| D | VRN4 | Inženýrská činnost |  |  |  | 0 |  |  |  |  | 0 |  | 0 |  | 0 | 5 | D | 1 |  |  |  | ROZPOCET | [6 empty] | 0
2 | K | 045002000 | Kompletační a koordinační činnost | soubor | 1 |  | 0 |  |  | základní |  | 0 | 0 | 0 | 0 | 0 | 4 | K | 2 |  |  |  | ROZPOCET | 0 | 0 | 0 | 0 | 0 | 1 | 0 | 4 | 1226271838
| VV |  | 1 |  | 1 | [12 empty] | VV | 2 | 2 | True | 1 | ROZPOCET
| D | VRN5 | Finanční náklady |  |  |  | 0 |  |  |  |  | 0 |  | 0 |  | 0 | 5 | D | 1 |  |  |  | ROZPOCET | [6 empty] | 0
3 | K | 051303000 | Pojištění odpovědnosti | soubor | 1 |  | 0 |  |  | základní |  | 0 | 0 | 0 | 0 | 0 | 1024 | K | 2 |  |  |  | ROZPOCET | 0 | 0 | 0 | 0 | 0 | 1 | 0 | 1024 | 796571895
| VV |  | "pojištění odpovědnosti za škodu způsobenou třetím osobám vyplývající z dodávaného předmětu plnění - viz SoD" | [14 empty] | VV | 2 | 1 | True | 0 | ROZPOCET
| VV |  | 1 |  | 1 | [12 empty] | VV | 2 | 2 | True | 1 | ROZPOCET
4 | K | 052203010R | Bankovní záruka za řádné a včasné provedení díla | soubor | 1 |  | 0 |  |  | základní |  | 0 | 0 | 0 | 0 | 0 | 1024 | K | 2 |  |  |  | ROZPOCET | 0 | 0 | 0 | 0 | 0 | 1 | 0 | 1024 | -1903733523
| VV |  | "viz SoD"1 |  | 1 | [12 empty] | VV | 2 | 2 | True | 1 | ROZPOCET
5 | K | 052203020R | Bankovní záruka za kvalitu díla | soubor | 1 |  | 0 |  |  | základní |  | 0 | 0 | 0 | 0 | 0 | 1024 | K | 2 |  |  |  | ROZPOCET | 0 | 0 | 0 | 0 | 0 | 1 | 0 | 1024 | -620342441
| VV |  | "viz SoD"1 |  | 1 | [12 empty] | VV | 2 | 2 | True | 1 | ROZPOCET