## Rekapitulace
Rozpočet
Rekapitulace
Vypracoval: |  | Petr Winkler
Akce: |  |  | SPORTOVNÍ HALA TEZA – DOPLNĚNÍ CHLAZENÍ
Předmět dokumentu: |  |  | D.1.4.2 - silnoproudá elektrotechnika
Stupeň dokumantace: |  |  | Dokumentace pro provádění stavby
Investor: |  |  | Město Hodonín Masarykovo nám. 53/1 695 01 Hodonín
Obsah : |  |  | D.1.4.2 - silnoproudá elektrotechnika
|  | Název systému |  | Cena
1 | D.1.4.2 - silnoproudá elektrotechnika - uznatelné náklady |  |  | 0
2 | D.1.4.2 - silnoproudá elektrotechnika - neuznatelné náklady |  |  | 0
Celkem bez DPH |  |  |  | 0
Všechny položky musí obsahovat dodávku i montáž, popř. softwarové vybavení, včetně drobného spojovacího a kotvícího materiálu (např. kotvy, závěsy, chráničky,...). Zhotovitel musí do ceny zahrnout veškeré náklady, aby cena byla konečná a zahrnovala celou dodávku a montáž akce. Dodávka akce se předpokládá včetně kompletní montáže, veškerého souvisejícího doplňkového, podružného a montážního materiálu tak, aby celé zařízení bylo funkční a splňovalo všechny předpisy, normy, zákony ale i technologické postupy zvolených výrobců, které se na ně vztahují. Všechna zařízení, systémy rozvody, instalace a konstrukce budou oceňovány a dodávány plně funkční, tj. včetně všech komponentů, upevňovacích prvků, podpor, prostupů, apod.. Do všech činností musí zhotovitel zohlednit stavební přípomoc (např. drážky prostupy, respektive není-li uvedeno jinak). Zhotovitel bere na vědomí, že musí v ceně zohlednit jak dílčí tak celkové revize, zkoušky, regulace, atd.. Projektová dokumentace textová a grafická je nadřazena výkazu výměr, respektive rozpočtu nákladů. Zhotovitel je do ceny povinen zahrnout veškeré náklady spojené s případnou etapizací, realizací stavby za provozu a ve ztížených podmínkách. Zhotovitel musí v ceně zohlednit provizorní opatření vedoucí k zajištění stavby před vnějšími vlivy, zejména pak déšť, sníh, vítr. Zhotovitel bere na vědomí, že stavba musí probíhat po částech, tak aby nedošlo k poškození stavby klimatickými vlivy. Zhotovitel musí provést na svůj náklad i zaškolení obsluhy a údržby na všech částech dodávky. Zhotovitel musí zohlednit náklady na přesun hmot a odvoz sutě a odpadů, včetně uložení (předpokládá se odpad z drážek, prostupů, atd.). Zhotovitel musí v ceně zohlednit náklady na pomocné lešení, konstrukce a stroje, které bude potřebovat pro realizaci díla.
Vybraný dodavatel stavby bude splňovat odborné kvalifikační předpoklady a nabídková cena bude obsahovat i práce v projektové dokumentaci a výkazu výměr neuvedené, ale nutné k bezpečnému a správnému stavebně technickému provedení stavby s ohledem na bezpečnost užívání a kolaudaci stavby.
Zhotovitel díla je povinen zkontrolovat specifikaci materiálu a prací s technickou zprávou a projektovou dokumentací. V případě rozporů, obraťte se na zhotovitele projektové dokumentace.

## rozpočet (2)
Akce:
SPORTOVNÍ HALA TEZA – DOPLNĚNÍ CHLAZENÍ
|  | Stupeň dokumentace: | Dokumentace pro provádění stavby
|  | Investor: | Město Hodonín Masarykovo nám. 53/1 695 01 Hodonín
|  | Obsah: | D.1.4.2 - silnoproudá elektrotechnika - uznatelné náklady
Poř. |  | např. typ | Popis | Výměra | MJ | Jedn. cena | Cena
1 |  | typ | Dodávka materiálu
2 |  |  | Kabely,vodiče a příslušenství
3 | 1 | SXKD-6-FTP-LSOH | KABEL 4x2xAWG23 FTP cat.6 LSOH | 180 | M |  | 0
4 | 2 | PRAFLASAFE+-O3X1,5 | KABEL PRAFlaSafe+-O 3x1,5 | 320 | M |  | 0
5 | 3 | PRAFLACOM-F2X2X | KABEL PRAFlaCom-F 2x2x0,8 | 40 | M |  | 0
6 | 4 | PRAFLASAFE+-J1X10 | KABEL PRAFLASAFE+-J 1X10 | 280 | M |  | 0
7 | 5 | PRAFLASAFE+-J5X10 | KABEL PRAFLASAFE+-J 5x10 | 390 | M |  | 0
8 | 6 | CYKY-J3X1,5 | KABEL CYKY-J 3x1,5 | 90 | M |  | 0
9 | 7 | CYKY-O3X1,5 | KABEL CYKY-O 3x1,5 | 50 | M |  | 0
10 | 8 | CYKY-J3X2,5 | KABEL CYKY-J 3x2,5 | 50 | M |  | 0
11 | 9 | PRAFLASAFE-J3X1 | KABEL PRAFlaSafe-J 3x1,5 KS | 20 | M |  | 0
12 | 10 | H07V-K25ZZL | VODIC H07V-K 25 ZELENOZLUTY | 10 | M |  | 0
13
14 |  |  | Úložný materiál,krabice a příslušenství
15 | 1 | 5320FB | PRICHYTKA TRUBKY PVC RAL9005 5320 | 80 | KS |  | 0
16 | 2 | 4120LB | KOLENO PVC 750N 4120 | 8 | KS |  | 0
17 | 3 | 4020LA | TRUBKA TUHA PVC 750N 3M 4020 | 80 | M |  | 0
18 | 4 | VU | UCHYT VIKA | 576 | KS |  | 0
19 | 5 | E000009087740 | VIKO ZLABU POZINK 2M | 96 | M |  | 0
20 | 6 | E000008441040 | NSM 6X10-GMT GMT SROUB+MATICE | 384 | KS |  | 0
21 | 7 | KZIN60X50X0.75S | ZLAB PLECH KZIN 60X50X0.75S | 96 | M |  | 0
22 | 8 | HMOZDINKA8/100M | HMOZDINKA 8/100MMZATLOUK. NH | 1606 | KS |  | 0
23 | 9 | 6526 | PRICHYTKA DISTANCNI 6526 | 360 | KS |  | 0
24 | 10 | 6516 | PRICHYTKA DISTANCNI 6516 | 840 | KS |  | 0
25 | 11 | LHD40X20HFHD | ZLAB KABELOVY LHD 40X20 2M HF | 30 | M |  | 0
26 | 12 | 0220LB | SPOJKA PVC TRUBEK 750N 0220 | 8 | KS |  | 0
27 | 13 | E000007868640 | PODPERA NA STENU DL 150 | 96 | KS |  | 0
28 | 14 | LHD40X40HFHD | ZLAB KABELOVY LHD 40X40 2M HF | 40 | M |  | 0
29
30 |  |  | Ukončovací prvky a svorkovnice
31 | 1 | I142708 | PASEK CU 15X500MM K ZSA16 | 5 | KS |  | 0
32 | 2 | VPP4/360 | PRICHYTKA VAZ. VPP 4/360 | 850 | KS |  | 0
33 | 3 | 25X8KU-L | OKO KABELOVE 25X8 KU-L | 2 | KS |  | 0
34 | 4 | I131307 | SVORKA ZEMNICI BECOV ZSA16 | 5 | KS |  | 0
35 | 5 | 10X8KU-L | OKO KABELOVE 10X8 KU-L | 58 | KS |  | 0
36
37 |  |  | Spínače,zásuvky a vidlice
38 | 1 | 5518N-C02510B | ZASUVKA S VICKEM BILA IP44 V+ | 2 | KS |  | 0
39
40 |  |  | Rozváděče,skříně a příslušenství
41 | 1 | E000000000019 | Rozváděč R-chlazení dle PD D.1.4.2-06 | 1 | ks |  | 0
42 | 2 |  | Dozbrojení stávajícího rozváděče RH pole2, pole3 | 1 | ks |  | 0
43
44 |  |  | El. přístroje a příslušenství
45 | 1 | 6749 | POJISTKA VALCOVA PV22 40A AM | 6 | KS |  | 0
46 | 2 | 6744 | POJISTKA VALCOVA PV22 25A GG | 3 | KS |  | 0
47 | 3 |  | ČERVENÁ KONTROLKA NA ZEĎ | 1 | KS |  | 0
48 | 4 | 6747 | POJISTKA VALCOVA PV22 32A AM | 6 | KS |  | 0
49
50 |  |  | Protipožární konstrukce
51 | 1 | VLP000013 | požární ucpávka nad 1dm2 dle PBŘ EI30 | 7 | ks |  | 0
52
53 |  |  | Ocelové konstrukce a kabelové rošty
54 | 1 | VL000059 | Ocel profilová pozinkovaná všeobecně | 20 | ks |  | 0
55
56 |  |  | Ostatní materiál
57 | 1 | 1317507 | LEPIDLO MONTAZNI UNIVER. 310M | 1.8 | KS |  | 0
58 | 2 | TWP 75 | Prostup pro kabely TOPWET | 2 | KS |  | 0
59
60 |  |  | Hromosvody a uzemnění
61 | 1 | PV21 | PODPERA VEDENI PV 21 | 180 | KS |  | 0
62
63 |  |  | Montážní práce
64 |  |  | Montáže dle ceníku M741
65 | 1 | 741000002 | Přesun hmot (vnitrostaveništní i mimostaveništní dopravu, přesuny hmot všech jednotlivých dílů dilčích rozpočtů) | 1 | soubor |  | 0
66 | 2 | 741000003 | Pomocné práce (vysekání kapes pro kotvicí šrouby vodítek a prostupů pro rozvody a jejich zazdění nebo zabetonování ve zdech nebo stropech; osazení, zazdění nebo zabetonování konzol, podpěr, závěsů, pevných bodů a konstrukcí; podezdění nebo podbetonování armatur; zalití kotevních šroubů, podlití strojů bez omezení rozsahu a tloušťky podloží, podlévání vyrovnaných strojů nebo jiných zařízení betonem; zabetonování kotvicích rámů do betonových bloků; nastřelování upevňovacích prvků) | 1 | soubor |  | 0
67 | 3 | 741000005 | Pomocný drobný materiál (drobný spojovací a kotvicí materiál, související doplňkový, podružný a montážní materiál. Součástí jsou veškeré komponenty, upevňovací prvky, podpory apod.) | 1 | soubor |  | 0
68 | 4 | 744741110 | Montáž kabelů sděl pevně sk.1-0,4kg | 40 | m |  | 0
69 | 5 | 744742810 | Montáž kabel sděl pevně sk.18-0,4kg | 180 | m |  | 0
70 | 6 | 745904112 | Příplatek za zatahování kabelů-2kg | 80 | m |  | 0
71 | 7 | 744241110 | Mont vodičů Cu-1kV pevně sk.1-0,4kg | 290 | m |  | 0
72 | 8 | 744441100 | Mont kabel Cu-1kV pevně sk.1 -0,4kg | 530 | m |  | 0
73 | 9 | 744441300 | Mont kabel Cu-1kV pevně sk.1 -1,0kg | 390 | m |  | 0
74 | 10 | 746212110 | Ukončení vodičů na svorkov 2,5 mm2 | 350 | kus |  | 0
75 | 11 | 749111210 | mtz konstr pro pristroj-5 kg+zhotov | 20 | kus |  | 0
76 | 12 | 789942224 | mtz. požární ucpávky nad 1dm2 | 7 | ks |  | 0
77 | 13 | 789942225 | utěsnění prostupu přes střechu | 2 | ks |  | 0
78 | 14 | 746214110 | Ukončení vodičů kabelov okem -25mm2 | 60 | kus |  | 0
79 | 15 | 747161523 | Mont zásuvek domov krabic venk 2P+Z | 2 | kus |  | 0
80 | 16 | 747219510 | Montáž pojist patron do 60 A | 15 | kus |  | 0
81 | 17 | 740999902 | Zapojení přístrojů a zařízení | 1 | soub |  | 0
82 | 18 |  | mtz.kontrolního světla | 1 | KS |  | 0
83 | 19 |  | mtz.dozbrojení stávajícího rozváděče RH pole2, pole3 | 1 | ks |  | 0
84 | 20 | 740999901 | Práce na stávající instalaci | 1 | soub |  | 0
85 | 21 | 742221120 | Montáž rozváděč sestav do 100 kg | 1 | kus |  | 0
86 | 22 | 743552131 | Montáž žlabu kovo Mars-uzávěr víkem | 192 | m |  | 0
87 | 23 | 743591211 | Montáž příchytek kabel-p40 mm | 1285 | kus |  | 0
88 | 24 | 743622320 | Mont hromosvod svor potrub Bernard | 5 | kus |  | 0
89 | 25 | 743111115 | Mont trub inst plast tuh pevně p23 | 80 | m |  | 0
90 | 26 | 743312120 | Montáž lišt vkládac s víčkem -40 mm | 70 | m |  | 0
91 | 27 | 743552121 | Montáž žlabu kovo Mars,ZPA š.-50mm | 192 | m |  | 0
92 | 28 | 220 060401 | Utěsnění kabelu zátkou s lepidlem | 180 | ks |  | 0
93
94 |  |  | Stavební práce při elektromontážích - 846-9
95 | 1 | 971052300 | Bourání otv zdi žb 0,25m2, tl.45cm | 8 | kus |  | 0
96 | 2 | 953993120 | Osazení hmoždinek stěn cihel d.8 mm | 1798 | kus |  | 0
97 | 3 |  | Oprava stávajících SDK stropů | 1.3 | m2 |  | 0
98
99 |  |  | Celkem: |  |  |  | 0

## rozpočet
Akce:
SPORTOVNÍ HALA TEZA – DOPLNĚNÍ CHLAZENÍ
|  | Stupeň dokumentace: | Dokumentace pro provádění stavby
|  | Investor: | Město Hodonín Masarykovo nám. 53/1 695 01 Hodonín
|  | Obsah: | D.1.4.2 - silnoproudá elektrotechnika - neuznatelné náklady
Poř. |  | např. typ | Popis | Výměra | MJ | Jedn. cena | Cena
1 |  | typ | Montážní práce
2 |  |  | Montáže dle ceníku M741
3 | 1 | 740999906 | Revize, zkoušky, dílčí revize | 1 | soub |  | 0
4
5 |  |  | Celkem: |  |  |  | 0