## Pokyny pro vyplnění
Pokyny pro vyplnění
Ve všech listech tohoto souboru můžete měnit pouze buňky s modrým pozadím. Jedná se o tyto údaje : - údaje o firmě - jednotkové ceny položek zadané na maximálně dvě desetinná místa

## Stavba
#RTSROZP# | Soupis stavebních prací, dodávek a služeb
| Stavba: |  | 3/2022 | VÍCEÚČELOVÁ SPORTOVNÍ HALA HODONÍN
| Zadavatel | [5 empty] | IČO:
DIČ:
| Projektant: | [5 empty] | IČO:
DIČ:
| Zhotovitel: | [5 empty] | IČO:
DIČ:
Vypracoval:
| Rozpis ceny | [6 empty] | Celkem
HSV | HSV | [6 empty] | 0
PSV | PSV | [6 empty] | 0
MON | MON | [6 empty] | 0
VN | Vedlejší náklady | [6 empty] | 0
ON | Ostatní náklady | [6 empty] | 0
| Celkem | [6 empty] | 0
Rekapitulace daní
0 | Základ pro sníženou DPH |  |  | 15 | % | 0 |  |  | CZK
0 | Snížená DPH |  |  | 15 | % | 0 |  |  | CZK
0 | Základ pro základní DPH |  |  | 21 | % | 0 |  |  | CZK
0 | Základní DPH |  |  | 21 | % | 0 |  |  | CZK
0 | Zaokrouhlení |  |  |  |  | 0 |  |  | CZK
| Cena celkem bez DPH |  |  |  |  | 0 |  |  | CZK
0 | Cena celkem s DPH |  |  |  |  | 0 |  |  | CZK
|  | v |  |  | dne
|  |  | Za zhotovitele |  |  |  | Za objednatele
Rekapitulace dílčích částí
#CASTI>> | Číslo | Název |  |  | Základ pro sníženou DPH | Základ pro základní DPH | DPH celkem | Cena celkem | %
1 | Stavba |  |  |  | 0 | 0 | 0 | 0
2 |  | Stavební objekt |  |  |  |  | 0
2 | 3/2022 | VÍCEÚČELOVÁ SPORTOVNÍ HALA HODONÍN |  |  | 0 | 0 | 0 | 0
3 | 3/2022 | NEUZNATELNÉ NÁKLADY - OPRAVA A MODERNIZACE PO TORNÁDU |  |  | 0 | 0 | 0 | 0
3 | 3/2022 | UZNATELNÉ NÁKLADY - OPRAVA A MODERNIZACE PO TORNÁDU |  |  | 0 | 0 | 0 | 0
| Celkem za stavbu |  |  |  | 0 | 0 | 0 | 0 | 0
#POPS | Popis stavby: 3/2022 - VÍCEÚČELOVÁ SPORTOVNÍ HALA HODONÍN
| Popis stavby: 3/2022 - VÍCEÚČELOVÁ SPORTOVNÍ HALA HODONÍN | [8 empty] | Popis stavby: 3/2022 - VÍCEÚČELOVÁ SPORTOVNÍ HALA HODONÍN
#POPO | Popis objektu: 3/2022 - VÍCEÚČELOVÁ SPORTOVNÍ HALA HODONÍN
| Popis rozpočtu: 3/2022 - UZNATELNÉ NÁKLADY - OPRAVA A MODERNIZACE PO TORNÁDU | [8 empty] | Popis rozpočtu: 3/2022 - UZNATELNÉ NÁKLADY - OPRAVA A MODERNIZACE PO TORNÁDU
#POPR | Popis rozpočtu: 3/2022 - UZNATELNÉ NÁKLADY - OPRAVA A MODERNIZACE PO TORNÁDU
#POPR | Popis rozpočtu: 3/2022 - NEUZNATELNÉ NÁKLADY - OPRAVA A MODERNIZACE PO TORNÁDU
Rekapitulace dílů
| Číslo | Název |  |  | Typ dílu |  |  | Celkem | %
| 1 | Zemní práce |  |  | HSV |  |  | 0
| 4 | Vodorovné konstrukce |  |  | HSV |  |  | 0
| 416 | Podhledy a mezistropy montované lehké |  |  | HSV |  |  | 0
| 46 | Zpevněné plochy |  |  | HSV |  |  | 0
| 61 | Úpravy povrchů vnitřní |  |  | HSV |  |  | 0
| 62 | Úpravy povrchů vnější |  |  | HSV |  |  | 0
| 94 | Lešení a stavební výtahy |  |  | HSV |  |  | 0
| 95 | Dokončovací konstrukce na pozemních stavbách |  |  | HSV |  |  | 0
| 96 | Bourání konstrukcí |  |  | HSV |  |  | 0
| 99 | Staveništní přesun hmot |  |  | HSV |  |  | 0
| 711 | Izolace proti vodě |  |  | PSV |  |  | 0
| 712 | Povlakové krytiny |  |  | PSV |  |  | 0
| 713 | Izolace tepelné |  |  | PSV |  |  | 0
| 721 | Vnitřní kanalizace |  |  | PSV |  |  | 0
| 762 | Konstrukce tesařské |  |  | PSV |  |  | 0
| 764 | Konstrukce klempířské |  |  | PSV |  |  | 0
| 766 | Konstrukce truhlářské |  |  | PSV |  |  | 0
| 767 | Konstrukce zámečnické |  |  | PSV |  |  | 0
| 775 | Podlahy vlysové a parketové |  |  | PSV |  |  | 0
| 776 | Podlahy povlakové |  |  | PSV |  |  | 0
| 777 | Podlahy ze syntetických hmot |  |  | PSV |  |  | 0
| 783 | Nátěry |  |  | PSV |  |  | 0
| 784 | Malby |  |  | PSV |  |  | 0
| 787 | Zasklívání |  |  | PSV |  |  | 0
| D95 | Subdodávky |  |  | MON |  |  | 0
| D96 | Přesuny suti a vybouraných hmot |  |  | PSU |  |  | 0
| VN | Vedlejší náklady |  |  | VN |  |  | 0
| ON | Ostatní náklady |  |  | ON |  |  | 0
| Cena celkem | [6 empty] | 0 | 0
Note on D11: Název
Note on I11: IČO
Note on D12: Ulice
Note on I12: DIČ
Note on D13: PSČ
Note on E13: Místo

## VzorPolozky (hidden)
Položkový rozpočet
S:
O:
R:

## 3_2022 3_2022 Pol
Položkový soupis prací a dodávek | [27 empty] | #TypZaznamu#
S: | 3/2022 | VÍCEÚČELOVÁ SPORTOVNÍ HALA HODONÍN | [25 empty] | STA
O: | 3/2022 | VÍCEÚČELOVÁ SPORTOVNÍ HALA HODONÍN | [22 empty] | STA |  |  | OBJ
R: | 3/2022 | UZNATELNÉ NÁKLADY - OPRAVA A MODERNIZACE PO TORNÁDU | [25 empty] | ROZ
P.č. | Číslo položky | Název položky | MJ | Množství | Cena / MJ | Celkem | Dodávka | Dodávka celk. | Montáž | Montáž celk. | DPH | Cena s DPH | Hmotnost / MJ | Hmotnost celk.(t) | Dem. hmotnost / MJ | Dem. hmotnost celk.(t) | Ceník | Cen. soustava / platnost | Cenová úroveň | Nhod / MJ | Nhod celk. | Dodavatel | Typ položky | Stav položky
Díl: | 1 | Zemní práce |  |  |  | 0 |  | 0 |  | 0 |  | 0 |  | 0 |  | 37.23 |  |  |  |  | 101.05 | [6 empty] | DIL
1 | 113106121R00 | Rozebrání komunikací pro pěší s jakýmkoliv ložem a výplní spár z betonových nebo kameninových dlaždic nebo tvarovek | m2 | 53.65 |  | 0 |  | 0 |  | 0 | 21 | 0 | 0 | 0 | 0.138 | 7.4 | 822-1 | RTS 23/ II | RTS 23/ I | 0.16 | 8.58 |  | Práce | Běžná |  |  |  | POL1_
|  | s přemístěním hmot na skládku na vzdálenost do 3 m nebo s naložením na dopravní prostředek | [25 empty] | SPI
|  | původní okapový chodník : 0,5*(12,6+10,9+1,3+1,3+10,9+13,5+0,5*2) |  | 25.75 | [23 empty] | VV | 0
|  | Půdorys 1.NP - pozn. 8 : 0,5*(6,3+16+32,5+0,5*2) |  | 27.9 | [23 empty] | VV | 0
SPU
2 | 113106231R00 | Rozebrání vozovek a ploch s jakoukoliv výplní spár v jakékoliv ploše, ze zámkové dlažky, kladených do lože z kameniva | m2 | 18.24 |  | 0 |  | 0 |  | 0 | 21 | 0 | 0 | 0 | 0.225 | 4.1 | 822-1 | RTS 23/ II | RTS 23/ I | 0.142 | 2.59 |  | Práce | Běžná |  |  |  | POL1_
|  | s přemístěním hmot na skládku na vzdálenost do 3 m nebo s naložením na dopravní prostředek | [25 empty] | SPI
|  | původní dlážděný chodník : 0,6*(8,1+4,2+5,1) |  | 10.44 | [23 empty] | VV | 0
|  | Půdorys 1.NP - pozn. 8 : 0,6*(11,4+1,6) |  | 7.8 | [23 empty] | VV | 0
SPU
3 | 113107515R00 | Odstranění podkladů nebo krytů z kameniva hrubého drceného, v ploše jednotlivě do 50 m2, tloušťka vrstvy 150 mm | m2 | 53.65 |  | 0 |  | 0 |  | 0 | 21 | 0 | 0 | 0 | 0.33 | 17.7 | 822-1 | RTS 23/ II | RTS 23/ I | 0.5265 | 28.25 |  | Práce | Běžná |  |  |  | POL1_
|  | původní okapový chodník : 0,5*(12,6+10,9+1,3+1,3+10,9+13,5+0,5*2) |  | 25.75 | [23 empty] | VV | 0
|  | Půdorys 1.NP - pozn. 8 : 0,5*(6,3+16+32,5+0,5*2) |  | 27.9 | [23 empty] | VV | 0
SPU
4 | 113107520R00 | Odstranění podkladů nebo krytů z kameniva hrubého drceného, v ploše jednotlivě do 50 m2, tloušťka vrstvy 200 mm | m2 | 18.24 |  | 0 |  | 0 |  | 0 | 21 | 0 | 0 | 0 | 0.44 | 8.03 | 822-1 | RTS 23/ II | RTS 23/ I | 0.632 | 11.53 |  | Práce | Běžná |  |  |  | POL1_
|  | původní dlážděný chodník : 0,6*(8,1+4,2+5,1) |  | 10.44 | [23 empty] | VV | 0
|  | Půdorys 1.NP - pozn. 8 : 0,6*(11,4+1,6) |  | 7.8 | [23 empty] | VV | 0
SPU
5 | 139601101R00 | Ruční výkop jam, rýh a šachet v horninách 1 a 2 | m3 | 14.378 |  | 0 |  | 0 |  | 0 | 21 | 0 | 0 | 0 | 0 | 0 | 800-1 | RTS 23/ II | RTS 23/ I | 2.335 | 33.57 |  | Práce | Běžná |  |  |  | POL1_
|  | s přehozením na vzdálenost do 5 m nebo s naložením na ruční dopravní prostředek | [25 empty] | SPI
|  | oprava soklu pod terénem - odkopávka : 0,5*(12,6+10,9+1,3+1,3+10,9+13,5+0,5*2)*0,2 |  | 5.15 | [23 empty] | VV | 0
|  | Půdorys 1.NP - pozn. 8 : 0,5*(6,3+16+32,5+0,5*2)*0,2 |  | 5.58 | [23 empty] | VV | 0
|  | 0,6*(8,1+4,2+5,1)*0,2 |  | 2.09 | [23 empty] | VV | 0
|  | 0,6*(11,4+1,6)*0,2 |  | 1.56 | [23 empty] | VV | 0
SPU
6 | 174101102R00 | Zásyp sypaninou se zhutněním v uzavřených prostorách s urovnáním povrchu zásypu s ručním zhutněním | m3 | 14.378 |  | 0 |  | 0 |  | 0 | 21 | 0 | 0 | 0 | 0 | 0 | 800-1 | RTS 23/ II | RTS 23/ I | 1.15 | 16.53 |  | Práce | Běžná |  |  |  | POL1_
|  | z jakékoliv horniny s uložením výkopku po vrstvách, | [25 empty] | SPI
|  | oprava soklu pod terénem - zásyp zeminou : 0,5*(12,6+10,9+1,3+1,3+10,9+13,5+0,5*2)*0,2 |  | 5.15 | [23 empty] | VV | 0
|  | Půdorys 1.NP - pozn. 8 : 0,5*(6,3+16+32,5+0,5*2)*0,2 |  | 5.58 | [23 empty] | VV | 0
|  | 0,6*(8,1+4,2+5,1)*0,2 |  | 2.09 | [23 empty] | VV | 0
|  | 0,6*(11,4+1,6)*0,2 |  | 1.56 | [23 empty] | VV | 0
SPU
Díl: | 4 | Vodorovné konstrukce |  |  |  | 0 |  | 0 |  | 0 |  | 0 |  | 0.24 |  | 0 |  |  |  |  | 17.1 | [6 empty] | DIL
7 | 416021122R00 | Podhledy na kovové konstrukci opláštěné deskami sádrokartonovými nosná konstrukce z profilů CD s přímým uchycením 1x deska, tloušťky 12,5 mm, protipožární, bez izolace | m2 | 18 |  | 0 |  | 0 |  | 0 | 21 | 0 | 0.01327 | 0.24 | 0 | 0 | 801-1 | RTS 23/ II | RTS 23/ I | 0.95 | 17.1 |  | Práce | Běžná |  |  |  | POL1_
|  | s úpravou rohů, koutů a hran konstrukcí, přebroušení a tmelení spár, | [25 empty] | POP
|  | podhled ve strojovně VZT 3.NP : 18 |  | 18 | [23 empty] | VV | 0
|  | Technická zpráva : | [25 empty] | VV | 0
SPU
Díl: | 416 | Podhledy a mezistropy montované lehké |  |  |  | 0 |  | 0 |  | 0 |  | 0 |  | 6.05 |  | 0 |  |  |  |  | 283.5 | [6 empty] | DIL
8 | 41602112-1 | Montáž podhledu kazetového kovová.kce CD. kazety 1200x600x35mm včetně montáže lišt | m2 | 283.5 |  | 0 |  | 0 |  | 0 | 21 | 0 | 0.01605 | 4.55 | 0 | 0 |  | Vlastní | RTS 23/ I | 1 | 283.5 |  | Práce | Běžná |  |  |  | POL1_
|  | s úpravou rohů, koutů a hran konstrukcí, přebroušení a tmelení spár, | [25 empty] | POP
|  | místnost aerobiku : 283,5 |  | 283.5 | [23 empty] | VV | 0
SPU
9 | 63173002R | podhled kazetový panel 1200x600 mm; hrana rovná; odolnost proti vlhkosti; odolnost proti rel. vlhkosti 95 %; třída A2; alpha w 1,00; bílá; povrch nátěr/skelná tkanina; světelná odrazivost 85,0 % | m2 | 340.2 |  | 0 |  | 0 |  | 0 | 21 | 0 | 0.0044 | 1.5 | 0 | 0 | SPCM | RTS 23/ II | RTS 23/ I | 0 | 0 |  | Specifikace | Běžná |  |  |  | POL3_
|  | místnost aerobiku : 283,5*1,2 |  | 340.2 | [23 empty] | VV | 0
SPU
Díl: | 4 | Vodorovné konstrukce |  |  |  | 0 |  | 0 |  | 0 |  | 0 |  | 0 |  | 0 |  |  |  |  | 5.04 | [6 empty] | DIL
10 | 416091083R00 | Příplatky k podhledům sádrokartonovým příplatek k podhledu sádrokartonovému za plochu přes 5 do 10 m2 | m2 | 18 |  | 0 |  | 0 |  | 0 | 21 | 0 | 0 | 0 | 0 | 0 | 801-1 | RTS 23/ II | RTS 23/ I | 0.28 | 5.04 |  | Práce | Běžná |  |  |  | POL1_
|  | podhled ve strojovně VZT 3.NP : 18 |  | 18 | [23 empty] | VV | 0
|  | Technická zpráva - lokální doplnění : | [25 empty] | VV | 0
SPU
Díl: | 46 | Zpevněné plochy |  |  |  | 0 |  | 0 |  | 0 |  | 0 |  | 36.01 |  | 0 |  |  |  |  | 44.34 | [6 empty] | DIL
11 | 451577977R00 | Podklad nebo lože pod dlažbu (přídlažbu) ze štěrkodrti tloušťky do 100 mm | m2 | 61 |  | 0 |  | 0 |  | 0 | 21 | 0 | 0.1836 | 11.2 | 0 | 0 | 822-1 | RTS 23/ II | RTS 23/ I | 0.09 | 5.49 |  | Práce | Běžná |  |  |  | POL1_
|  | v ploše vodorovné nebo ve sklonu do 1:5 | [25 empty] | SPI
|  | původní dlážděný chodník : 0,6*(8,1+4,2+5,1) |  | 10.44 | [23 empty] | VV | 0
|  | Půdorys 1.NP - pozn. 8 : 0,6*(11,4+1,6) |  | 7.8 | [23 empty] | VV | 0
|  | oprava okap. chodníku : 0,4*(12,6+10,9+1,3+1,3+10,9+13,5+0,4*2) |  | 20.52 | [23 empty] | VV | 0
|  | Půdorys 1.NP - pozn. 8 : 0,4*(6,3+16+32,5+0,4*2) |  | 22.24 | [23 empty] | VV | 0
SPU
12 | 451579977R00 | Podklad nebo lože pod dlažbu (přídlažbu) ze štěrkodrti příplatek za každý další 1 cm štěrkodrti nad 100 mm | m2 | 323.24 |  | 0 |  | 0 |  | 0 | 21 | 0 | 0.0204 | 6.59 | 0 | 0 | 822-1 | RTS 23/ II | RTS 23/ I | 0.006 | 1.94 |  | Práce | Běžná |  |  |  | POL1_
|  | v ploše vodorovné nebo ve sklonu do 1:5 | [25 empty] | SPI
|  | původní dlážděný chodník : 0,6*(8,1+4,2+5,1)*6 |  | 62.64 | [23 empty] | VV | 0
|  | Půdorys 1.NP - pozn. 8 : 0,6*(11,4+1,6)*6 |  | 46.8 | [23 empty] | VV | 0
|  | oprava okap. chodníku : 0,4*(12,6+10,9+1,3+1,3+10,9+13,5+0,4*2)*5 |  | 102.6 | [23 empty] | VV | 0
|  | Půdorys 1.NP - pozn. 8 : 0,4*(6,3+16+32,5+0,4*2)*5 |  | 111.2 | [23 empty] | VV | 0
SPU
13 | 596215021R00 | Kladení zámkové dlažby do drtě tloušťka dlažby 60 mm, tloušťka lože 40 mm | m2 | 18.24 |  | 0 |  | 0 |  | 0 | 21 | 0 | 0.0739 | 1.35 | 0 | 0 | 822-1 | RTS 23/ II | RTS 23/ I | 0.452 | 8.24 |  | Práce | Běžná |  |  |  | POL1_
|  | s provedením lože z kameniva drceného, s vyplněním spár, s dvojitým hutněním a se smetením přebytečného materiálu na krajnici. S dodáním hmot pro lože a výplň spár. | [25 empty] | SPI |  | s provedením lože z kameniva drceného, s vyplněním spár, s dvojitým hutněním a se smetením přebytečného materiálu na krajnici. S dodáním hmot pro lože a výplň spár.
|  | původní dlážděný chodník : 0,6*(8,1+4,2+5,1) |  | 10.44 | [23 empty] | VV | 0
|  | Půdorys 1.NP - pozn. 8 : 0,6*(11,4+1,6) |  | 7.8 | [23 empty] | VV | 0
SPU
14 | 596811111R00 | Kladení dlažby z betonových nebo kameninových dlaždic do lože z kameniva těženého tloušťky do 30 mm | m2 | 42.76 |  | 0 |  | 0 |  | 0 | 21 | 0 | 0.072 | 3.08 | 0 | 0 | 822-1 | RTS 23/ II | RTS 23/ I | 0.375 | 16.04 |  | Práce | Běžná |  |  |  | POL1_
|  | komunikací pro pěší do velikosti dlaždic 0,25 m2 s provedením lože do tl. 30 mm, s vyplněním spár a se smetením přebytečného materiálu na vzdálenost do 3 m | [25 empty] | SPI |  | komunikací pro pěší do velikosti dlaždic 0,25 m2 s provedením lože do tl. 30 mm, s vyplněním spár a se smetením přebytečného materiálu na vzdálenost do 3 m
|  | oprava okap. chodníku : 0,4*(12,6+10,9+1,3+1,3+10,9+13,5+0,4*2) |  | 20.52 | [23 empty] | VV | 0
|  | Půdorys 1.NP - pozn. 8 : 0,4*(6,3+16+32,5+0,4*2) |  | 22.24 | [23 empty] | VV | 0
SPU
15 | 916561111RT7 | Osazení záhonového obrubníku betonového včetně dodávky obrubníků 1000/50/200 mm, do lože z betonu prostého C 12/15, s boční opěrou z betonu prostého | m | 75.2 |  | 0 |  | 0 |  | 0 | 21 | 0 | 0.12472 | 9.38 | 0 | 0 | 822-1 | RTS 23/ II | RTS 23/ I | 0.14 | 10.53 |  | Práce | Běžná |  |  |  | POL1_
|  | se zřízením lože z betonu prostého C 12/15 tl. 80-100 mm | [25 empty] | SPI
|  | oprava okap. chodníku : 12,6+10,9+1,3+1,3+10,9+13,5+0,4*4 |  | 52.1 | [23 empty] | VV | 0
|  | Půdorys 1.NP - pozn. 8 : 6,3+16+0,4*2 |  | 23.1 | [23 empty] | VV | 0
SPU
16 | 979054441R00 | Očištění vybouraných obrubníků, dlaždic dlaždic, desek nebo tvarovek s původním vyplněním spár kamenivem těženým | m2 | 18.24 |  | 0 |  | 0 |  | 0 | 21 | 0 | 0 | 0 | 0 | 0 | 822-1 | RTS 23/ II | RTS 23/ I | 0.115 | 2.1 |  | Práce | Běžná |  |  |  | POL1_
|  | krajníků, desek nebo panelů od spojovacího materiálu s odklizením a uložením očištěných hmot a spojovacího materiálu na skládku na vzdálenost do 10 m | [25 empty] | SPI |  | krajníků, desek nebo panelů od spojovacího materiálu s odklizením a uložením očištěných hmot a spojovacího materiálu na skládku na vzdálenost do 10 m
|  | původní dlážděný chodník : 0,6*(8,1+4,2+5,1) |  | 10.44 | [23 empty] | VV | 0
|  | Půdorys 1.NP - pozn. 8 : 0,6*(11,4+1,6) |  | 7.8 | [23 empty] | VV | 0
SPU
17 | 592468030R | dlažba betonová čtverec; povrch hladký; l = 400 mm; š = 400 mm; tl. 40,0 mm | kus | 294 |  | 0 |  | 0 |  | 0 | 21 | 0 | 0.015 | 4.41 | 0 | 0 | SPCM | RTS 23/ II | RTS 23/ I | 0 | 0 |  | Specifikace | Běžná |  |  |  | POL3_
|  | Začátek provozního součtu | [25 empty] | VV
|  | oprava okap. chodníku : 12,6+10,9+1,3+1,3+10,9+13,5+0,4*2 |  | 51.3 | [23 empty] | VV | 2
|  | Půdorys 1.NP - pozn. 8 : 6,3+16+32,5+0,4*2 |  | 55.6 | [23 empty] | VV | 2
|  | Konec provozního součtu | [25 empty] | VV
|  | ztratné 10 % : 2,5*107+26,5 |  | 294 | [23 empty] | VV | 0
SPU
Díl: | 61 | Úpravy povrchů vnitřní |  |  |  | 0 |  | 0 |  | 0 |  | 0 |  | 0.03 |  | 0 |  |  |  |  | 6.43 | [6 empty] | DIL
18 | 610991004R00 | Začišťovací okenní lišta pro omítku tl. 15 mm | m | 128.55 |  | 0 |  | 0 |  | 0 | 21 | 0 | 0.00023 | 0.03 | 0 | 0 | 801-1 | RTS 23/ II | RTS 23/ I | 0.05 | 6.43 |  | Práce | Běžná |  |  |  | POL1_
|  | nalepení a odříznutí po dokončení omítek | [25 empty] | SPI
|  | okno hliníkové 12/To : 20*(2,3+2*0,75) |  | 76 | [23 empty] | VV | 0
|  | okno hliníkové 13/To : 8*(3,55+2*0,75) |  | 40.4 | [23 empty] | VV | 0
|  | okno hliníkové 17/To : 3,1+2*1,5 |  | 6.1 | [23 empty] | VV | 0
|  | okno hliníkové 23/To : 3,25+2*1,4 |  | 6.05 | [23 empty] | VV | 0
|  | Výpis výplní otvorů, Technická zpráva : | [25 empty] | VV | 0
SPU
Díl: | 62 | Úpravy povrchů vnější |  |  |  | 0 |  | 0 |  | 0 |  | 0 |  | 1.41 |  | 0 |  |  |  |  | 404.85 | [6 empty] | DIL
19 | 620991005R00 | Připojovací í lišty začišťovací okenní lišta, s tkaninou, | m | 128.55 |  | 0 |  | 0 |  | 0 | 21 | 0 | 0.00012 | 0.02 | 0 | 0 | 801-1 | RTS 23/ II | RTS 23/ I | 0.05 | 6.43 |  | Práce | Běžná |  |  |  | POL1_
|  | nalepení a odříznutí po dokončení omítek | [25 empty] | SPI
|  | okno hliníkové 12/To : 20*(2,3+2*0,75) |  | 76 | [23 empty] | VV | 0
|  | okno hliníkové 13/To : 8*(3,55+2*0,75) |  | 40.4 | [23 empty] | VV | 0
|  | okno hliníkové 17/To : 3,1+2*1,5 |  | 6.1 | [23 empty] | VV | 0
|  | okno hliníkové 23/To : 3,25+2*1,4 |  | 6.05 | [23 empty] | VV | 0
|  | Výpis výplní otvorů, Technická zpráva : | [25 empty] | VV | 0
SPU
20 | 622319513R00 | Zateplení suterénu extrudovaným polysterenem, tloušťky 120 mm | m2 | 68.85 |  | 0 |  | 0 |  | 0 | 21 | 0 | 0.00878 | 0.6 | 0 | 0 | 801-1 | RTS 23/ II | RTS 23/ I | 0.493 | 33.94 |  | Práce | Běžná |  |  |  | POL1_
|  | nanesení lepicího tmelu na izolační desky, nalepení desek a zajištění talířovými hmoždinkami (6 ks/m2). Bez povrchové úpravy desek. | [25 empty] | SPI |  | nanesení lepicího tmelu na izolační desky, nalepení desek a zajištění talířovými hmoždinkami (6 ks/m2). Bez povrchové úpravy desek.
|  | oprava tep. izolace soklu pod terénem : 0,5*(12,6+10,9+1,3+1,3+10,9+13,5+0,5*2) |  | 25.75 | [23 empty] | VV | 0
|  | Půdorys 1.NP - pozn. 8 : 0,5*(6,3+16+32,5+0,5*2) |  | 27.9 | [23 empty] | VV | 0
|  | 0,5*(8,1+4,2+5,1) |  | 8.7 | [23 empty] | VV | 0
|  | 0,5*(11,4+1,6) |  | 6.5 | [23 empty] | VV | 0
SPU
21 | 622300172RT2 | Těsnicí prvky exteriér, montáž včetně dodávky, pro spáru šířky 7-12 mm | m | 431.5 |  | 0 |  | 0 |  | 0 | 21 | 0 | 0.00011 | 0.05 | 0 | 0 | 801-1 | RTS 23/ II | RTS 23/ I | 0.055 | 23.73 |  | Práce | Běžná |  |  |  | POL1_
|  | sanace beton. povrchů - lemovací lišty : 11*29+5*18+7,5*3 |  | 431.5 | [23 empty] | VV | 0
|  | Technická zpráva - demontáž, zpět. montáž : | [25 empty] | VV | 0
SPU
22 | 622471111R00 | Nátěr vnějších stěn proti řasám a houbám preventivní | m2 | 797.5 |  | 0 |  | 0 |  | 0 | 21 | 0 | 0.00011 | 0.09 | 0 | 0 | 801-1 | RTS 23/ II | RTS 23/ I | 0.16 | 127.6 |  | Práce | Běžná |  |  |  | POL1_
|  | sanace beton. povrchů : 3,75*30+18,5*30+6,5*20 |  | 797.5 | [23 empty] | VV | 0
|  | Technická zpráva : | [25 empty] | VV | 0
SPU
23 | 622904215R00 | Očištění fasád od organických nečistot, složitost fasády 3 - 5 | m2 | 797.5 |  | 0 |  | 0 |  | 0 | 21 | 0 | 0.00032 | 0.26 | 0 | 0 | 801-1 | RTS 23/ II | RTS 23/ I | 0.23 | 183.43 |  | Práce | Běžná |  |  |  | POL1_
|  | sanace beton. povrchů : 3,75*30+18,5*30+6,5*20 |  | 797.5 | [23 empty] | VV | 0
|  | Technická zpráva : | [25 empty] | VV | 0
SPU
24 | 624472505RT4 | Vyspravení vnějších betonových a železobetonových konstrukcí a panelů lokální oprava speciální maltou - vyčištění prohlubně vymetením, nátěr plochy adhezním můstkem, zaplnění prohlubně výplňovou maltou tloušťka 5 mm, opravovaná plocha přes 0,25 do 0,5 m2, Penetrace | kus | 80 |  | 0 |  | 0 |  | 0 | 21 | 0 | 0.00484 | 0.39 | 0 | 0 | 801-4 | RTS 23/ II | RTS 23/ I | 0.3715 | 29.72 |  | Práce | Běžná |  |  |  | POL1_
|  | maltou tloušťka 5 mm, opravovaná plocha přes 0,25 do 0,5 m2 | [25 empty] | POP
|  | sanace beton. povrchů : 80 |  | 80 | [23 empty] | VV | 0
|  | Technická zpráva, max. 5 % plochy : | [25 empty] | VV | 0
SPU
Díl: | 94 | Lešení a stavební výtahy |  |  |  | 0 |  | 0 |  | 0 |  | 0 |  | 36.64 |  | 0 |  |  |  |  | 761.53 | [6 empty] | DIL
25 | 941941031R00 | Montáž lešení lehkého pracovního řadového s podlahami šířky od 0,80 do 1,00 m, výšky do 10 m | m2 | 1096 |  | 0 |  | 0 |  | 0 | 21 | 0 | 0.01838 | 20.14 | 0 | 0 | 800-3 | RTS 23/ II | RTS 23/ I | 0.13 | 142.48 |  | Práce | Běžná |  |  |  | POL1_
|  | včetně kotvení | [25 empty] | SPI
|  | Včetně kotvení lešení. | [25 empty] | POP
|  | pohledy vstupní-boční-zadní : 8*(32,5*2+2*18*2) |  | 1096 | [23 empty] | VV | 0
SPU
26 | 941941191R00 | Montáž lešení lehkého pracovního řadového s podlahami příplatek za každý další i započatý měsíc použití lešení šířky šířky od 0,80 do 1,00 m a výšky do 10 m | m2 | 3288 |  | 0 |  | 0 |  | 0 | 21 | 0 | 0.00085 | 2.79 | 0 | 0 | 800-3 | RTS 23/ II | RTS 23/ I | 0.006 | 19.73 |  | Práce | Běžná |  |  |  | POL1_
|  | včetně kotvení | [25 empty] | SPI
|  | pohledy vstupní-boční-zadní : 8*(32,5*2+2*18*2)*3 |  | 3288 | [23 empty] | VV | 0
SPU
27 | 941941831R00 | Demontáž lešení lehkého řadového s podlahami šířky od 0,8 do 1 m, výšky do 10 m | m2 | 1096 |  | 0 |  | 0 |  | 0 | 21 | 0 | 0 | 0 | 0 | 0 | 800-3 | RTS 23/ II | RTS 23/ I | 0.102 | 111.79 |  | Práce | Běžná |  |  |  | POL1_
|  | pohledy vstupní-boční-zadní : 8*(32,5*2+2*18*2) |  | 1096 | [23 empty] | VV | 0
SPU
28 | 941955003R00 | Lešení lehké pracovní pomocné pomocné, o výšce lešeňové podlahy přes 1,9 do 2,5 m | m2 | 500 |  | 0 |  | 0 |  | 0 | 21 | 0 | 0.00592 | 2.96 | 0 | 0 | 800-3 | RTS 23/ II | RTS 23/ I | 0.26 | 130 |  | Práce | Běžná |  |  |  | POL1_
|  | opravy vnitřních maleb : 500 |  | 500 | [23 empty] | VV | 0
SPU
29 | 943943221R00 | Montáž lešení prostorového lehkého bez podlah výšky do 10 m | m3 | 1417.5 |  | 0 |  | 0 |  | 0 | 21 | 0 | 0.00735 | 10.42 | 0 | 0 | 800-3 | RTS 23/ II | RTS 23/ I | 0.063 | 89.3 |  | Práce | Běžná |  |  |  | POL1_
|  | pro zatížení podlahové plochy do 2 kPa (200 kg/m2), | [25 empty] | SPI
|  | hala aerobiku : 283,5*5 |  | 1417.5 | [23 empty] | VV | 0
SPU
30 | 943943292R00 | Montáž lešení prostorového lehkého bez podlah příplatek za každý další i započatý měsíc použití lešení pro zatížení podlahové plochy do 2 kPa (200 kg/m2) | m3 | 1417.5 |  | 0 |  | 0 |  | 0 | 21 | 0 | 0.00012 | 0.17 | 0 | 0 | 800-3 | RTS 23/ II | RTS 23/ I | 0.001 | 1.42 |  | Práce | Běžná |  |  |  | POL1_
|  | pro zatížení podlahové plochy do 2 kPa (200 kg/m2), | [25 empty] | SPI
SPU
31 | 943943821R00 | Demontáž lešení prostorového lehkého výšky do 10 m | m3 | 1417.5 |  | 0 |  | 0 |  | 0 | 21 | 0 | 0 | 0 | 0 | 0 | 800-3 | RTS 23/ II | RTS 23/ I | 0.038 | 53.87 |  | Práce | Běžná |  |  |  | POL1_
|  | bez podlah pro zatížení podlahové plochy do 2 kPa (200 kg/m2), | [25 empty] | SPI
|  | hala aerobiku : 283,5*5 |  | 1417.5 | [23 empty] | VV | 0
SPU
32 | 944944011R00 | Montáž ochranné sítě z umělých vláken | m2 | 1096 |  | 0 |  | 0 |  | 0 | 21 | 0 | 0 | 0 | 0 | 0 | 800-3 | RTS 23/ II | RTS 23/ I | 0.0303 | 33.21 |  | Práce | Běžná |  |  |  | POL1_
|  | pohledy vstupní-boční-zadní : 8*(32,5*2+2*18*2) |  | 1096 | [23 empty] | VV | 0
SPU
33 | 944944031R00 | Montáž ochranné sítě příplatek k ceně za každý další i započatý měsíc použití ochranných sítí z umělých vláken | m2 | 3288 |  | 0 |  | 0 |  | 0 | 21 | 0 | 5e-05 | 0.16 | 0 | 0 | 800-3 | RTS 23/ II | RTS 23/ I | 0 | 0 |  | Práce | Běžná |  |  |  | POL1_
|  | pohledy vstupní-boční-zadní : 8*(32,5*2+2*18*2)*3 |  | 3288 | [23 empty] | VV | 0
SPU
34 | 944944081R00 | Demontáž ochranné sítě z umělých vláken | m2 | 1096 |  | 0 |  | 0 |  | 0 | 21 | 0 | 0 | 0 | 0 | 0 | 800-3 | RTS 23/ II | RTS 23/ I | 0.018 | 19.73 |  | Práce | Běžná |  |  |  | POL1_
|  | pohledy vstupní-boční-zadní : 8*(32,5*2+2*18*2) |  | 1096 | [23 empty] | VV | 0
SPU
35 | 949942101R00 | Hydraulická zvedací plošina včetně obsluhy instalovaná na automobilovém podvozku, výšky zdvihu do 27 m | h | 80 |  | 0 |  | 0 |  | 0 | 21 | 0 | 0 | 0 | 0 | 0 | 800-3 | RTS 23/ II | RTS 23/ I | 2 | 160 |  | Práce | Běžná |  |  |  | POL1_
|  | včetně obsluhy instalovaná na automobilovém podvozku, | [25 empty] | SPI
|  | pohledy vstupní-boční-zadní : 10*8 |  | 80 | [23 empty] | VV | 0
SPU
Díl: | 95 | Dokončovací konstrukce na pozemních stavbách |  |  |  | 0 |  | 0 |  | 0 |  | 0 |  | 0.24 |  | 0 |  |  |  |  | 425.74 | [6 empty] | DIL
36 | 952901114R00 | Vyčištění budov a ostatních objektů budov bytové nebo občanské výstavby - zametení a umytí podlah, dlažeb, obkladů, schodů v místnostech, chodbách a schodištích, vyčištění a umytí oken, dveří s rámy, zárubněmi, umytí a vyčištění jiných zasklených a natíraných ploch a zařizovacích předmětů před předáním do užívání světlá výška podlaží přes 4 m | m2 | 1200 |  | 0 |  | 0 |  | 0 | 21 | 0 | 4e-05 | 0.05 | 0 | 0 | 801-1 | RTS 23/ II | RTS 23/ I | 0.354 | 424.8 |  | Práce | Běžná |  |  |  | POL1_
|  | zárubněmi, umytí a vyčištění jiných zasklených a natíraných ploch a zařizovacích předmětů před předáním do užívání světlá výška podlaží přes 4 m | [25 empty] | POP |  | zárubněmi, umytí a vyčištění jiných zasklených a natíraných ploch a zařizovacích předmětů před předáním do užívání světlá výška podlaží přes 4 m
|  | úklid po stavebních pracích : 1200 |  | 1200 | [23 empty] | VV | 0
SPU
37 | 953921111R00 | Dlaždice betonové na ploché střechy o rozměru 300 x 300 x 40 mm | kus | 24 |  | 0 |  | 0 |  | 0 | 21 | 0 | 0.00783 | 0.19 | 0 | 0 | 801-1 | RTS 23/ II | RTS 23/ I | 0.039 | 0.94 |  | Práce | Běžná |  |  |  | POL1_
|  | kladené jednotlivě volně s mezerami nasucho (např. pro schůdnost po měkké krytině, pro trvalé zatížení krytiny) | [25 empty] | SPI |  | kladené jednotlivě volně s mezerami nasucho (např. pro schůdnost po měkké krytině, pro trvalé zatížení krytiny)
|  | střešní plášť haly soc. zázemí - skladba j3 : 24 |  | 24 | [23 empty] | VV | 0
|  | dlaždice pod vzt jednotkami, Techn. zpráva : | [25 empty] | VV | 0
SPU
Díl: | 96 | Bourání konstrukcí |  |  |  | 0 |  | 0 |  | 0 |  | 0 |  | 0.01 |  | 0.21 |  |  |  |  | 6.23 | [6 empty] | DIL
38 | 963016111R00 | Demontáž sádrokartonových a sádrovláknitých podhledů z desek bez minerální izolace, na jednoduché ocelové konstrukci, 1x opláštěné tl. 12,5 mm | m2 | 18 |  | 0 |  | 0 |  | 0 | 21 | 0 | 0.00033 | 0.01 | 0.01183 | 0.21 | 801-3 | RTS 23/ II | RTS 23/ I | 0.346 | 6.23 |  | Práce | Běžná |  |  |  | POL1_
|  | podhled ve strojovně VZT 3.NP : 18 |  | 18 | [23 empty] | VV | 0
|  | Technická zpráva : | [25 empty] | VV | 0
SPU
Díl: | 767 | Konstrukce zámečnické |  |  |  | 0 |  | 0 |  | 0 |  | 0 |  | 0.03 |  | 1.99 |  |  |  |  | 223.09 | [6 empty] | DIL
39 | 767581801R00 | Demontáž podhledů kazet | m2 | 283.5 |  | 0 |  | 0 |  | 0 | 21 | 0 | 0 | 0 | 0.005 | 1.42 | 800-767 | RTS 23/ II | RTS 23/ I | 0.51 | 144.59 |  | Práce | Běžná |  |  |  | POL1_
|  | aerobik : 283,5 |  | 283.5 | [23 empty] | VV | 0
SPU
40 | 767582800R00 | Demontáž podhledů roštů | m2 | 283.5 |  | 0 |  | 0 |  | 0 | 21 | 0 | 0 | 0 | 0.002 | 0.57 | 800-767 | RTS 23/ II | RTS 23/ I | 0.1 | 28.35 |  | Práce | Běžná |  |  |  | POL1_
SPU
41 | 76759 | Kotvení lepených kotev M10 | ks | 56 |  | 0 |  | 0 |  | 0 | 21 | 0 | 0 | 0 | 0 | 0 |  | Vlastní | Indiv | 0 | 0 |  | Práce | Běžná |  |  |  | POL1_
SPU
42 | 767995104R00 | Výroba a montáž atypických kovovových doplňků staveb hmotnosti přes 20 do 50 kg | kg | 501.5 |  | 0 |  | 0 |  | 0 | 21 | 0 | 5e-05 | 0.03 | 0 | 0 | 800-767 | RTS 23/ II | RTS 23/ I | 0.1 | 50.15 |  | Práce | Běžná |  |  |  | POL1_
|  | kotevní konzoly jímačů bleskosvodu K1, K2, K3 : 17*29,5 |  | 501.5 | [23 empty] | VV | 0
SPU
43 | 55356-1 | Ocelové prvky pozinkované | kg | 501.5 |  | 0 |  | 0 |  | 0 | 21 | 0 | 0 | 0 | 0 | 0 |  | Vlastní | Indiv | 0 | 0 |  | Specifikace | Běžná |  |  |  | POL3_
|  | kotevní konzoly jímačů bleskosvodu K1, K2, K3 : 17*29,5 |  | 501.5 | [23 empty] | VV | 0
SPU
44 | 180456170400R | Montážní plošina na autopod. MP13-1 (A 30) | Sh | 50 |  | 0 |  | 0 |  | 0 | 21 | 0 | 0 | 0 | 0 | 0 | STROJ | RTS 23/ II | Indiv | 0 | 0 |  | Stroj | Běžná |  |  |  | POL6_
SPU
Díl: | 99 | Staveništní přesun hmot |  |  |  | 0 |  | 0 |  | 0 |  | 0 |  | 0 |  | 0 |  |  |  |  | 351.89 | [6 empty] | DIL
45 | 999281151R00 | Přesun hmot pro opravy a údržbu objektů pro opravy a údržbu dosavadních objektů včetně vnějších plášťů výšky do 25 m, nošením | t | 63.9808 |  | 0 |  | 0 |  | 0 | 21 | 0 | 0 | 0 | 0 | 0 | 801-4 | RTS 23/ II | RTS 23/ I | 5.5 | 351.89 |  | Práce | Běžná |  |  |  | POL1_1
|  | oborů 801, 803, 811 a 812 | [25 empty] | SPI
SPU
Díl: | 711 | Izolace proti vodě |  |  |  | 0 |  | 0 |  | 0 |  | 0 |  | 0.13 |  | 0.67 |  |  |  |  | 117.73 | [6 empty] | DIL
46 | 711142559RY1 | Provedení izolace proti zemní vlhkosti pásy přitavením svislá, 1 vrstva, s dodávkou izolačního pásu se skleněnou nebo polyesterovou vložkou, s minerálním posypem, Pás hydroizolační asfaltový tl. = 4,0 mm; funkce: protiradonová, parobrzdná; asfalt: modifikovaný; nosná vložka: PES rohož; horní strana: minerální... | m2 | 20.655 |  | 0 |  | 0 |  | 0 | 21 | 0 | 0.0061 | 0.13 | 0 | 0 | 800-711 | RTS 23/ II | RTS 23/ I | 0.266 | 5.49 |  | Práce | Běžná |  |  |  | POL1_
|  | oprava hydroizolace pod terénem : 0,3*0,5*(12,6+10,9+1,3+1,3+10,9+13,5+0,5*2) |  | 7.725 | [23 empty] | VV | 0
|  | Půdorys 1.NP - pozn. 8 : 0,3*0,5*(6,3+16+32,5+0,5*2) |  | 8.37 | [23 empty] | VV | 0
|  | 0,3*0,5*(8,1+4,2+5,1) |  | 2.61 | [23 empty] | VV | 0
|  | 0,3*0,5*(11,4+1,6) |  | 1.95 | [23 empty] | VV | 0
SPU
47 | 765R1 | Demontáž izolační fólie | m2 | 3702.7 |  | 0 |  | 0 |  | 0 | 21 | 0 | 0 | 0 | 0.00018 | 0.67 |  | Vlastní | Indiv | 0.03 | 111.08 |  | Práce | Běžná |  |  |  | POL1_
|  | střešní plášť hlavní haly - skladba j1 : 2120 |  | 2120 | [23 empty] | VV | 0
|  | střešní plášť boční haly - skladba j2 : 556 |  | 556 | [23 empty] | VV | 0
|  | původní PE fólie : | [25 empty] | VV | 0
|  | oprava sportovní podlahy haly - skladba a1 : 1026,7 |  | 1026.7 | [23 empty] | VV | 0
|  | demontáž původní PE fólie : | [25 empty] | VV | 0
SPU
48 | 998711103R00 | Přesun hmot pro izolace proti vodě svisle do 60 m | t | 0.71121 |  | 0 |  | 0 |  | 0 | 21 | 0 | 0 | 0 | 0 | 0 | 800-711 | RTS 23/ II | RTS 23/ I | 1.637 | 1.16 |  | Práce | Běžná |  |  |  | POL1_7
|  | 50 m vodorovně měřeno od těžiště půdorysné plochy skládky do těžiště půdorysné plochy objektu | [25 empty] | SPI
SPU
Díl: | 712 | Povlakové krytiny |  |  |  | 0 |  | 0 |  | 0 |  | 0 |  | 28.46 |  | 33.59 |  |  |  |  | 4912.22 | [6 empty] | DIL
49 | 712300832R00 | Odstranění povlakové krytiny a mechu na střechách plochých do 10° povlakové krytiny dvouvrstvé, | m2 | 3275 |  | 0 |  | 0 |  | 0 | 21 | 0 | 0 | 0 | 0.01 | 32.75 | 800-711 | RTS 23/ II | RTS 23/ I | 0.06 | 196.5 |  | Práce | Běžná |  |  |  | POL1_
|  | střešní plášť hlavní haly - skladba j1 : 2120 |  | 2120 | [23 empty] | VV | 0
|  | střešní plášť boční haly - skladba j2 : 556 |  | 556 | [23 empty] | VV | 0
|  | střešní plášť haly soc. zázemí - skladba j3 : 556 |  | 556 | [23 empty] | VV | 0
|  | střešní plášť vstup. vestibulu - skladba m1 : 43 |  | 43 | [23 empty] | VV | 0
SPU
50 | 712300951RT2 | Oprava povlakové krytiny střech plochých do 10° oprava boulí NAIP pásy přitavením, Pás hydroizolační asfaltový tl. = 4,0 mm; funkce: protiradonová, parobrzdná; asfalt: modifikovaný; nosná vložka: PES rouno; horní strana: minerální... | m2 | 59.9 |  | 0 |  | 0 |  | 0 | 21 | 0 | 0.00565 | 0.34 | 0.014 | 0.84 | 800-711 | RTS 23/ II | RTS 23/ I | 0.40333 | 24.16 |  | Práce | Běžná |  |  |  | POL1_
|  | příplatek za správkový kus, | [25 empty] | SPI
|  | střešní plášť haly soc. zázemí - skladba j3 : 556*0,1 |  | 55.6 | [23 empty] | VV | 0
|  | střešní plášť vstup. vestibulu - skladba m1 : 43*0,1 |  | 4.3 | [23 empty] | VV | 0
|  | oprava stávající parozábrany z 10 % plochy : | [25 empty] | VV | 0
SPU
51 | 712331101R00 | Povlakové krytiny střech do 10° pásy na sucho 1 vrstva, bez dodávky pásu | m2 | 2332 |  | 0 |  | 0 |  | 0 | 21 | 0 | 0 | 0 | 0 | 0 | 800-711 | RTS 23/ II | RTS 23/ I | 0.021 | 48.97 |  | Práce | Běžná |  |  |  | POL1_
|  | střešní plášť hlavní haly - skladba j1 : 2120*1,1 |  | 2332 | [23 empty] | VV | 0
|  | nová parozábrana, přesahy 10 % : | [25 empty] | VV | 0
SPU
52 | 712351111RT5 | Povlakové krytiny střech do 10° samolepicími pásy 1 vrstva, včetně dodávky samolepicího asfaltového pásu | m2 | 611.6 |  | 0 |  | 0 |  | 0 | 21 | 0 | 0.00426 | 2.61 | 0 | 0 | 800-711 | RTS 23/ I | RTS 23/ I | 0.207 | 126.6 |  | Práce | Běžná |  |  |  | POL1_
|  | střešní plášť boční haly - skladba j2 : 556*1,1 |  | 611.6 | [23 empty] | VV | 0
|  | nová parozábrana, přesahy 10 % : | [25 empty] | VV | 0
SPU
53 | 712371801RZ5 | Povlakové krytiny střech do 10° termoplasty volně položené, , , včetně dodávky fólie, tloušťky 2 mm, Fólie hladká hydroizolační tl. = 2,00 mm; funkce: řešení detailů; materiál: PVC-P | m2 | 8.64 |  | 0 |  | 0 |  | 0 | 21 | 0 | 0.00288 | 0.02 | 0 | 0 | 800-711 | RTS 23/ II | RTS 23/ I | 0.317 | 2.74 |  | Práce | Běžná |  |  |  | POL1_
|  | střešní plášť haly soc. zázemí - skladba j3 : 24*0,6*0,6 |  | 8.64 | [23 empty] | VV | 0
|  | dlaždice pod vzt jednotkami, Techn. zpráva : | [25 empty] | VV | 0
SPU
54 | 712373111RT1 | Povlakové krytiny střech do 10° termoplasty kotvené do betonu, 6 kotev/m2, pro tl. izolace do 200 mm, bez dodávky fólie, | m2 | 658.9 |  | 0 |  | 0 |  | 0 | 21 | 0 | 0 | 0 | 0 | 0 | 800-711 | RTS 23/ II | RTS 23/ I | 0.9146 | 602.63 |  | Práce | Běžná |  |  |  | POL1_
|  | včetně ukotvení k podkladu hmoždinkami, svaření všech spojů a překrytí kotev fólií. | [25 empty] | POP
|  | střešní plášť haly soc. zázemí - skladba j3 : 556*1,1 |  | 611.6 | [23 empty] | VV | 0
|  | střešní plášť vstup. vestibulu - skladba m1 : 43*1,1 |  | 47.3 | [23 empty] | VV | 0
|  | nový vrchní pás, přesahy 10 % : | [25 empty] | VV | 0
SPU
55 | 712373121RT1 | Povlakové krytiny střech do 10° termoplasty kotvené do profilovaného plechu nebo do bednění, 6 kotev/m2, pro tl. izolace do 200 mm, bez dodávky fólie, | m2 | 2943.6 |  | 0 |  | 0 |  | 0 | 21 | 0 | 0 | 0 | 0 | 0 | 800-711 | RTS 23/ II | RTS 23/ I | 0.9146 | 2692.22 |  | Práce | Běžná |  |  |  | POL1_
|  | včetně ukotvení k podkladu hmoždinkami, svaření všech spojů a překrytí kotev fólií. | [25 empty] | POP
|  | střešní plášť hlavní haly - skladba j1 : 2120*1,1 |  | 2332 | [23 empty] | VV | 0
|  | střešní plášť boční haly - skladba j2 : 556*1,1 |  | 611.6 | [23 empty] | VV | 0
|  | nový vrchní pás, přesahy 10 % : | [25 empty] | VV | 0
SPU
56 | 712378001R00 | Povlakové krytiny střech do 10° termoplasty Doplňkové konstrukce k povlakovým krytinám z fólií atiková okapnice, RŠ 150 mm, z pozinkovaného plechu s povrchovou úpravou PVC | m | 20 |  | 0 |  | 0 |  | 0 | 21 | 0 | 0.00121 | 0.02 | 0 | 0 | 800-711 | RTS 23/ II | RTS 23/ I | 0.252 | 5.04 |  | Práce | Běžná |  |  |  | POL1_
|  | včetně dodávek výrobků | [25 empty] | SPI
|  | Úprava délky a připevnění okapnice natloukacími hmoždinkami včetně dodávky okapnice. | [25 empty] | POP
|  | okapnička 12/K : 20 |  | 20 | [23 empty] | VV | 0
|  | Výpis klempířských výrobků : | [25 empty] | VV | 0
SPU
57 | 712378006R00 | Povlakové krytiny střech do 10° termoplasty Doplňkové konstrukce k povlakovým krytinám z fólií rohová lišta vnější, RŠ 100 mm, z pozinkovaného plechu s povrchovou úpravou PVC | m | 445 |  | 0 |  | 0 |  | 0 | 21 | 0 | 0.00076 | 0.34 | 0 | 0 | 800-711 | RTS 23/ II | RTS 23/ I | 0.189 | 84.11 |  | Práce | Běžná |  |  |  | POL1_
|  | včetně dodávek výrobků | [25 empty] | SPI
|  | Úprava délky a připevnění rohové lišty natloukacími hmoždinkami včetně dodávky lišty. | [25 empty] | POP
|  | vnější rohový profil 3/K : 445 |  | 445 | [23 empty] | VV | 0
|  | Výpis klempířských výrobků : | [25 empty] | VV | 0
SPU
58 | 712378007R00 | Povlakové krytiny střech do 10° termoplasty Doplňkové konstrukce k povlakovým krytinám z fólií rohová lišta vnitřní, RŠ 100 mm, z pozinkovaného plechu s povrchovou úpravou PVC | m | 310 |  | 0 |  | 0 |  | 0 | 21 | 0 | 0.00076 | 0.24 | 0 | 0 | 800-711 | RTS 23/ II | RTS 23/ I | 0.189 | 58.59 |  | Práce | Běžná |  |  |  | POL1_
|  | včetně dodávek výrobků | [25 empty] | SPI
|  | Úprava délky a připevnění rohové lišty natloukacími hmoždinkami včetně dodávky lišty. | [25 empty] | POP
|  | vntřní rohový profil 4/K : 310 |  | 310 | [23 empty] | VV | 0
|  | Výpis klempířských výrobků : | [25 empty] | VV | 0
SPU
59 | 712391171RZ5 | Povlakové krytiny střech do 10° ostatní Textílie na střechách do 10° podkladní, včetně dodávky netkané polypropylénové textílie plošné hmotnosti 300 g/m2 | m2 | 3763.248 |  | 0 |  | 0 |  | 0 | 21 | 0 | 0.00032 | 1.2 | 0 | 0 | 800-711 | RTS 23/ II | RTS 23/ I | 0.1 | 376.32 |  | Práce | Běžná |  |  |  | POL1_
|  | střešní plášť hlavní haly - skladba j1 : 2120*1,1 |  | 2332 | [23 empty] | VV | 0
|  | střešní plášť boční haly - skladba j2 : 556*1,1 |  | 611.6 | [23 empty] | VV | 0
|  | střešní plášť haly soc. zázemí - skladba j3 : 556*1,1 |  | 611.6 | [23 empty] | VV | 0
|  | střešní plášť vstup. vestibulu - skladba m1 : 43*1,1 |  | 47.3 | [23 empty] | VV | 0
|  | izolace atiky boční haly a haly soc. zázemí : 2*(0,4+0,6)*(2*18,4+32,34)*1,1 |  | 152.11 | [23 empty] | VV | 0
|  | Řez C-C, D-D - detail atiky : | [25 empty] | VV | 0
|  | střešní plášť haly soc. zázemí - skladba j3 : 24*0,6*0,6 |  | 8.64 | [23 empty] | VV | 0
|  | dlaždice pod vzt jednotkami, Techn. zpráva : | [25 empty] | VV | 0
SPU
60 | 712391587R00 | Povlakové krytiny střech do 10° ostatní přibití pásů AIP, NAIP nebo foĺie hřebíky (drátěnkami) | m2 | 2120 |  | 0 |  | 0 |  | 0 | 21 | 0 | 4e-05 | 0.08 | 0 | 0 | 800-711 | RTS 23/ II | RTS 23/ I | 0.14 | 296.8 |  | Práce | Běžná |  |  |  | POL1_
|  | střešní plášť hlavní haly - skladba j1 : 2120 |  | 2120 | [23 empty] | VV | 0
|  | nová parozábrana : | [25 empty] | VV | 0
SPU
61 | 712841559R00 | Samostatné vytažení izol. povlaku pásy přitavením v celé ploše, 1 vrstva, materiál ve specifikaci | m2 | 60.8432 |  | 0 |  | 0 |  | 0 | 21 | 0 | 0.00042 | 0.03 | 0 | 0 | 800-711 | RTS 23/ II | RTS 23/ I | 0.29 | 17.64 |  | Práce | Běžná |  |  |  | POL1_
|  | na konstrukce převyšující úroveň střechy, | [25 empty] | SPI
|  | izolace atiky haly soc. zázemí : (0,3+0,5)*(2*18,4+32,34)*1,1 |  | 60.84 | [23 empty] | VV | 0
|  | Řez C-C, D-D - detail atiky : | [25 empty] | VV | 0
SPU
62 | 712851559RZ2 | Samostatné vytažení izolace, samolepicími pásy 1 vrstva, včetně dodávky modifikovaného asfaltového pásu, Pás hydroizolační asfaltový tl. = 3,0 mm; funkce: protiradonová, parobrzdná; asfalt: modifikovaný; nosná vložka: skelná tkanina; horní strana: mine... | m2 | 60.8432 |  | 0 |  | 0 |  | 0 | 21 | 0 | 0.00403 | 0.25 | 0 | 0 | 800-711 | RTS 23/ II | RTS 23/ I | 0.29 | 17.64 |  | Práce | Běžná |  |  |  | POL1_
|  | izolace atiky boční haly : (0,3+0,5)*(2*18,4+32,34)*1,1 |  | 60.84 | [23 empty] | VV | 0
|  | Řez C-C, D-D - detail atiky : | [25 empty] | VV | 0
SPU
63 | 712871801R00 | Samostatné vytažení izolačního povlaku termoplasty 1 vrstva, materiál ve specifikaci, bez rozlišení tloušťky fólie | m2 | 152.108 |  | 0 |  | 0 |  | 0 | 21 | 0 | 3e-05 | 0 | 0 | 0 | 800-711 | RTS 23/ II | RTS 23/ I | 0.34 | 51.72 |  | Práce | Běžná |  |  |  | POL1_
|  | na konstrukce převyšující úroveň střechy, | [25 empty] | SPI
|  | izolace atiky boční haly a haly soc. zázemí : 2*(0,4+0,6)*(2*18,4+32,34)*1,1 |  | 152.11 | [23 empty] | VV | 0
|  | Řez C-C, D-D - detail atiky : | [25 empty] | VV | 0
SPU
64 | 712R1 | Přelepení spojů, včetně maskovací pásky šířky 50 mm | m | 1390 |  | 0 |  | 0 |  | 0 | 21 | 0 | 0 | 0 | 0 | 0 |  | Vlastní | Indiv | 0.02 | 27.8 |  | Práce | Běžná |  |  |  | POL1_
|  | střešní plášť boční haly - skladba j2 : 556*2,5 |  | 1390 | [23 empty] | VV | 0
|  | přelepení spojů desek malířskou páskou : | [25 empty] | VV | 0
SPU
65 | 712R2 | Závětrná lišta VIPLANYL RŠ 300 mm | m | 625 |  | 0 |  | 0 |  | 0 | 21 | 0 | 0.00184 | 1.15 | 0 | 0 |  | Vlastní | Indiv | 0.25 | 156.25 |  | Práce | Běžná |  |  |  | POL1_
|  | Úprava délky a připevnění závětrné lišty natloukacími hmoždinkami včetně dodávky lišty. | [25 empty] | POP
|  | závětrná lišta 2/K : 625 |  | 625 | [23 empty] | VV | 0
|  | Výpis klempířských výrobků : | [25 empty] | VV | 0
SPU
66 | 712R3 | Oplechování VIPLANYL RŠ 175 mm | m | 200 |  | 0 |  | 0 |  | 0 | 21 | 0 | 0.00184 | 0.37 | 0 | 0 |  | Vlastní | Indiv | 0.25 | 50 |  | Práce | Běžná |  |  |  | POL1_
|  | Úprava délky a připevnění závětrné lišty natloukacími hmoždinkami včetně dodávky lišty. | [25 empty] | POP
|  | oplechování 5/K : 200 |  | 200 | [23 empty] | VV | 0
|  | Výpis klempířských výrobků : | [25 empty] | VV | 0
SPU
67 | 712R4 | Stěnová lišta vyhnutá VIPLANYL RŠ 100 mm | m | 151 |  | 0 |  | 0 |  | 0 | 21 | 0 | 0.00058 | 0.09 | 0 | 0 |  | Vlastní | Indiv | 0.189 | 28.54 |  | Práce | Běžná |  |  |  | POL1_
|  | Úprava délky a připevnění stěnové lišty natloukacími hmoždinkami včetně dodávky lišty. | [25 empty] | POP
|  | stěnová lišta 14/K : 151 |  | 151 | [23 empty] | VV | 0
|  | Výpis klempířských výrobků : | [25 empty] | VV | 0
SPU
68 | 283221051R | fólie izolační střešní hydroizolační; tloušťka 2,00 mm; plošná hmotnost 2 400 g/m2; PVC-P, výztužná mřížka; µ = 15 000,0 | m2 | 4130.0688 |  | 0 |  | 0 |  | 0 | 21 | 0 | 0.0024 | 9.91 | 0 | 0 | SPCM | RTS 23/ II | RTS 23/ I | 0 | 0 |  | Specifikace | Běžná |  |  |  | POL3_
|  | střešní plášť hlavní haly - skladba j1 : 2120*1,1*1,1 |  | 2565.2 | [23 empty] | VV | 0
|  | střešní plášť boční haly - skladba j2 : 556*1,1*1,1 |  | 672.76 | [23 empty] | VV | 0
|  | střešní plášť haly soc. zázemí - skladba j3 : 556*1,1*1,1 |  | 672.76 | [23 empty] | VV | 0
|  | střešní plášť vstup. vestibulu - skladba m1 : 43*1,1*1,1 |  | 52.03 | [23 empty] | VV | 0
|  | izolace atiky boční haly a haly soc. zázemí : 2*(0,4+0,6)*(2*18,4+32,34)*1,1*1,1 |  | 167.32 | [23 empty] | VV | 0
|  | Řez C-C, D-D - detail atiky : | [25 empty] | VV | 0
|  | nový vrchní pás, přesahy a ztratné 10 % : | [25 empty] | VV | 0
SPU
69 | 628522590R | pás izolační z modifikovaného asfaltu natavitelný; nosná vložka polyesterové rouno; horní strana jemný minerální posyp; spodní strana PE fólie; tl. 4,0 mm | m2 | 60.8432 |  | 0 |  | 0 |  | 0 | 21 | 0 | 0.0044 | 0.27 | 0 | 0 | SPCM | RTS 22/ II | RTS 22/ II | 0 | 0 |  | Specifikace | Běžná |  |  |  | POL3_
|  | izolace atiky haly soc. zázemí : (0,3+0,5)*(2*18,4+32,34)*1,1 |  | 60.84 | [23 empty] | VV | 0
|  | Řez C-C, D-D - detail atiky : | [25 empty] | VV | 0
SPU
70 | 62852263R | Pás hydroizolační asfaltový tloušťka = 4,0 mm; asfalt: modifikovaný; nosná vložka: skelná tkanina; horní strana: minerální posyp; spodní strana: PE fólie | m2 | 2565.2 |  | 0 |  | 0 |  | 0 | 21 | 0 | 0.0045 | 11.54 | 0 | 0 | SPCM | RTS 23/ II | RTS 23/ I | 0 | 0 |  | Specifikace | Běžná |  |  |  | POL3_
|  | střešní plášť hlavní haly - skladba j1 : 2120*1,1*1,1 |  | 2565.2 | [23 empty] | VV | 0
|  | nová parozábrana, přesahy a ztratné 10 % : | [25 empty] | VV | 0
SPU
71 | 998712103R00 | Přesun hmot pro povlakové krytiny v objektech výšky přes 12 do 24 m | t | 28.4599 |  | 0 |  | 0 |  | 0 | 21 | 0 | 0 | 0 | 0 | 0 | 800-711 | RTS 23/ II | RTS 23/ I | 1.685 | 47.95 |  | Práce | Běžná |  |  |  | POL1_7
|  | 50 m vodorovně | [25 empty] | SPI
SPU
Díl: | 713 | Izolace tepelné |  |  |  | 0 |  | 0 |  | 0 |  | 0 |  | 106.42 |  | 113.34 |  |  |  |  | 943.67 | [6 empty] | DIL
72 | 713103221R00 | Odstranění tepelné izolace z desek, lamel, rohoží, pásů a foukané izolace stěn, připevněné drátem, přibitím, přeistřelením nebo na trny, z minerálních desek, lamel, rohoží a pásů, tloušťky do 100 mm | m2 | 991 |  | 0 |  | 0 |  | 0 | 21 | 0 | 0 | 0 | 0.0155 | 15.36 | 800-713 | RTS 23/ II | RTS 23/ I | 0.043 | 42.61 |  | Práce | Běžná |  |  |  | POL1_
|  | oprava obvodového pláště - skladba k2, k3 : 216+8,5+113+30+128 |  | 495.5 | [23 empty] | VV | 0
|  | demontáž původních fasádních izol. desek : 8,5+237+137+113 |  | 495.5 | [23 empty] | VV | 0
|  | pohledy vstupní-boční-zadní : | [25 empty] | VV | 0
SPU
73 | 713103312R00 | Odstranění tepelné izolace z desek, lamel, rohoží, pásů a foukané izolace stěn, přilepené k podkladu, z desek z expandovaného polystyrenu, tloušťky od 100 mm do 200 mm | m2 | 68.85 |  | 0 |  | 0 |  | 0 | 21 | 0 | 0 | 0 | 0.00543 | 0.37 | 800-713 | RTS 23/ II | RTS 23/ I | 0.093 | 6.4 |  | Práce | Běžná |  |  |  | POL1_
|  | oprava tep. izolace soklu pod terénem : 0,5*(12,6+10,9+1,3+1,3+10,9+13,5+0,5*2) |  | 25.75 | [23 empty] | VV | 0
|  | Půdorys 1.NP - pozn. 8 : 0,5*(6,3+16+32,5+0,5*2) |  | 27.9 | [23 empty] | VV | 0
|  | 0,5*(8,1+4,2+5,1) |  | 8.7 | [23 empty] | VV | 0
|  | 0,5*(11,4+1,6) |  | 6.5 | [23 empty] | VV | 0
SPU
74 | 713104221R00 | Odstranění tepelné izolace z desek, lamel, rohoží, pásů a foukané izolace plochých střech, připevněné drátem, přibitím, přeistřelením nebo na trny, z minerálních desek, lamel, rohoží a pásů, tloušťky do 100 mm | m2 | 43 |  | 0 |  | 0 |  | 0 | 21 | 0 | 0 | 0 | 0.015 | 0.65 | 800-713 | RTS 23/ II | RTS 23/ I | 0.05 | 2.15 |  | Práce | Běžná |  |  |  | POL1_
|  | tloušťky do 100 mm | [25 empty] | POP
|  | střešní plášť vstup. vestibulu - skladba m1 : 43 |  | 43 | [23 empty] | VV | 0
SPU
75 | 713104222R00 | Odstranění tepelné izolace z desek, lamel, rohoží, pásů a foukané izolace plochých střech, připevněné drátem, přibitím, přeistřelením nebo na trny, z minerálních desek, lamel, rohoží a pásů, tloušťky od 100 mm do 200 mm | m2 | 3232 |  | 0 |  | 0 |  | 0 | 21 | 0 | 0 | 0 | 0.03 | 96.96 | 800-713 | RTS 23/ II | RTS 23/ I | 0.055 | 177.76 |  | Práce | Běžná |  |  |  | POL1_
|  | tloušťky od 100 mm do 200 mm | [25 empty] | POP
|  | střešní plášť hlavní haly - skladba j1 : 2120 |  | 2120 | [23 empty] | VV | 0
|  | střešní plášť boční haly - skladba j2 : 556 |  | 556 | [23 empty] | VV | 0
|  | střešní plášť haly soc. zázemí - skladba j3 : 556 |  | 556 | [23 empty] | VV | 0
SPU
76 | 713141131R00 | Montáž tepelné izolace plochých střech lepená plnoplošně za studena, jednovrstvé | m2 | 91.2648 |  | 0 |  | 0 |  | 0 | 21 | 0 | 0.00255 | 0.23 | 0 | 0 | 800-713 | RTS 23/ II | RTS 23/ I | 0.3181 | 29.03 |  | Práce | Běžná |  |  |  | POL1_
|  | izolace atiky boční haly a haly soc. zázemí : 2*(0,2+0,4)*(2*18,4+32,34)*1,1 |  | 91.26 | [23 empty] | VV | 0
|  | Řez C-C, D-D - detail atiky : | [25 empty] | VV | 0
SPU
77 | 713141151R00 | Montáž tepelné izolace plochých střech kladená na sucho, jednovrstvá | m2 | 6550 |  | 0 |  | 0 |  | 0 | 21 | 0 | 0 | 0 | 0 | 0 | 800-713 | RTS 23/ II | RTS 23/ I | 0.07 | 458.5 |  | Práce | Běžná |  |  |  | POL1_
|  | střešní plášť hlavní haly - skladba j1 : 2*2120 |  | 4240 | [23 empty] | VV | 0
|  | střešní plášť boční haly - skladba j2 : 2*556 |  | 1112 | [23 empty] | VV | 0
|  | střešní plášť haly soc. zázemí - skladba j3 : 2*556 |  | 1112 | [23 empty] | VV | 0
|  | střešní plášť vstup. vestibulu - skladba m1 : 2*43 |  | 86 | [23 empty] | VV | 0
|  | nová tepelná izolace, 2 vrstvy : | [25 empty] | VV | 0
SPU
78 | 713141531R00 | Montáž tepelné izolace plochých střech Montáž tepelné izolace z desek z pěnového skla na plochých střechách betonových a železobetonových, lepených asfaltovým lepidlem, s penetrací podkladu, bez dodávky desek | m2 | 53.28 |  | 0 |  | 0 |  | 0 | 21 | 0 | 0.00663 | 0.35 | 0 | 0 | 800-713 | RTS 23/ II | RTS 23/ I | 0.2375 | 12.65 |  | Práce | Běžná |  |  |  | POL1_
|  | dodávky desek | [25 empty] | POP
|  | střešní plášť haly soc. zázemí - skladba j3 : 1,2*0,6*(44+30) |  | 53.28 | [23 empty] | VV | 0
|  | izolace pod vzt jednotkami, Techn. zpráva : | [25 empty] | VV | 0
SPU
79 | 63151443R | Výrobek izolační pro budovy z minerální vlny (MW) tvar: deska; tloušťka d = 40,0 mm; vlákna: podélná; OH = 130 kg/m3; lambda = 0,036 W/(m.K); RtF: A1 | m2 | 33.4638 |  | 0 |  | 0 |  | 0 | 21 | 0 | 0.006 | 0.2 | 0 | 0 | SPCM | RTS 23/ II | RTS 23/ I | 0 | 0 |  | Specifikace | Běžná |  |  |  | POL3_
|  | izolace atiky boční haly a haly soc. zázemí : 2*0,2*(2*18,4+32,34)*1,1*1,1 |  | 33.46 | [23 empty] | VV | 0
|  | Řez C-C, D-D - detail atiky, ztratné 10 % : | [25 empty] | VV | 0
SPU
80 | 63151442R | Výrobek izolační pro budovy z minerální vlny (MW) tvar: deska; tloušťka d = 30,0 mm; vlákna: podélná; OH = 130 kg/m3; lambda = 0,036 W/(m.K); RtF: A1 | m2 | 94.6 |  | 0 |  | 0 |  | 0 | 21 | 0 | 0.0045 | 0.43 | 0 | 0 | SPCM | RTS 23/ II | RTS 23/ I | 0 | 0 |  | Specifikace | Běžná |  |  |  | POL3_
|  | střešní plášť vstup. vestibulu - skladba m1 : 2*43*1,1 |  | 94.6 | [23 empty] | VV | 0
|  | nová tepelná izolace, ztratné 10 % : | [25 empty] | VV | 0
SPU
81 | 63151498R | Výrobek izolační pro budovy z minerální vlny (MW) tvar: deska; tloušťka d = 60,0 mm; vlákna: podélná; OH = 160 kg/m3; lambda = 0,037 W/(m.K); pevnost v tlaku CS 70 kPa; RtF: A1 | m2 | 3010.5275 |  | 0 |  | 0 |  | 0 | 21 | 0 | 0.0105 | 31.61 | 0 | 0 | SPCM | RTS 23/ II | RTS 23/ I | 0 | 0 |  | Specifikace | Běžná |  |  |  | POL3_
|  | střešní plášť hlavní haly - skladba j1 : 2120*1,1 |  | 2332 | [23 empty] | VV | 0
|  | střešní plášť boční haly - skladba j2 : 556*1,1 |  | 611.6 | [23 empty] | VV | 0
|  | nová tepelná izolace, ztratné 10 % : | [25 empty] | VV | 0
|  | izolace atiky boční haly a haly soc. zázemí : 2*0,4*(2*18,4+32,34)*1,1*1,1 |  | 66.93 | [23 empty] | VV | 0
|  | Řez C-C, D-D - detail atiky, ztratné 10 % : | [25 empty] | VV | 0
SPU
82 | 63151500R | Výrobek izolační pro budovy z minerální vlny (MW) tvar: deska; tloušťka d = 80,0 mm; vlákna: podélná; OH = 160 kg/m3; lambda = 0,037 W/(m.K); pevnost v tlaku CS 70 kPa; RtF: A1 | m2 | 611.6 |  | 0 |  | 0 |  | 0 | 21 | 0 | 0.014 | 8.56 | 0 | 0 | SPCM | RTS 23/ II | RTS 23/ I | 0 | 0 |  | Specifikace | Běžná |  |  |  | POL3_
|  | střešní plášť haly soc. zázemí - skladba j3 : 556*1,1 |  | 611.6 | [23 empty] | VV | 0
|  | nová tepelná izolace, ztratné 10 % : | [25 empty] | VV | 0
SPU
83 | 63151502R | Výrobek izolační pro budovy z minerální vlny (MW) tvar: deska; tloušťka d = 100,0 mm; vlákna: podélná; OH = 160 kg/m3; lambda = 0,039 W/(m.K); pevnost v tlaku CS 70 kPa; RtF: A1 | m2 | 2943.6 |  | 0 |  | 0 |  | 0 | 21 | 0 | 0.0175 | 51.51 | 0 | 0 | SPCM | RTS 23/ II | RTS 23/ I | 0 | 0 |  | Specifikace | Běžná |  |  |  | POL3_
|  | střešní plášť hlavní haly - skladba j1 : 2120*1,1 |  | 2332 | [23 empty] | VV | 0
|  | střešní plášť boční haly - skladba j2 : 556*1,1 |  | 611.6 | [23 empty] | VV | 0
|  | nová tepelná izolace, ztratné 10 % : | [25 empty] | VV | 0
SPU
84 | 63151504R | Výrobek izolační pro budovy z minerální vlny (MW) tvar: deska; tloušťka d = 120,0 mm; vlákna: podélná; OH = 160 kg/m3; lambda = 0,039 W/(m.K); pevnost v tlaku CS 70 kPa; RtF: A1 | m2 | 611.6 |  | 0 |  | 0 |  | 0 | 21 | 0 | 0.021 | 12.84 | 0 | 0 | SPCM | RTS 23/ II | RTS 23/ I | 0 | 0 |  | Specifikace | Běžná |  |  |  | POL3_
|  | střešní plášť haly soc. zázemí - skladba j3 : 556*1,1 |  | 611.6 | [23 empty] | VV | 0
|  | nová tepelná izolace, ztratné 10 % : | [25 empty] | VV | 0
SPU
85 | 63483004R | Výrobek izolační pro budovy z pěnového skla (CG) tvar: deska; tloušťka d = 60,0 mm; OH = 115 kg/m3; lambda = 0,041 W/(m.K); pevnost v tlaku CS 600 kPa; RtF: A1 | m2 | 21.6 |  | 0 |  | 0 |  | 0 | 21 | 0 | 0.0072 | 0.16 | 0 | 0 | SPCM | RTS 23/ II | RTS 23/ I | 0 | 0 |  | Specifikace | Běžná |  |  |  | POL3_
|  | střešní plášť haly soc. zázemí - skladba j3 : 1,2*0,6*30 |  | 21.6 | [23 empty] | VV | 0
|  | izolace pod vzt jednotkami, Techn. zpráva : | [25 empty] | VV | 0
SPU
86 | 634830092R | Výrobek izolační pro budovy z pěnového skla (CG) tvar: deska; tloušťka d = 140,0 mm; OH = 115 kg/m3; lambda = 0,041 W/(m.K); pevnost v tlaku CS 600 kPa; RtF: A1 | m2 | 31.68 |  | 0 |  | 0 |  | 0 | 21 | 0 | 0.0168 | 0.53 | 0 | 0 | SPCM | RTS 23/ II | RTS 23/ I | 0 | 0 |  | Specifikace | Běžná |  |  |  | POL3_
|  | střešní plášť haly soc. zázemí - skladba j3 : 1,2*0,6*44 |  | 31.68 | [23 empty] | VV | 0
|  | izolace pod vzt jednotkami, Techn. zpráva : | [25 empty] | VV | 0
SPU
87 | 998713103R00 | Přesun hmot pro izolace tepelné v objektech výšky do 24 m | t | 109.1402 |  | 0 |  | 0 |  | 0 | 21 | 0 | 0 | 0 | 0 | 0 | 800-713 | RTS 23/ II | RTS 23/ I | 1.966 | 214.57 |  | Práce | Běžná |  |  |  | POL1_7
|  | 50 m vodorovně | [25 empty] | SPI
SPU
Díl: | 721 | Vnitřní kanalizace |  |  |  | 0 |  | 0 |  | 0 |  | 0 |  | 0.19 |  | 0.31 |  |  |  |  | 48.57 | [6 empty] | DIL
88 | 721170966R00 | Opravy odpadního potrubí novodurového propojení dosavadního potrubí PVC, D 140 mm | kus | 14 |  | 0 |  | 0 |  | 0 | 21 | 0 | 0.00683 | 0.1 | 0 | 0 | 800-721 | RTS 23/ II | RTS 23/ I | 0.737 | 10.32 |  | Práce | Běžná |  |  |  | POL1_
|  | Včetně pomocného lešení o výšce podlahy do 1900 mm a pro zatížení do 1,5 kPa. | [25 empty] | POP
|  | napojení nových střešních vpustí : 6+8 |  | 14 | [23 empty] | VV | 0
SPU
89 | 721171808R00 | Demontáž potrubí z novodurových trub přes D 75 mm do D 114 mm | m | 14 |  | 0 |  | 0 |  | 0 | 21 | 0 | 0 | 0 | 0.00198 | 0.03 | 800-721 | RTS 23/ II | RTS 23/ I | 0.083 | 1.16 |  | Práce | Běžná |  |  |  | POL1_
|  | odpadního nebo připojovacího, | [25 empty] | SPI
|  | napojení nových střešních vpustí : 14*1 |  | 14 | [23 empty] | VV | 0
SPU
90 | 721176146R00 | Potrubí HT dešťové (svislé) vnější průměr D 125 mm, tloušťka stěny 3,1 mm, DN 125 | m | 14 |  | 0 |  | 0 |  | 0 | 21 | 0 | 0.0016 | 0.02 | 0 | 0 | 800-721 | RTS 23/ II | RTS 23/ I | 0.443 | 6.2 |  | Práce | Běžná |  |  |  | POL1_
|  | včetně tvarovek, objímek. Bez zednických výpomocí. | [25 empty] | SPI
|  | Potrubí včetně tvarovek, objímek a vložek pro tlumení hluku. Bez zednických výpomocí. | [25 empty] | POP
|  | Včetně zřízení a demontáže pomocného lešení. | [25 empty] | POP
|  | napojení nových střešních vpustí : 14*1 |  | 14 | [23 empty] | VV | 0
SPU
91 | 721176147R00 | Potrubí HT dešťové (svislé) vnější průměr D 160 mm, tloušťka stěny 3,9 mm, DN 150 | m | 7 |  | 0 |  | 0 |  | 0 | 21 | 0 | 0.00245 | 0.02 | 0 | 0 | 800-721 | RTS 23/ II | RTS 23/ I | 0.4502 | 3.15 |  | Práce | Běžná |  |  |  | POL1_
|  | včetně tvarovek, objímek. Bez zednických výpomocí. | [25 empty] | SPI
|  | Potrubí včetně tvarovek, objímek a vložek pro tlumení hluku. Bez zednických výpomocí. | [25 empty] | POP
|  | Včetně zřízení a demontáže pomocného lešení. | [25 empty] | POP
|  | napojení nových střešních vpustí : 14*0,5 |  | 7 | [23 empty] | VV | 0
SPU
92 | 721210823R00 | Demontáž vpusti střešní , DN 125 | kus | 14 |  | 0 |  | 0 |  | 0 | 21 | 0 | 0 | 0 | 0.02011 | 0.28 | 800-721 | RTS 23/ II | RTS 23/ I | 0.465 | 6.51 |  | Práce | Běžná |  |  |  | POL1_
|  | původní střešní vpusti : 6+8 |  | 14 | [23 empty] | VV | 0
SPU
93 | 721231129R00 | Střešní vtoky krycí koš vtoku pro střechy s kačírkem, výška 100 mm, včetně dodávky materiálu | kus | 14 |  | 0 |  | 0 |  | 0 | 21 | 0 | 0.0005 | 0.01 | 0 | 0 | 800-721 | RTS 23/ II | RTS 23/ I | 0 | 0 |  | Práce | Běžná |  |  |  | POL1_
|  | střešní vpusť 8/K : 6 |  | 6 | [23 empty] | VV | 0
|  | střešní vpusť 9/K : 8 |  | 8 | [23 empty] | VV | 0
|  | Výpis klempířských výrobků : | [25 empty] | VV | 0
SPU
94 | 721231212RT5 | Střešní vtoky vtok střešní sanační v povlakové krytině, střecha zateplená, D 110 mm, včetně dodávky materiálu | kus | 8 |  | 0 |  | 0 |  | 0 | 21 | 0 | 0.00231 | 0.02 | 0 | 0 | 800-721 | RTS 23/ II | RTS 23/ I | 0.71 | 5.68 |  | Práce | Běžná |  |  |  | POL1_
|  | střešní vpusť 9/K : 8 |  | 8 | [23 empty] | VV | 0
|  | Výpis klempířských výrobků : | [25 empty] | VV | 0
SPU
95 | 721231212RT7 | Střešní vtoky vtok střešní sanační v povlakové krytině, střecha zateplená, D 160 mm, včetně dodávky materiálu | kus | 6 |  | 0 |  | 0 |  | 0 | 21 | 0 | 0.00271 | 0.02 | 0 | 0 | 800-721 | RTS 23/ II | RTS 23/ I | 0.71 | 4.26 |  | Práce | Běžná |  |  |  | POL1_
|  | střešní vpusť 8/K : 6 |  | 6 | [23 empty] | VV | 0
|  | Výpis klempířských výrobků : | [25 empty] | VV | 0
SPU
96 | 721231331R00 | Střešní vtoky Doplňky pro střešní vtoky vyhřívací sada pro střešní vtoky , včetně dodávky materiálu | kus | 6 |  | 0 |  | 0 |  | 0 | 21 | 0 | 0.0004 | 0 | 0 | 0 | 800-721 | RTS 23/ II | RTS 23/ I | 0.15 | 0.9 |  | Práce | Běžná |  |  |  | POL1_
|  | střešní vpusť 8/K : 6 |  | 6 | [23 empty] | VV | 0
|  | Výpis klempířských výrobků : | [25 empty] | VV | 0
SPU
97 | 721231334R00 | Střešní vtoky Doplňky pro střešní vtoky elektronický termostat vnější, včetně dodávky materiálu | kus | 6 |  | 0 |  | 0 |  | 0 | 21 | 0 | 0 | 0 | 0 | 0 | 800-721 | RTS 23/ II | RTS 23/ I | 0.7 | 4.2 |  | Práce | Běžná |  |  |  | POL1_
|  | střešní vpusť 8/K : 6 |  | 6 | [23 empty] | VV | 0
|  | Výpis klempířských výrobků : | [25 empty] | VV | 0
SPU
98 | 721231335R00 | Střešní vtoky Doplňky pro střešní vtoky elektronický termostat vnitřní, včetně dodávky materiálu | kus | 6 |  | 0 |  | 0 |  | 0 | 21 | 0 | 0 | 0 | 0 | 0 | 800-721 | RTS 23/ II | RTS 23/ I | 0.9855 | 5.91 |  | Práce | Běžná |  |  |  | POL1_
|  | střešní vpusť 8/K : 6 |  | 6 | [23 empty] | VV | 0
|  | Výpis klempířských výrobků : | [25 empty] | VV | 0
SPU
99 | 998721103R00 | Přesun hmot pro vnitřní kanalizaci v objektech výšky do 24 m | t | 0.17931 |  | 0 |  | 0 |  | 0 | 21 | 0 | 0 | 0 | 0 | 0 | 800-721 | RTS 23/ II | RTS 23/ I | 1.575 | 0.28 |  | Práce | Běžná |  |  |  | POL1_7
|  | 50 m vodorovně, měřeno od těžiště půdorysné plochy skládky do těžiště půdorysné plochy objektu | [25 empty] | SPI
SPU
Díl: | 762 | Konstrukce tesařské |  |  |  | 0 |  | 0 |  | 0 |  | 0 |  | 22.92 |  | 0.02 |  |  |  |  | 183.54 | [6 empty] | DIL
100 | 762341921R00 | Bednění a laťování střech vyřezání jednotlivých otvorů bez rozebrání krytiny v bednění z prken tloušťky do 32 mm, plocha otvoru do 1 m2 | m2 | 1.6 |  | 0 |  | 0 |  | 0 | 21 | 0 | 0.00016 | 0 | 0.0132 | 0.02 | 800-762 | RTS 23/ II | RTS 23/ I | 1.2858 | 2.06 |  | Práce | Běžná |  |  |  | POL1_
|  | v rámci výměny střešních vpustí : 4*0,4 |  | 1.6 | [23 empty] | VV | 0
SPU
101 | 762343931RV1 | Bednění a laťování střech zabednění jednotlivých otvorů ve střeše bez dodávky řeziva, plocha otvoru do 1 m2 | m2 | 1.6 |  | 0 |  | 0 |  | 0 | 21 | 0 | 0.0001 | 0 | 0 | 0 | 800-762 | RTS 23/ II | RTS 23/ I | 1.68 | 2.69 |  | Práce | Běžná |  |  |  | POL1_
|  | v rámci výměny střešních vpustí : 4*0,4 |  | 1.6 | [23 empty] | VV | 0
SPU
102 | 762361114R00 | Spádové klíny montáž pro rovné střechy s připojením na nosnou konstrukci z řeziva, průřezové plochy do 120 cm2 | m | 138.28 |  | 0 |  | 0 |  | 0 | 21 | 0 | 0 | 0 | 0 | 0 | 800-762 | RTS 23/ II | RTS 23/ I | 0.07 | 9.68 |  | Práce | Běžná |  |  |  | POL1_
|  | izolace atiky boční haly a haly soc. zázemí : 2*(2*18,4+32,34) |  | 138.28 | [23 empty] | VV | 0
|  | Řez C-C, D-D - detail atiky : | [25 empty] | VV | 0
SPU
103 | 762361127R00 | Spádové klíny montáž pro rovné střechy s připojením na nosnou konstrukci z řeziva, průřezové plochy přes 224 do 288 cm2 | m | 200 |  | 0 |  | 0 |  | 0 | 21 | 0 | 0 | 0 | 0 | 0 | 800-762 | RTS 23/ II | RTS 23/ I | 0.1 | 20 |  | Práce | Běžná |  |  |  | POL1_
|  | nadřímsový spádový žlab : 200 |  | 200 | [23 empty] | VV | 0
|  | Řez A-A, B-B - detail nadříms. žlabu : | [25 empty] | VV | 0
SPU
104 | 762395000R00 | Spojovací a ochranné prostředky svory, prkna, hřebíky, pásová ocel, vruty, impregnace | m3 | 0.05 |  | 0 |  | 0 |  | 0 | 21 | 0 | 0.02357 | 0 | 0 | 0 | 800-762 | RTS 23/ II | RTS 23/ I | 0 | 0 |  | Práce | Běžná |  |  |  | POL1_
|  | v rámci výměny střešních vpustí : 4*0,5*0,025 |  | 0.05 | [23 empty] | VV | 0
SPU
105 | 762441111R00 | Obložení atiky montáž z dřevoštěpkových desek, 1 vrstva, přibíjením | m2 | 122.3224 |  | 0 |  | 0 |  | 0 | 21 | 0 | 0 | 0 | 0 | 0 | 800-762 | RTS 23/ II | RTS 23/ I | 0.295 | 36.09 |  | Práce | Běžná |  |  |  | POL1_
|  | izolace atiky boční haly a haly soc. zázemí : 2*0,58*(2*18,4+32,34) |  | 80.2 | [23 empty] | VV | 0
|  | Řez C-C, D-D - detail atiky : | [25 empty] | VV | 0
|  | oprava obkladu římsy - podkladní desky : 180*(0,71+0,46)*0,2 |  | 42.12 | [23 empty] | VV | 0
|  | Technická zpráva : | [25 empty] | VV | 0
SPU
106 | 762441114R00 | Obložení atiky montáž z dřevoštěpkových desek, 1 vrstva, lepením | m2 | 210.6 |  | 0 |  | 0 |  | 0 | 21 | 0 | 4e-05 | 0.01 | 0 | 0 | 800-762 | RTS 23/ II | RTS 23/ I | 0.28 | 58.97 |  | Práce | Běžná |  |  |  | POL1_
|  | oprava obkladu římsy - nové desky : 180*(0,71+0,46) |  | 210.6 | [23 empty] | VV | 0
|  | Technická zpráva : | [25 empty] | VV | 0
SPU
107 | 762495000R00 | Spojovací a ochranné prostředky hřebíky, vruty | m2 | 300.2024 |  | 0 |  | 0 |  | 0 | 21 | 0 | 0.00024 | 0.07 | 0 | 0 | 800-762 | RTS 23/ II | RTS 23/ I | 0 | 0 |  | Práce | Běžná |  |  |  | POL1_
|  | izolace atiky boční haly a haly soc. zázemí : 2*0,58*(2*18,4+32,34) |  | 80.2 | [23 empty] | VV | 0
|  | Řez C-C, D-D - detail atiky : | [25 empty] | VV | 0
|  | nadřímsový spádový žlab : 200*(0,35+0,3+0,25+0,2) |  | 220 | [23 empty] | VV | 0
|  | Řez A-A, B-B - detail nadříms. žlabu : | [25 empty] | VV | 0
SPU
108 | 59590741R | deska cementotřísková l = 3 350 mm; š = 1 250 mm; tl. 20,0 mm; povrch hladký | m2 | 46.332 |  | 0 |  | 0 |  | 0 | 21 | 0 | 0.027 | 1.25 | 0 | 0 | SPCM | RTS 23/ II | RTS 23/ I | 0 | 0 |  | Specifikace | Běžná |  |  |  | POL3_
|  | oprava obkladu římsy - podkladní desky : 180*(0,71+0,46)*0,2*1,1 |  | 46.33 | [23 empty] | VV | 0
|  | Technická zpráva, ztratné 10 % : | [25 empty] | VV | 0
SPU
109 | 60510055R | Lať dřevina: SM; jakost: I; tl. = 40 mm; šířka = 60 mm | m | 744.216 |  | 0 |  | 0 |  | 0 | 21 | 0 | 0.00132 | 0.98 | 0 | 0 | SPCM | RTS 23/ II | RTS 23/ I | 0 | 0 |  | Specifikace | Běžná |  |  |  | POL3_
|  | izolace atiky boční haly a haly soc. zázemí : 2*(2*18,4+32,34)*2*1,1 |  | 304.22 | [23 empty] | VV | 0
|  | Řez C-C, D-D - detail atiky, ztratné 10 % : | [25 empty] | VV | 0
|  | nadřímsový spádový žlab : 200*2*1,1 |  | 440 | [23 empty] | VV | 0
|  | Řez A-A, B-B - detail nadříms. žlabu : | [25 empty] | VV | 0
SPU
110 | 60510990R | Prkno dřevina: SM; opracování: omítané | m3 | 23.1747 |  | 0 |  | 0 |  | 0 | 21 | 0 | 0.55 | 12.75 | 0 | 0 | SPCM | RTS 23/ II | RTS 23/ I | 0 | 0 |  | Specifikace | Běžná |  |  |  | POL3_
|  | oprava sportovní podlahy haly - skladba a1 : 1026,7*0,019*1,1*0,7 |  | 15.02 | [23 empty] | VV | 0
|  | nová slepá podlaha, 10 % ztratné : | [25 empty] | VV | 0
|  | spotřeba max. 70 % celkové plochy : | [25 empty] | VV | 0
|  | nová vrchní a spodní pružinová vrstva : 1026,7*2*2*0,019*0,095*1,1 |  | 8.15 | [23 empty] | VV | 0
|  | spotřeba 2 m´/m2, 2 vrstvy, 10 % ztratné : | [25 empty] | VV | 0
SPU
111 | 60721510R | deska dřevotřísková tl = 8,0 mm; š = 1 830 mm; l = 2840,0 mm; prostředí suché | m2 | 30.0412 |  | 0 |  | 0 |  | 0 | 21 | 0 | 0.006 | 0.18 | 0 | 0 | SPCM | RTS 23/ II | RTS 23/ I | 0 | 0 |  | Specifikace | Běžná |  |  |  | POL3_
|  | oprava sportovní podlahy haly - skladba a1 : 1026,7*4*0,095*0,07*1,1 |  | 30.04 | [23 empty] | VV | 0
|  | nová mezivložka 95 x 70 mm, 4 ks/m2 : | [25 empty] | VV | 0
|  | 10 % ztratné : | [25 empty] | VV | 0
SPU
112 | 60725017R | Deska z plochých třísek (OSB) typ: 3; tl. = 25,0 mm; povrch: nebroušený; hrana: rovná; RtF: D | m2 | 337.2226 |  | 0 |  | 0 |  | 0 | 21 | 0 | 0.0148 | 4.99 | 0 | 0 | SPCM | RTS 23/ II | RTS 23/ I | 0 | 0 |  | Specifikace | Běžná |  |  |  | POL3_
|  | v rámci výměny střešních vpustí : 14*0,5 |  | 7 | [23 empty] | VV | 0
|  | izolace atiky boční haly a haly soc. zázemí : 2*0,58*(2*18,4+32,34)*1,1 |  | 88.22 | [23 empty] | VV | 0
|  | Řez C-C, D-D - detail atiky, ztratné 10 % : | [25 empty] | VV | 0
|  | nadřímsový spádový žlab : 200*(0,35+0,3+0,25+0,2)*1,1 |  | 242 | [23 empty] | VV | 0
|  | Řez A-A, B-B - detail nadříms. žlabu : | [25 empty] | VV | 0
SPU
113 | 60756008R | deska fasádní HPL laminát vytvrzený pryskyřicí; l = 2 800 mm; š = 1 300 mm; tl. 8,0 mm; dekor uni; pevnost v ohybu od 90,0 MPa; pevnost v tahu 80,0 MPa | m2 | 231.66 |  | 0 |  | 0 |  | 0 | 21 | 0 | 0.0116 | 2.69 | 0 | 0 | SPCM | RTS 23/ II | RTS 23/ I | 0 | 0 |  | Specifikace | Běžná |  |  |  | POL3_
|  | oprava obkladu římsy - nové desky : 180*(0,71+0,46)*1,1 |  | 231.66 | [23 empty] | VV | 0
|  | Technická zpráva, ztratné 10 % : | [25 empty] | VV | 0
SPU
114 | 998762103R00 | Přesun hmot pro konstrukce tesařské v objektech výšky do 24 m | t | 29.0114 |  | 0 |  | 0 |  | 0 | 21 | 0 | 0 | 0 | 0 | 0 | 800-762 | RTS 23/ II | RTS 23/ I | 1.863 | 54.05 |  | Práce | Běžná |  |  |  | POL1_7
|  | 50 m vodorovně | [25 empty] | SPI
SPU
115 | 76255 | Podklad na střeše pod kotvení střešního jímače K3 - rozměr 1,5x1,5m | ks | 3 |  | 0 |  | 0 |  | 0 | 21 | 0 | 0 | 0 | 0 | 0 |  | Vlastní | Indiv | 0 | 0 |  | Práce | Běžná |  |  |  | POL1_
|  | skladba : 3 |  | 3 | [23 empty] | VV | 0
|  | purenit tl.50mm : | [25 empty] | VV | 0
|  | OSB 3 tl.25mm : | [25 empty] | VV | 0
|  | plech P.8 : | [25 empty] | VV | 0
|  | ocelová rošt : | [25 empty] | VV | 0
|  | izolační manžeta : | [25 empty] | VV | 0
SPU
Díl: | 764 | Konstrukce klempířské |  |  |  | 0 |  | 0 |  | 0 |  | 0 |  | 0.93 |  | 6.18 |  |  |  |  | 250.35 | [6 empty] | DIL
116 | 764441291R00 | Ostatní prvky na fasádě z pozinkovaného plechu montáž balkonového chrliče | kus | 4 |  | 0 |  | 0 |  | 0 | 21 | 0 | 3e-05 | 0 | 0 | 0 | 800-764 | RTS 23/ II | RTS 23/ I | 0.1495 | 0.6 |  | Práce | Běžná |  |  |  | POL1_
|  | včetně spojovacích prostředků. | [25 empty] | POP
|  | bezpečnostní přepady - chrliče : 2+2 |  | 4 | [23 empty] | VV | 0
|  | Půdorys střechy - pozn. 3 : | [25 empty] | VV | 0
SPU
117 | 764811201R00 | Krytina hladká z tabulí, z pozinkovaného lakovaného plechu, sklon střechy do 30°, plocha střechy do 10 m2, dodávka a montáž | m2 | 19.2 |  | 0 |  | 0 |  | 0 | 21 | 0 | 0.00522 | 0.1 | 0 | 0 | 800-764 | RTS 23/ II | RTS 23/ I | 1.2525 | 24.05 |  | Práce | Běžná |  |  |  | POL1_
|  | s úpravou krytiny u okapů, prostupů a výčnělků | [25 empty] | SPI
|  | oplechování stříšek 24/K : 1,2*16 |  | 19.2 | [23 empty] | VV | 0
|  | Výpis klempířských výrobků : | [25 empty] | VV | 0
SPU
118 | 764816412R00 | Oplechování okapnice, z lakovaného pozinkovaného plechu, rš 125 mm, dodávka a montáž | m | 6 |  | 0 |  | 0 |  | 0 | 21 | 0 | 0.00076 | 0 | 0 | 0 | 800-764 | RTS 23/ II | RTS 23/ I | 0.28 | 1.68 |  | Práce | Běžná |  |  |  | POL1_
|  | včetně zhotovení rohů, spojů a dilatací | [25 empty] | SPI
|  | okapnička 11/K : 6 |  | 6 | [23 empty] | VV | 0
|  | Výpis klempířských výrobků : | [25 empty] | VV | 0
SPU
119 | 764819212R00 | Odpadní trouby kruhové, průměr 100 mm, z lakovaného pozinkovaného plechu, , dodávka a montáž | m | 4 |  | 0 |  | 0 |  | 0 | 21 | 0 | 0.00317 | 0.01 | 0 | 0 | 800-764 | RTS 23/ II | RTS 23/ I | 0.219 | 0.88 |  | Práce | Běžná |  |  |  | POL1_
|  | včetně kolena, objímky, spojovacího materiálu a zednické výpomoci. | [25 empty] | POP
|  | klempířský výrobek 20/K : 4 |  | 4 | [23 empty] | VV | 0
SPU
120 | 764815101R00 | Žlaby podokapní čtyřhranné, z lakovaného pozinkovaného plechu, rš 250 mm, dodávka a montáž | m | 6 |  | 0 |  | 0 |  | 0 | 21 | 0 | 0.00236 | 0.01 | 0 | 0 | 800-764 | RTS 23/ II | RTS 23/ I | 0.59139 | 3.55 |  | Práce | Běžná |  |  |  | POL1_
|  | včetně háků, čel, rohů, rovných hrdel a dilatací | [25 empty] | SPI
|  | klempířský výrobek 13/K : 6 |  | 6 | [23 empty] | VV | 0
SPU
121 | 764815831R00 | Ostatní prvky ke žlabům a odpadním troubám kotlík žlabový čtyřhranný o rozměru 200x250x350 mm, z lakovaného pozinkovaného plechu, , dodávka a montáž | kus | 1 |  | 0 |  | 0 |  | 0 | 21 | 0 | 0.00264 | 0 | 0 | 0 | 800-764 | RTS 23/ II | RTS 23/ I | 1.5398 | 1.54 |  | Práce | Běžná |  |  |  | POL1_
|  | klempířský výrobek 13/K : 1 |  | 1 | [23 empty] | VV | 0
SPU
122 | 764905913RT2 | Ostatní prvky ke střechám sněhová zábrana trubková z dvojice trubek, dl. 3 m z pozinované lakované oceli, , , dodávka a montáž | kus | 60 |  | 0 |  | 0 |  | 0 | 21 | 0 | 0.0104 | 0.62 | 0 | 0 | 800-764 | RTS 23/ II | RTS 23/ I | 0.713 | 42.78 |  | Práce | Běžná |  |  |  | POL1_
|  | klempířský výrobek 17/K : 180/3 |  | 60 | [23 empty] | VV | 0
SPU
123 | 764816125R00 | Oplechování parapetů včetně rohů, lepené lepidlem, z lakovaného pozinkovaného plechu, rš 250 mm, dodávka a montáž | m | 105 |  | 0 |  | 0 |  | 0 | 21 | 0 | 0.00173 | 0.18 | 0 | 0 | 800-764 | RTS 23/ II | RTS 23/ I | 0.368 | 38.64 |  | Práce | Běžná |  |  |  | POL1_
|  | včetně rohů | [25 empty] | SPI
|  | klempířský výrobek 1/K : 105 |  | 105 | [23 empty] | VV | 0
SPU
124 | 764311821R00 | Demontáž krytiny hladké střešní z tabulí 2 x 1 m, plochy do 25 m, sklonu do 30° | m2 | 19.2 |  | 0 |  | 0 |  | 0 | 21 | 0 | 0 | 0 | 0.00732 | 0.14 | 800-764 | RTS 23/ II | RTS 23/ I | 0.115 | 2.21 |  | Práce | Běžná |  |  |  | POL1_
|  | původní oplechování stříšek : 1,2*16 |  | 19.2 | [23 empty] | VV | 0
SPU
125 | 764321860R00 | Demontáž oplechování říms pod nadřímsovým žlabem, rš 1000 mm, sklonu do 30° | m | 200 |  | 0 |  | 0 |  | 0 | 21 | 0 | 0 | 0 | 0.00742 | 1.48 | 800-764 | RTS 23/ II | RTS 23/ I | 0.115 | 23 |  | Práce | Běžná |  |  |  | POL1_
|  | původní oplechování římsy hlavní haly : 200 |  | 200 | [23 empty] | VV | 0
SPU
126 | 764323820R00 | Demontáž oplechování okapů na střechách s živičnou (fóliovou) krytinou, rš 250 mm, | m | 330 |  | 0 |  | 0 |  | 0 | 21 | 0 | 0 | 0 | 0.00269 | 0.89 | 800-764 | RTS 23/ II | RTS 23/ I | 0.069 | 22.77 |  | Práce | Běžná |  |  |  | POL1_
|  | původní okapy ploché a hlavní střechy : 130+200 |  | 330 | [23 empty] | VV | 0
SPU
127 | 764332890R00 | Demontáž lemování zdí na střechách s tvrdou krytinou s krycím plechem nadezdívek z dílů, rš 1000 mm, sklonu do 30° | m | 42.8 |  | 0 |  | 0 |  | 0 | 21 | 0 | 0 | 0 | 0.00591 | 0.25 | 800-764 | RTS 23/ II | RTS 23/ I | 0.1495 | 6.4 |  | Práce | Běžná |  |  |  | POL1_
|  | původní horní a dolní lemování na střeše : 2*2*(8+2,7) |  | 42.8 | [23 empty] | VV | 0
SPU
128 | 764348813R00 | Demontáž ostatních kusových prvků demontáž sněhového zachytávače, držáku lana bleskosvodu sklonu do 30° | kus | 77.5 |  | 0 |  | 0 |  | 0 | 21 | 0 | 0 | 0 | 0.00416 | 0.32 | 800-764 | RTS 23/ II | RTS 23/ I | 0.046 | 3.57 |  | Práce | Běžná |  |  |  | POL1_
|  | původní sněhové zachytače : 155/2 |  | 77.5 | [23 empty] | VV | 0
SPU
129 | 764351810R00 | Demontáž žlabů podokapních čtyřhranných rovných, rš 250 a 330 mm, sklonu do 30° | m | 6 |  | 0 |  | 0 |  | 0 | 21 | 0 | 0 | 0 | 0.00347 | 0.02 | 800-764 | RTS 23/ II | RTS 23/ I | 0.069 | 0.41 |  | Práce | Běžná |  |  |  | POL1_
|  | původní podokapní žlab hranatý : 6 |  | 6 | [23 empty] | VV | 0
SPU
130 | 764357801R00 | Demontáž žlabů mezistřešních a zaatikových, rš 1100 mm, | m | 200 |  | 0 |  | 0 |  | 0 | 21 | 0 | 0 | 0 | 0.0082 | 1.64 | 800-764 | RTS 23/ II | RTS 23/ I | 0.161 | 32.2 |  | Práce | Běžná |  |  |  | POL1_
|  | původní podokapní žlaby : 200 |  | 200 | [23 empty] | VV | 0
SPU
131 | 764357804R00 | Demontáž žlabů mezistřešních a zaatikových, rš 1400 mm, | m | 65 |  | 0 |  | 0 |  | 0 | 21 | 0 | 0 | 0 | 0.01047 | 0.68 | 800-764 | RTS 23/ II | RTS 23/ I | 0.17825 | 11.59 |  | Práce | Běžná |  |  |  | POL1_
|  | původní nástřešní žlab : 65 |  | 65 | [23 empty] | VV | 0
SPU
132 | 764359841R00 | Demontáž žlabů kotlíku sběrného na ploché střeše, , | kus | 9 |  | 0 |  | 0 |  | 0 | 21 | 0 | 0 | 0 | 0.00516 | 0.05 | 800-764 | RTS 23/ II | RTS 23/ I | 0.1035 | 0.93 |  | Práce | Běžná |  |  |  | POL1_
|  | původní žlabové kotlíky : 8+1 |  | 9 | [23 empty] | VV | 0
SPU
133 | 764391820R00 | Demontáž ostatních prvků střešních závětrné lišty, rš 250 a 330 mm, sklonu do 30° | m | 20 |  | 0 |  | 0 |  | 0 | 21 | 0 | 0 | 0 | 0.00192 | 0.04 | 800-764 | RTS 23/ II | RTS 23/ I | 0.0575 | 1.15 |  | Práce | Běžná |  |  |  | POL1_
|  | původní závětrné lišty : 20 |  | 20 | [23 empty] | VV | 0
SPU
134 | 764410850R00 | Demontáž oplechování parapetů rš od 100 do 330 mm | m | 105 |  | 0 |  | 0 |  | 0 | 21 | 0 | 0 | 0 | 0.00135 | 0.14 | 800-764 | RTS 23/ II | RTS 23/ I | 0.092 | 9.66 |  | Práce | Běžná |  |  |  | POL1_
|  | původní okenní parapety : 105 |  | 105 | [23 empty] | VV | 0
SPU
135 | 764430850R00 | Demontáž oplechování zdí a nadezdívek rš 600 mm | m | 155 |  | 0 |  | 0 |  | 0 | 21 | 0 | 0 | 0 | 0.00337 | 0.52 | 800-764 | RTS 23/ II | RTS 23/ I | 0.115 | 17.83 |  | Práce | Běžná |  |  |  | POL1_
|  | původní oplechování atiky ploché střechy : 155 |  | 155 | [23 empty] | VV | 0
SPU
136 | 764454801R00 | Demontáž odpadních trub nebo součástí trub kruhových , o průměru 75 a 100 mm | m | 4 |  | 0 |  | 0 |  | 0 | 21 | 0 | 0 | 0 | 0.00226 | 0.01 | 800-764 | RTS 23/ II | RTS 23/ I | 0.0575 | 0.23 |  | Práce | Běžná |  |  |  | POL1_
|  | původní odpadní potrubí : 4 |  | 4 | [23 empty] | VV | 0
SPU
137 | 28348113R | chrlič plast; límec PVC; D odtok 110 mm; průřez odtoku kruh; l = 500,0 mm; mřížka kov; hydraulická kapacita 5,50 l/sec | kus | 4 |  | 0 |  | 0 |  | 0 | 21 | 0 | 0.0015 | 0.01 | 0 | 0 | SPCM | RTS 23/ II | RTS 23/ I | 0 | 0 |  | Specifikace | Běžná |  |  |  | POL3_
|  | bezpečnostní přepady - chrliče : 2+2 |  | 4 | [23 empty] | VV | 0
|  | Půdorys střechy - pozn. 3 : | [25 empty] | VV | 0
SPU
138 | 998764103R00 | Přesun hmot pro konstrukce klempířské v objektech výšky do 24 m | t | 0.94603 |  | 0 |  | 0 |  | 0 | 21 | 0 | 0 | 0 | 0 | 0 | 800-764 | RTS 23/ II | RTS 23/ I | 4.947 | 4.68 |  | Práce | Běžná |  |  |  | POL1_7
|  | 50 m vodorovně | [25 empty] | SPI
SPU
Díl: | 766 | Konstrukce truhlářské |  |  |  | 0 |  | 0 |  | 0 |  | 0 |  | 0 |  | 25.47 |  |  |  |  | 281.42 | [6 empty] | DIL
139 | 766411811R00 | Demontáž obložení stěn panely velikosti do 1,5 m2 | m2 | 1033.12 |  | 0 |  | 0 |  | 0 | 21 | 0 | 0 | 0 | 0.02465 | 25.47 | 800-766 | RTS 23/ II | RTS 23/ I | 0.25 | 258.28 |  | Práce | Běžná |  |  |  | POL1_
|  | oprava obvodového pláště - skladba k2, k3 : 216+8,5+113+30+128 |  | 495.5 | [23 empty] | VV | 0
|  | demontáž původních fasádních desek : 8,5+237+137+113 |  | 495.5 | [23 empty] | VV | 0
|  | pohledy vstupní-boční-zadní : | [25 empty] | VV | 0
|  | oprava obkladu římsy - podkladní desky : 180*(0,71+0,46)*0,2 |  | 42.12 | [23 empty] | VV | 0
|  | Technická zpráva : | [25 empty] | VV | 0
SPU
140 | 766601216R00 | Těsnění připojovací spáry spára ostění, interiér - fólie parotěsná šířky 50 mm samolepicí, výplň PU pěnou, exteriér - páska paropropustná šířky 20 mm, tl. 8/40 mm expanzní, , Parozábrana polymerní | m | 128.55 |  | 0 |  | 0 |  | 0 | 21 | 0 | 0 | 0 | 0 | 0 | 800-766 | RTS 23/ II | RTS 23/ I | 0.18 | 23.14 |  | Práce | Běžná |  |  |  | POL1_
|  | Instalace a dodávka parotěsné okenní fólie a paropropustné expanzní pásky. | [25 empty] | POP
|  | okno hliníkové 12/To : 20*(2,3+2*0,75) |  | 76 | [23 empty] | VV | 0
|  | okno hliníkové 13/To : 8*(3,55+2*0,75) |  | 40.4 | [23 empty] | VV | 0
|  | okno hliníkové 17/To : 3,1+2*1,5 |  | 6.1 | [23 empty] | VV | 0
|  | okno hliníkové 23/To : 3,25+2*1,4 |  | 6.05 | [23 empty] | VV | 0
|  | Výpis výplní otvorů, Technická zpráva : | [25 empty] | VV | 0
SPU
Díl: | 767 | Konstrukce zámečnické |  |  |  | 0 |  | 0 |  | 0 |  | 0 |  | 36.88 |  | 15.84 |  |  |  |  | 3886.18 | [6 empty] | DIL
141 | 767134831R00 | Demontáž stěn a příček z plechu oplechování stěn lamelami | m2 | 11 |  | 0 |  | 0 |  | 0 | 21 | 0 | 0 | 0 | 0.0033 | 0.04 | 800-767 | RTS 23/ II | RTS 23/ I | 0.305 | 3.36 |  | Práce | Běžná |  |  |  | POL1_
|  | oprava lamelové fasády : 11 |  | 11 | [23 empty] | VV | 0
|  | Technická zpráva, Pohledy - pozn. 5 : | [25 empty] | VV | 0
SPU
142 | 767135821R00 | Demontáž stěn a příček z plechu roštu pro oplechování z kazet | m2 | 991 |  | 0 |  | 0 |  | 0 | 21 | 0 | 0 | 0 | 0.0102 | 10.11 | 800-767 | RTS 23/ II | RTS 23/ I | 0.176 | 174.42 |  | Práce | Běžná |  |  |  | POL1_
|  | oprava obvodového pláště - skladba k2, k3 : 216+8,5+113+30+128 |  | 495.5 | [23 empty] | VV | 0
|  | demontáž původních roštů pro kotvení desek : 8,5+237+137+113 |  | 495.5 | [23 empty] | VV | 0
|  | pohledy vstupní-boční-zadní : | [25 empty] | VV | 0
SPU
143 | 767426201R00 | Montáž opláštění Montáž obkladů kovových Montáž doplňků pro kovové obklady slunolamů horizontálních | m2 | 76.45 |  | 0 |  | 0 |  | 0 | 21 | 0 | 0 | 0 | 0 | 0 | 800-767 | RTS 23/ II | RTS 23/ I | 1.23 | 94.03 |  | Práce | Běžná |  |  |  | POL1_
|  | hliníkové slunolamy 27/Z : 22*3,25*0,3 |  | 21.45 | [23 empty] | VV | 0
|  | seřízení původních slunolamů : 55 |  | 55 | [23 empty] | VV | 0
SPU
144 | 767427418R00 | Montáž opláštění Provětrávané fasády příplatek za formátování , z desek HPL tl. 6 mm, | m2 | 991 |  | 0 |  | 0 |  | 0 | 21 | 0 | 0 | 0 | 0 | 0 | 800-767 | RTS 23/ II | RTS 23/ I | 0 | 0 |  | Práce | Běžná |  |  |  | POL1_
|  | oprava obvodového pláště - skladba k2 : 216+8,5+113+30+128 |  | 495.5 | [23 empty] | VV | 0
|  | nový obvodový plášť : 8,5+237+137+113 |  | 495.5 | [23 empty] | VV | 0
|  | pohledy vstupní-boční-zadní : | [25 empty] | VV | 0
SPU
145 | 767616111R00 | Montáž oken jednoduchých, nebo okenních rámů ostatní oken z Al-profilů | m2 | 65 |  | 0 |  | 0 |  | 0 | 21 | 0 | 0 | 0 | 0 | 0 | 800-767 | RTS 23/ II | RTS 23/ I | 2.55 | 165.75 |  | Práce | Běžná |  |  |  | POL1_
|  | Včetně dokončení okování křídel. | [25 empty] | POP
|  | okno hliníkové 12/To : 20*2,3*0,75 |  | 34.5 | [23 empty] | VV | 0
|  | okno hliníkové 13/To : 8*3,55*0,75 |  | 21.3 | [23 empty] | VV | 0
|  | okno hliníkové 17/To : 3,1*1,5 |  | 4.65 | [23 empty] | VV | 0
|  | okno hliníkové 23/To : 3,25*1,4 |  | 4.55 | [23 empty] | VV | 0
|  | Výpis výplní otvorů : | [25 empty] | VV | 0
SPU
146 | 767631800R00 | Demontáž oken pro beztmelé zasklení vč. zasklení konstrukce včetně zasklení | m2 | 65 |  | 0 |  | 0 |  | 0 | 21 | 0 | 0 | 0 | 0.065 | 4.23 | 800-767 | RTS 23/ II | RTS 23/ I | 0.42 | 27.3 |  | Práce | Běžná |  |  |  | POL1_
|  | demontáž původních hliník. oken : 65 |  | 65 | [23 empty] | VV | 0
SPU
147 | 767863103R00 | Montáž izolátorů a tlumičů konstrukčních součástí izolátorů rámů bez betonové výplně, svařovaných, o ploše přes 1, do 1,7 m2 | kus | 16 |  | 0 |  | 0 |  | 0 | 21 | 0 | 0 | 0 | 0 | 0 | 800-767 | RTS 23/ II | RTS 23/ I | 2.65 | 42.4 |  | Práce | Běžná |  |  |  | POL1_
|  | akustická clona - akustické panely : 4*2*2 |  | 16 | [23 empty] | VV | 0
|  | 7/Z - Výpis zámečn. výrobků : | [25 empty] | VV | 0
SPU
148 | 767867803R00 | Demontáž izolátorů a tlumičů tlumičů vzduchotechniky združovacích plášťů tlumičů | kus | 16 |  | 0 |  | 0 |  | 0 | 21 | 0 | 0 | 0 | 0.06 | 0.96 | 800-767 | RTS 23/ II | RTS 23/ I | 0.62 | 9.92 |  | Práce | Běžná |  |  |  | POL1_
|  | akustická clona - původní akustické panely : 4*2*2 |  | 16 | [23 empty] | VV | 0
SPU
149 | 767891911R00 | Opravy ostatních doplňků staveb výměna lišt hliníkových šroubovaných | m | 431.5 |  | 0 |  | 0 |  | 0 | 21 | 0 | 0 | 0 | 0.001 | 0.43 | 800-767 | RTS 23/ II | RTS 23/ I | 0.252 | 108.74 |  | Práce | Běžná |  |  |  | POL1_
|  | sanace beton. povrchů - lemovací lišty : 11*29+5*18+7,5*3 |  | 431.5 | [23 empty] | VV | 0
|  | Technická zpráva - demontáž, zpět. montáž : | [25 empty] | VV | 0
SPU
150 | 767999801R00 | Demontáž ostatních doplňků staveb doplňků staveb o hmotnosti přes 20 do 50 kg | kg | 71.5 |  | 0 |  | 0 |  | 0 | 21 | 0 | 6e-05 | 0 | 0.001 | 0.07 | 800-767 | RTS 23/ II | RTS 23/ I | 0.097 | 6.94 |  | Práce | Běžná |  |  |  | POL1_
|  | původní hliníkové slunolamy : 22*3,25*1 |  | 71.5 | [23 empty] | VV | 0
SPU
151 | 767R3 | Provětr.fasáda,nevid.uchyc, keramický tenkostěnný obklad tl. 5 mm, MV tl.12 cm | m2 | 991 |  | 0 |  | 0 |  | 0 | 21 | 0 | 0.03531 | 34.99 | 0 | 0 |  | Vlastní | Indiv | 2.6 | 2576.6 |  | Práce | Běžná |  |  |  | POL1_
|  | Dodávka a montáž keramického obkladu pomocí chemie, nosné Al konstrukce včetně kotevních prvků, odsazení konstrukce do 250 mm, tepelné minerální izolace včetně kotev a difuzní folie. | [25 empty] | POP |  | Dodávka a montáž keramického obkladu pomocí chemie, nosné Al konstrukce včetně kotevních prvků, odsazení konstrukce do 250 mm, tepelné minerální izolace včetně kotev a difuzní folie.
|  | oprava obvodového pláště - skladba k2 : 216+8,5+113+30+128 |  | 495.5 | [23 empty] | VV | 0
|  | nový obvodový plášť : 8,5+237+137+113 |  | 495.5 | [23 empty] | VV | 0
|  | pohledy vstupní-boční-zadní : | [25 empty] | VV | 0
SPU
152 | 767R4 | Ostění a nadpraží, nevid.uchyc.,ker.obklad, do hl.250mm | m | 203.25 |  | 0 |  | 0 |  | 0 | 21 | 0 | 0.00688 | 1.4 | 0 | 0 |  | Vlastní | Indiv | 3.15 | 640.24 |  | Práce | Běžná |  |  |  | POL1_
|  | Dodávka a montáž ostění a nadpraží provětrávané fasády z keramických obkladů - neviditelné uchycení. | [25 empty] | POP
|  | ostění, nadpraží - nová okna : 128,55 |  | 128.55 | [23 empty] | VV | 0
|  | ostění, nadpraží - původní okna, dveře : 21+11+13,7+18+11 |  | 74.7 | [23 empty] | VV | 0
|  | pohledy vstupní-boční-zadní : | [25 empty] | VV | 0
SPU
153 | 767R5 | Fasáda z profilovaných lamel Fasetti | m2 | 11 |  | 0 |  | 0 |  | 0 | 21 | 0 | 0 | 0 | 0 | 0 |  | Vlastní | Indiv | 0 | 0 |  | Práce | Běžná |  |  |  | POL1_
|  | oprava lamelové fasády : 11 |  | 11 | [23 empty] | VV | 0
|  | Technická zpráva, Pohledy - pozn. 5 : | [25 empty] | VV | 0
SPU
154 | 767990010RA0 | Ostatní atypické kovové prvky do 5 kg/kus | kg | 85 |  | 0 |  | 0 |  | 0 | 21 | 0 | 0.00106 | 0.09 | 0 | 0 | AP-PSV | RTS 23/ II | RTS 23/ I | 0.42918 | 36.48 |  | Agregovaná položka | Běžná |  |  |  | POL2_
|  | oprava ocel. konstrukce stříšky nad vstupem : 65 |  | 65 | [23 empty] | VV | 0
|  | akustická clona - původ. nosná konstrukce : 20 |  | 20 | [23 empty] | VV | 0
SPU
155 | 138R1 | Přirážka za komaxitový nástřik ocel.výrobků | kg | 400 |  | 0 |  | 0 |  | 0 | 21 | 0 | 0 | 0 | 0 | 0 |  | Vlastní | Indiv | 0 | 0 |  | Specifikace | Běžná |  |  |  | POL3_
|  | akustická clona - akustické panely : 4*2*2*25 |  | 400 | [23 empty] | VV | 0
SPU
156 | 767-12To | Okno venkovní hliníkové sklápěcí, 2305 x 750 mm, izol. dvojsklo čiré, U max. 1,2 W/m2K, pákový ovladač, venkovní a vnitřní parapet | ks | 20 |  | 0 |  | 0 |  | 0 | 21 | 0 | 0 | 0 | 0 | 0 |  | Vlastní | Indiv | 0 | 0 |  | Specifikace | Běžná |  |  |  | POL3_
|  | okno hliníkové 12/To : 20 |  | 20 | [23 empty] | VV | 0
|  | Výpis výplní otvorů : | [25 empty] | VV | 0
SPU
157 | 767-13To | Okno venkovní hliníkové pevné, 3555 x 750 mm, izol. dvojsklo čiré, U max. 1,2 W/m2K, venkovní a vnitřní parapet | ks | 8 |  | 0 |  | 0 |  | 0 | 21 | 0 | 0 | 0 | 0 | 0 |  | Vlastní | Indiv | 0 | 0 |  | Specifikace | Běžná |  |  |  | POL3_
|  | okno hliníkové 13/To : 8 |  | 8 | [23 empty] | VV | 0
|  | Výpis výplní otvorů : | [25 empty] | VV | 0
SPU
158 | 767-17To | Okno venkovní hliníkové vyklápěcí, 3100 x 1500 mm, izol. dvojsklo čiré, U max. 1,2 W/m2K, vřetenový ruční otevírač, lišty-oplechování-parapet | ks | 1 |  | 0 |  | 0 |  | 0 | 21 | 0 | 0 | 0 | 0 | 0 |  | Vlastní | Indiv | 0 | 0 |  | Specifikace | Běžná |  |  |  | POL3_
|  | okno hliníkové 17/To : 1 |  | 1 | [23 empty] | VV | 0
|  | Výpis výplní otvorů : | [25 empty] | VV | 0
SPU
159 | 767-23To | Okno venkovní hliníkové vyklápěcí ven, 3250 x 1400 mm, izol. dvojsklo čiré, U max. 1,2 W/m2K, vřetenový ruční otevírač, lišty-oplechování-parapet | ks | 1 |  | 0 |  | 0 |  | 0 | 21 | 0 | 0 | 0 | 0 | 0 |  | Vlastní | Indiv | 0 | 0 |  | Specifikace | Běžná |  |  |  | POL3_
|  | okno hliníkové 23/To : 1 |  | 1 | [23 empty] | VV | 0
|  | Výpis výplní otvorů : | [25 empty] | VV | 0
SPU
160 | 767-27Z | Hliníkový slunolam, šířka 300 mm, délka max. 3250 mm | ks | 22 |  | 0 |  | 0 |  | 0 | 21 | 0 | 0 | 0 | 0 | 0 |  | Vlastní | Indiv | 0 | 0 |  | Specifikace | Běžná |  |  |  | POL3_
|  | hliníkové slunolamy 27/Z : 22 |  | 22 | [23 empty] | VV | 0
SPU
161 | 767R1 | Akustický panel, rozměr 2500 x 500 mm, perfor. plech, minerální vata | ks | 8 |  | 0 |  | 0 |  | 0 | 21 | 0 | 0.025 | 0.2 | 0 | 0 |  | Vlastní | Indiv | 0 | 0 |  | Specifikace | Běžná |  |  |  | POL3_
|  | akustická clona - akustické panely : 4*2 |  | 8 | [23 empty] | VV | 0
|  | 7/Z - Výpis zámečn. výrobků : | [25 empty] | VV | 0
SPU
162 | 767R2 | Akustický panel, rozměr 2000 x 500 mm, perfor. plech, minerální vata | ks | 8 |  | 0 |  | 0 |  | 0 | 21 | 0 | 0.025 | 0.2 | 0 | 0 |  | Vlastní | Indiv | 0 | 0 |  | Specifikace | Běžná |  |  |  | POL3_
|  | akustická clona - akustické panely : 4*2 |  | 8 | [23 empty] | VV | 0
|  | 7/Z - Výpis zámečn. výrobků : | [25 empty] | VV | 0
SPU
163 | 998767203R00 | Přesun hmot pro kovové stavební doplňk. konstrukce v objektech výšky do 24 m | % | 66981.467 |  | 0 |  | 0 |  | 0 | 21 | 0 | 0 | 0 | 0 | 0 | 800-767 | RTS 23/ II | RTS 23/ I | 0 | 0 |  | Práce | Běžná |  |  |  | POL1_7
|  | 50 m vodorovně | [25 empty] | SPI
SPU
Díl: | 775 | Podlahy vlysové a parketové |  |  |  | 0 |  | 0 |  | 0 |  | 0 |  | 1.06 |  | 1.24 |  |  |  |  | 165.43 | [6 empty] | DIL
164 | 775561805R00 | Demontáž podlah lamelových (plovoucích) se zámkovým spojem | m2 | 138.9 |  | 0 |  | 0 |  | 0 | 21 | 0 | 0 | 0 | 0.00891 | 1.24 | 800-775 | RTS 23/ II | RTS 23/ I | 0.15 | 20.84 |  | Práce | Běžná |  |  |  | POL1_
|  | laminátových, dýhovaných, dřevěných, korkových, vinylových, PVC, linoleových. | [25 empty] | SPI
|  | včetně soklových lišt a podkladní podložky. | [25 empty] | POP
|  | podlahy v místnosti 1.24, 2.02, 2.03, 2.04 : 12,5+97,2+8,9+20,3 |  | 138.9 | [23 empty] | VV | 0
SPU
165 | 775540020RA0 | Podlahy lamelové laminátové kategorie 32 - vhodná do obytných a středně namáhaných komerčních prostor, Sokl plastový | m2 | 138.9 |  | 0 |  | 0 |  | 0 | 21 | 0 | 0.00764 | 1.06 | 0 | 0 | AP-PSV | RTS 23/ II | RTS 23/ I | 0.74849 | 103.97 |  | Agregovaná položka | Běžná |  |  |  | POL2_
|  | včetně podkladu z pěnové fólie tl. 3 mm a soklíku. | [25 empty] | SPI
|  | podlahy v místnosti 1.24, 2.02, 2.03, 2.04 : 12,5+97,2+8,9+20,3 |  | 138.9 | [23 empty] | VV | 0
SPU
166 | 913 R00 | Hzs - Stavební dělník | h | 16 |  | 0 |  | 0 |  | 0 | 21 | 0 | 0 | 0 | 0 | 0 | Prav.M | RTS 23/ II | RTS 23/ I | 1 | 16 |  | HZS | Běžná |  |  |  | POL10_
|  | stěhování nábytku v místnosti 2.03 : 8*2 |  | 16 | [23 empty] | VV | 0
SPU
167 | 998775103R00 | Přesun hmot pro podlahy vlysové a parketové v objektech výšky do 24 m | t | 10.0885 |  | 0 |  | 0 |  | 0 | 21 | 0 | 0 | 0 | 0 | 0 | 800-775 | RTS 23/ II | RTS 23/ I | 2.44 | 24.62 |  | Práce | Běžná |  |  |  | POL1_7
|  | 50 m vodorovně | [25 empty] | SPI
SPU
Díl: | 776 | Podlahy povlakové |  |  |  | 0 |  | 0 |  | 0 |  | 0 |  | 0.04 |  | 0.01 |  |  |  |  | 8.2 | [6 empty] | DIL
168 | 776511810RT2 | Odstranění povlakových podlah z nášlapné plochy lepených, bez podložky, z ploch přes 10 do 20 m2 | m2 | 10.5 |  | 0 |  | 0 |  | 0 | 21 | 0 | 0 | 0 | 0.001 | 0.01 | 800-775 | RTS 23/ II | RTS 23/ I | 0.115 | 1.21 |  | Práce | Běžná |  |  |  | POL1_
|  | oprava podlahy v místnosti 1.23 : 10,5 |  | 10.5 | [23 empty] | VV | 0
SPU
169 | 776520010RAG | Podlahy povlakové podlahovina homogenní protiskluzná, tl. 2,0 mm, z pásů, včetně soklíku, bez vyrovnání podkladu, Sokl plastový | m2 | 10.5 |  | 0 |  | 0 |  | 0 | 21 | 0 | 0.00339 | 0.04 | 0 | 0 | AP-PSV | RTS 23/ II | RTS 23/ I | 0.66533 | 6.99 |  | Agregovaná položka | Běžná |  |  |  | POL2_
|  | lepení a dodávka podlahoviny z PVC, bez podkladu. Svaření podlahoviny. Dodávka a lepení podlahových soklíků z měkčeného PVC. Pastování a vyleštění podlah. | [25 empty] | SPI |  | lepení a dodávka podlahoviny z PVC, bez podkladu. Svaření podlahoviny. Dodávka a lepení podlahových soklíků z měkčeného PVC. Pastování a vyleštění podlah.
|  | bez vyrovnání podkladu | [25 empty] | POP
|  | oprava podlahy v místnosti 1.23 : 10,5 |  | 10.5 | [23 empty] | VV | 0
SPU
Díl: | 777 | Podlahy ze syntetických hmot |  |  |  | 0 |  | 0 |  | 0 |  | 0 |  | 0.32 |  | 0 |  |  |  |  | 58.4 | [6 empty] | DIL
170 | 777561020R00 | Podlahy ze stěrky polyvinylacetátové Unirovnal Vyrovnání podlah stěrkou vinylacetátovou tloušťky 2 mm, Penetrace | m2 | 144.9 |  | 0 |  | 0 |  | 0 | 21 | 0 | 0.0022 | 0.32 | 0 | 0 | 800-773 | RTS 23/ II | RTS 23/ I | 0.4 | 57.96 |  | Práce | Běžná |  |  |  | POL1_
|  | vyrovnání podlah betonových, dřevěných a sádrových stěrkou | [25 empty] | SPI
|  | včetně penetračního nátěru. | [25 empty] | POP
|  | oprava podlahy v místnosti 1.23, 1.24 : 10,5+12,5 |  | 23 | [23 empty] | VV | 0
|  | oprava podlahy v místnosti 2.02, 2.03, 2.04 : 92,7+8,9+20,3 |  | 121.9 | [23 empty] | VV | 0
SPU
171 | 998777103R00 | Přesun hmot pro podlahy syntetické v objektech výšky do 24 m | t | 0.31878 |  | 0 |  | 0 |  | 0 | 21 | 0 | 0 | 0 | 0 | 0 | 800-773 | RTS 23/ II | RTS 23/ I | 1.375 | 0.44 |  | Práce | Běžná |  |  |  | POL1_7
|  | 50 m vodorovně | [25 empty] | SPI
SPU
Díl: | 783 | Nátěry |  |  |  | 0 |  | 0 |  | 0 |  | 0 |  | 0.32 |  | 0 |  |  |  |  | 178.29 | [6 empty] | DIL
172 | 783225600R00 | Nátěry kov.stavebních doplňk.konstrukcí syntetické 2x email, | m2 | 75 |  | 0 |  | 0 |  | 0 | 21 | 0 | 0.00028 | 0.02 | 0 | 0 | 800-783 | RTS 23/ II | RTS 23/ I | 0.307 | 23.03 |  | Práce | Běžná |  |  |  | POL1_
|  | včetně pomocného lešení. | [25 empty] | POP
|  | oprava zasklení stříšky nad vstupem : 69 |  | 69 | [23 empty] | VV | 0
|  | 48/Z - Výpis zámečn. výrobků : | [25 empty] | VV | 0
|  | akustická clona - původ. nosná konstrukce : 2*2*3*0,5 |  | 6 | [23 empty] | VV | 0
SPU
173 | 783226100R00 | Nátěry kov.stavebních doplňk.konstrukcí syntetické základní, | m2 | 75 |  | 0 |  | 0 |  | 0 | 21 | 0 | 8e-05 | 0.01 | 0 | 0 | 800-783 | RTS 23/ II | RTS 23/ I | 0.156 | 11.7 |  | Práce | Běžná |  |  |  | POL1_
|  | oprava zasklení stříšky nad vstupem : 69 |  | 69 | [23 empty] | VV | 0
|  | 48/Z - Výpis zámečn. výrobků : | [25 empty] | VV | 0
|  | akustická clona - původ. nosná konstrukce : 2*2*3*0,5 |  | 6 | [23 empty] | VV | 0
SPU
174 | 783897122R00 | Nátěr betonových povrchů vodoodpudivý vodní přípravek (voda, SiO2), pro exteriér a interiér, jednonásobný | m2 | 797.5 |  | 0 |  | 0 |  | 0 | 21 | 0 | 0.00016 | 0.13 | 0 | 0 | 800-783 | RTS 23/ II | RTS 23/ I | 0.09 | 71.78 |  | Práce | Běžná |  |  |  | POL1_
|  | sanace beton. povrchů : 3,75*30+18,5*30+6,5*20 |  | 797.5 | [23 empty] | VV | 0
|  | Technická zpráva : | [25 empty] | VV | 0
SPU
175 | 783897123R00 | Nátěr betonových povrchů vodoodpudivý na silikonové bázi, pro exteriér, jednonásobný | m2 | 797.5 |  | 0 |  | 0 |  | 0 | 21 | 0 | 0.0002 | 0.16 | 0 | 0 | 800-783 | RTS 23/ II | RTS 23/ I | 0.09 | 71.78 |  | Práce | Běžná |  |  |  | POL1_
|  | sanace beton. povrchů : 3,75*30+18,5*30+6,5*20 |  | 797.5 | [23 empty] | VV | 0
|  | Technická zpráva : | [25 empty] | VV | 0
SPU
Díl: | 784 | Malby |  |  |  | 0 |  | 0 |  | 0 |  | 0 |  | 7.55 |  | 0 |  |  |  |  | 1456.81 | [6 empty] | DIL
176 | 784401803R00 | Odstranění maleb obroušením s oprášením, v místnostech přes 5 m do 8 m | m2 | 4850 |  | 0 |  | 0 |  | 0 | 21 | 0 | 0 | 0 | 0 | 0 | 800-784 | RTS 23/ II | RTS 23/ I | 0.0275 | 133.38 |  | Práce | Běžná |  |  |  | POL1_
|  | oprava maleb po zatečení : 4850 |  | 4850 | [23 empty] | VV | 0
SPU
177 | 784161501R00 | Příprava povrchu Penetrace (napouštění) podkladu disperzní, jednonásobná | m2 | 4600 |  | 0 |  | 0 |  | 0 | 21 | 0 | 0.00018 | 0.83 | 0 | 0 | 800-784 | RTS 23/ II | RTS 23/ I | 0.03248 | 149.41 |  | Práce | Běžná |  |  |  | POL1_
|  | oprava maleb po zatečení : 3900+700 |  | 4600 | [23 empty] | VV | 0
SPU
178 | 784161901R00 | Příprava povrchu Penetrace (napouštění) podkladu latex, jednonásobná | m2 | 250 |  | 0 |  | 0 |  | 0 | 21 | 0 | 3e-05 | 0.01 | 0 | 0 | 800-784 | RTS 23/ II | RTS 23/ I | 0.03248 | 8.12 |  | Práce | Běžná |  |  |  | POL1_
|  | oprava maleb po zatečení : 250 |  | 250 | [23 empty] | VV | 0
SPU
179 | 784248101R00 | Příprava povrchu Izolování podkladu jednonásobné | m2 | 1150 |  | 0 |  | 0 |  | 0 | 21 | 0 | 0.00011 | 0.13 | 0 | 0 | 800-784 | RTS 23/ II | RTS 23/ I | 0.09968 | 114.63 |  | Práce | Běžná |  |  |  | POL1_
|  | oprava maleb po zatečení : 0,25*4600 |  | 1150 | [23 empty] | VV | 0
SPU
180 | 784167102R00 | Příprava povrchu Vyhlazení povrchu stěrkou nebo tmelem , disperzní, jednonásobné, tl. vrstvy 2 mm | m2 | 1150 |  | 0 |  | 0 |  | 0 | 21 | 0 | 0.0035 | 4.03 | 0 | 0 | 800-784 | RTS 23/ II | RTS 23/ I | 0.32065 | 368.75 |  | Práce | Běžná |  |  |  | POL1_
|  | oprava maleb po zatečení : 0,25*4600 |  | 1150 | [23 empty] | VV | 0
SPU
181 | 784164122R00 | Malby latexové , barevné (bez ohledu na počet a odstín barev), dvojnásobné | m2 | 250 |  | 0 |  | 0 |  | 0 | 21 | 0 | 0.0003 | 0.08 | 0 | 0 | 800-784 | RTS 23/ II | RTS 23/ I | 0.19504 | 48.76 |  | Práce | Běžná |  |  |  | POL1_
|  | oprava maleb po zatečení : 250 |  | 250 | [23 empty] | VV | 0
SPU
182 | 784165612R00 | Malby z malířských směsí otěruvzdorných, , bělost 95 %, dvojnásobné | m2 | 3900 |  | 0 |  | 0 |  | 0 | 21 | 0 | 0.00046 | 1.79 | 0 | 0 | 800-784 | RTS 23/ II | RTS 23/ I | 0.10191 | 397.45 |  | Práce | Běžná |  |  |  | POL1_
|  | oprava maleb po zatečení : 3900 |  | 3900 | [23 empty] | VV | 0
SPU
183 | 784165622R00 | Malby z malířských směsí disperzních, , barevné, dvojnásobné | m2 | 700 |  | 0 |  | 0 |  | 0 | 21 | 0 | 0.00048 | 0.34 | 0 | 0 | 800-784 | RTS 23/ II | RTS 23/ I | 0.10902 | 76.31 |  | Práce | Běžná |  |  |  | POL1_
|  | oprava maleb po zatečení : 700 |  | 700 | [23 empty] | VV | 0
SPU
184 | 784474112R00 | Bandážování stěn, bandážemi šířky do 0,15 m, v místnosti výšky do 5,0 m | m | 500 |  | 0 |  | 0 |  | 0 | 21 | 0 | 0.0003 | 0.15 | 0 | 0 | 800-784 | RTS 23/ II | RTS 23/ I | 0.25373 | 126.87 |  | Práce | Běžná |  |  |  | POL1_
|  | oprava maleb po zatečení : 500 |  | 500 | [23 empty] | VV | 0
SPU
185 | 784011211RT3 | Ostatní práce olepování vnitřních ploch, , včetně maskovací pásky 50 mm | m | 500 |  | 0 |  | 0 |  | 0 | 21 | 0 | 0 | 0 | 0 | 0 | 800-784 | RTS 23/ II | RTS 23/ I | 0.02375 | 11.88 |  | Práce | Běžná |  |  |  | POL1_
|  | oprava maleb po zatečení : 500 |  | 500 | [23 empty] | VV | 0
SPU
186 | 784011221RT2 | Ostatní práce zakrytí předmětů, , včetně dodávky fólie tl. 0,04 mm, Fólie hladká separační | m2 | 500 |  | 0 |  | 0 |  | 0 | 21 | 0 | 2e-05 | 0.01 | 0 | 0 | 800-784 | RTS 23/ II | RTS 23/ I | 0.029 | 14.5 |  | Práce | Běžná |  |  |  | POL1_
|  | oprava maleb po zatečení : 500 |  | 500 | [23 empty] | VV | 0
SPU
187 | 784011222RT2 | Ostatní práce zakrytí podlah, , včetně papírové lepenky | m2 | 500 |  | 0 |  | 0 |  | 0 | 21 | 0 | 0.00035 | 0.18 | 0 | 0 | 800-784 | RTS 23/ II | RTS 23/ I | 0.0135 | 6.75 |  | Práce | Běžná |  |  |  | POL1_
|  | oprava maleb po zatečení : 500 |  | 500 | [23 empty] | VV | 0
SPU
Díl: | 787 | Zasklívání |  |  |  | 0 |  | 0 |  | 0 |  | 0 |  | 1.41 |  | 0.08 |  |  |  |  | 93.24 | [6 empty] | DIL
188 | 787300901R00 | Zasklení střešních konstrukcí a střešních světlíků přetmelení s odstraněním starého tmelu a napuštěním drážky | m | 103.5 |  | 0 |  | 0 |  | 0 | 21 | 0 | 0.00096 | 0.1 | 0 | 0 | 800-787 | RTS 23/ II | RTS 23/ I | 0.098 | 10.14 |  | Práce | Běžná |  |  |  | POL1_
|  | oprava zasklení stříšky nad vstupem : 69*1,5 |  | 103.5 | [23 empty] | VV | 0
|  | 48/Z - Výpis zámečn. výrobků : | [25 empty] | VV | 0
SPU
189 | 787411210R00 | Připojovací a krycí lišta hliníková ploch z polykarbonátových desek hranatá | m | 103.5 |  | 0 |  | 0 |  | 0 | 21 | 0 | 0.00133 | 0.14 | 0 | 0 | 800-787 | RTS 23/ II | RTS 23/ I | 0.3 | 31.05 |  | Práce | Běžná |  |  |  | POL1_
|  | včetně podkladní hliníkové pásky, šroubů, podložek a krytek | [25 empty] | SPI
|  | oprava zasklení stříšky nad vstupem : 69*1,5 |  | 103.5 | [23 empty] | VV | 0
SPU
190 | 787600802R00 | Vysklení oken a dveří sklo ploché přes 1 do 3 m2 | m2 | 5.7175 |  | 0 |  | 0 |  | 0 | 21 | 0 | 0 | 0 | 0.014 | 0.08 | 800-787 | RTS 23/ II | RTS 23/ I | 0.24 | 1.37 |  | Práce | Běžná |  |  |  | POL1_
|  | okno 14/To : 3,2*2,9*0,25 |  | 2.32 | [23 empty] | VV | 0
|  | okno 16/To : 3,25*1,5*0,5 |  | 2.44 | [23 empty] | VV | 0
|  | okno 19/To : 1,5*1,28*0,5 |  | 0.96 | [23 empty] | VV | 0
SPU
191 | 787693311RT4 | Zasklení oken a dveří dvojsklem plochy do 1 m2, včetně dodávky dvojskla, Float 4 mm + Float 4 mm | m2 | 0.96 |  | 0 |  | 0 |  | 0 | 21 | 0 | 0.0258 | 0.02 | 0 | 0 | 800-787 | RTS 23/ II | RTS 23/ I | 0.728 | 0.7 |  | Práce | Běžná |  |  |  | POL1_
|  | s podtmelením na lišty. Včetně pomocného lešení. | [25 empty] | SPI
|  | okno 19/To : 1,5*1,28*0,5 |  | 0.96 | [23 empty] | VV | 0
SPU
192 | 787693314RT1 | Zasklení oken a dveří dvojsklem plochy přes 2 m2 do 5 m2, včetně dodávky dvojskla, Float 4 mm + Float 4 mm | m2 | 2.4375 |  | 0 |  | 0 |  | 0 | 21 | 0 | 0.02738 | 0.07 | 0 | 0 | 800-787 | RTS 23/ II | RTS 23/ I | 0.618 | 1.51 |  | Práce | Běžná |  |  |  | POL1_
|  | s podtmelením na lišty. Včetně pomocného lešení. | [25 empty] | SPI
|  | okno 16/To : 3,25*1,5*0,5 |  | 2.44 | [23 empty] | VV | 0
SPU
193 | 787693314RT5 | Zasklení oken a dveří dvojsklem plochy přes 2 m2 do 5 m2, včetně dodávky dvojskla, bezpečnostní sklo s fólií tl. 6,4 mm + Float tl. 6,0 mm | m2 | 2.32 |  | 0 |  | 0 |  | 0 | 21 | 0 | 0.03278 | 0.08 | 0 | 0 | 800-787 | RTS 23/ II | RTS 23/ I | 0.663 | 1.54 |  | Práce | Běžná |  |  |  | POL1_
|  | s podtmelením na lišty. Včetně pomocného lešení. | [25 empty] | SPI
|  | okno 14/To : 3,2*2,9*0,25 |  | 2.32 | [23 empty] | VV | 0
SPU
194 | 787800811R00 | Vysklení podhledů tmelených | m2 | 69 |  | 0 |  | 0 |  | 0 | 21 | 0 | 0 | 0 | 0 | 0 | 800-787 | RTS 23/ II | RTS 23/ I | 0.275 | 18.98 |  | Práce | Běžná |  |  |  | POL1_
|  | oprava zasklení stříšky nad vstupem : 69 |  | 69 | [23 empty] | VV | 0
SPU
195 | 787892312R00 | Zasklení podhledů sklem bezpečnostním tloušťky přes 4 do 8 mmmm, s podtmelením | m2 | 69 |  | 0 |  | 0 |  | 0 | 21 | 0 | 0.00142 | 0.1 | 0 | 0 | 800-787 | RTS 23/ II | RTS 23/ I | 0.368 | 25.39 |  | Práce | Běžná |  |  |  | POL1_
|  | oprava zasklení stříšky nad vstupem : 69 |  | 69 | [23 empty] | VV | 0
|  | 48/Z - Výpis zámečn. výrobků : | [25 empty] | VV | 0
SPU
196 | 28318855R | deska střešní polykarbonátová; plná; s UV ochranou; l = 305,0 cm; š = 205,0 cm; h = 1,0 cm; čirá | m2 | 75 |  | 0 |  | 0 |  | 0 | 21 | 0 | 0.012 | 0.9 | 0 | 0 | SPCM | RTS 23/ II | RTS 23/ I | 0 | 0 |  | Specifikace | Běžná |  |  |  | POL3_
|  | oprava zasklení stříšky nad vstupem : 69+6 |  | 75 | [23 empty] | VV | 0
|  | 48/Z - Výpis zámečn. výrobků : | [25 empty] | VV | 0
SPU
197 | 998787103R00 | Přesun hmot pro zasklívání v objektech výšky do 24 m | t | 1.4025 |  | 0 |  | 0 |  | 0 | 21 | 0 | 0 | 0 | 0 | 0 | 800-787 | RTS 23/ II | RTS 23/ I | 1.827 | 2.56 |  | Práce | Běžná |  |  |  | POL1_7
|  | 50 m vodorovně | [25 empty] | SPI
SPU
Díl: | D96 | Přesuny suti a vybouraných hmot |  |  |  | 0 |  | 0 |  | 0 |  | 0 |  | 0 |  | 0 |  |  |  |  | 1453.81 | [6 empty] | DIL
198 | 979951111R00 | Výkup kovů železný šrot, tloušťky do 4 mm | t | 22.0128 |  | 0 |  | 0 |  | 0 | 21 | 0 | 0 | 0 | 0 | 0 | 801-3 | RTS 23/ II | RTS 23/ I | 0 | 0 |  | Práce | Běžná |  |  |  | POL1_9
|  | Pro vyjádření výnosu ve prospěch zhotovitele je nutné jednotkovou cenu uvést se záporným znaménkem. (Získaná částka ponižuje náklad stavby.) | [25 empty] | POP |  | Pro vyjádření výnosu ve prospěch zhotovitele je nutné jednotkovou cenu uvést se záporným znaménkem. (Získaná částka ponižuje náklad stavby.)
SPU
199 | 979011211R00 | Svislá doprava suti a vybouraných hmot nošením za prvé podlaží nad základním podlažím | t | 323.7178 |  | 0 |  | 0 |  | 0 | 21 | 0 | 0 | 0 | 0 | 0 | 801-3 | RTS 23/ II | RTS 23/ I | 2.009 | 650.35 |  | Práce | Běžná |  |  |  | POL1_9
SPU
200 | 979081111R00 | Odvoz suti a vybouraných hmot na skládku do 1 km | t | 323.7178 |  | 0 |  | 0 |  | 0 | 21 | 0 | 0 | 0 | 0 | 0 | 801-3 | RTS 23/ II | RTS 23/ I | 0.49 | 158.62 |  | Práce | Běžná |  |  |  | POL1_9
|  | Včetně naložení na dopravní prostředek a složení na skládku, bez poplatku za skládku. | [25 empty] | POP
SPU
201 | 979081121R00 | Odvoz suti a vybouraných hmot na skládku příplatek za každý další 1 km | t | 9711.5339 |  | 0 |  | 0 |  | 0 | 21 | 0 | 0 | 0 | 0 | 0 | 801-3 | RTS 23/ II | RTS 23/ I | 0 | 0 |  | Práce | Běžná |  |  |  | POL1_9
SPU
202 | 979082111R00 | Vnitrostaveništní doprava suti a vybouraných hmot do 10 m | t | 323.7178 |  | 0 |  | 0 |  | 0 | 21 | 0 | 0 | 0 | 0 | 0 | 801-3 | RTS 23/ II | RTS 23/ I | 0.942 | 304.94 |  | Práce | Běžná |  |  |  | POL1_9
SPU
203 | 979082121R00 | Vnitrostaveništní doprava suti a vybouraných hmot příplatek k ceně za každých dalších 5 m | t | 3237.178 |  | 0 |  | 0 |  | 0 | 21 | 0 | 0 | 0 | 0 | 0 | 801-3 | RTS 23/ II | RTS 23/ I | 0.105 | 339.9 |  | Práce | Běžná |  |  |  | POL1_9
SPU
204 | 979990103R00 | Poplatek za skládku za uložení, betonu, , skupina 17 01 01 z Katalogu odpadů | t | 37.2405 |  | 0 |  | 0 |  | 0 | 21 | 0 | 0 | 0 | 0 | 0 | 801-3 | RTS 23/ II | RTS 23/ I | 0 | 0 |  | Práce | Běžná |  |  |  | POL1_9
SPU
205 | 979990110R00 | Poplatek za skládku za uložení, sádrokartonové desky, , skupina 17 08 02 z Katalogu odpadů | t | 0.22013 |  | 0 |  | 0 |  | 0 | 21 | 0 | 0 | 0 | 0 | 0 | 801-3 | RTS 23/ II | RTS 23/ I | 0 | 0 |  | Práce | Běžná |  |  |  | POL1_9
SPU
206 | 979990121R00 | Poplatek za skládku za uložení, asfaltové pásy, , skupina 17 03 02 z Katalogu odpadů | t | 33.589 |  | 0 |  | 0 |  | 0 | 21 | 0 | 0 | 0 | 0 | 0 | 801-3 | RTS 23/ II | RTS 23/ I | 0 | 0 |  | Práce | Běžná |  |  |  | POL1_9
SPU
207 | 979990144R00 | Poplatek za skládku za uložení, minerální vata, , skupina 17 06 04 z Katalogu odpadů | t | 115.5673 |  | 0 |  | 0 |  | 0 | 21 | 0 | 0 | 0 | 0 | 0 | 801-3 | RTS 23/ II | RTS 23/ I | 0 | 0 |  | Práce | Běžná |  |  |  | POL1_9
SPU
208 | 979990191R00 | Poplatek za skládku za uložení, plastové výrobky, , skupina 17 02 03 z Katalogu odpadů | t | 0.97115 |  | 0 |  | 0 |  | 0 | 21 | 0 | 0 | 0 | 0 | 0 | 801-3 | RTS 23/ II | RTS 23/ I | 0 | 0 |  | Práce | Běžná |  |  |  | POL1_9
SPU
Díl: | VN | Vedlejší náklady |  |  |  | 0 |  | 0 |  | 0 |  | 0 |  | 0 |  | 0 |  |  |  |  | 0 | [6 empty] | DIL
209 | 005121010R | Vybudování zařízení staveniště | Soubor | 1 |  | 0 |  | 0 |  | 0 | 21 | 0 | 0 | 0 | 0 | 0 |  | RTS 23/ II | Indiv | 0 | 0 |  | VRN | Běžná |  |  |  | POL99_8
|  | Náklady spojené se zřízením přípojek energií k objektům zařízení staveniště, vybudování případných měřících odběrných míst a zřízení, případná příprava území pro objekty zařízení staveniště a vlastní vybudování objektů zařízení staveniště. | [25 empty] | POP |  | Náklady spojené se zřízením přípojek energií k objektům zařízení staveniště, vybudování případných měřících odběrných míst a zřízení, případná příprava území pro objekty zařízení staveniště a vlastní vybudování objektů zařízení staveniště.
SPU
210 | 005121020R | Provoz zařízení staveniště | Soubor | 1 |  | 0 |  | 0 |  | 0 | 21 | 0 | 0 | 0 | 0 | 0 |  | RTS 23/ II | Indiv | 0 | 0 |  | VRN | Běžná |  |  |  | POL99_8
|  | Náklady na vybavení objektů zařízení staveniště, ostraha staveniště, náklady na energie spotřebované dodavatelem v rámci provozu zařízení staveniště, náklady na potřebný úklid v prostorách zařízení staveniště, náklady na nutnou údržbu a opravy na objektech zařízení staveniště a na přípojkách energií. | [25 empty] | POP |  | Náklady na vybavení objektů zařízení staveniště, ostraha staveniště, náklady na energie spotřebované dodavatelem v rámci provozu zařízení staveniště, náklady na potřebný úklid v prostorách zařízení staveniště, náklady na nutnou údržbu a opravy na objektech zařízení staveniště a na přípojkách energií.
SPU
211 | 005121030R | Odstranění zařízení staveniště | Soubor | 1 |  | 0 |  | 0 |  | 0 | 21 | 0 | 0 | 0 | 0 | 0 |  | RTS 23/ II | Indiv | 0 | 0 |  | VRN | Běžná |  |  |  | POL99_8
|  | Odstranění objektů zařízení staveniště včetně přípojek energií a jejich odvoz. Položka zahrnuje i náklady na úpravu povrchů po odstranění zařízení staveniště a úklid ploch, na kterých bylo zařízení staveniště provozováno. | [25 empty] | POP |  | Odstranění objektů zařízení staveniště včetně přípojek energií a jejich odvoz. Položka zahrnuje i náklady na úpravu povrchů po odstranění zařízení staveniště a úklid ploch, na kterých bylo zařízení staveniště provozováno.
SPU
212 | 005122 R | Provozní vlivy | Soubor | 1 |  | 0 |  | 0 |  | 0 | 21 | 0 | 0 | 0 | 0 | 0 |  | RTS 23/ II | Indiv | 0 | 0 |  | VRN | Běžná |  |  |  | POL99_8
|  | Náklady na ztížené podmínky provádění tam, kde jsou stavební práce zcela nebo zčásti omezovány provozem jiných osob. Jde zejména o zvýšené náklady související s omezením provozem v areálu objednatele nebo o náklady v důsledku nezbytného respektování stávající dopravy ovlivňující stavební práce. | [25 empty] | POP |  | Náklady na ztížené podmínky provádění tam, kde jsou stavební práce zcela nebo zčásti omezovány provozem jiných osob. Jde zejména o zvýšené náklady související s omezením provozem v areálu objednatele nebo o náklady v důsledku nezbytného respektování stávající dopravy ovlivňující stavební práce.
SPU
213 | 005122010R | Provoz objednatele | Soubor | 1 |  | 0 |  | 0 |  | 0 | 21 | 0 | 0 | 0 | 0 | 0 |  | RTS 23/ II | Indiv | 0 | 0 |  | VRN | Běžná |  |  |  | POL99_8
|  | Náklady na ztížené provádění stavebních prací v důsledku nepřerušeného provozu na staveništi nebo v případech nepřerušeného provozu v objektech v nichž se stavební práce provádí. | [25 empty] | POP |  | Náklady na ztížené provádění stavebních prací v důsledku nepřerušeného provozu na staveništi nebo v případech nepřerušeného provozu v objektech v nichž se stavební práce provádí.
SPU
214 | 005124010R | Koordinační činnost | Soubor | 1 |  | 0 |  | 0 |  | 0 | 21 | 0 | 0 | 0 | 0 | 0 |  | RTS 23/ II | Indiv | 0 | 0 |  | VRN | Běžná |  |  |  | POL99_8
|  | Koordinace stavebních a technologických dodávek stavby. | [25 empty] | POP
SPU
Díl: | ON | Ostatní náklady |  |  |  | 0 |  | 0 |  | 0 |  | 0 |  | 0 |  | 0 |  |  |  |  | 0 | [6 empty] | DIL
215 | 005211010R | Předání a převzetí staveniště | Soubor | 1 |  | 0 |  | 0 |  | 0 | 21 | 0 | 0 | 0 | 0 | 0 |  | RTS 23/ II | Indiv | 0 | 0 |  | VRN | Běžná |  |  |  | POL99_8
|  | Náklady spojené s účastí zhotovitele na předání a převzetí staveniště. | [25 empty] | POP
SPU
216 | 005211040R | Užívání veřejných ploch a prostranství | Soubor | 1 |  | 0 |  | 0 |  | 0 | 21 | 0 | 0 | 0 | 0 | 0 |  | RTS 23/ II | Indiv | 0 | 0 |  | VRN | Běžná |  |  |  | POL99_8
|  | Náklady a poplatky spojené s užíváním veřejných ploch a prostranství, pokud jsou stavebními pracemi nebo souvisejícími činnostmi dotčeny, a to včetně užívání ploch v souvislosti s uložením stavebního materiálu nebo stavebního odpadu. | [25 empty] | POP |  | Náklady a poplatky spojené s užíváním veřejných ploch a prostranství, pokud jsou stavebními pracemi nebo souvisejícími činnostmi dotčeny, a to včetně užívání ploch v souvislosti s uložením stavebního materiálu nebo stavebního odpadu.
SPU
217 | 00524 R | Předání a převzetí díla | Soubor | 1 |  | 0 |  | 0 |  | 0 | 21 | 0 | 0 | 0 | 0 | 0 |  | RTS 23/ II | Indiv | 0 | 0 |  | VRN | Běžná |  |  |  | POL99_8
|  | Náklady zhotovitele, které vzniknou v souvislosti s povinnostmi zhotovitele při předání a převzetí díla. | [25 empty] | POP |  | Náklady zhotovitele, které vzniknou v souvislosti s povinnostmi zhotovitele při předání a převzetí díla.
SPU
Díl: | D95 | Subdodávky |  |  |  | 0 |  | 0 |  | 0 |  | 0 |  | 0 |  | 0 |  |  |  |  | 0 | [6 empty] | DIL
218 | D.1.4.3.1 | Umělé osvětlení multifunkčního sálu - dle přiložené přílohy, uznatelné náklady | kompl | 1 |  | 0 |  | 0 |  | 0 | 21 | 0 | 0 | 0 | 0 | 0 |  | Vlastní | Indiv | 0 | 0 |  | Práce | Běžná |  |  |  | POL1_
SPU
219 | D.1.4.4.1 | Ozvučení multifunkční sálu - dle přiložené přílohy, uznatelné náklady | kompl | 1 |  | 0 |  | 0 |  | 0 | 21 | 0 | 0 | 0 | 0 | 0 |  | Vlastní | Indiv | 0 | 0 |  | Práce | Běžná |  |  |  | POL1_
SPU
220 | D.1.4.3.2 | Umělé osvětlení sál aerobic - dle přiložené přílohy, uznatelné náklady | kompl | 1 |  | 0 |  | 0 |  | 0 | 21 | 0 | 0 | 0 | 0 | 0 |  | Vlastní | Indiv | 0 | 0 |  | Práce | Běžná |  |  |  | POL1_
SPU
221 | D.1.4.5 | Systém vnější ochrany před bleskem - dle přiložené přílohy, uznatelné náklady | kompl | 1 |  | 0 |  | 0 |  | 0 | 21 | 0 | 0 | 0 | 0 | 0 |  | Vlastní | Indiv | 0 | 0 |  | Práce | Běžná |  |  |  | POL1_
SPU
222 | D.1.4.1 | Klimatizace - dle přílohy | kompl | 1 |  | 0 |  | 0 |  | 0 | 21 | 0 | 0 | 0 | 0 | 0 |  | Vlastní | Indiv | 0 | 0 |  | Práce | Běžná |  |  |  | POL1_
SPU
223 | D.1.4.2 | Elektroinstalace pro klimatizaci, uznatelné náklady | kompl | 1 |  | 0 |  | 0 |  | 0 | 21 | 0 | 0 | 0 | 0 | 0 |  | Vlastní | Indiv | 0 | 0 |  | Práce | Běžná |  |  |  | POL1_
SPU
[26 empty] | 15 | 21 | DPH
| Celkem |  |  |  |  | 0 | [19 empty] | 0 | 0 | SUM
END
Note on S6: Jedná se o informaci, zda se jedná o položku, která je do rozpočtu zadána z cenové soustavy RTS, nebo vlastní.
Note on T6: Jedná se o název CÚ, která je zadána u položky rozpočtu

## 3_2022 3_2022 P1
Položkový soupis prací a dodávek | [27 empty] | #TypZaznamu#
S: | 3/2022 | VÍCEÚČELOVÁ SPORTOVNÍ HALA HODONÍN | [25 empty] | STA
O: | 3/2022 | VÍCEÚČELOVÁ SPORTOVNÍ HALA HODONÍN | [22 empty] | STA |  |  | OBJ
R: | 3/2022 | NEUZNATELNÉ NÁKLADY - OPRAVA A MODERNIZACE PO TORNÁDU | [25 empty] | ROZ
P.č. | Číslo položky | Název položky | MJ | Množství | Cena / MJ | Celkem | Dodávka | Dodávka celk. | Montáž | Montáž celk. | DPH | Cena s DPH | Hmotnost / MJ | Hmotnost celk.(t) | Dem. hmotnost / MJ | Dem. hmotnost celk.(t) | Ceník | Cen. soustava / platnost | Cenová úroveň | Nhod / MJ | Nhod celk. | Dodavatel | Typ položky | Stav položky
Díl: | ON | Ostatní náklady |  |  |  | 0 |  | 0 |  | 0 |  | 0 |  | 0 |  | 0 |  |  |  |  | 0 | [6 empty] | DIL
1 | 004111020R | Vypracování projektové dokumentace | Soubor | 1 |  | 0 |  | 0 |  | 0 | 21 | 0 | 0 | 0 | 0 | 0 |  | RTS 23/ II | Indiv | 0 | 0 |  | VRN | Běžná |  |  |  | POL99_8
|  | Náklady spojené s vypracováním projektové dokumentace, většinou v obsahu a rozsahu projektové dokumentace pro provádění stavby, ale mohou zde být obsaženy i náklady na jiné stupně projektové dokumentace, pokud jsou součástí požadavků objednatele. | [25 empty] | POP | Náklady spojené s vypracováním projektové dokumentace, většinou v obsahu a rozsahu projektové dokumentace pro provádění stavby, ale mohou zde být obsaženy i náklady na jiné stupně projektové dokumentace, pokud jsou součástí požadavků objednatele.
|  | DÍLENSKÁ DOKUMENTACE - PROVĚTRÁVANÁ FASÁDA, OCELOVÁ KONSTRUKCE, OKNA A DVEŘE | [25 empty] | POP
SPU
2 | 00523 R | Zkoušky a revize | Soubor | 1 |  | 0 |  | 0 |  | 0 | 21 | 0 | 0 | 0 | 0 | 0 |  | RTS 23/ II | Indiv | 0 | 0 |  | VRN | Běžná |  |  |  | POL99_8
|  | Náklady zhotovitele, související s prováděním zkoušek a revizí předepsaných technickými normami nebo objednatelem a které jsou pro provedení díla nezbytné. | [25 empty] | POP | Náklady zhotovitele, související s prováděním zkoušek a revizí předepsaných technickými normami nebo objednatelem a které jsou pro provedení díla nezbytné.
SPU
3 | 005241010R | Dokumentace skutečného provedení | Soubor | 1 |  | 0 |  | 0 |  | 0 | 21 | 0 | 0 | 0 | 0 | 0 |  | RTS 23/ II | Indiv | 0 | 0 |  | VRN | Běžná |  |  |  | POL99_8
|  | Náklady na vyhotovení dokumentace skutečného provedení stavby a její předání objednateli v požadované formě a požadovaném počtu včetně části klimatizace, elektroinstalace, osvětlení a ozvučení. | [25 empty] | POP | Náklady na vyhotovení dokumentace skutečného provedení stavby a její předání objednateli v požadované formě a požadovaném počtu včetně části klimatizace, elektroinstalace, osvětlení a ozvučení.
SPU
Díl: | D95 | Subdodávky |  |  |  | 0 |  | 0 |  | 0 |  | 0 |  | 0 |  | 0 |  |  |  |  | 0 | [6 empty] | DIL
4 | D.1.4.3.2 | Umělé osvětlení multifunkční sál - dle přiložené přílohy, neuznatelné náklady | kompl | 1 |  | 0 |  | 0 |  | 0 | 21 | 0 | 0 | 0 | 0 | 0 |  | Vlastní | Indiv | 0 | 0 |  | Práce | Běžná |  |  |  | POL1_
SPU
5 | D.1.4.4 | Ozvučení multifunkční sálu - dle přiložené přílohy, neuznatelné náklady | kompl | 1 |  | 0 |  | 0 |  | 0 | 21 | 0 | 0 | 0 | 0 | 0 |  | Vlastní | Indiv | 0 | 0 |  | Práce | Běžná |  |  |  | POL1_
SPU
6 | D.1.4.3.2 | Umělé osvětlení sál aerobic - dle přiložené přílohy, neuznatelné náklady | kompl | 1 |  | 0 |  | 0 |  | 0 | 21 | 0 | 0 | 0 | 0 | 0 |  | Vlastní | Indiv | 0 | 0 |  | R-položka | Běžná |  |  |  | POL12_1
SPU
7 | D.1.4.5 | Systém vnější ochrany před bleskem - dle přiložené přílohy, neuznatelné náklady | kompl | 1 |  | 0 |  | 0 |  | 0 | 21 | 0 | 0 | 0 | 0 | 0 |  | Vlastní | Indiv | 0 | 0 |  | Práce | Běžná |  |  |  | POL1_
SPU
8 | D.1.4.2 | Elektroinstalace pro klimatizaci, neuznatelné náklady | kompl | 1 |  | 0 |  | 0 |  | 0 | 21 | 0 | 0 | 0 | 0 | 0 |  | Vlastní | Indiv | 0 | 0 |  | Práce | Běžná |  |  |  | POL1_
SPU
Díl: | ON | Ostatní náklady |  |  |  | 0 |  | 0 |  | 0 |  | 0 |  | 0 |  | 0 |  |  |  |  | 0 | [6 empty] | DIL
9 | 005211080R | Bezpečnostní a hygienická opatření na staveništi | Soubor | 1 |  | 0 |  | 0 |  | 0 | 21 | 0 | 0 | 0 | 0 | 0 |  | RTS 23/ II | Indiv | 0 | 0 |  | VRN | Běžná |  |  |  | POL99_8
|  | Náklady na ochranu staveniště před vstupem nepovolaných osob, včetně příslušného značení, náklady na osvětlení staveniště, náklady na vypracování potřebné dokumentace pro provoz staveniště z hlediska požární ochrany (požární řád a poplachová směrnice) a z hlediska provozu staveniště (provozně dopravní řád). | [25 empty] | POP | Náklady na ochranu staveniště před vstupem nepovolaných osob, včetně příslušného značení, náklady na osvětlení staveniště, náklady na vypracování potřebné dokumentace pro provoz staveniště z hlediska požární ochrany (požární řád a poplachová směrnice) a z hlediska provozu staveniště (provozně dopravní řád).
SPU
Díl: | D95 | Subdodávky |  |  |  | 0 |  | 0 |  | 0 |  | 0 |  | 0 |  | 0 |  |  |  |  | 0 | [6 empty] | DIL
10 | D.1.4.1 | Klimatizace - dle přílohy, neuznatelné náklady | kompl | 1 |  | 0 |  | 0 |  | 0 | 21 | 0 | 0 | 0 | 0 | 0 |  | Vlastní | Indiv | 0 | 0 |  | Práce | Běžná |  |  |  | POL1_
SPU
Díl: | ON | Ostatní náklady |  |  |  | 0 |  | 0 |  | 0 |  | 0 |  | 0 |  | 0 |  |  |  |  | 0 | [6 empty] | DIL
11 | 004111021R | Vypracování dílenské dokumentace pro uchycovací systém bleskosvodu na střeše | soubor | 1 |  | 0 |  | 0 |  | 0 | 21 | 0 | 0 | 0 | 0 | 0 |  | Vlastní | Indiv | 0 | 0 |  | Práce | Běžná |  |  |  | POL1_
SPU
[26 empty] | 15 | 21 | DPH
| Celkem |  |  |  |  | 0 | [19 empty] | 0 | 0 | SUM
END
Note on S6: Jedná se o informaci, zda se jedná o položku, která je do rozpočtu zadána z cenové soustavy RTS, nebo vlastní.
Note on T6: Jedná se o název CÚ, která je zadána u položky rozpočtu