## Uznatelné
Rozpočet
Název stavby: |  | Víceúčelová sportovní hala Hodonín - oprava a modernizace po tornádu
Druh stavby: |  | D.1.4.5 Systém vnější ochrany před bleskem |  | Objednatel: |  |  | Město Hodonín
Náklady: |  | UZNATELNÉ |  | Zhotovitel PD: |  |  | Hrbotický Marek
Datum: |  | 2023-05-23 |  | Vypracoval: |  |  | Hrbotický Marek
P.Č. | Kód položky | Popis | Poznámka | Typ | MJ | Množství celkem | Materiál za MJ | Materiál celkem | Montáž za MJ | Montáž celkem | Celkem | Hmotnost (kg) MJ | Hmotnost (kg) celkem
1 | 2 | 3 | 5 | 4 | 6 | 7 | 8 | 9 | 10 | 11 | 12 | 13 | 14
Hromosvody
|  | Vodiče s vysokonapěťovou izolací - HVI | 9: 0; 11: 0; 12: 0; 14: 1171.1134
1 | 000 105 331 000 | Podpůrná trubka GFK/Al 3200 mm, jímací tyč 2500 mm | 3x střed střechy + (2x 3) na přístavbách |  | ks | 9 |  | 0 |  | 0 | 0 | 8.511 | 76.599
2 | 000 105 281 000 | Podpůrná trubka GFK/Al 1955 mm, jímací tyč 2500 mm | 14x po obvodu střechy haly |  | ks | 14 |  | 0 |  | 0 | 0 | 9.511 | 133.154
3 | 000 819 294 000 | Sada pro upevnění vodičů HVI long vně podpůrné trubky | výše uvedených 9 + 14 |  | ks | 23 |  | 0 |  | 0 | 0 | 0.7808 | 17.9584
4 | 000 819 136 000 | Vodič s vysokonapěťovou izolací (s=0,75m vzduch) HVI long, šedý | kalkulace projektanta zaokroulena na 100 návin cívky |  | m | 1200 |  | 0 |  | 0 | 0 | 0.76 | 912
5 | 000 819 147 000 | Sada připojovacích prvků pro vodiče s VNI (s=0,75m vzduch) HVI long k uložení uvnitř podpůrné trubky | 3x jímač na hlavní lodi haly + 6x svody na přístavbách |  | ks | 9 |  | 0 |  | 0 | 0 | 0.394 | 3.546
6 | 000 819 148 000 | Sada připojovacích prvků pro vodiče s VNI (s=0,75m vzduch) HVI long k uložení vně podpůrné trubky | 12x svody po obvodu haly |  | ks | 12 |  | 0 |  | 0 | 0 | 1.394 | 16.728
7 | 000 819 196 000 | Připojovací prvky pro vodiče s VNI (s=0,75m vzduch) HVI long k uložení vně podpůrné trubky | podrobná kalkulace projektanta na výkrese |  | ks | 52 |  | 0 |  | 0 | 0 | 0.214 | 11.128
8 | 000 105 351 000 | Tříramenný stojan FeZn (r = 620 mm) | 6x jímače na přístavbách |  | ks | 6 |  | 0 |  | 0 | 0 | 11.5 | 69
9 | 000 102 010 000 | Podstavec 17 kg | (6x 9) jímače na přístavbách |  | ks | 54 |  | 0 |  | 0 | 0 | 17.62 | 951.48
10 | 000 102 050 000 | Podložka velká | (6x 3) jímače na přístavbách |  | ks | 18 |  | 0 |  | 0 | 0 | 0.217 | 3.906
11 |  | Přesun hmot - výška do 30 m | 5: celková hmotnost souboru "vodiče"; 6: kg; 7: 1171.1134; 9: 0; 11: 0; 12: 0
|  | Svorky | 9: 0; 11: 0; 12: 0; 14: 20.6396
12 | 000 459 019 000 | Zkušební svorka nerez pro spojení kruhových vodičů a vývodu uzemnění | 2x na severní a jižní fasádě |  | ks | 2 |  | 0 |  | 0 | 0 | 0.0893 | 0.1786
13 | 000 390 059 000 | Svorka univerzální pro spojení dvou kruhových vodičů, nerez | podrobná kalkulace projektanta na výkrese |  | ks | 212 |  | 0 |  | 0 | 0 | 0.094 | 19.928
14 | 000 481 003 000 | Číselný lístek (1-18) k označení svodu pro kruhové nebo páskové vodiče | 1x na každém svodu |  | ks | 18 |  | 0 |  | 0 | 0 | 0.0265 | 0.477
15 | 000 480 004 000 | Číselný lístek pro zaváděcí tyče k označení svodu pospojování | 2x na severní a jižní fasádě |  | ks | 2 |  | 0 |  | 0 | 0 | 0.028 | 0.056
16 |  | Přesun hmot - výška do 30 m | celková hmotnost souboru "svorky" |  | kg | 20.6396 |  | 0 |  | 0 | 0 |  | 0
|  | Podpěry vedení | 9: 0; 11: 0; 12: 0; 14: 2616.5673
17 | 000 253 229 000 | Podpěra vedení vysokonapěťového vodiče HVI na rovné střechy | podrobná kalkulace projektanta na výkrese |  | ks | 516 |  | 0 |  | 0 | 0 | 4.89 | 2523.24
18 | 000 275 250 000 | Držák vedení HVI se závitem M8 na zeď | podrobná kalkulace projektanta na výkrese |  | ks | 240 |  | 0 |  | 0 | 0 | 0.049 | 11.76
19 | 000 276 006 000 | Umělohmotná krytka pod podpěru vedení HVI | podrobná kalkulace projektanta na výkrese |  | ks | 240 |  | 0 |  | 0 | 0 | 0.00233 | 0.5592
20 | 000 275 320 000 | Podpěra vedení HVI s upínacím páskem | (3+4+3) x 4ks na každém jímači |  | ks | 40 |  | 0 |  | 0 | 0 | 0.25 | 10
21 |  | Upevňovací a kotvící materiál | 1x na každém svodu |  | soubor | 18 |  | 0 |  | 0 | 0 | 1.25 | 22.5
22 | 000 253 015 000 | Podpěra vedení AlMgSi 8 mm na rovné střechy | podrobná kalkulace projektanta na výkrese |  | ks | 542 |  | 0 |  | 0 | 0 | 0.08636 | 46.8071
23 | 000 274 110 000 | Podpěra vedení AlMgSi 8 mm na zeď | podrobná kalkulace projektanta na výkrese |  | ks | 54 |  | 0 |  | 0 | 0 | 0.0315 | 1.701
24 |  | Přesun hmot - výška do 30 m | 5: celková hmotnost souboru "podpěry vedení"; 6: kg; 7: 2616.5673; 9: 0; 11: 0; 12: 0
|  | Pospojování | 9: 0; 11: 0; 12: 0; 14: 86.6344
25 | 000 840 018 000 | Drát AlMgSi pr. 8 mm | podrobná kalkulace projektanta na výkrese |  | m | 592 |  | 0 |  | 0 | 0 | 0.1351 | 79.9792
26 | 000 540 250 000 | Připojovací svorka UNI na falc a konstrukce - pospojování prvků v ochranném prostoru | podrobná kalkulace projektanta na výkrese |  | ks | 52 |  | 0 |  | 0 | 0 | 0.0616 | 3.2032
27 | 000 540 100 000 | Uzemňovací objímka | 3x střed střechy + 14x po obvodu haly |  | ks | 17 |  | 0 |  | 0 | 0 | 0.133 | 2.261
28 | 000 563 201 000 | Ekvipotenciální přípojnice K12 s odolností proti UV záření | 1x na hale + 2x na přístavbách |  | ks | 3 |  | 0 |  | 0 | 0 | 0.397 | 1.191
29 |  | Přesun hmot - výška do 30 m | 5: celková hmotnost souboru "pospojování"; 6: kg; 7: 86.6344; 9: 0; 11: 0; 12: 0
|  | Pokrývačské, klempířské práce a ocelové konstrukce | 9: 0; 11: 0; 12: 0; 14: 0.5
30 |  | kotvení podpěr v místě vysokého sklonu střechy na lodi haly | odborný odhad projektanta 250x 130,- |  | soubor | 1 |  | 0 |  | 0 | 0 | 0.5 | 0.5
31 |  | Přesun hmot - výška do 30 m | 5: celková hmotnost souboru "ocelové konstrukce"; 6: kg; 7: 0.5; 9: 0; 11: 0; 12: 0
|  | Uzemnění | 9: 0; 11: 0; 12: 0; 14: 928.6321
32 | 000 860 335 000 | Páskový vodič nerez V4A 30/3,5 mm | podrobná kalkulace projektanta na výkrese |  | m | 342 |  | 0 |  | 0 | 0 | 0.8271 | 282.8682
33 | 000 860 050 000 | Drát o prům. 10 mm nerez V4A | podrobná kalkulace projektanta na výkrese |  | m | 49 |  | 0 |  | 0 | 0 | 0.6173 | 30.2477
34 | 000 318 219 000 | Křížová svorka V4A bez středové destičky pro kruhové a ploché vodiče se šířkou do 30 mm (V4A) | podrobná kalkulace projektanta na výkrese |  | ks | 84 |  | 0 |  | 0 | 0 | 0.239 | 20.076
35 | 000 319 219 000 | Křížová svorka nerez (V4A) se středovou destičkou pro vývod uzemnění a páskový nebo kruhový vodič se šířkou do 30 mm | 2x na severní a jižní fasádě |  | ks | 2 |  | 0 |  | 0 | 0 | 0.3239 | 0.6478
36 | 000 104 903 000 | Zaváděcí tyče/vývody uzemnění nerez V4A | 2x na severní a jižní fasádě |  | ks | 2 |  | 0 |  | 0 | 0 | 2.38 | 4.76
37 | 000 274 116 000 | Držák zaváděcí tyče/vývody uzemnění nerez | 4x na severní a jižní fasádě |  | ks | 4 |  | 0 |  | 0 | 0 | 0.0386 | 0.1544
38 | 000 549 001 000 | Chodníková revizní krabice se zkušební svorkou | 18x na každém svodu |  | ks | 18 |  | 0 |  | 0 | 0 | 6.101 | 109.818
39 | 000 618 214 000 | Mřížový rošt pro ochranu před krokovým napětím | 6x v blízkosti workoutového hřiště |  | ks | 6 |  | 0 |  | 0 | 0 | 7.101 | 42.606
40 | 000 540 271 000 | Propojovací svorka pro mřížové rošty | 9x 6 na každém mřížovém roště |  | ks | 54 |  | 0 |  | 0 | 0 | 8.101 | 437.454
41 |  | Přesun hmot | 5: celková hmotnost souboru "uzemnění"; 6: kg; 7: 448.5721; 9: 0; 11: 0; 12: 0
|  | Zemní práce | 9: 0; 11: 0; 12: 0
42 | 460030011RT1 | Sejmutí drnu z ploch středně zatravněných | 5: kalkulace projektanta; 6: m; 7: 186; 9: 0; 11: 0; 12: 0
43 | 460030011RT3 | Odstranění dlažby | 5: kalkulace projektanta; 6: m; 7: 205; 9: 0; 11: 0; 12: 0
44 | 460200161R00 | Hloubení kabelové rýhy šířka 35 hloubka 80 cm hor.4 | 5: kalkulace projektanta; 6: m; 7: 391; 9: 0; 11: 0; 12: 0
45 | 460560154R00 | Zához rýhy šířka 35 hloubka 80 cm, hornina třídy | 5: kalkulace projektanta; 6: m; 7: 391; 9: 0; 11: 0; 12: 0
46 | 460620014RT1 | Provizorní úprava terénu v přírodní hornině 4 ruční vyrovnání a zhutnění | 5: kalkulace projektanta; 6: m; 7: 391; 9: 0; 11: 0; 12: 0
47 | 460030013RT3 | Příprava povrchu pro pokládku dlažby | 5: kalkulace projektanta; 6: m; 7: 205; 9: 0; 11: 0; 12: 0
48 | 460030014RT1 | Zatravnění kabelové trasy | 5: kalkulace projektanta; 6: m; 7: 186; 9: 0; 11: 0; 12: 0
49 | 460030015RT3 | opětovné zadláždění dotčených zpevněných ploch | 5: kalkulace projektanta; 6: m; 7: 205; 9: 0; 11: 0; 12: 0
50 |  | Pomocné práce - rozebrání a obnova obrubníků, odstranění a obnova okrasných dřevin, odstranění a obnova ploch tvořených kačírkem (říční kámen) |  |  | soub. | 1 |  | 0 |  | 0 | 0 | 0 | 0
|  | Ostatní položky | 9: 0; 11: 0; 12: 0
51 |  | Demontážní práce - kompletní jímací, svodová a uzemňovací soustava | 5: 10x 8hod demontáží; 6: hod.; 7: 80; 9: 0; 11: 0; 12: 0
52 |  | Odvoz a likvidace odpadu - kompletní demontovaná hromosvodní soustava | 5: odborný odhad projektanta; 6: soub.; 7: 1; 9: 0; 11: 0; 12: 0
53 |  | Nátěry, nástřiky vodičů | 5: odborný odhad projektanta; 6: hod.; 7: 80; 9: 0; 11: 0; 12: 0
54 |  | Pronájem vysokozdvižné plošiny | 5: odborný odhad projektanta; 6: hod.; 7: 280; 9: 0; 11: 0; 12: 0
55 |  | Výškové práce | 5: odborný odhad projektanta; 6: hod.; 7: 280; 9: 0; 11: 0; 12: 0
|  | Celkem | 9: 0; 11: 0; 12: 0
[11 empty] | 0 | DPH
[11 empty] | 0 | vč. DPH

## Neuznatelné
Rozpočet
Název stavby: |  | Víceúčelová sportovní hala Hodonín - oprava a modernizace po tornádu
Druh stavby: |  | D.1.4.5 Systém vnější ochrany před bleskem |  | Objednatel: |  |  | Město Hodonín
Náklady: |  | NEUZNATELNÉ |  | Zhotovitel PD: |  |  | Hrbotický Marek
Datum: |  | 2023-05-23 |  | Vypracoval: |  |  | Hrbotický Marek
P.Č. | Kód položky | Popis | Poznámka | Typ | MJ | Množství celkem | Materiál za MJ | Materiál celkem | Montáž za MJ | Montáž celkem | Celkem | Hmotnost (kg) MJ | Hmotnost (kg) celkem
1 | 2 | 3 | 5 | 4 | 6 | 7 | 8 | 9 | 10 | 11 | 12 | 13 | 14
|  | Ostatní položky | 9: 0; 11: 0; 12: 0
1 |  | Doprava | 5: 3% z ceny za materiál uznatelných nákladů; 6: soubor; 7: 1; 9: 0; 11: 0; 12: 0
2 |  | Kontrola a měření uzemnění | 5: 20x svod; 6: ks; 7: 20; 9: 0; 11: 0; 12: 0
3 |  | Revize zařízení LPS | 5: 20x svod; 6: ks; 7: 20; 9: 0; 11: 0; 12: 0
4 |  | Dohled státního odborného dozoru TIČR | 5: sazba inspektora; 6: ks; 7: 1; 9: 0; 11: 0; 12: 0
5 |  | Vytýčení inženýrských sítí | 5: sazba správců sítí EG.D, CETIN, VaK, ČEZ, ELTODO; 6: soubor; 7: 5; 9: 0; 11: 0; 12: 0
6 | 460010023RT3 | Vytýčení kabelové trasy ve volném terénu délka trasy do 1000 m | 5: kalkulace projektanta; 6: km; 7: 0.391; 9: 0; 11: 0; 12: 0
7 | 460921102R01 | Zaměření kabel. trasy | 5: kalkulace projektanta; 6: m; 7: 391; 9: 0; 11: 0; 12: 0
8 |  | Bezpečnostní opatření na staveništi | 5: odborný odhad projektanta; 6: soub.; 7: 18; 9: 0; 11: 0; 12: 0
9 |  | Zakreslení skutečného stavu | 5: sazba projektanta; 6: soub.; 7: 1; 9: 0; 11: 0; 12: 0
|  | Celkem | 9: 0; 11: 0; 12: 0
[11 empty] | 0 | DPH
[11 empty] | 0 | vč. DPH