## Rekapitulace stavby
Export Komplet | [24 empty] | VZ | 2.0 | ZAMOK |  |  |  |  | False | False | {98a6ae61-91d9-42e8-b2f5-a89dfe86e71c}
[31 empty] | 0,01 | 21
[31 empty] | 0,01 | 15
|  | REKAPITULACE STAVBY | [15 empty] | v --- níže se nacházejí doplnkové a pomocné údaje k sestavám --- v | [11 empty] | Návod na vyplnění | 0,001
|  | Kód: |  |  |  |  | 11-2023 | [22 empty] | Měnit lze pouze buňky se žlutým podbarvením! 1) v Rekapitulaci stavby vyplňte údaje o Uchazeči (přenesou se do ostatních sestav i v jiných listech) 2) na vybraných listech vyplňte v sestavě Soupis prací ceny u položek | 0,01
|  | Stavba: |  |  |  |  | Víceúčelová sportovní hala Hodonín - oprava a modernizace po tornádu - D1.4.3 | [23 empty] | 0,01
|  | KSO: | [11 empty] | CC-CZ: | [16 empty] | 0,01
|  | Místo: | [11 empty] | Datum: |  | 28. 4. 2023 | [14 empty] | 0,01
0,01
|  | Zadavatel: | [11 empty] | IČ: |  | 00284891 | [14 empty] | 0,01
|  |  | Město Hodonín | [10 empty] | DIČ: |  | CZ699001303 | [14 empty] | 0,01
0,01
|  | Uchazeč: | [11 empty] | IČ: |  | Vyplň údaj | [14 empty] | 0,01
|  |  | Vyplň údaj | [10 empty] | DIČ: |  | Vyplň údaj | [14 empty] | 0,01
False
|  | Projektant: | [11 empty] | IČ: |  | 68022999 | [14 empty] | False
|  |  | Marek Hrbotický | [10 empty] | DIČ: |  | CZ6707260197 | [14 empty] | True
0,01
|  | Zpracovatel: | [11 empty] | IČ: | [16 empty] | 0,01
[14 empty] | DIČ: | [16 empty] | False
Poznámka:
Soupis prací je sestaven s využitím Cenové soustavy ÚRS. Položky, které pochází z této cenové soustavy, jsou ve sloupci 'Cenová soustava' označeny popisem 'CS ÚRS' a úrovní příslušného kalendářního pololetí. Veškeré další informace vymezující popis a podmínky použití těchto položek z Cenové soustavy, které nejsou uvedeny přímo v soupisu prací, jsou neomezeně dálkově k dispozici na webu www.podminky.urs.cz.
|  | Cena bez DPH | [11 empty] | 0
[8 empty] | Sazba daně |  | Základ daně |  |  |  | Výše daně
|  | DPH |  | základní |  |  |  | 21% |  | 0 |  |  |  | 0
|  |  |  | snížená |  |  |  | 15% |  | 0 |  |  |  | 0
|  |  |  | zákl. přenesená |  |  |  | 21% |  | 0 |  |  |  | 0
|  |  |  | sníž. přenesená |  |  |  | 15% |  | 0 |  |  |  | 0
|  |  |  | nulová |  |  |  | 0% |  | 0 |  |  |  | 0
|  | Cena s DPH | [6 empty] | v |  | CZK |  |  | 0
REKAPITULACE OBJEKTŮ STAVBY A SOUPISŮ PRACÍ
| Kód: | [6 empty] | 11-2023
| Stavba: | [6 empty] | Víceúčelová sportovní hala Hodonín - oprava a modernizace po tornádu - D1.4.3
| Místo: | [11 empty] | Datum: |  | 28. 4. 2023
| Zadavatel: | [6 empty] | Město Hodonín |  |  |  |  | Projektant: |  | Marek Hrbotický |  |  | Informatívní údaje z listů zakázek
| Uchazeč: | [11 empty] | Zpracovatel:
| Kód |  |  |  | Popis | [6 empty] | Cena bez DPH [CZK] |  |  |  | Cena s DPH [CZK] | Typ | z toho Ostat. náklady [CZK] | DPH [CZK] | Normohodiny [h] | DPH základní [CZK] | DPH snížená [CZK] | DPH základní přenesená [CZK] | DPH snížená přenesená [CZK] | Základna DPH základní | Základna DPH snížená | Základna DPH zákl. přenesená | Základna DPH sníž. přenesená | Základna DPH nulová
| Náklady stavby celkem | [10 empty] | 0 |  |  |  | 0 |  | 0 | 0 | 0 | 0 | 0 | 0 | 0 | 0 | 0 | 0 | 0 | 0 |  | D | 0 | ###NOIMPORT### | IMPORT | {98a6ae61-91d9-42e8-b2f5-a89dfe86e71c} | {00000000-0000-0000-0000-000000000000}
/ |  | D1.4.3.1 |  |  |  | Umělé osvětlení multifunkčního sálu - uznatelné náklady | [5 empty] | 0 |  |  |  | 0 | STA | 0 | 0 | 0 | 0 | 0 | 0 | 0 | 0 | 0 | 0 | 0 | 0 |  |  | 1 |  | IMPORT | {7f6b8de0-30ca-463a-9fcc-24c216dbe55d} | {98a6ae61-91d9-42e8-b2f5-a89dfe86e71c} | 2
/ |  | D1.4.3.2 |  |  |  | Umělé osvětlení multifunkčního sálu - neuznatelné náklady | [5 empty] | 0 |  |  |  | 0 | STA | 0 | 0 | 0 | 0 | 0 | 0 | 0 | 0 | 0 | 0 | 0 | 0 |  |  | 1 |  | IMPORT | {92d447c7-f99b-4613-84a8-233e4bec9d62} | {98a6ae61-91d9-42e8-b2f5-a89dfe86e71c} | 2
/ |  | D1.4.3.3 |  |  |  | Umělé osvětlení sál aerobiku - uznatelné náklady | [5 empty] | 0 |  |  |  | 0 | STA | 0 | 0 | 0 | 0 | 0 | 0 | 0 | 0 | 0 | 0 | 0 | 0 |  |  | 1 |  | IMPORT | {b09867c9-ab4b-4bfa-b5d6-a05e821563ec} | {98a6ae61-91d9-42e8-b2f5-a89dfe86e71c} | 2
/ |  | D1.4.3.4 |  |  |  | Umělé osvětlení sál aerobiku - neuznatelné náklady | [5 empty] | 0 |  |  |  | 0 | STA | 0 | 0 | 0 | 0 | 0 | 0 | 0 | 0 | 0 | 0 | 0 | 0 |  |  | 1 |  | IMPORT | {bdda35c2-85d5-4863-9c24-8a5b628c9d09} | {98a6ae61-91d9-42e8-b2f5-a89dfe86e71c} | 2

## D1.4.3.1 - Umělé osvětlen...
{7f6b8de0-30ca-463a-9fcc-24c216dbe55d}
2
| KRYCÍ LIST SOUPISU PRACÍ | [7 empty] | v --- níže se nacházejí doplnkové a pomocné údaje k sestavám --- v | [8 empty] | False
Stavba:
Víceúčelová sportovní hala Hodonín - oprava a modernizace po tornádu - D1.4.3
Objekt:
D1.4.3.1 - Umělé osvětlení multifunkčního sálu - uznatelné náklady
| KSO: |  |  |  |  | CC-CZ:
| Místo: |  |  |  |  | Datum: | 28. 4. 2023
| Zadavatel: |  |  |  |  | IČ: | 00284891
|  | Město Hodonín |  |  |  | DIČ: | CZ699001303
| Uchazeč: |  |  |  |  | IČ: | Vyplň údaj
|  | Vyplň údaj |  |  |  | DIČ: | Vyplň údaj
| Projektant: |  |  |  |  | IČ: | 68022999
|  | Marek Hrbotický |  |  |  | DIČ: | CZ6707260197
| Zpracovatel: |  |  |  |  | IČ:
DIČ:
Poznámka:
Soupis prací je sestaven s využitím Cenové soustavy ÚRS. Položky, které pochází z této cenové soustavy, jsou ve sloupci 'Cenová soustava' označeny popisem 'CS ÚRS' a úrovní příslušného kalendářního pololetí. Veškeré další informace vymezující popis a podmínky použití těchto položek z Cenové soustavy, které nejsou uvedeny přímo v soupisu prací, jsou neomezeně dálkově k dispozici na webu www.podminky.urs.cz.
| Cena bez DPH | [5 empty] | 0
|  |  | Základ daně |  |  | Sazba daně | Výše daně
| DPH | základní | 0 |  |  | 21% | 0
|  | snížená | 0 |  |  | 15% | 0
|  | zákl. přenesená | 0 |  |  | 21% | 0
|  | sníž. přenesená | 0 |  |  | 15% | 0
|  | nulová | 0 |  |  | 0% | 0
| Cena s DPH |  |  | v | CZK |  | 0
REKAPITULACE ČLENĚNÍ SOUPISU PRACÍ
Stavba:
Víceúčelová sportovní hala Hodonín - oprava a modernizace po tornádu - D1.4.3
Objekt:
D1.4.3.1 - Umělé osvětlení multifunkčního sálu - uznatelné náklady
Místo: | [5 empty] | Datum: | 28. 4. 2023
Zadavatel: |  |  | Město Hodonín |  |  | Projektant: | Marek Hrbotický
Uchazeč: |  |  | Vyplň údaj |  |  | Zpracovatel:
Kód dílu - Popis | [6 empty] | Cena celkem [CZK]
Náklady stavby celkem | [6 empty] | 0 | [11 empty] | -1
| HSV - Práce a dodávky HSV | [5 empty] | 0
| 9 - Ostatní konstrukce a práce, bourání | [5 empty] | 0
| PSV - Práce a dodávky PSV | [5 empty] | 0
| 741 - Elektroinstalace - silnoproud | [5 empty] | 0
| 742 - Elektroinstalace - slaboproud | [5 empty] | 0
| 763 - Konstrukce suché výstavby | [5 empty] | 0
| M - Práce a dodávky M | [5 empty] | 0
| 46-M - Zemní práce při extr.mont.pracích | [5 empty] | 0
| VRN6 - Územní vlivy | [5 empty] | 0
| HZS - Hodinové zúčtovací sazby | [5 empty] | 0
| VRN - Vedlejší rozpočtové náklady | [5 empty] | 0
| VRN3 - Zařízení staveniště | [5 empty] | 0
SOUPIS PRACÍ
Stavba:
Víceúčelová sportovní hala Hodonín - oprava a modernizace po tornádu - D1.4.3
Objekt:
D1.4.3.1 - Umělé osvětlení multifunkčního sálu - uznatelné náklady
Místo: | [5 empty] | Datum: | 28. 4. 2023
Zadavatel: |  |  | Město Hodonín |  |  | Projektant: | Marek Hrbotický
Uchazeč: |  |  | Vyplň údaj |  |  | Zpracovatel:
PČ | Typ | Kód | Popis | MJ | Množství | J.cena [CZK] | Cena celkem [CZK] | Cenová soustava |  | DPH | J. Nh [h] | Nh celkem [h] | J. hmotnost [t] | Hmotnost celkem [t] | J. suť [t] | Suť Celkem [t]
Náklady soupisu celkem | [6 empty] | 0 |  |  |  |  | 0 |  | 52.2527 |  | 2.1776 |  | D | -1 | [7 empty] | 0
| D | HSV | Práce a dodávky HSV |  |  |  | 0 |  |  |  |  | 0 |  | 0 |  | 1.8 | 1 | D | 0 | ROZPOCET | [6 empty] | 0
| D | 9 | Ostatní konstrukce a práce, bourání |  |  |  | 0 |  |  |  |  | 0 |  | 0 |  | 1.8 | 1 | D | 1 | ROZPOCET | [6 empty] | 0
1 | K | 945412112r | Teleskopická hydraulická montážní plošina na samohybném podvozku, s otočným košem výšky zdvihu do 21 m včetně použití OSB desek na rozložení váhy plošiny | den | 20 |  | 0 |  |  | základní |  | 0 | 0 | 0 | 0 | 0 | 4 | K | 2 | ROZPOCET | 0 | 0 | 0 | 0 | 0 | 1 | 0 | 4 | -345508589
| Online PSC |  | https://podminky.urs.cz/item/CS_URS_2023_02/945412112r | [14 empty] | Online PSC | 2
2 | K | 946112121 | Věže pojízdné trubkové nebo dílcové s maximálním zatížením podlahy do 200 kg/m2 šířky přes 0,9 do 1,6 m, délky do 3,2 m výšky přes 9,6 m do 10,6 m montáž | ks | 4 |  | 0 |  |  | základní |  | 0 | 0 | 0 | 0 | 0 | 4 | K | 2 | ROZPOCET | 0 | 0 | 0 | 0 | 0 | 1 | 0 | 4 | 431831285
| Online PSC |  | https://podminky.urs.cz/item/CS_URS_2023_02/946112121 | [14 empty] | Online PSC | 2
3 | K | 946112221 | Věže pojízdné trubkové nebo dílcové s maximálním zatížením podlahy do 200 kg/m2 šířky přes 0,9 do 1,6 m, délky do 3,2 m výšky přes 9,6 m do 10,6 m příplatek k ceně za každý den použití | ks | 40 |  | 0 |  |  | základní |  | 0 | 0 | 0 | 0 | 0 | 4 | K | 2 | ROZPOCET | 0 | 0 | 0 | 0 | 0 | 1 | 0 | 4 | 52735342
| Online PSC |  | https://podminky.urs.cz/item/CS_URS_2023_02/946112221 | [14 empty] | Online PSC | 2
4 | K | 946112821 | Věže pojízdné trubkové nebo dílcové s maximálním zatížením podlahy do 200 kg/m2 šířky přes 0,9 do 1,6 m, délky do 3,2 m výšky přes 9,6 m do 10,6 m demontáž | ks | 4 |  | 0 |  |  | základní |  | 0 | 0 | 0 | 0 | 0 | 4 | K | 2 | ROZPOCET | 0 | 0 | 0 | 0 | 0 | 1 | 0 | 4 | -440048471
| Online PSC |  | https://podminky.urs.cz/item/CS_URS_2023_02/946112821 | [14 empty] | Online PSC | 2
5 | K | 9680627471 | Demontáž a zpětná montáž dřevěných obkladů stěn, plochy přes 4 m2 | m2 | 120 |  | 0 |  |  | základní |  | 0 | 0 | 0 | 0.015 | 1.8 | 4 | K | 2 | ROZPOCET | 0 | 0 | 0 | 0 | 0 | 1 | 0 | 4 | 1693700191
| Online PSC |  | https://podminky.urs.cz/item/CS_URS_2023_02/9680627471 | [14 empty] | Online PSC | 2
| D | PSV | Práce a dodávky PSV |  |  |  | 0 |  |  |  |  | 0 |  | 52.2373 |  | 0.37764 | 1 | D | 0 | ROZPOCET | [6 empty] | 0
| D | 741 | Elektroinstalace - silnoproud |  |  |  | 0 |  |  |  |  | 0 |  | 0.01531 |  | 0 | 1 | D | 1 | ROZPOCET | [6 empty] | 0
6 | K | DEMONTÁŽ | Demontáž stávajícího systému osvětlení | hod | 40 |  | 0 |  |  | základní |  | 0 | 0 | 0 | 0 | 0 | 4 | K | 2 | ROZPOCET | 0 | 0 | 0 | 0 | 0 | 1 | 0 | 4 | -1311903969
7 | K | 210021055 | Montáž příchytek pro kabely dřevěných nebo plastových kovových, průměru do 40 mm | ks | 300 |  | 0 |  |  | základní |  | 0 | 0 | 0 | 0 | 0 | 64 | K | 2 | ROZPOCET | 0 | 0 | 0 | 0 | 0 | 1 | 0 | 64 | 166205393
| Online PSC |  | https://podminky.urs.cz/item/CS_URS_2023_02/210021055 | [14 empty] | Online PSC | 2
8 | M | 1145301 | KABEL. PRICHYTKA JEDNOSTRANNA 6716E PO | ks | 300 |  | 0 |  |  | základní |  | 0 | 1e-05 | 0.003 | 0 | 0 | 8 | M | 2 | ROZPOCET | 0 | 0 | 0 | 0 | 0 | 1 | 0 | 4 | -1778437705
9 | K | 460932121 | Osazení kotevních prvků hmoždinek včetně vyvrtání otvorů, pro upevnění elektroinstalací ve stěnách betonových nebo kamenných, vnějšího průměru do 8 mm | ks | 300 |  | 0 |  |  | základní |  | 0 | 0 | 0 | 0 | 0 | 64 | K | 2 | ROZPOCET | 0 | 0 | 0 | 0 | 0 | 1 | 0 | 64 | -446919700
| Online PSC |  | https://podminky.urs.cz/item/CS_URS_2023_02/460932121 | [14 empty] | Online PSC | 2
10 | M | 1652658 | HMOZDINKA PRO POROBETON KHP 6X32 PO | ks | 300 |  | 0 |  |  | základní |  | 0 | 0 | 0 | 0 | 0 | 8 | M | 2 | ROZPOCET | 0 | 0 | 0 | 0 | 0 | 1 | 0 | 4 | 826180602
11 | M | 1207040 | SROUB DO BETONU SB 6.3X35 POGMT | ks | 300 |  | 0 |  |  | základní |  | 0 | 1e-05 | 0.003 | 0 | 0 | 8 | M | 2 | ROZPOCET | 0 | 0 | 0 | 0 | 0 | 1 | 0 | 4 | -268374098
12 | K | 741112023 | Montáž krabic elektroinstalačních bez napojení na trubky a lišty, demontáže a montáže víčka a přístroje protahovacích nebo odbočných nástěnných plastových čtyřhranných, vel. do 250x250 mm | ks | 8 |  | 0 |  |  | základní |  | 0 | 0 | 0 | 0 | 0 | 4 | K | 2 | ROZPOCET | 0 | 0 | 0 | 0 | 0 | 1 | 0 | 4 | -1351295779
| Online PSC |  | https://podminky.urs.cz/item/CS_URS_2023_02/741112023 | [14 empty] | Online PSC | 2
13 | M | 1139409 | KRABICE E114 100X100X40MM IP54 | ks | 8 |  | 0 |  |  | základní |  | 0 | 5e-05 | 0.0004 | 0 | 0 | 8 | M | 2 | ROZPOCET | 0 | 0 | 0 | 0 | 0 | 1 | 0 | 4 | -1562849121
14 | K | 741112023 | Montáž krabic elektroinstalačních bez napojení na trubky a lišty, demontáže a montáže víčka a přístroje protahovacích nebo odbočných nástěnných plastových čtyřhranných, vel. do 250x250 mm | ks | 10 |  | 0 |  |  | základní |  | 0 | 0 | 0 | 0 | 0 | 4 | K | 2 | ROZPOCET | 0 | 0 | 0 | 0 | 0 | 1 | 0 | 4 | -121975081
| Online PSC |  | https://podminky.urs.cz/item/CS_URS_2023_02/741112023 | [14 empty] | Online PSC | 2
15 | M | 1384028 | KRABICE IP66 POZAR. ODOLNA KSK 175 2PO10 | ks | 10 |  | 0 |  |  | základní |  | 0 | 0.00067 | 0.0067 | 0 | 0 | 8 | M | 2 | ROZPOCET | 0 | 0 | 0 | 0 | 0 | 1 | 0 | 4 | -1888593617
16 | K | 741122211 | Montáž kabelů měděných bez ukončení uložených volně nebo v liště plných kulatých (např. CYKY) počtu a průřezu žil 3x1,5 až 6 mm2 | m | 438 |  | 0 |  |  | základní |  | 0 | 0 | 0 | 0 | 0 | 4 | K | 2 | ROZPOCET | 0 | 0 | 0 | 0 | 0 | 1 | 0 | 4 | -689674156
| Online PSC |  | https://podminky.urs.cz/item/CS_URS_2023_02/741122211 | [14 empty] | Online PSC | 2
17 | M | 1173403 | KABEL 1-CSKH-V-J 3X2,5 (CXKH-V SE SILIK. | m | 438 |  | 0 |  |  | základní |  | 0 | 0 | 0 | 0 | 0 | 8 | M | 2 | ROZPOCET | 0 | 0 | 0 | 0 | 0 | 1 | 0 | 4 | 1586649609
18 | K | 741122232 | Montáž kabelů měděných bez ukončení uložených volně nebo v liště plných kulatých (např. CYKY) počtu a průřezu žil 5x4 až 6 mm2 | m | 20 |  | 0 |  |  | základní |  | 0 | 0 | 0 | 0 | 0 | 4 | K | 2 | ROZPOCET | 0 | 0 | 0 | 0 | 0 | 1 | 0 | 4 | 984834942
| Online PSC |  | https://podminky.urs.cz/item/CS_URS_2023_02/741122232 | [14 empty] | Online PSC | 2
19 | M | 1173375 | KABEL 1-CSKH-V-J 5X6 (CXKH-V SE SILIK.VO | m | 20 |  | 0 |  |  | základní |  | 0 | 0 | 0 | 0 | 0 | 8 | M | 2 | ROZPOCET | 0 | 0 | 0 | 0 | 0 | 1 | 0 | 4 | 215973677
20 | K | 741122237 | Montáž kabelů měděných bez ukončení uložených volně nebo v liště plných kulatých (např. CYKY) počtu a průřezu žil 7x1,5 až 2,5 mm2 | m | 1120 |  | 0 |  |  | základní |  | 0 | 0 | 0 | 0 | 0 | 4 | K | 2 | ROZPOCET | 0 | 0 | 0 | 0 | 0 | 1 | 0 | 4 | 1107641833
| Online PSC |  | https://podminky.urs.cz/item/CS_URS_2023_02/741122237 | [14 empty] | Online PSC | 2
21 | M | 1173365 | KABEL 1-CSKH-V-J 7X2,5 (CXKH-V SE SILIK. | m | 434 |  | 0 |  |  | základní |  | 0 | 0 | 0 | 0 | 0 | 8 | M | 2 | ROZPOCET | 0 | 0 | 0 | 0 | 0 | 1 | 0 | 4 | 1049022086
22 | M | 1145256 | KABEL 1-CXKH-R-J B2CAS1D0 7X2,5 | m | 686 |  | 0 |  |  | základní |  | 0 | 0 | 0 | 0 | 0 | 8 | M | 2 | ROZPOCET | 0 | 0 | 0 | 0 | 0 | 1 | 0 | 4 | -1384312599
23 | K | 741130001 | Ukončení vodičů a kabelů izolovaných s označením a zapojením v rozváděči nebo na přístroji, průřezu žíly do 2,5 mm2 | ks | 1472 |  | 0 |  |  | základní |  | 0 | 0 | 0 | 0 | 0 | 4 | K | 2 | ROZPOCET | 0 | 0 | 0 | 0 | 0 | 1 | 0 | 4 | 172942397
| Online PSC |  | https://podminky.urs.cz/item/CS_URS_2023_02/741130001 | [14 empty] | Online PSC | 2
24 | K | 741210002 | Montáž rozvodnic oceloplechových nebo plastových bez zapojení vodičů běžných, hmotnosti do 50 kg | ks | 2 |  | 0 |  |  | základní |  | 0 | 0 | 0 | 0 | 0 | 4 | K | 2 | ROZPOCET | 0 | 0 | 0 | 0 | 0 | 1 | 0 | 4 | -2043169713
| Online PSC |  | https://podminky.urs.cz/item/CS_URS_2023_02/741210002 | [14 empty] | Online PSC | 2
25 | M | Skříň A1 | Rozvaděč A1 | kpl | 2 |  | 0 |  |  | základní |  | 0 | 0 | 0 | 0 | 0 | 8 | M | 2 | ROZPOCET | 0 | 0 | 0 | 0 | 0 | 1 | 0 | 4 | 80904262
26 | K | K001 | Úprava stávajícího rozváděče RH | hod | 32 |  | 0 |  |  | základní |  | 0 | 0 | 0 | 0 | 0 | 4 | K | 2 | ROZPOCET | 0 | 0 | 0 | 0 | 0 | 1 | 0 | 4 | -524114873
27 | M | M012 | Příslušenství rozváděče RH | kpl | 1 |  | 0 |  |  | základní |  | 0 | 0 | 0 | 0 | 0 | 8 | M | 2 | ROZPOCET | 0 | 0 | 0 | 0 | 0 | 1 | 0 | 4 | -691346061
28 | K | 741210004 | Montáž rozvodnic oceloplechových nebo plastových bez zapojení vodičů běžných, hmotnosti do 150 kg | ks | 2 |  | 0 |  |  | základní |  | 0 | 0 | 0 | 0 | 0 | 4 | K | 2 | ROZPOCET | 0 | 0 | 0 | 0 | 0 | 1 | 0 | 4 | 1864493333
| Online PSC |  | https://podminky.urs.cz/item/CS_URS_2023_02/741210004 | [14 empty] | Online PSC | 2
29 | M | OCEP2000 | Oceloplechový rozvaděč 2000x600x400 včetně podstavce 100 | kus | 1 |  | 0 |  |  | základní |  | 0 | 0 | 0 | 0 | 0 | 8 | M | 2 | ROZPOCET | 0 | 0 | 0 | 0 | 0 | 1 | 0 | 4 | -4454732
30 | M | M014 | Ústředna CBS - centrální bateriový systém Příprava pro 10x okruh, osazeno 04x 6A okruh, adresný/okruhový monitoring. VRLA akumulátory 216V/28Ah s životností 10 let dle EUROBAT. Příprava pro TotalStop. Bezpotenciálové kontakty např. pro MAR. CCIF, RS485 pro komunikaci s periferiemi. Integrovaný WEB server pro dohled a správu CBS. 4portový ethernet switch napájený z vnitřního zdroje CBS. Rozmery skríne CBS vxšxh 1.900x600x450mm. Vstupní jištení v CBS je 3x20AgG | kpl | 1 |  | 0 |  |  | základní |  | 0 | 0 | 0 | 0 | 0 | 8 | M | 2 | ROZPOCET | 0 | 0 | 0 | 0 | 0 | 1 | 0 | 4 | -868568047
31 | M | NLMU05 | Reléová jednotka pro adresné dohledování 4-200VA | kus | 10 |  | 0 |  |  | základní |  | 0 | 0 | 0 | 0 | 0 | 8 | M | 2 | ROZPOCET | 0 | 0 | 0 | 0 | 0 | 1 | 0 | 4 | 1287449985
32 | K | 741372152 | Montáž svítidel s integrovaným zdrojem LED se zapojením vodičů průmyslových závěsných reflektorů | ks | 98 |  | 0 |  |  | základní |  | 0 | 0 | 0 | 0 | 0 | 4 | K | 2 | ROZPOCET | 0 | 0 | 0 | 0 | 0 | 1 | 0 | 4 | 2144358120
| Online PSC |  | https://podminky.urs.cz/item/CS_URS_2023_02/741372152 | [14 empty] | Online PSC | 2
33 | M | 18457-402 | Svítidlo ASYMETRICKÉ LED 145W 20863lm 4000K CRI80 DALI CLO IP20 přisazené dle specifikace | ks | 94 |  | 0 |  |  | základní |  | 0 | 0 | 0 | 0 | 0 | 8 | M | 2 | ROZPOCET | 0 | 0 | 0 | 0 | 0 | 1 | 0 | 4 | 1582285152
34 | M | 91374 | Nastavitelný stropní držák | ks | 94 |  | 0 |  |  | základní |  | 0 | 0 | 0 | 0 | 0 | 8 | M | 2 | ROZPOCET | 0 | 0 | 0 | 0 | 0 | 1 | 0 | 4 | 812822054
35 | M | REC_POP_1 | Recyklační poplatek svítidla velká | ks | 94 |  | 0 |  |  | základní |  | 0 | 0 | 0 | 0 | 0 | 8 | M | 2 | ROZPOCET | 0 | 0 | 0 | 0 | 0 | 1 | 0 | 4 | 1222344840
36 | M | 31507-461 | Svítidlo SYMETRICKÉ LED 173W 23878lm 4000K CRI80 DALI CLO IP66 IK08 přisazené dle specifikace | ks | 4 |  | 0 |  |  | základní |  | 0 | 0 | 0 | 0 | 0 | 8 | M | 2 | ROZPOCET | 0 | 0 | 0 | 0 | 0 | 1 | 0 | 4 | 598646463
37 | M | REC_POP_2 | Recyklační poplatek svítidla malá | ks | 4 |  | 0 |  |  | základní |  | 0 | 0 | 0 | 0 | 0 | 8 | M | 2 | ROZPOCET | 0 | 0 | 0 | 0 | 0 | 1 | 0 | 4 | 1176329238
38 | M | Drobný materiál | Drobný materiál | ks | 1 |  | 0 |  |  | základní |  | 0 | 0 | 0 | 0 | 0 | 8 | M | 2 | ROZPOCET | 0 | 0 | 0 | 0 | 0 | 1 | 0 | 4 | -1728248452
39 | K | 742210151 | Montáž tlačítka nouzového odstavení CBS | ks | 1 |  | 0 |  |  | základní |  | 0 | 0 | 0 | 0 | 0 | 4 | K | 2 | ROZPOCET | 0 | 0 | 0 | 0 | 0 | 1 | 0 | 4 | 2041546436
| Online PSC |  | https://podminky.urs.cz/item/CS_URS_2023_02/742210151 | [14 empty] | Online PSC | 2
40 | M | 1187656R | TLAČÍTKO NOUZOVÉ ODSTAVENÍ CBS | kus | 1 |  | 0 |  |  | základní |  | 0 | 0.00029 | 0.00029 | 0 | 0 | 8 | M | 2 | ROZPOCET | 0 | 0 | 0 | 0 | 0 | 1 | 0 | 4 | -473244080
41 | K | MONT_VPUST | úprava rozvaděče (dle výkresu č.4), montáž vodičů (150m), montáž teplotně vlhkostního čidla (1ks), drobný instalační materiál, připojení el. vyhřívání střešních vpustí | kpl | 1 |  | 0 |  |  | základní |  | 0 | 0 | 0 | 0 | 0 | 4 | K | 2 | ROZPOCET | 0 | 0 | 0 | 0 | 0 | 1 | 0 | 4 | 715284021
42 | M | MAT_VPUST | úprava rozvaděče (dle výkresu č.4), montáž vodičů (150m), montáž teplotně vlhkostního čidla (1ks), drobný instalační materiá, připojení el. vyhřívání střešních vpustí | kpl | 1 |  | 0 |  |  | základní |  | 0 | 0.00192 | 0.00192 | 0 | 0 | 8 | M | 2 | ROZPOCET | 0 | 0 | 0 | 0 | 0 | 1 | 0 | 4 | 487363936
43 | K | 741210006.R | Montáž rozvodnic oceloplechových nebo plastových bez zapojení vodičů běžných, hmotnosti do 400 kg | kus | 1 |  | 0 |  |  | základní |  | 0 | 0 | 0 | 0 | 0 | 4 | K | 2 | ROZPOCET | 0 | 0 | 0 | 0 | 0 | 1 | 0 | 4 | -1647295918
44 | M | CBS_E90 | Skříň pro CBS s požární odolností E90, pro vytvoření samostatného požárního úseku dle ČSN 73 08xx | ks | 1 |  | 0 |  |  | základní |  | 0 | 0 | 0 | 0 | 0 | 8 | M | 2 | ROZPOCET | 0 | 0 | 0 | 0 | 0 | 1 | 0 | 4 | 1718996961
| D | 742 | Elektroinstalace - slaboproud |  |  |  | 0 |  |  |  |  | 0 |  | 52.2219 |  | 0 | 1 | D | 1 | ROZPOCET | [6 empty] | 0
45 | K | 742110102.1 | Montáž kabelového žlabu do 150/100 mm | m | 100 |  | 0 |  |  | základní |  | 0 | 0 | 0 | 0 | 0 | 4 | K | 2 | ROZPOCET | 0 | 0 | 0 | 0 | 0 | 1 | 0 | 4 | -1547164057
| Online PSC |  | https://podminky.urs.cz/item/CS_URS_2023_02/742110102.1 | [14 empty] | Online PSC | 2
46 | M | 1143979 | KABELOVY ZLAB 2M POZINK NKZI 50X125X1.25 S | m | 100 |  | 0 |  |  | základní |  | 0 | 0.00231 | 0.231 | 0 | 0 | 8 | M | 2 | ROZPOCET | 0 | 0 | 0 | 0 | 0 | 1 | 0 | 4 | 783679443
47 | M | 1146656 | DRZAK STREDNI DS 150 S | ks | 100 |  | 0 |  |  | základní |  | 0 | 0.33 | 33 | 0 | 0 | 8 | M | 2 | ROZPOCET | 0 | 0 | 0 | 0 | 0 | 1 | 0 | 4 | -1544162241
48 | M | 1231380 | ZAVES VNITRNI ZVNI 125 S | ks | 100 |  | 0 |  |  | základní |  | 0 | 0.18 | 18 | 0 | 0 | 8 | M | 2 | ROZPOCET | 0 | 0 | 0 | 0 | 0 | 1 | 0 | 4 | -817333574
49 | M | 1242142 | MATICE NYTOVACI MN 10 ZNCR | ks | 100 |  | 0 |  |  | základní |  | 0 | 0.0098 | 0.98 | 0 | 0 | 8 | M | 2 | ROZPOCET | 0 | 0 | 0 | 0 | 0 | 1 | 0 | 4 | -431368376
50 | M | 1004216 | SROUB VRATOVY A MATICE NSM 6X10 ZNCR | ks | 100 |  | 0 |  |  | základní |  | 0 | 0 | 0 | 0 | 0 | 8 | M | 2 | ROZPOCET | 0 | 0 | 0 | 0 | 0 | 1 | 0 | 4 | -741616253
51 | M | 1187748 | OBLOUK HORIZONT. 90° NO 90X50X125 S | ks | 5 |  | 0 |  |  | základní |  | 0 | 0.00088 | 0.0044 | 0 | 0 | 8 | M | 2 | ROZPOCET | 0 | 0 | 0 | 0 | 0 | 1 | 0 | 4 | -1125241558
52 | M | 1244450 | ODBOCKA SVISLA-HORIZONT. OSHK 50X125 S | ks | 10 |  | 0 |  |  | základní |  | 0 | 0.00028 | 0.0028 | 0 | 0 | 8 | M | 2 | ROZPOCET | 0 | 0 | 0 | 0 | 0 | 1 | 0 | 4 | 1441211399
53 | M | 1199455 | KONCOVKA KABELOVEHO ZLABU NK 50X125 S | ks | 10 |  | 0 |  |  | základní |  | 0 | 6e-05 | 0.0006 | 0 | 0 | 8 | M | 2 | ROZPOCET | 0 | 0 | 0 | 0 | 0 | 1 | 0 | 4 | -2009376501
54 | K | 742110122.1 | Montáž kabelového žlabu nosníku včetně konzol nebo závitových tyčí, hlavní trasy | ks | 209 |  | 0 |  |  | základní |  | 0 | 0 | 0 | 0 | 0 | 4 | K | 2 | ROZPOCET | 0 | 0 | 0 | 0 | 0 | 1 | 0 | 4 | -1227479979
| Online PSC |  | https://podminky.urs.cz/item/CS_URS_2023_02/742110122.1 | [14 empty] | Online PSC | 2
55 | M | 130273 | MPC-upínák k I-profilu, M10, k profilu 38/40-40/60, pozink | ks | 80 |  | 0 |  |  | základní |  | 0 | 0 | 0 | 0 | 0 | 8 | M | 2 | ROZPOCET | 0 | 0 | 0 | 0 | 0 | 1 | 0 | 4 | -438033048
56 | M | 120917 | MPC-instalační nosník 38/40, délka: 2000 mm, pozinkovaný | ks | 20 |  | 0 |  |  | základní |  | 0 | 0 | 0 | 0 | 0 | 8 | M | 2 | ROZPOCET | 0 | 0 | 0 | 0 | 0 | 1 | 0 | 4 | 678103479
57 | M | 130020 | MPC-instalační nosník 40/60, délka: 6000 mm, pozinkovaný | ks | 50 |  | 0 |  |  | základní |  | 0 | 0 | 0 | 0 | 0 | 8 | M | 2 | ROZPOCET | 0 | 0 | 0 | 0 | 0 | 1 | 0 | 4 | 1818758033
58 | M | 130251 | Svorkový upínák na I-profil, průchozí otvor, M10, na tloušťku pásnice 0-20 mm, pozinkovaný | ks | 70 |  | 0 |  |  | základní |  | 0 | 0 | 0 | 0 | 0 | 8 | M | 2 | ROZPOCET | 0 | 0 | 0 | 0 | 0 | 1 | 0 | 4 | -886766139
59 | M | 113495 | Závitová tyč, M10, 3000 mm, pozinkovaný | ks | 150 |  | 0 |  |  | základní |  | 0 | 0 | 0 | 0 | 0 | 8 | M | 2 | ROZPOCET | 0 | 0 | 0 | 0 | 0 | 1 | 0 | 4 | 275477976
60 | M | 120208 | Kyvadlový závěs M10 dlouhý, mont. délka 61 mm vychýlení až 12°, délka závitu 57 mm, pozinkovaný | ks | 150 |  | 0 |  |  | základní |  | 0 | 0 | 0 | 0 | 0 | 8 | M | 2 | ROZPOCET | 0 | 0 | 0 | 0 | 0 | 1 | 0 | 4 | -601532372
61 | M | 120782 | MPC-rychloupínací matice pro montáž úhelníku, M10 k profilu 38/24-40/120, pozinkovaný | ks | 300 |  | 0 |  |  | základní |  | 0 | 0 | 0 | 0 | 0 | 8 | M | 2 | ROZPOCET | 0 | 0 | 0 | 0 | 0 | 1 | 0 | 4 | -802407460
62 | M | 105433 | Šestihranná matice, DIN 934, M10, pozinkovaná | ks | 400 |  | 0 |  |  | základní |  | 0 | 0 | 0 | 0 | 0 | 8 | M | 2 | ROZPOCET | 0 | 0 | 0 | 0 | 0 | 1 | 0 | 4 | 1278447423
63 | M | 149738 | Podložka pro M10 vněj.pr.30 | ks | 400 |  | 0 |  |  | základní |  | 0 | 0 | 0 | 0 | 0 | 8 | M | 2 | ROZPOCET | 0 | 0 | 0 | 0 | 0 | 1 | 0 | 4 | 1265612742
64 | M | 106006 | Vnější krytka k profilu MPC 38/40 a 38/80 | ks | 200 |  | 0 |  |  | základní |  | 0 | 0 | 0 | 0 | 0 | 8 | M | 2 | ROZPOCET | 0 | 0 | 0 | 0 | 0 | 1 | 0 | 4 | 45948023
65 | M | 106008 | Vnější krytka k profilu MPC 40/60 a 40/120 | ks | 50 |  | 0 |  |  | základní |  | 0 | 0 | 0 | 0 | 0 | 8 | M | 2 | ROZPOCET | 0 | 0 | 0 | 0 | 0 | 1 | 0 | 4 | -1834783730
66 | M | 148757 | MPC-zasouvací matice M6, 31 × 16 × 6 mm k profilu 38/24-40/120, pozinkovaná | ks | 300 |  | 0 |  |  | základní |  | 0 | 0 | 0 | 0 | 0 | 8 | M | 2 | ROZPOCET | 0 | 0 | 0 | 0 | 0 | 1 | 0 | 4 | 2037144457
67 | M | 105728 | Šroub DIN933 8.8 M 6/ 16 ZB | ks | 300 |  | 0 |  |  | základní |  | 0 | 0 | 0 | 0 | 0 | 8 | M | 2 | ROZPOCET | 0 | 0 | 0 | 0 | 0 | 1 | 0 | 4 | 1030579773
68 | M | 127175 | Podložka, DIN 9021, 6,4 × 18 × 1,6 mm, pozinkovaná | ks | 300 |  | 0 |  |  | základní |  | 0 | 0 | 0 | 0 | 0 | 8 | M | 2 | ROZPOCET | 0 | 0 | 0 | 0 | 0 | 1 | 0 | 4 | -618990849
69 | M | 130003 | MPC-instalační nosník 27/18, délka: 6000 mm, pozinkovaný | ks | 4 |  | 0 |  |  | základní |  | 0 | 0 | 0 | 0 | 0 | 8 | M | 2 | ROZPOCET | 0 | 0 | 0 | 0 | 0 | 1 | 0 | 4 | -1203207062
70 | M | 118040 | Zasouvací MPC matice M8 33 × 23 × 6 mm k profilu 38/24-40/120, pozinkovaná | ks | 50 |  | 0 |  |  | základní |  | 0 | 0 | 0 | 0 | 0 | 8 | M | 2 | ROZPOCET | 0 | 0 | 0 | 0 | 0 | 1 | 0 | 4 | 817049976
71 | M | 105757 | Šroub se šestihrannou hlavou, DIN 933, 8.8 M8 × 16 mm, pozinkovaný | ks | 50 |  | 0 |  |  | základní |  | 0 | 0 | 0 | 0 | 0 | 8 | M | 2 | ROZPOCET | 0 | 0 | 0 | 0 | 0 | 1 | 0 | 4 | 862510873
72 | M | 105733 | Šroub, DIN 933 8.8, M6 × 20 mm, ZB | ks | 50 |  | 0 |  |  | základní |  | 0 | 0 | 0 | 0 | 0 | 8 | M | 2 | ROZPOCET | 0 | 0 | 0 | 0 | 0 | 1 | 0 | 4 | -111431493
73 | M | 127307 | Podložka, DIN 125, M6, pozinkovaná | ks | 50 |  | 0 |  |  | základní |  | 0 | 0 | 0 | 0 | 0 | 8 | M | 2 | ROZPOCET | 0 | 0 | 0 | 0 | 0 | 1 | 0 | 4 | 1359820246
74 | M | 106000 | Vnější krytka k profilu MPC 27/18 | ks | 50 |  | 0 |  |  | základní |  | 0 | 0 | 0 | 0 | 0 | 8 | M | 2 | ROZPOCET | 0 | 0 | 0 | 0 | 0 | 1 | 0 | 4 | -2129738219
75 | M | 127310 | Podložka, DIN 125, M8, pozinkovaná | ks | 50 |  | 0 |  |  | základní |  | 0 | 0 | 0 | 0 | 0 | 8 | M | 2 | ROZPOCET | 0 | 0 | 0 | 0 | 0 | 1 | 0 | 4 | 1576679152
76 | M | 118316 | MPC-spojka pro křížení nosníků k profilu 40/60, pozinkovaná | ks | 25 |  | 0 |  |  | základní |  | 0 | 0 | 0 | 0 | 0 | 8 | M | 2 | ROZPOCET | 0 | 0 | 0 | 0 | 0 | 1 | 0 | 4 | 2069125264
77 | M | 130297 | MPC/MPR-úhlová příložka "T" k profilu 38/24-40/120, 41/21-41/124, pozinkovaná | ks | 25 |  | 0 |  |  | základní |  | 0 | 0 | 0 | 0 | 0 | 8 | M | 2 | ROZPOCET | 0 | 0 | 0 | 0 | 0 | 1 | 0 | 4 | 1519158400
78 | M | 127840 | MPC/MPR-úhlová příložka "L" k profilu 38/24-40/120, 41/21-41/124, pozinkovaná | ks | 25 |  | 0 |  |  | základní |  | 0 | 0 | 0 | 0 | 0 | 8 | M | 2 | ROZPOCET | 0 | 0 | 0 | 0 | 0 | 1 | 0 | 4 | -1582735296
79 | M | 105565 | Šroub se šestihrannou hlavou, DIN 933, 8.8 M10 × 25 mm, pozinkovaný | ks | 25 |  | 0 |  |  | základní |  | 0 | 0 | 0 | 0 | 0 | 8 | M | 2 | ROZPOCET | 0 | 0 | 0 | 0 | 0 | 1 | 0 | 4 | -1577457218
80 | M | 139130 | Kloubový spoj, 40 × 6 mm, otvor 13 mm, pozinkovaný, sešroubovaný M12 × 30 mm | ks | 10 |  | 0 |  |  | základní |  | 0 | 0 | 0 | 0 | 0 | 8 | M | 2 | ROZPOCET | 0 | 0 | 0 | 0 | 0 | 1 | 0 | 4 | -1143027130
81 | M | 130011 | MPC-instalační nosník 38/40, délka: 6000 mm, pozinkovaný | ks | 11 |  | 0 |  |  | základní |  | 0 | 0 | 0 | 0 | 0 | 8 | M | 2 | ROZPOCET | 0 | 0 | 0 | 0 | 0 | 1 | 0 | 4 | 784192677
82 | M | 113660 | Závitová tyč, M8, 3000 mm, pozinkovaná | ks | 26 |  | 0 |  |  | základní |  | 0 | 0 | 0 | 0 | 0 | 8 | M | 2 | ROZPOCET | 0 | 0 | 0 | 0 | 0 | 1 | 0 | 4 | 1665306772
83 | M | 113651 | Závitová tyč, M8, 2000 mm, pozinkovaná | ks | 26 |  | 0 |  |  | základní |  | 0 | 0 | 0 | 0 | 0 | 8 | M | 2 | ROZPOCET | 0 | 0 | 0 | 0 | 0 | 1 | 0 | 4 | 1078412034
84 | M | 120790 | MPC-rychloupínací matice pro montáž úhelníku, M8 k profilu 38/24-40/120, pozinkovaný | ks | 26 |  | 0 |  |  | základní |  | 0 | 0 | 0 | 0 | 0 | 8 | M | 2 | ROZPOCET | 0 | 0 | 0 | 0 | 0 | 1 | 0 | 4 | -757651179
85 | M | 105498 | Šestihranná matice, DIN 934, M8, pozinkovaná | ks | 300 |  | 0 |  |  | základní |  | 0 | 0 | 0 | 0 | 0 | 8 | M | 2 | ROZPOCET | 0 | 0 | 0 | 0 | 0 | 1 | 0 | 4 | -1350193834
86 | M | 149724 | Podložka pro M 8 vněj.pr.30 | ks | 100 |  | 0 |  |  | základní |  | 0 | 0 | 0 | 0 | 0 | 8 | M | 2 | ROZPOCET | 0 | 0 | 0 | 0 | 0 | 1 | 0 | 4 | 1080469391
87 | M | 163109 | MPC/MPR-nastavovací spojka k profilu 38/24-38/40, 39/52-40/80, 41/21-41/62, pozinkovaná | ks | 8 |  | 0 |  |  | základní |  | 0 | 0 | 0 | 0 | 0 | 8 | M | 2 | ROZPOCET | 0 | 0 | 0 | 0 | 0 | 1 | 0 | 4 | 1071286111
88 | M | 130260 | Svorkový upínák na I-profil, průchozí vnitřní závit M8, na tloušťku pásnice 3-18 mm | ks | 50 |  | 0 |  |  | základní |  | 0 | 0 | 0 | 0 | 0 | 8 | M | 2 | ROZPOCET | 0 | 0 | 0 | 0 | 0 | 1 | 0 | 4 | -1751409080
89 | M | 120223 | Kyvadlový závěs M8 dlouhý, mont. délka 60 mm vychýlení až 12°, délka závitu 18 mm, pozinkovaný | ks | 26 |  | 0 |  |  | základní |  | 0 | 0 | 0 | 0 | 0 | 8 | M | 2 | ROZPOCET | 0 | 0 | 0 | 0 | 0 | 1 | 0 | 4 | -1494761873
90 | M | 149633 | Spoj. matice M 8x13x24 6h.ZB | ks | 100 |  | 0 |  |  | základní |  | 0 | 0 | 0 | 0 | 0 | 8 | M | 2 | ROZPOCET | 0 | 0 | 0 | 0 | 0 | 1 | 0 | 4 | 870788937
91 | M | 120878 | MPC-rychloupínací čep s vnějším závitem, M8 × 40 mm k profilu 38/24-40/120, pozinkovaný | ks | 26 |  | 0 |  |  | základní |  | 0 | 0 | 0 | 0 | 0 | 8 | M | 2 | ROZPOCET | 0 | 0 | 0 | 0 | 0 | 1 | 0 | 4 | 408633024
92 | K | 742121001 | Montáž kabelů sdělovacích pro vnitřní rozvody počtu žil do 15 | m | 105 |  | 0 |  |  | základní |  | 0 | 0 | 0 | 0 | 0 | 4 | K | 2 | ROZPOCET | 0 | 0 | 0 | 0 | 0 | 1 | 0 | 4 | 1324323549
| Online PSC |  | https://podminky.urs.cz/item/CS_URS_2023_02/742121001 | [14 empty] | Online PSC | 2
93 | M | 1227354 | KABEL SXKD-5E-UTP-LSOH | m | 105 |  | 0 |  |  | základní |  | 0 | 3e-05 | 0.00315 | 0 | 0 | 8 | M | 2 | ROZPOCET | 0 | 0 | 0 | 0 | 0 | 1 | 0 | 4 | 1282415518
94 | M | RJ45 UTP 5e | Konektor RJ-45 UTP cat 5e včetně montáže | ks | 25 |  | 0 |  |  | základní |  | 0 | 0 | 0 | 0 | 0 | 8 | M | 2 | ROZPOCET | 0 | 0 | 0 | 0 | 0 | 1 | 0 | 4 | -2142905663
95 | K | PRG1 | Programování systému ovládání osvětlení dle technické zprávy | ks | 1 |  | 0 |  |  | základní |  | 0 | 0 | 0 | 0 | 0 | 4 | K | 2 | ROZPOCET | 0 | 0 | 0 | 0 | 0 | 1 | 0 | 4 | 1958241701
96 | K | PRG2 | Programování systému nouzového osvětlení | ks | 1 |  | 0 |  |  | základní |  | 0 | 0 | 0 | 0 | 0 | 4 | K | 2 | ROZPOCET | 0 | 0 | 0 | 0 | 0 | 1 | 0 | 4 | -1988988167
| D | 763 | Konstrukce suché výstavby |  |  |  | 0 |  |  |  |  | 0 |  | 0 |  | 0.37764 | 2 | D | 1 | ROZPOCET | [6 empty] | 0
97 | K | 763135812 | Demontáž a zpětná montáž podhledu sádrokartonového kazetového na roštu pro účely trasování v neřešených prostorech | hod | 36 |  | 0 |  |  | základní |  | 0 | 0 | 0 | 0.01049 | 0.37764 | 16 | K | 2 | ROZPOCET | 0 | 0 | 0 | 0 | 0 | 1 | 0 | 16 | 811412762
| Online PSC |  | https://podminky.urs.cz/item/CS_URS_2023_02/763135812 | [14 empty] | Online PSC | 2
98 | M | DROB MAT | Drobný instalační materiál (vkládací lišty, příchytky...) pro trasování v neřešených prostorech | kpl | 1 |  | 0 |  |  | základní |  | 0 | 0 | 0 | 0 | 0 | 32 | M | 2 | ROZPOCET | 0 | 0 | 0 | 0 | 0 | 1 | 0 | 16 | -666357932
99 | M | DROB MAT 2 | Drobný instalační materiál (příchytky...) pro trasování kabeláže se zachováním funkčnosti při požáru v neřešených prostorech | kpl | 1 |  | 0 |  |  | základní |  | 0 | 0 | 0 | 0 | 0 | 32 | M | 2 | ROZPOCET | 0 | 0 | 0 | 0 | 0 | 1 | 0 | 16 | -240278737
| D | M | Práce a dodávky M |  |  |  | 0 |  |  |  |  | 0 |  | 0.0154 |  | 0 | 3 | D | 0 | ROZPOCET | [6 empty] | 0
| D | 46-M | Zemní práce při extr.mont.pracích |  |  |  | 0 |  |  |  |  | 0 |  | 0.0154 |  | 0 | 3 | D | 1 | ROZPOCET | [6 empty] | 0
100 | K | 460680605 | Prorážení otvorů a ostatní bourací práce vysekání rýh pro montáž trubek a kabelů v cihelných zdech hloubky přes 5 do 7 cm a šířky přes 10 do 15 cm | m | 20 |  | 0 |  |  | základní |  | 0 | 0 | 0 | 0 | 0 | 64 | K | 2 | ROZPOCET | 0 | 0 | 0 | 0 | 0 | 1 | 0 | 64 | -2007439525
| Online PSC |  | https://podminky.urs.cz/item/CS_URS_2023_02/460680605 | [14 empty] | Online PSC | 2
101 | K | 460710005 | Vyplnění rýh a otvorů vyplnění a omítnutí rýh ve stropech hloubky do 3 cm a šířky přes 10 do 15 cm | m | 20 |  | 0 |  |  | základní |  | 0 | 0.00077 | 0.0154 | 0 | 0 | 64 | K | 2 | ROZPOCET | 0 | 0 | 0 | 0 | 0 | 1 | 0 | 64 | -555428740
| Online PSC |  | https://podminky.urs.cz/item/CS_URS_2023_02/460710005 | [14 empty] | Online PSC | 2
102 | K | 742190004 | Ostatní práce pro trasy požárně těsnící materiál do prostupu | ks | 22 |  | 0 |  |  | základní |  | 0 | 0 | 0 | 0 | 0 | 0 | K | 2 | ROZPOCET | 0 | 0 | 0 | 0 | 0 | 1 | 0 | 5 | 2021241939
| Online PSC |  | https://podminky.urs.cz/item/CS_URS_2023_02/742190004 | [14 empty] | Online PSC | 2
| D | VRN6 | Územní vlivy |  |  |  | 0 |  |  |  |  | 0 |  | 0 |  | 0 | 5 | D | 1 | ROZPOCET | [6 empty] | 0
103 | K | 065002000 | Mimostaveništní doprava materiálů | kpl | 1 |  | 0 |  |  | základní |  | 0 | 0 | 0 | 0 | 0 | 4 | K | 2 | ROZPOCET | 0 | 0 | 0 | 0 | 0 | 1 | 0 | 4 | -1138238325
| D | HZS | Hodinové zúčtovací sazby |  |  |  | 0 |  |  |  |  | 0 |  | 0 |  | 0 | 4 | D | 0 | ROZPOCET | [6 empty] | 0
104 | K | HZS22321 | Vyhledání připojovacích míst stávajících instalací, vypnutí, zajištění bezpečnosti, zapnutí stávajícího elektrorozvodu | hod | 24 |  | 0 |  |  | základní |  | 0 | 0 | 0 | 0 | 0 | 512 | K | 1 | ROZPOCET | 0 | 0 | 0 | 0 | 0 | 1 | 0 | 512 | -367365540
105 | K | HZS22322 | Řešení stavů kolize navržených a demontovaných kabelových tras | hod | 48 |  | 0 |  |  | základní |  | 0 | 0 | 0 | 0 | 0 | 512 | K | 1 | ROZPOCET | 0 | 0 | 0 | 0 | 0 | 1 | 0 | 512 | 1420927828
| D | VRN | Vedlejší rozpočtové náklady |  |  |  | 0 |  |  |  |  | 0 |  | 0 |  | 0 | 5 | D | 0 | ROZPOCET | [6 empty] | 0
| D | VRN3 | Zařízení staveniště |  |  |  | 0 |  |  |  |  | 0 |  | 0 |  | 0 | 5 | D | 1 | ROZPOCET | [6 empty] | 0
106 | K | 030001000 | Zařízení staveniště | … | 1 |  | 0 |  |  | základní |  | 0 | 0 | 0 | 0 | 0 | 1024 | K | 2 | ROZPOCET | 0 | 0 | 0 | 0 | 0 | 1 | 0 | 1024 | -1279234112
| Online PSC |  | https://podminky.urs.cz/item/CS_URS_2023_02/030001000 | [14 empty] | Online PSC | 2
107 | K | 032002000 | Vybavení staveniště | … | 1 |  | 0 |  |  | základní |  | 0 | 0 | 0 | 0 | 0 | 1024 | K | 2 | ROZPOCET | 0 | 0 | 0 | 0 | 0 | 1 | 0 | 1024 | 142178597
| Online PSC |  | https://podminky.urs.cz/item/CS_URS_2023_02/032002000 | [14 empty] | Online PSC | 2
108 | K | 034002000 | Zabezpečení staveniště | … | 1 |  | 0 |  |  | základní |  | 0 | 0 | 0 | 0 | 0 | 1024 | K | 2 | ROZPOCET | 0 | 0 | 0 | 0 | 0 | 1 | 0 | 1024 | 13949049
| Online PSC |  | https://podminky.urs.cz/item/CS_URS_2023_02/034002000 | [14 empty] | Online PSC | 2
109 | K | 039002000 | Zrušení zařízení staveniště | … | 1 |  | 0 |  |  | základní |  | 0 | 0 | 0 | 0 | 0 | 1024 | K | 2 | ROZPOCET | 0 | 0 | 0 | 0 | 0 | 1 | 0 | 1024 | 1601447816
| Online PSC |  | https://podminky.urs.cz/item/CS_URS_2023_02/039002000 | [14 empty] | Online PSC | 2

## D1.4.3.2 - Umělé osvětlen...
{92d447c7-f99b-4613-84a8-233e4bec9d62}
2
| KRYCÍ LIST SOUPISU PRACÍ | [7 empty] | v --- níže se nacházejí doplnkové a pomocné údaje k sestavám --- v | [8 empty] | False
Stavba:
Víceúčelová sportovní hala Hodonín - oprava a modernizace po tornádu - D1.4.3
Objekt:
D1.4.3.2 - Umělé osvětlení multifunkčního sálu - neuznatelné náklady
| KSO: |  |  |  |  | CC-CZ:
| Místo: |  |  |  |  | Datum: | 28. 4. 2023
| Zadavatel: |  |  |  |  | IČ: | 00284891
|  | Město Hodonín |  |  |  | DIČ: | CZ699001303
| Uchazeč: |  |  |  |  | IČ: | Vyplň údaj
|  | Vyplň údaj |  |  |  | DIČ: | Vyplň údaj
| Projektant: |  |  |  |  | IČ: | 68022999
|  | Marek Hrbotický |  |  |  | DIČ: | CZ6707260197
| Zpracovatel: |  |  |  |  | IČ:
DIČ:
Poznámka:
Soupis prací je sestaven s využitím Cenové soustavy ÚRS. Položky, které pochází z této cenové soustavy, jsou ve sloupci 'Cenová soustava' označeny popisem 'CS ÚRS' a úrovní příslušného kalendářního pololetí. Veškeré další informace vymezující popis a podmínky použití těchto položek z Cenové soustavy, které nejsou uvedeny přímo v soupisu prací, jsou neomezeně dálkově k dispozici na webu www.podminky.urs.cz.
| Cena bez DPH | [5 empty] | 0
|  |  | Základ daně |  |  | Sazba daně | Výše daně
| DPH | základní | 0 |  |  | 21% | 0
|  | snížená | 0 |  |  | 15% | 0
|  | zákl. přenesená | 0 |  |  | 21% | 0
|  | sníž. přenesená | 0 |  |  | 15% | 0
|  | nulová | 0 |  |  | 0% | 0
| Cena s DPH |  |  | v | CZK |  | 0
REKAPITULACE ČLENĚNÍ SOUPISU PRACÍ
Stavba:
Víceúčelová sportovní hala Hodonín - oprava a modernizace po tornádu - D1.4.3
Objekt:
D1.4.3.2 - Umělé osvětlení multifunkčního sálu - neuznatelné náklady
Místo: | [5 empty] | Datum: | 28. 4. 2023
Zadavatel: |  |  | Město Hodonín |  |  | Projektant: | Marek Hrbotický
Uchazeč: |  |  | Vyplň údaj |  |  | Zpracovatel:
Kód dílu - Popis | [6 empty] | Cena celkem [CZK]
Náklady stavby celkem | [6 empty] | 0 | [11 empty] | -1
| VRN - Vedlejší rozpočtové náklady | [5 empty] | 0
| VRN1 - Průzkumné, geodetické a projektové práce | [5 empty] | 0
| VRN4 - Inženýrská činnost | [5 empty] | 0
| VRN8 - Přesun stavebních kapacit | [5 empty] | 0
| VRN9 - Ostatní náklady | [5 empty] | 0
SOUPIS PRACÍ
Stavba:
Víceúčelová sportovní hala Hodonín - oprava a modernizace po tornádu - D1.4.3
Objekt:
D1.4.3.2 - Umělé osvětlení multifunkčního sálu - neuznatelné náklady
Místo: | [5 empty] | Datum: | 28. 4. 2023
Zadavatel: |  |  | Město Hodonín |  |  | Projektant: | Marek Hrbotický
Uchazeč: |  |  | Vyplň údaj |  |  | Zpracovatel:
PČ | Typ | Kód | Popis | MJ | Množství | J.cena [CZK] | Cena celkem [CZK] | Cenová soustava |  | DPH | J. Nh [h] | Nh celkem [h] | J. hmotnost [t] | Hmotnost celkem [t] | J. suť [t] | Suť Celkem [t]
Náklady soupisu celkem | [6 empty] | 0 |  |  |  |  | 0 |  | 0 |  | 0 |  | D | -1 | [7 empty] | 0
| D | VRN | Vedlejší rozpočtové náklady |  |  |  | 0 |  |  |  |  | 0 |  | 0 |  | 0 | 5 | D | 0 | ROZPOCET | [6 empty] | 0
| D | VRN1 | Průzkumné, geodetické a projektové práce |  |  |  | 0 |  |  |  |  | 0 |  | 0 |  | 0 | 5 | D | 1 | ROZPOCET | [6 empty] | 0
1 | K | 011464000 | Měření (monitoring) úrovně osvětlení Světelně technický výpočet instalovaných svítidel včetně vystavení protokolu | kpl | 1 |  | 0 |  |  | základní |  | 0 | 0 | 0 | 0 | 0 | 1024 | K | 2 | ROZPOCET | 0 | 0 | 0 | 0 | 0 | 1 | 0 | 1024 | -1304200732
| Online PSC |  | https://podminky.urs.cz/item/CS_URS_2023_02/011464000 | [14 empty] | Online PSC | 2
2 | K | 013254000 | Dokumentace skutečného provedení stavby | … | 1 |  | 0 |  |  | základní |  | 0 | 0 | 0 | 0 | 0 | 1024 | K | 2 | ROZPOCET | 0 | 0 | 0 | 0 | 0 | 1 | 0 | 1024 | 1989639299
| Online PSC |  | https://podminky.urs.cz/item/CS_URS_2023_02/013254000 | [14 empty] | Online PSC | 2
| D | VRN4 | Inženýrská činnost |  |  |  | 0 |  |  |  |  | 0 |  | 0 |  | 0 | 5 | D | 1 | ROZPOCET | [6 empty] | 0
3 | K | 044002000 | Revize | kus | 1 |  | 0 |  |  | základní |  | 0 | 0 | 0 | 0 | 0 | 4 | K | 2 | ROZPOCET | 0 | 0 | 0 | 0 | 0 | 1 | 0 | 4 | 1922096394
| Online PSC |  | https://podminky.urs.cz/item/CS_URS_2023_02/044002000 | [14 empty] | Online PSC | 2
4 | K | 045303000 | Koordinační činnost s ostatními profesemi | hod | 40 |  | 0 |  |  | základní |  | 0 | 0 | 0 | 0 | 0 | 1024 | K | 2 | ROZPOCET | 0 | 0 | 0 | 0 | 0 | 1 | 0 | 1024 | 1450887089
| Online PSC |  | https://podminky.urs.cz/item/CS_URS_2023_02/045303000 | [14 empty] | Online PSC | 2
| D | VRN8 | Přesun stavebních kapacit |  |  |  | 0 |  |  |  |  | 0 |  | 0 |  | 0 | 5 | D | 1 | ROZPOCET | [6 empty] | 0
5 | K | 081002000 | Doprava zaměstnanců | … | 1 |  | 0 |  |  | základní |  | 0 | 0 | 0 | 0 | 0 | 1024 | K | 2 | ROZPOCET | 0 | 0 | 0 | 0 | 0 | 1 | 0 | 1024 | -793847486
| Online PSC |  | https://podminky.urs.cz/item/CS_URS_2023_02/081002000 | [14 empty] | Online PSC | 2
6 | K | 082002000 | Stravné, nocležné | … | 1 |  | 0 |  |  | základní |  | 0 | 0 | 0 | 0 | 0 | 1024 | K | 2 | ROZPOCET | 0 | 0 | 0 | 0 | 0 | 1 | 0 | 1024 | 1368405486
| Online PSC |  | https://podminky.urs.cz/item/CS_URS_2023_02/082002000 | [14 empty] | Online PSC | 2
| D | VRN9 | Ostatní náklady |  |  |  | 0 |  |  |  |  | 0 |  | 0 |  | 0 | 5 | D | 1 | ROZPOCET | [6 empty] | 0
7 | K | 092103001 | Náklady na zkušební provoz | … | 1 |  | 0 |  |  | základní |  | 0 | 0 | 0 | 0 | 0 | 1024 | K | 2 | ROZPOCET | 0 | 0 | 0 | 0 | 0 | 1 | 0 | 1024 | -1641898946
| Online PSC |  | https://podminky.urs.cz/item/CS_URS_2023_02/092103001 | [14 empty] | Online PSC | 2
8 | K | 092203000 | Náklady na zaškolení | … | 1 |  | 0 |  |  | základní |  | 0 | 0 | 0 | 0 | 0 | 1024 | K | 2 | ROZPOCET | 0 | 0 | 0 | 0 | 0 | 1 | 0 | 1024 | 1303091084
| Online PSC |  | https://podminky.urs.cz/item/CS_URS_2023_02/092203000 | [14 empty] | Online PSC | 2

## D1.4.3.3 - Umělé osvětlen...
{b09867c9-ab4b-4bfa-b5d6-a05e821563ec}
2
| KRYCÍ LIST SOUPISU PRACÍ | [7 empty] | v --- níže se nacházejí doplnkové a pomocné údaje k sestavám --- v | [8 empty] | False
Stavba:
Víceúčelová sportovní hala Hodonín - oprava a modernizace po tornádu - D1.4.3
Objekt:
D1.4.3.3 - Umělé osvětlení sál aerobiku - uznatelné náklady
| KSO: |  |  |  |  | CC-CZ:
| Místo: |  |  |  |  | Datum: | 28. 4. 2023
| Zadavatel: |  |  |  |  | IČ: | 00284891
|  | Město Hodonín |  |  |  | DIČ: | CZ699001303
| Uchazeč: |  |  |  |  | IČ: | Vyplň údaj
|  | Vyplň údaj |  |  |  | DIČ: | Vyplň údaj
| Projektant: |  |  |  |  | IČ: | 68022999
|  | Marek Hrbotický |  |  |  | DIČ: | CZ6707260197
| Zpracovatel: |  |  |  |  | IČ:
DIČ:
Poznámka:
Soupis prací je sestaven s využitím Cenové soustavy ÚRS. Položky, které pochází z této cenové soustavy, jsou ve sloupci 'Cenová soustava' označeny popisem 'CS ÚRS' a úrovní příslušného kalendářního pololetí. Veškeré další informace vymezující popis a podmínky použití těchto položek z Cenové soustavy, které nejsou uvedeny přímo v soupisu prací, jsou neomezeně dálkově k dispozici na webu www.podminky.urs.cz.
| Cena bez DPH | [5 empty] | 0
|  |  | Základ daně |  |  | Sazba daně | Výše daně
| DPH | základní | 0 |  |  | 21% | 0
|  | snížená | 0 |  |  | 15% | 0
|  | zákl. přenesená | 0 |  |  | 21% | 0
|  | sníž. přenesená | 0 |  |  | 15% | 0
|  | nulová | 0 |  |  | 0% | 0
| Cena s DPH |  |  | v | CZK |  | 0
REKAPITULACE ČLENĚNÍ SOUPISU PRACÍ
Stavba:
Víceúčelová sportovní hala Hodonín - oprava a modernizace po tornádu - D1.4.3
Objekt:
D1.4.3.3 - Umělé osvětlení sál aerobiku - uznatelné náklady
Místo: | [5 empty] | Datum: | 28. 4. 2023
Zadavatel: |  |  | Město Hodonín |  |  | Projektant: | Marek Hrbotický
Uchazeč: |  |  | Vyplň údaj |  |  | Zpracovatel:
Kód dílu - Popis | [6 empty] | Cena celkem [CZK]
Náklady stavby celkem | [6 empty] | 0 | [11 empty] | -1
| HSV - Práce a dodávky HSV | [5 empty] | 0
| 9 - Ostatní konstrukce a práce, bourání | [5 empty] | 0
| PSV - Práce a dodávky PSV | [5 empty] | 0
| 741 - Elektroinstalace - silnoproud | [5 empty] | 0
| 742 - Elektroinstalace - slaboproud | [5 empty] | 0
| VRN6 - Územní vlivy | [5 empty] | 0
| M - Práce a dodávky M | [5 empty] | 0
| 46-M - Zemní práce při extr.mont.pracích | [5 empty] | 0
| VRN - Vedlejší rozpočtové náklady | [5 empty] | 0
| VRN3 - Zařízení staveniště | [5 empty] | 0
SOUPIS PRACÍ
Stavba:
Víceúčelová sportovní hala Hodonín - oprava a modernizace po tornádu - D1.4.3
Objekt:
D1.4.3.3 - Umělé osvětlení sál aerobiku - uznatelné náklady
Místo: | [5 empty] | Datum: | 28. 4. 2023
Zadavatel: |  |  | Město Hodonín |  |  | Projektant: | Marek Hrbotický
Uchazeč: |  |  | Vyplň údaj |  |  | Zpracovatel:
PČ | Typ | Kód | Popis | MJ | Množství | J.cena [CZK] | Cena celkem [CZK] | Cenová soustava |  | DPH | J. Nh [h] | Nh celkem [h] | J. hmotnost [t] | Hmotnost celkem [t] | J. suť [t] | Suť Celkem [t]
Náklady soupisu celkem | [6 empty] | 0 |  |  |  |  | 0 |  | 13.074 |  | 0 |  | D | -1 | [7 empty] | 0
| D | HSV | Práce a dodávky HSV |  |  |  | 0 |  |  |  |  | 0 |  | 0 |  | 0 | 1 | D | 0 | ROZPOCET | [6 empty] | 0
| D | 9 | Ostatní konstrukce a práce, bourání |  |  |  | 0 |  |  |  |  | 0 |  | 0 |  | 0 | 1 | D | 1 | ROZPOCET | [6 empty] | 0
1 | K | 946112121 | Věže pojízdné trubkové nebo dílcové s maximálním zatížením podlahy do 200 kg/m2 šířky přes 0,9 do 1,6 m, délky do 3,2 m výšky přes 9,6 m do 10,6 m montáž včetně použití OSB desek | ks | 3 |  | 0 |  |  | základní |  | 0 | 0 | 0 | 0 | 0 | 4 | K | 2 | ROZPOCET | 0 | 0 | 0 | 0 | 0 | 1 | 0 | 4 | 431831285
| Online PSC |  | https://podminky.urs.cz/item/CS_URS_2023_02/946112121 | [14 empty] | Online PSC | 2
2 | K | 946112221 | Věže pojízdné trubkové nebo dílcové s maximálním zatížením podlahy do 200 kg/m2 šířky přes 0,9 do 1,6 m, délky do 3,2 m výšky přes 9,6 m do 10,6 m příplatek k ceně za každý den použití včetně použití OSB desek | ks | 15 |  | 0 |  |  | základní |  | 0 | 0 | 0 | 0 | 0 | 4 | K | 2 | ROZPOCET | 0 | 0 | 0 | 0 | 0 | 1 | 0 | 4 | 52735342
| Online PSC |  | https://podminky.urs.cz/item/CS_URS_2023_02/946112221 | [14 empty] | Online PSC | 2
3 | K | 946112821 | Věže pojízdné trubkové nebo dílcové s maximálním zatížením podlahy do 200 kg/m2 šířky přes 0,9 do 1,6 m, délky do 3,2 m výšky přes 9,6 m do 10,6 m demontáž | ks | 3 |  | 0 |  |  | základní |  | 0 | 0 | 0 | 0 | 0 | 4 | K | 2 | ROZPOCET | 0 | 0 | 0 | 0 | 0 | 1 | 0 | 4 | -440048471
| Online PSC |  | https://podminky.urs.cz/item/CS_URS_2023_02/946112821 | [14 empty] | Online PSC | 2
| D | PSV | Práce a dodávky PSV |  |  |  | 0 |  |  |  |  | 0 |  | 13.0624 |  | 0 | 1 | D | 0 | ROZPOCET | [6 empty] | 0
| D | 741 | Elektroinstalace - silnoproud |  |  |  | 0 |  |  |  |  | 0 |  | 0.00876 |  | 0 | 1 | D | 1 | ROZPOCET | [6 empty] | 0
4 | K | DEMONTÁŽ | Demontáž stávajícího systému osvětlení | hod | 40 |  | 0 |  |  | základní |  | 0 | 0 | 0 | 0 | 0 | 4 | K | 2 | ROZPOCET | 0 | 0 | 0 | 0 | 0 | 1 | 0 | 4 | -710622173
5 | K | 210021055 | Montáž příchytek pro kabely dřevěných nebo plastových kovových, průměru do 40 mm | ks | 300 |  | 0 |  |  | základní |  | 0 | 0 | 0 | 0 | 0 | 64 | K | 2 | ROZPOCET | 0 | 0 | 0 | 0 | 0 | 1 | 0 | 64 | 166205393
| Online PSC |  | https://podminky.urs.cz/item/CS_URS_2023_02/210021055 | [14 empty] | Online PSC | 2
6 | M | 1145301 | KABEL. PRICHYTKA JEDNOSTRANNA 6716E PO | ks | 300 |  | 0 |  |  | základní |  | 0 | 1e-05 | 0.003 | 0 | 0 | 8 | M | 2 | ROZPOCET | 0 | 0 | 0 | 0 | 0 | 1 | 0 | 4 | -1778437705
7 | K | 460932121 | Osazení kotevních prvků hmoždinek včetně vyvrtání otvorů, pro upevnění elektroinstalací ve stěnách betonových nebo kamenných, vnějšího průměru do 8 mm | ks | 300 |  | 0 |  |  | základní |  | 0 | 0 | 0 | 0 | 0 | 64 | K | 2 | ROZPOCET | 0 | 0 | 0 | 0 | 0 | 1 | 0 | 64 | -446919700
| Online PSC |  | https://podminky.urs.cz/item/CS_URS_2023_02/460932121 | [14 empty] | Online PSC | 2
8 | M | 1652658 | HMOZDINKA PRO POROBETON KHP 6X32 PO | ks | 300 |  | 0 |  |  | základní |  | 0 | 0 | 0 | 0 | 0 | 8 | M | 2 | ROZPOCET | 0 | 0 | 0 | 0 | 0 | 1 | 0 | 4 | 826180602
9 | M | 1207040 | SROUB DO BETONU SB 6.3X35 POGMT | ks | 300 |  | 0 |  |  | základní |  | 0 | 1e-05 | 0.003 | 0 | 0 | 8 | M | 2 | ROZPOCET | 0 | 0 | 0 | 0 | 0 | 1 | 0 | 4 | -268374098
10 | K | 741112023 | Montáž krabic elektroinstalačních bez napojení na trubky a lišty, demontáže a montáže víčka a přístroje protahovacích nebo odbočných nástěnných plastových čtyřhranných, vel. do 250x250 mm | ks | 15 |  | 0 |  |  | základní |  | 0 | 0 | 0 | 0 | 0 | 4 | K | 2 | ROZPOCET | 0 | 0 | 0 | 0 | 0 | 1 | 0 | 4 | -1351295779
| Online PSC |  | https://podminky.urs.cz/item/CS_URS_2023_02/741112023 | [14 empty] | Online PSC | 2
11 | M | 1139409 | KRABICE E114 100X100X40MM IP54 | ks | 15 |  | 0 |  |  | základní |  | 0 | 5e-05 | 0.00075 | 0 | 0 | 8 | M | 2 | ROZPOCET | 0 | 0 | 0 | 0 | 0 | 1 | 0 | 4 | -1562849121
12 | K | 741112023 | Montáž krabic elektroinstalačních bez napojení na trubky a lišty, demontáže a montáže víčka a přístroje protahovacích nebo odbočných nástěnných plastových čtyřhranných, vel. do 250x250 mm | ks | 3 |  | 0 |  |  | základní |  | 0 | 0 | 0 | 0 | 0 | 4 | K | 2 | ROZPOCET | 0 | 0 | 0 | 0 | 0 | 1 | 0 | 4 | -121975081
| Online PSC |  | https://podminky.urs.cz/item/CS_URS_2023_02/741112023 | [14 empty] | Online PSC | 2
13 | M | 1384028 | KRABICE IP66 POZAR. ODOLNA KSK 175 2PO10 | ks | 3 |  | 0 |  |  | základní |  | 0 | 0.00067 | 0.00201 | 0 | 0 | 8 | M | 2 | ROZPOCET | 0 | 0 | 0 | 0 | 0 | 1 | 0 | 4 | -1888593617
14 | K | 741122211 | Montáž kabelů měděných bez ukončení uložených volně nebo v liště plných kulatých (např. CYKY) počtu a průřezu žil 3x1,5 až 6 mm2 | m | 206 |  | 0 |  |  | základní |  | 0 | 0 | 0 | 0 | 0 | 4 | K | 2 | ROZPOCET | 0 | 0 | 0 | 0 | 0 | 1 | 0 | 4 | -689674156
| Online PSC |  | https://podminky.urs.cz/item/CS_URS_2023_02/741122211 | [14 empty] | Online PSC | 2
15 | M | 1173403 | KABEL 1-CSKH-V-J 3X2,5 (CXKH-V SE SILIK. | m | 206 |  | 0 |  |  | základní |  | 0 | 0 | 0 | 0 | 0 | 8 | M | 2 | ROZPOCET | 0 | 0 | 0 | 0 | 0 | 1 | 0 | 4 | 1586649609
16 | K | 741122237 | Montáž kabelů měděných bez ukončení uložených volně nebo v liště plných kulatých (např. CYKY) počtu a průřezu žil 7x1,5 až 2,5 mm2 | m | 357 |  | 0 |  |  | základní |  | 0 | 0 | 0 | 0 | 0 | 4 | K | 2 | ROZPOCET | 0 | 0 | 0 | 0 | 0 | 1 | 0 | 4 | 1107641833
| Online PSC |  | https://podminky.urs.cz/item/CS_URS_2023_02/741122237 | [14 empty] | Online PSC | 2
17 | M | 1173365 | KABEL 1-CSKH-V-J 7X2,5 (CXKH-V SE SILIK. | m | 176 |  | 0 |  |  | základní |  | 0 | 0 | 0 | 0 | 0 | 8 | M | 2 | ROZPOCET | 0 | 0 | 0 | 0 | 0 | 1 | 0 | 4 | 1049022086
18 | M | 1145256 | KABEL 1-CXKH-R-J B2CAS1D0 7X2,5 | m | 181 |  | 0 |  |  | základní |  | 0 | 0 | 0 | 0 | 0 | 8 | M | 2 | ROZPOCET | 0 | 0 | 0 | 0 | 0 | 1 | 0 | 4 | -1384312599
19 | K | 741130001 | Ukončení vodičů a kabelů izolovaných s označením a zapojením v rozváděči nebo na přístroji, průřezu žíly do 2,5 mm2 | ks | 346 |  | 0 |  |  | základní |  | 0 | 0 | 0 | 0 | 0 | 4 | K | 2 | ROZPOCET | 0 | 0 | 0 | 0 | 0 | 1 | 0 | 4 | 172942397
| Online PSC |  | https://podminky.urs.cz/item/CS_URS_2023_02/741130001 | [14 empty] | Online PSC | 2
20 | K | 741210002 | Montáž rozvodnic oceloplechových nebo plastových bez zapojení vodičů běžných, hmotnosti do 50 kg | ks | 1 |  | 0 |  |  | základní |  | 0 | 0 | 0 | 0 | 0 | 4 | K | 2 | ROZPOCET | 0 | 0 | 0 | 0 | 0 | 1 | 0 | 4 | -2043169713
| Online PSC |  | https://podminky.urs.cz/item/CS_URS_2023_02/741210002 | [14 empty] | Online PSC | 2
21 | M | Skříň A2 | Rozvaděč A2 | kpl | 1 |  | 0 |  |  | základní |  | 0 | 0 | 0 | 0 | 0 | 8 | M | 2 | ROZPOCET | 0 | 0 | 0 | 0 | 0 | 1 | 0 | 4 | 80904262
22 | K | K001 | Úprava stávajícího rozváděče RH | kpl | 1 |  | 0 |  |  | základní |  | 0 | 0 | 0 | 0 | 0 | 4 | K | 2 | ROZPOCET | 0 | 0 | 0 | 0 | 0 | 1 | 0 | 4 | -524114873
23 | M | M012 | Příslušenství rozváděče RH | kpl | 1 |  | 0 |  |  | základní |  | 0 | 0 | 0 | 0 | 0 | 8 | M | 2 | ROZPOCET | 0 | 0 | 0 | 0 | 0 | 1 | 0 | 4 | -691346061
24 | M | M014 | Ústředna CBS - centrální bateriový systém Doplnění pro 2x okruh | kpl | 1 |  | 0 |  |  | základní |  | 0 | 0 | 0 | 0 | 0 | 8 | M | 2 | ROZPOCET | 0 | 0 | 0 | 0 | 0 | 1 | 0 | 4 | -868568047
25 | M | NLMU05 | Reléová jednotka pro adresné dohledování 4-200VA | kus | 3 |  | 0 |  |  | základní |  | 0 | 0 | 0 | 0 | 0 | 8 | M | 2 | ROZPOCET | 0 | 0 | 0 | 0 | 0 | 1 | 0 | 4 | -1087540524
26 | K | 741372152 | Montáž svítidel s integrovaným zdrojem LED se zapojením vodičů průmyslových reflektorů | ks | 18 |  | 0 |  |  | základní |  | 0 | 0 | 0 | 0 | 0 | 4 | K | 2 | ROZPOCET | 0 | 0 | 0 | 0 | 0 | 1 | 0 | 4 | 2144358120
| Online PSC |  | https://podminky.urs.cz/item/CS_URS_2023_02/741372152 | [14 empty] | Online PSC | 2
27 | M | 31501-461 | Svítidlo SYMETRICKÉ LED 87W 12068lm 4000K CRI80 DALI CLO IP66 IK08 vestavné dle specifikace | ks | 10 |  | 0 |  |  | základní |  | 0 | 0 | 0 | 0 | 0 | 8 | M | 2 | ROZPOCET | 0 | 0 | 0 | 0 | 0 | 1 | 0 | 4 | 598646463
28 | M | 31502-461 | Svítidlo SYMETRICKÉ LED 116W 16034lm 4000K CRI80 DALI CLO IP66 IK08 vestavné dle specifikace | ks | 8 |  | 0 |  |  | základní |  | 0 | 0 | 0 | 0 | 0 | 8 | M | 2 | ROZPOCET | 0 | 0 | 0 | 0 | 0 | 1 | 0 | 4 | -1365911037
29 | M | REC_POP_2 | Recyklační poplatek svítidla malá | ks | 18 |  | 0 |  |  | základní |  | 0 | 0 | 0 | 0 | 0 | 8 | M | 2 | ROZPOCET | 0 | 0 | 0 | 0 | 0 | 1 | 0 | 4 | 1176329238
30 | M | 31914 | Montážní rám pro svítidlo LED | ks | 18 |  | 0 |  |  | základní |  | 0 | 0 | 0 | 0 | 0 | 8 | M | 2 | ROZPOCET | 0 | 0 | 0 | 0 | 0 | 1 | 0 | 4 | -1922033794
31 | K | 741372101 | Montáž svítidel s integrovaným zdrojem LED se zapojením vodičů interiérových vestavných stropních bodových | kus | 2 |  | 0 |  |  | základní |  | 0 | 0 | 0 | 0 | 0 | 4 | K | 2 | ROZPOCET | 0 | 0 | 0 | 0 | 0 | 1 | 0 | 4 | 866448066
| Online PSC |  | https://podminky.urs.cz/item/CS_URS_2023_02/741372101 | [14 empty] | Online PSC | 2
32 | M | NLILEF029E | Svítidlo LED nouzové pro osvětlení únikových cest 1W, IP20W, napojení na CBS |  | 2 |  | 0 |  |  | základní |  | 0 | 0 | 0 | 0 | 0 | 8 | M | 2 | ROZPOCET | 0 | 0 | 0 | 0 | 0 | 1 | 0 | 4 | 1553639484
33 | M | REC_POP_2 | Recyklační poplatek svítidla malá | ks | 2 |  | 0 |  |  | základní |  | 0 | 0 | 0 | 0 | 0 | 8 | M | 2 | ROZPOCET | 0 | 0 | 0 | 0 | 0 | 1 | 0 | 4 | -1550013040
34 | M | Drobný materiál | Drobný materiál | ks | 1 |  | 0 |  |  | základní |  | 0 | 0 | 0 | 0 | 0 | 8 | M | 2 | ROZPOCET | 0 | 0 | 0 | 0 | 0 | 1 | 0 | 4 | -1728248452
| D | 742 | Elektroinstalace - slaboproud |  |  |  | 0 |  |  |  |  | 0 |  | 13.0536 |  | 0 | 1 | D | 1 | ROZPOCET | [6 empty] | 0
35 | K | 742110102.1 | Montáž kabelového žlabu do 150/100 mm | m | 25 |  | 0 |  |  | základní |  | 0 | 0 | 0 | 0 | 0 | 4 | K | 2 | ROZPOCET | 0 | 0 | 0 | 0 | 0 | 1 | 0 | 4 | -1547164057
| Online PSC |  | https://podminky.urs.cz/item/CS_URS_2023_02/742110102.1 | [14 empty] | Online PSC | 2
36 | M | 1143979 | KABELOVY ZLAB 2M POZINK NKZI 50X125X1.25 S | m | 25 |  | 0 |  |  | základní |  | 0 | 0.00231 | 0.05775 | 0 | 0 | 8 | M | 2 | ROZPOCET | 0 | 0 | 0 | 0 | 0 | 1 | 0 | 4 | 783679443
37 | M | 1146656 | DRZAK STREDNI DS 150 S | ks | 25 |  | 0 |  |  | základní |  | 0 | 0.33 | 8.25 | 0 | 0 | 8 | M | 2 | ROZPOCET | 0 | 0 | 0 | 0 | 0 | 1 | 0 | 4 | -1544162241
38 | M | 1231380 | ZAVES VNITRNI ZVNI 125 S | ks | 25 |  | 0 |  |  | základní |  | 0 | 0.18 | 4.5 | 0 | 0 | 8 | M | 2 | ROZPOCET | 0 | 0 | 0 | 0 | 0 | 1 | 0 | 4 | -817333574
39 | M | 1242142 | MATICE NYTOVACI MN 10 ZNCR | ks | 25 |  | 0 |  |  | základní |  | 0 | 0.0098 | 0.245 | 0 | 0 | 8 | M | 2 | ROZPOCET | 0 | 0 | 0 | 0 | 0 | 1 | 0 | 4 | -431368376
40 | M | 1004216 | SROUB VRATOVY A MATICE NSM 6X10 ZNCR | ks | 25 |  | 0 |  |  | základní |  | 0 | 0 | 0 | 0 | 0 | 8 | M | 2 | ROZPOCET | 0 | 0 | 0 | 0 | 0 | 1 | 0 | 4 | -741616253
41 | K | 742110122.1 | Montáž kabelového žlabu nosníku včetně konzol nebo závitových tyčí, hlavní trasy | ks | 75 |  | 0 |  |  | základní |  | 0 | 0 | 0 | 0 | 0 | 4 | K | 2 | ROZPOCET | 0 | 0 | 0 | 0 | 0 | 1 | 0 | 4 | -1227479979
| Online PSC |  | https://podminky.urs.cz/item/CS_URS_2023_02/742110122.1 | [14 empty] | Online PSC | 2
42 | M | 106006 | Vnější krytka k profilu MPC 38/40 a 38/80 | ks | 10 |  | 0 |  |  | základní |  | 0 | 0 | 0 | 0 | 0 | 8 | M | 2 | ROZPOCET | 0 | 0 | 0 | 0 | 0 | 1 | 0 | 4 | 45948023
43 | M | 105728 | Šroub DIN933 8.8 M 6/ 16 ZB | ks | 100 |  | 0 |  |  | základní |  | 0 | 0 | 0 | 0 | 0 | 8 | M | 2 | ROZPOCET | 0 | 0 | 0 | 0 | 0 | 1 | 0 | 4 | 1030579773
44 | M | 127175 | Podložka, DIN 9021, 6,4 × 18 × 1,6 mm, pozinkovaná | ks | 100 |  | 0 |  |  | základní |  | 0 | 0 | 0 | 0 | 0 | 8 | M | 2 | ROZPOCET | 0 | 0 | 0 | 0 | 0 | 1 | 0 | 4 | -618990849
45 | M | 127310 | Podložka, DIN 125, M8, pozinkovaná | ks | 100 |  | 0 |  |  | základní |  | 0 | 0 | 0 | 0 | 0 | 8 | M | 2 | ROZPOCET | 0 | 0 | 0 | 0 | 0 | 1 | 0 | 4 | 1576679152
46 | M | 105565 | Šroub se šestihrannou hlavou, DIN 933, 8.8 M10 × 25 mm, pozinkovaný | ks | 25 |  | 0 |  |  | základní |  | 0 | 0 | 0 | 0 | 0 | 8 | M | 2 | ROZPOCET | 0 | 0 | 0 | 0 | 0 | 1 | 0 | 4 | -1577457218
47 | M | 130011 | MPC-instalační nosník 38/40, délka: 6000 mm, pozinkovaný | ks | 15 |  | 0 |  |  | základní |  | 0 | 0 | 0 | 0 | 0 | 8 | M | 2 | ROZPOCET | 0 | 0 | 0 | 0 | 0 | 1 | 0 | 4 | 784192677
48 | M | 113660 | Závitová tyč, M8, 3000 mm, pozinkovaná | ks | 20 |  | 0 |  |  | základní |  | 0 | 0 | 0 | 0 | 0 | 8 | M | 2 | ROZPOCET | 0 | 0 | 0 | 0 | 0 | 1 | 0 | 4 | 1665306772
49 | M | 120790 | MPC-rychloupínací matice pro montáž úhelníku, M8 k profilu 38/24-40/120, pozinkovaný | ks | 20 |  | 0 |  |  | základní |  | 0 | 0 | 0 | 0 | 0 | 8 | M | 2 | ROZPOCET | 0 | 0 | 0 | 0 | 0 | 1 | 0 | 4 | -757651179
50 | M | 105498 | Šestihranná matice, DIN 934, M8, pozinkovaná | ks | 100 |  | 0 |  |  | základní |  | 0 | 0 | 0 | 0 | 0 | 8 | M | 2 | ROZPOCET | 0 | 0 | 0 | 0 | 0 | 1 | 0 | 4 | -1350193834
51 | M | 149724 | Podložka pro M 8 vněj.pr.30 | ks | 100 |  | 0 |  |  | základní |  | 0 | 0 | 0 | 0 | 0 | 8 | M | 2 | ROZPOCET | 0 | 0 | 0 | 0 | 0 | 1 | 0 | 4 | 1080469391
52 | M | 163109 | MPC/MPR-nastavovací spojka k profilu 38/24-38/40, 39/52-40/80, 41/21-41/62, pozinkovaná | ks | 15 |  | 0 |  |  | základní |  | 0 | 0 | 0 | 0 | 0 | 8 | M | 2 | ROZPOCET | 0 | 0 | 0 | 0 | 0 | 1 | 0 | 4 | 1071286111
53 | M | 130260 | Svorkový upínák na I-profil, průchozí vnitřní závit M8, na tloušťku pásnice 3-18 mm | ks | 20 |  | 0 |  |  | základní |  | 0 | 0 | 0 | 0 | 0 | 8 | M | 2 | ROZPOCET | 0 | 0 | 0 | 0 | 0 | 1 | 0 | 4 | -1751409080
54 | M | 120223 | Kyvadlový závěs M8 dlouhý, mont. délka 60 mm vychýlení až 12°, délka závitu 18 mm, pozinkovaný | ks | 20 |  | 0 |  |  | základní |  | 0 | 0 | 0 | 0 | 0 | 8 | M | 2 | ROZPOCET | 0 | 0 | 0 | 0 | 0 | 1 | 0 | 4 | -1494761873
55 | M | 120878 | MPC-rychloupínací čep s vnějším závitem, M8 × 40 mm k profilu 38/24-40/120, pozinkovaný | ks | 20 |  | 0 |  |  | základní |  | 0 | 0 | 0 | 0 | 0 | 8 | M | 2 | ROZPOCET | 0 | 0 | 0 | 0 | 0 | 1 | 0 | 4 | 408633024
56 | K | 742121001 | Montáž kabelů sdělovacích pro vnitřní rozvody počtu žil do 15 | m | 30 |  | 0 |  |  | základní |  | 0 | 0 | 0 | 0 | 0 | 4 | K | 2 | ROZPOCET | 0 | 0 | 0 | 0 | 0 | 1 | 0 | 4 | 1324323549
| Online PSC |  | https://podminky.urs.cz/item/CS_URS_2023_02/742121001 | [14 empty] | Online PSC | 2
57 | M | 1227354 | KABEL SXKD-5E-UTP-LSOH | m | 30 |  | 0 |  |  | základní |  | 0 | 3e-05 | 0.0009 | 0 | 0 | 8 | M | 2 | ROZPOCET | 0 | 0 | 0 | 0 | 0 | 1 | 0 | 4 | 1282415518
58 | M | RJ45 UTP 5e | Konektor RJ-45 UTP cat 5e včetně montáže | ks | 4 |  | 0 |  |  | základní |  | 0 | 0 | 0 | 0 | 0 | 8 | M | 2 | ROZPOCET | 0 | 0 | 0 | 0 | 0 | 1 | 0 | 4 | -2142905663
59 | K | PRG1 | Programování systému ovládání osvětlení dle technické zprávy | ks | 1 |  | 0 |  |  | základní |  | 0 | 0 | 0 | 0 | 0 | 4 | K | 2 | ROZPOCET | 0 | 0 | 0 | 0 | 0 | 1 | 0 | 4 | 1958241701
60 | K | PRG2 | Programování systému nouzového osvětlení | ks | 1 |  | 0 |  |  | základní |  | 0 | 0 | 0 | 0 | 0 | 4 | K | 2 | ROZPOCET | 0 | 0 | 0 | 0 | 0 | 1 | 0 | 4 | -1988988167
| D | VRN6 | Územní vlivy |  |  |  | 0 |  |  |  |  | 0 |  | 0 |  | 0 | 5 | D | 1 | ROZPOCET | [6 empty] | 0
61 | K | 065002000 | Mimostaveništní doprava materiálů | kpl | 1 |  | 0 |  |  | základní |  | 0 | 0 | 0 | 0 | 0 | 4 | K | 2 | ROZPOCET | 0 | 0 | 0 | 0 | 0 | 1 | 0 | 4 | -1138238325
| D | M | Práce a dodávky M |  |  |  | 0 |  |  |  |  | 0 |  | 0.01155 |  | 0 | 3 | D | 0 | ROZPOCET | [6 empty] | 0
| D | 46-M | Zemní práce při extr.mont.pracích |  |  |  | 0 |  |  |  |  | 0 |  | 0.01155 |  | 0 | 3 | D | 1 | ROZPOCET | [6 empty] | 0
62 | K | 460680605 | Prorážení otvorů a ostatní bourací práce vysekání rýh pro montáž trubek a kabelů v cihelných zdech hloubky přes 5 do 7 cm a šířky přes 10 do 15 cm | m | 15 |  | 0 |  |  | základní |  | 0 | 0 | 0 | 0 | 0 | 64 | K | 2 | ROZPOCET | 0 | 0 | 0 | 0 | 0 | 1 | 0 | 64 | -1179271302
| Online PSC |  | https://podminky.urs.cz/item/CS_URS_2023_02/460680605 | [14 empty] | Online PSC | 2
63 | K | 460710005 | Vyplnění rýh a otvorů vyplnění a omítnutí rýh ve stropech hloubky do 3 cm a šířky přes 10 do 15 cm | m | 15 |  | 0 |  |  | základní |  | 0 | 0.00077 | 0.01155 | 0 | 0 | 64 | K | 2 | ROZPOCET | 0 | 0 | 0 | 0 | 0 | 1 | 0 | 64 | 41775824
| Online PSC |  | https://podminky.urs.cz/item/CS_URS_2023_02/460710005 | [14 empty] | Online PSC | 2
64 | K | 742190004 | Ostatní práce pro trasy požárně těsnící materiál do prostupu | ks | 7 |  | 0 |  |  | základní |  | 0 | 0 | 0 | 0 | 0 | 0 | K | 2 | ROZPOCET | 0 | 0 | 0 | 0 | 0 | 1 | 0 | 5 | 1994902767
| Online PSC |  | https://podminky.urs.cz/item/CS_URS_2023_02/742190004 | [14 empty] | Online PSC | 2
| D | VRN | Vedlejší rozpočtové náklady |  |  |  | 0 |  |  |  |  | 0 |  | 0 |  | 0 | 5 | D | 0 | ROZPOCET | [6 empty] | 0
| D | VRN3 | Zařízení staveniště |  |  |  | 0 |  |  |  |  | 0 |  | 0 |  | 0 | 5 | D | 1 | ROZPOCET | [6 empty] | 0
65 | K | 030001000 | Zařízení staveniště | … | 1 |  | 0 |  |  | základní |  | 0 | 0 | 0 | 0 | 0 | 1024 | K | 2 | ROZPOCET | 0 | 0 | 0 | 0 | 0 | 1 | 0 | 1024 | -1279234112
| Online PSC |  | https://podminky.urs.cz/item/CS_URS_2023_02/030001000 | [14 empty] | Online PSC | 2
66 | K | 032002000 | Vybavení staveniště | … | 1 |  | 0 |  |  | základní |  | 0 | 0 | 0 | 0 | 0 | 1024 | K | 2 | ROZPOCET | 0 | 0 | 0 | 0 | 0 | 1 | 0 | 1024 | 142178597
| Online PSC |  | https://podminky.urs.cz/item/CS_URS_2023_02/032002000 | [14 empty] | Online PSC | 2
67 | K | 034002000 | Zabezpečení staveniště | … | 1 |  | 0 |  |  | základní |  | 0 | 0 | 0 | 0 | 0 | 1024 | K | 2 | ROZPOCET | 0 | 0 | 0 | 0 | 0 | 1 | 0 | 1024 | 13949049
| Online PSC |  | https://podminky.urs.cz/item/CS_URS_2023_02/034002000 | [14 empty] | Online PSC | 2
68 | K | 039002000 | Zrušení zařízení staveniště | … | 1 |  | 0 |  |  | základní |  | 0 | 0 | 0 | 0 | 0 | 1024 | K | 2 | ROZPOCET | 0 | 0 | 0 | 0 | 0 | 1 | 0 | 1024 | 1601447816
| Online PSC |  | https://podminky.urs.cz/item/CS_URS_2023_02/039002000 | [14 empty] | Online PSC | 2

## D1.4.3.4 - Umělé osvětlen...
{bdda35c2-85d5-4863-9c24-8a5b628c9d09}
2
| KRYCÍ LIST SOUPISU PRACÍ | [7 empty] | v --- níže se nacházejí doplnkové a pomocné údaje k sestavám --- v | [8 empty] | False
Stavba:
Víceúčelová sportovní hala Hodonín - oprava a modernizace po tornádu - D1.4.3
Objekt:
D1.4.3.4 - Umělé osvětlení sál aerobiku - neuznatelné náklady
| KSO: |  |  |  |  | CC-CZ:
| Místo: |  |  |  |  | Datum: | 28. 4. 2023
| Zadavatel: |  |  |  |  | IČ: | 00284891
|  | Město Hodonín |  |  |  | DIČ: | CZ699001303
| Uchazeč: |  |  |  |  | IČ: | Vyplň údaj
|  | Vyplň údaj |  |  |  | DIČ: | Vyplň údaj
| Projektant: |  |  |  |  | IČ: | 68022999
|  | Marek Hrbotický |  |  |  | DIČ: | CZ6707260197
| Zpracovatel: |  |  |  |  | IČ:
DIČ:
Poznámka:
Soupis prací je sestaven s využitím Cenové soustavy ÚRS. Položky, které pochází z této cenové soustavy, jsou ve sloupci 'Cenová soustava' označeny popisem 'CS ÚRS' a úrovní příslušného kalendářního pololetí. Veškeré další informace vymezující popis a podmínky použití těchto položek z Cenové soustavy, které nejsou uvedeny přímo v soupisu prací, jsou neomezeně dálkově k dispozici na webu www.podminky.urs.cz.
| Cena bez DPH | [5 empty] | 0
|  |  | Základ daně |  |  | Sazba daně | Výše daně
| DPH | základní | 0 |  |  | 21% | 0
|  | snížená | 0 |  |  | 15% | 0
|  | zákl. přenesená | 0 |  |  | 21% | 0
|  | sníž. přenesená | 0 |  |  | 15% | 0
|  | nulová | 0 |  |  | 0% | 0
| Cena s DPH |  |  | v | CZK |  | 0
REKAPITULACE ČLENĚNÍ SOUPISU PRACÍ
Stavba:
Víceúčelová sportovní hala Hodonín - oprava a modernizace po tornádu - D1.4.3
Objekt:
D1.4.3.4 - Umělé osvětlení sál aerobiku - neuznatelné náklady
Místo: | [5 empty] | Datum: | 28. 4. 2023
Zadavatel: |  |  | Město Hodonín |  |  | Projektant: | Marek Hrbotický
Uchazeč: |  |  | Vyplň údaj |  |  | Zpracovatel:
Kód dílu - Popis | [6 empty] | Cena celkem [CZK]
Náklady stavby celkem | [6 empty] | 0 | [11 empty] | -1
| VRN - Vedlejší rozpočtové náklady | [5 empty] | 0
| VRN1 - Průzkumné, geodetické a projektové práce | [5 empty] | 0
| VRN4 - Inženýrská činnost | [5 empty] | 0
| VRN8 - Přesun stavebních kapacit | [5 empty] | 0
| VRN9 - Ostatní náklady | [5 empty] | 0
SOUPIS PRACÍ
Stavba:
Víceúčelová sportovní hala Hodonín - oprava a modernizace po tornádu - D1.4.3
Objekt:
D1.4.3.4 - Umělé osvětlení sál aerobiku - neuznatelné náklady
Místo: | [5 empty] | Datum: | 28. 4. 2023
Zadavatel: |  |  | Město Hodonín |  |  | Projektant: | Marek Hrbotický
Uchazeč: |  |  | Vyplň údaj |  |  | Zpracovatel:
PČ | Typ | Kód | Popis | MJ | Množství | J.cena [CZK] | Cena celkem [CZK] | Cenová soustava |  | DPH | J. Nh [h] | Nh celkem [h] | J. hmotnost [t] | Hmotnost celkem [t] | J. suť [t] | Suť Celkem [t]
Náklady soupisu celkem | [6 empty] | 0 |  |  |  |  | 0 |  | 0 |  | 0 |  | D | -1 | [7 empty] | 0
| D | VRN | Vedlejší rozpočtové náklady |  |  |  | 0 |  |  |  |  | 0 |  | 0 |  | 0 | 5 | D | 0 | ROZPOCET | [6 empty] | 0
| D | VRN1 | Průzkumné, geodetické a projektové práce |  |  |  | 0 |  |  |  |  | 0 |  | 0 |  | 0 | 5 | D | 1 | ROZPOCET | [6 empty] | 0
1 | K | 011464000 | Měření (monitoring) úrovně osvětlení Světelně technický výpočet instalovaných svítidel včetně vystavení protokolu | kpl | 1 |  | 0 |  |  | základní |  | 0 | 0 | 0 | 0 | 0 | 1024 | K | 2 | ROZPOCET | 0 | 0 | 0 | 0 | 0 | 1 | 0 | 1024 | -1304200732
| Online PSC |  | https://podminky.urs.cz/item/CS_URS_2023_02/011464000 | [14 empty] | Online PSC | 2
2 | K | 013254000 | Dokumentace skutečného provedení stavby | kpl | 1 |  | 0 |  |  | základní |  | 0 | 0 | 0 | 0 | 0 | 1024 | K | 2 | ROZPOCET | 0 | 0 | 0 | 0 | 0 | 1 | 0 | 1024 | 1429297611
| Online PSC |  | https://podminky.urs.cz/item/CS_URS_2023_02/013254000 | [14 empty] | Online PSC | 2
| D | VRN4 | Inženýrská činnost |  |  |  | 0 |  |  |  |  | 0 |  | 0 |  | 0 | 5 | D | 1 | ROZPOCET | [6 empty] | 0
3 | K | 044002000 | Revize | kus | 1 |  | 0 |  |  | základní |  | 0 | 0 | 0 | 0 | 0 | 4 | K | 2 | ROZPOCET | 0 | 0 | 0 | 0 | 0 | 1 | 0 | 4 | 1922096394
| Online PSC |  | https://podminky.urs.cz/item/CS_URS_2023_02/044002000 | [14 empty] | Online PSC | 2
4 | K | 045303000 | Koordinační činnost s ostatními profesemi | hod | 15 |  | 0 |  |  | základní |  | 0 | 0 | 0 | 0 | 0 | 1024 | K | 2 | ROZPOCET | 0 | 0 | 0 | 0 | 0 | 1 | 0 | 1024 | -2121448910
| Online PSC |  | https://podminky.urs.cz/item/CS_URS_2023_02/045303000 | [14 empty] | Online PSC | 2
| D | VRN8 | Přesun stavebních kapacit |  |  |  | 0 |  |  |  |  | 0 |  | 0 |  | 0 | 5 | D | 1 | ROZPOCET | [6 empty] | 0
5 | K | 081002000 | Doprava zaměstnanců | … | 1 |  | 0 |  |  | základní |  | 0 | 0 | 0 | 0 | 0 | 1024 | K | 2 | ROZPOCET | 0 | 0 | 0 | 0 | 0 | 1 | 0 | 1024 | -793847486
| Online PSC |  | https://podminky.urs.cz/item/CS_URS_2023_02/081002000 | [14 empty] | Online PSC | 2
6 | K | 082002000 | Stravné, nocležné | … | 1 |  | 0 |  |  | základní |  | 0 | 0 | 0 | 0 | 0 | 1024 | K | 2 | ROZPOCET | 0 | 0 | 0 | 0 | 0 | 1 | 0 | 1024 | 1368405486
| Online PSC |  | https://podminky.urs.cz/item/CS_URS_2023_02/082002000 | [14 empty] | Online PSC | 2
| D | VRN9 | Ostatní náklady |  |  |  | 0 |  |  |  |  | 0 |  | 0 |  | 0 | 5 | D | 1 | ROZPOCET | [6 empty] | 0
7 | K | 092103001 | Náklady na zkušební provoz | … | 1 |  | 0 |  |  | základní |  | 0 | 0 | 0 | 0 | 0 | 1024 | K | 2 | ROZPOCET | 0 | 0 | 0 | 0 | 0 | 1 | 0 | 1024 | -1931909143
| Online PSC |  | https://podminky.urs.cz/item/CS_URS_2023_02/092103001 | [14 empty] | Online PSC | 2
8 | K | 092203000 | Náklady na zaškolení | … | 1 |  | 0 |  |  | základní |  | 0 | 0 | 0 | 0 | 0 | 1024 | K | 2 | ROZPOCET | 0 | 0 | 0 | 0 | 0 | 1 | 0 | 1024 | -399698256
| Online PSC |  | https://podminky.urs.cz/item/CS_URS_2023_02/092203000 | [14 empty] | Online PSC | 2