## SOUHRN
Název objektu: | KD Muglinov, Ostrava
Místnost: | Souhrn všech řešených prostor
Název dílu: | VÝKAZ VÝMĚR - PROSTOROVÁ AKUSTIKA
MÍSTNOSTI |  | Cena
Hlavní sál 1.23 |  | 0
Učebna 1,20 |  | 0
Ostatní prostory |  | 0
KOMPLET dodávka a montáž prostorové akustiky bez DPH |  | 0

## SAL
Název objektu: | KD Muglinov, Ostrava
Místnost: | Hlavní sál 1.23
Název dílu: | VÝKAZ VÝMĚR - PROSTOROVÁ AKUSTIKA
Položka | Popis položky | Specifikace | M.j. | Počet | Cena/ks | Cena
1 | Stěnové obklady širokopásmové - zadní stěna sálu | Širokopásmový akustický panel pro instalaci na stěny. Celková tl. min 80 mm, vážený koeficient akustické absorpce aw=1,0. Dodávka vč. lemování/bočních obložek a instalačního materiálu. Třída reakce na oheň A. | m2 | 39 |  | 0
2 | Akustický podhled perforovaný | Kazety z perforovaného SDK se skrytou hranou, vč. přídavné minerální vlny tl. 75 mm a nosného roštu, svěšení 100 mm. Podíl děrované plochy minimálně 18 %. Akustické parametry dle technické zprávy. Rozmístění v pásech, souhrnná plocha polovina plochy hlediště a celé jeviště. | m2 | 208 |  | 0
3 | Akustický podhled plný/nízkofrekvenční | Kazety z plného SDK se skrytou hranou, vč. přídavné minerální vlny tl. 75 mm a nosného roštu, svěšení 100 mm. Akustické parametry dle technické zprávy. Rozmístění v pásech v hledišti. | m2 | 131 |  | 0
4 | Dílenská dokumentace a dokumentace skutečného provedení | Realizační dokumentace - konstrukční řešení akustických prvků včetně kotvení, upřesnění kolizí s ostatními profesemi, dokumentace skutečného provedení. | kpl | 1 |  | 0
5 | Měření doby dozvuku | Vstupní, etapové a závěrečné měření doby dozvuku, včetně přepočtů a závěrečného protokolu. | kpl | 3 |  | 0
6 | Instalační práce | Instalace akustických prvků, doprava, koordinace, úklid, VRN. | kpl | 1 |  | 0
| Celkem | Dodávka a montáž prostorové akustiky pro hlavní sál. |  |  |  | 0

## UCEBNA
Název objektu: | KD Muglinov, Ostrava
Místnost: | Učebna 1,20
Název dílu: | VÝKAZ VÝMĚR - PROSTOROVÁ AKUSTIKA
Položka | Popis položky | Specifikace | M.j. | Počet | Cena/ks | Cena
1 | Stěnové obklady širokopásmové - zadní stěna | Širokopásmový akustický panel pro instalaci na stěny. Celková tl. min 80 mm, vážený koeficient akustické absorpce aw=1,0. Dodávka vč. lemování/bočních obložek a instalačního materiálu. Třída reakce na oheň A. | m2 | 3.24 |  | 0
2 | Akustický podhled | Perforovaný SDK vč. přídavné minerální vlny tl. 40 mm, svěšení min. 50 mm. Podíl děrované plochy minimálně 10 %. Akustické parametry dle technické zprávy. Rozmístění v pásech, souhrnná plocha polovina plochy stropu. | m2 | 35 |  | 0
3 | SDK podhled plný | Plný SDK vč. přídavné minerální vlny tl. 40 mm, svěšení min. 50 mm. Částečná nízkofrekvenční funkce. Rozmístění v pásech, prostřídáno s perforovaným. | m2 | 35 |  | 0
4 | Dílenská dokumentace a dokumentace skutečného provedení | Realizační dokumentace - konstrukční řešení akustických prvků včetně kotvení, upřesnění kolizí s ostatními profesemi, dokumentace skutečného provedení. | kpl | 1 |  | 0
5 | Měření doby dozvuku | Vstupní a závěrečné měření doby dozvuku, včetně přepočtů a závěrečného protokolu. | kpl | 2 |  | 0
6 | Instalační práce | Instalace akustických prvků, doprava, koordinace, úklid, VRN. | kpl | 1 |  | 0
| Celkem | Dodávka a montáž prostorové akustiky přísálí |  |  |  | 0

## OST_PROSTORY
Název objektu: | KD Muglinov, Ostrava
Místnost: | Ostatní prostory
Název dílu: | VÝKAZ VÝMĚR - PROSTOROVÁ AKUSTIKA
Položka | Popis položky | Specifikace | M.j. | Počet | Cena/ks | Cena
1 | Akustický podhled - Část recepce v knihovně 1.06 | Perforovaný SDK vč. přídavné minerální vlny tl. 40 mm, svěšení min. 50 mm. Koeficient akustické absorpce min. 0,6 na 125 Hz a vážený koef. akustické absorpce min 0,55. | m2 | 35 |  | 0
2 | Akustický podhled - Vstupní hala 1.15 | Perforovaný SDK vč. přídavné minerální vlny tl. 40 mm, svěšení min. 50 mm. Koeficient akustické absorpce min. 0,6 na 125 Hz a vážený koef. akustické absorpce min 0,55. | m2 | 96 |  | 0
3 | Akustický podhled - Salonek 1.18 | Perforovaný SDK vč. přídavné minerální vlny tl. 40 mm, svěšení min. 50 mm. Koeficient akustické absorpce min. 0,6 na 125 Hz a vážený koef. akustické absorpce min 0,55. | m2 | 53 |  | 0
4 | Akustický podhled - Vstup pódium 1.27 | Perforovaný SDK vč. přídavné minerální vlny tl. 40 mm, svěšení min. 50 mm. Koeficient akustické absorpce min. 0,6 na 125 Hz a vážený koef. akustické absorpce min 0,55. | m2 | 17 |  | 0
5 | Akustický podhled - Odbytový prostor 1.34 | Perforovaný SDK vč. přídavné minerální vlny tl. 40 mm, svěšení min. 50 mm. Koeficient akustické absorpce min. 0,6 na 125 Hz a vážený koef. akustické absorpce min 0,55. | m2 | 210 |  | 0
6 | Dílenská dokumentace a dokumentace skutečného provedení | Realizační dokumentace - konstrukční řešení akustických prvků včetně kotvení, upřesnění kolizí s ostatními profesemi, dokumentace skutečného provedení. | kpl | 1 |  | 0
7 | Instalační práce | Instalace akustických prvků, doprava, koordinace, úklid, VRN. | kpl | 1 |  | 0
| Celkem | Dodávka a montáž prostorové akustiky pro technické prostory |  |  |  | 0