## DT - Strojní zařízení
Stavba: | Multifunkční dům Muglinov | Zpracovatel: | OCHI Inženýring, spol. s r.o.
Stupeň: | Dokumentace pro provedení stavby |  | Nákladní 3179/1, Ostrava
Zákazník: | PPS Kania s.r.o. |  | www.ochi.cz
Číslo položky | Popis jednotlivých prací | Množství dle projektu | Měrná jednotka | Jednotková cena v Kč | Celková cena v Kč
| Divadelní technika |  |  |  | 0
Strojní zařízení
1. | Hlavní opona | 1 | ks |  | 0
Sériový produkt tvořený dráhou délky 11m se systémem běžek a pohonem rozhrnování. Krajní polohy jištěny koncovými spínači. Výkon pohonu 0,2 kW. Ovládání z pultu v portále.
2. | Konstrukce pro instalaci scénického vybavení jeviště | 76 | m |  | 0
Svařované trubkové konstrukce D=51mm a D=57mm. Konstrukce určena pro zavěšení svítidel.
3. | Konstrukce pro instalaci scénického vybavení hlediště | 28 | m |  | 0
Svařované trubkové D=51mm a D=57mm a jaklové 100/50/2 konstrukce. Konstrukce určena pro zavěšení svítidel.
4. | Zadní horizont | 1 | ks |  | 0
Sériový produkt tvořený dráhou délky 11m se systémem běžek a ručním rozhrnováním.
5. | Boční šály | 8 | ks |  | 0
Svařovaná ocelová konstrukce s otočným čepem.
6. | Transportní plošina jeviště | 1 | ks |  | 0
Hydraulicky zvedaná nůžková plošina. Zdvih plošiny realizován hydraulickým pohonem tvořeným válci a agregátem. Krajní polohy jištěny spínači. Zdvih stolu 1.0m, nosnost 1 000kg, rozměr 1 200 x 1 500mm. V dolní poloze je plošina zástavbové výšky 80mm.
7. | Boční výkryty sálu | 4 | ks |  | 0
Sériový produkt tvořený dráhou délky 5,6m se systémem běžek a ručním rozhrnováním.
8. | Látkové vybavení | 1 | set |  | 0
| Černý samet s hmotností min 520g/m2 | 100 | m2
| Černý samet s hmotností min 350g/m2 | 270 | m2
| Příchytný a závěsný materiál, zátěžové řetězy | 1 | set
9. | Jevištní podlaha | 78 | m2 |  | 0
Trámy ze smrkového dřeva, podlahové desky z borovicového masivu tloušťky 45mm, tlumící plsť. Spodní strana protipožární impregnace, horní strana nátěr černá matná.
10. | Praktikábly | 24 | komplet |  | 0
Sériově vyráběný produkt rozměru 2 000x1 000mm s polohovatelými nohami 0,2-1,0m.Nosnost 750kg/m2 vč. příslušenství pro mechanické spojování jednotlivých praktikáblů
| vyměnitelné pevné nohy praktikáblů délky 20cm | 24 | sad
| vyměnitelné teleskopické nohy praktikáblů délky 40-60cm | 24 | sad
| vyměnitelné teleskopické nohy praktikáblů délky 60-100cm | 24 | sad
| vyměnitelné teleskopické nohy praktikáblů délky 60-100cm | 24 | sad
| spojka nohou 2 násobná | 10 | ks
| spojka nohou 4 násobná | 10 | ks
| skladový vozík praktikáblů | 2 | ks
11. | Ruční rumpálový tah | 1 | ks |  | 0
Ručná rumpál vybaven bezpečnostní brzdou, lanovým bubnem, tažným lanem d=8mm délky cca 20m, systémem kladek, závěsným lanem d=6mm délky cca 60m, lanové příslušenství, lanový vozík s dráhou délky cca 11m, tahová tyč délky 9m kruhového průřezu d=51mm.
12. | Závěsné konstrukce venkovní scény | 8 | m |  | 0
Svařované trubkové konstrukce D=51mm. Konstrukce určena pro zavěšení svítidel.
13. | PRS a ŘS - jevištní plošina, opona | 1 | set |  | 0
viz. samostatný popis v TZ 4-OCH-45 796
14. | Montáž a doprava | 1 | set |  | 0
15. | Uvádění do provozu a zaškolení obsluhy | 1 | set |  | 0
16. | Výrobně konstrukční dokumentace | 1 | set |  | 0
17. | Ostatní náklady TG celku | 1 | set |  | 0
( revize, vnitrostaveništní přesuny, zařízení staveniště apod. )