## rekapitulace
Akce: | Muglinov
Profese: | D.1.4.8 Audiovizuální technika
Datum: | 07 / 2023
Zpracoval: | Ing. Štěpán Prášil
Kontakt: | +420725587828
Rekapitulace
pořadové číslo | popis | jednotka / Kč bez DPH | počet | cena celkem / Kč bez DPH
1 | Sál 1.23 | 0 | 1 | 0
2 | Salonek 1.18 | 0 | 1 | 0
3 | Vstupní hala 1.15 | 0 | 1 | 0
4 | Restaurace 1.34 | 0 | 1 | 0
5 | Učebna 1.20 | 0 | 1 | 0
6 | Informační systém | 0 | 1 | 0
Celkem bez DPH |  |  |  | 0
Celkem s DPH |  |  |  | 0

## Sal
Poř. | Značení | Popis | MJ. | MN. | Jedn. cena | Cena | Navrhovaný typ
AVT |  | Sál 1.23 |  |  |  | 0
A |  | Projekce |  |  |  | 0
1 | ERP_1 | Elektrická roletová promítací plocha 5,5 × 4 m (obraz 5,5 × 3,1 m), s bočním vypínáním, povrch difuzně odrážející bílý bez nástřiku, zisk v ose projekce max 1,1, pozorovací úhel ±60°. Vlastní pouzdro, kotvení na stěnu. Hmotnost do 200kg. | ks | 1 | 0 | 0
2 | VP_1 | Projektor LCD nebo DLP technologie s rozlišením 1920x1080, laserový zdroj světla o výkonu s rozsahem min. 11200 až 16000 ANSI lumen s životností 20.000h, motorizované objektivy, vstupy HDMI a HDBaseT s podporou rozlišení až do UHD, HDCP kompatibilní, dálkové ovládání, možnost řízení systémem po ethernetu i RS232. | ks | 1 | 0 | 0
3 | VP_1 | Motorizovaný objektiv s rozsahem zoomu pro projekční poměr 1,55:1, lens shift vertikální min. ± 60 %, horizontální min. ± 20 % | ks | 1 | 0 | 0
4 | VP_1 | Rám pro uchycení projektoru k příhradové konstrukci, včetně uchytů na trubku 30-60mm a pojistných lanek. | ks | 1 | 0 | 0
5 | VP_1 | Převodník vysílač pro přenos HDMI, stereo audia a RS232 po TP cat.6A kabelu až 70m. HDMI loop out. Podpora rozlišení 4K@30 4:4:4 a 4K@60 4:2:0, Deep Color. HDBaseT, HDMI 1.4 a HDCP 2.2 kompatibilní. | ks | 1 | 0 | 0
6 | PM_podium_1/2 | Přípojné místo na stěnu/do obkladu, barevné provedení černé nebo stříbrné dle provedení obkladů. Krabice na stěnu, panel 300 × 200 mm, konektory: 4× etherCON Cat6A, 4× XLR-F, 2× XLR-M, 1× DMX, 4× 230VAC/16A s víčkem. | ks | 2 | 0 | 0
7 | PM_podium_3/4 | Přípojné místo na stěnu/do obkladu, barevné provedení černé nebo stříbrné dle provedení obkladů. Krabice na stěnu, panel 300 × 200 mm, konektory: 4× etherCON Cat6A, 2× XLR-F, 2× XLR-M, 1× DMX, 4× 230VAC/16A s víčkem. | ks | 2 | 0 | 0
8 | PM_sál | Přípojné místo na stěnu/do obkladu, barevné provedení černé nebo stříbrné dle provedení obkladů. Krabice na stěnu, panel 400 × 300 mm, konektory: 8× etherCON Cat6A, 4× XLR-F, 2× XLR-M, 1× DMX, 4× 230VAC/16A s víčkem. | ks | 1 | 0 | 0
9 | PM_live_post | Přípojné místo do podlahové krabice, panel dle provedení podlahové krabice, konektory: 4× Cat6A, 6× XLR-F, 2× XLR-M, 1× DMX. | ks | 1 | 0 | 0
10 | PM | Převodník vysílač pro přenos HDMI, audio a RS232 po TP cat.6A kabelu až 100m. Podpora rozlišení 4K@60 4:4:4, 18Gbps, Deep Color. HDMI 2.0b a HDCP 2.3 kompatibilní. | ks | 2 | 0 | 0
11 | PM_X_1,2 | Přípojné místo venkovní, rozvaděč plechový 500x500x210mm, jedno křídlé dveře, včetně montážní desky, 1x zámek, 1x příruba, konektory: 4× etherCON Cat6A, 2× XLR-F, 2× XLR-M, 1× DMX, 2× 230VAC/16A s víčkem. | ks | 2 | 0 | 0
12 | WVS_1 | Bezdrátový systém pro sdílení obrazu a zvuku zařízení. Sdílení lze spustit z aplikace, webového rozhraní na webovém prohlížeči nebo USB donglu. Audio deembedér, stero analogový výstup, 1xUSB3.0, HDMI vstup a HDMI výstup s podporou rozlišení 4KUHD@60 4:4:4 a HDMI 2.0, HDCP 2.3 kompatibilní. USB dongle. Napájení LAN(PoE) nebo externím adaptérem. | ks | 1 | 0 | 0
13 | WVS_1 | WiFi6 router 802.11s/b/g/n/ac/ax, dual-band (2.4 GHz 574 Mb/s + 5 GHz 1200 Mb/s ), 1× 2,5 GLAN, 4× GLAN, 2× externí anténa, WPA-PSK, WPA2-PSK a WPA3. | ks | 1 | 0 | 0
14 | VMTX_1 | Maticový přepínač/scaler AV signálu. Vstupy: 1× DP, 5× HDMI a 2× HDBT, výstupy 1× HDMI a 1× HDBT výstupy. Přenos po TP kabelu do 100m, HDBT kompatibilní. Video HDMI 2.0, HDCP 2.3 kompatibilní, podporující rozlišení až 4K@60 4:4:4 8 bit. Audio DSP s pevnou strukturou, AEC, Automixer, Feedback suppersion, audio embedding and de-embedding. 8× stereo DP/HDMI a HDBT embedded a 4× MIC/LINE vstupy, 2× stereo DP/HDMI a HDBT embedded a 4× LINE výstupy, analog symetrické úrovně +4dBu (maximum +21dBu), 24bit/48 kHz AD/DAC s low latency. Ovládávání vlastními tlačítky a řídícím systémem RS232/LAN. | ks | 1 | 0 | 0
15 | BDP_1 | Přehrávač BD/DVD/CD. 1080p upscaling, podpora AVCHD, MKV, MP4, MP3, WMA, JPEG, AAC, WAV, FLAC (192kHz/24bit), dekodér DTS-HD a Dolby audio, výstupy: HDMI, digitální coax, analogový cinch 7.1, XLR L+R. Ovládání RS232 a LAN, 1RU. | ks | 1 | 0 | 0
16 | SAV_1 | Stojan pro AV techniku, vnější rozměry 800×1000 s výškou pro 47 RU pozic. Preforované přední i zadní dveře, vyvzaovací vertikální lišty. Barevné provedení černá ral 9005. | ks | 1 | 0 | 0
17 | SAV_1 | Rackové příslušenství: napájecí lišty se zásuvkami 230VAC s přepěťovou ochranou T3 dle ČSN, police 1RU 350mm hloubka min. 15kg nosnost, RU šuplík, záslepky, vyvazovací prvky. | kpl | 1 | 0 | 0
18 | SAV_1 | Modulární patch panel osazený 24 Cat.6A keystonů 1RU | ks | 2 | 0 | 0
19 |  | Drobný montážní materiál, sada propojovacích kabelů a konektorů | kpl | 1 | 0 | 0
B.1 |  | Ozvučení |  |  |  | 0
20 | REP_1 a_2 | Reproduktor sloupový se zakřiveným tvarem, obsahuje reproduktory 24x1" a 6x6,5", asymetrické přepínatelné vyzařování (16 kombinací), frekvenční rozsah (-10 dB): 45 Hz ÷ 20 kHz, výkon 1000W/1500W, impedance 8Ω pod 800Hz; 4Ω nad 1kHz, citlivost 2,83V/1m podle přepnutí 95/102 dB, maximum 131 (137) dB SPL, váha cca 25 kg, čené nebo bílé provedení. | ks | 2 | 0 | 0
21 | REP_3 | Subwoofer; reproduktor 2x18", frekvenční rozsah (±3 dB): 35 Hz ÷ 220 Hz, výkon 2400W/9600W, impedance 8Ω na reproduktor, citlivost 102 dB, maximum 136 (142 peak) dB SPL, čené provední. | ks | 1 | 0 | 0
22 | AMP_1 | Koncový zesilovač 4x 1250W - 8,4,2Ω, DSP procesor - EQ, propusti, limitace a zpoždění, LAN pro nastavení a ovládání, LED indikace stavu, AUX výstup pro status, GPIO, 4x Terminal block vstupy (+20 dBu), DANTE, výstupní šroubovací svorky, spínaný zesilovač a zdroj, výška max. 2RU | ks | 1 | 0 | 0
23 | DSP_1.20 | Audio DSP matice - Automixer, Feedback suppersion, dynamický processing, EQ, AEC. 12 x 8 analogové symetrické MIC/LINE vstupy a výstupy s úrovní +4dBu (maximum min. +21dBu), 24bit/48 kHz ADC/DAC s low latency, USB zvuková karta. Řiditelná po LAN i RS232, 1RU. | ks | 1 | 0 | 0
24 | WMIC_1,2,3,4 | Čtyř kanálový digitální diverzitní přijímač, 19" rack uchycení, 20Hz- 20kHz, AES šifrování, přenosné pásmo 470 ÷ 526 MHz nebo 552 ÷ 607 MHz, LED indikace stavu baterie, LAN monitoring, 4x analogový i DANTE výstup. | ks | 1 | 0 | 0
25 | WMIC_1,2,3,4 | Držák pro anténu umístěnou na stojanu nebo na stěně | ks | 2 | 0 | 0
26 | WMIC_1,2 | Digitální vysílač pro ruční mikrofon s vypínačem bez mikrofonní vložky, 20Hz- 20kHz, AES šifrování, přenosné pásmo 470 ÷ 526 MHz nebo 552 ÷ 607 MHz, výkon vysílače 10 mW, SNR ≥ 110dBA, provoz až 12h, nabíjecí baterie, LED indikace stavu baterie. | ks | 2 | 0 | 0
27 | WMIC_1,2 | Dynamická mikrofonní vložka s kardoidní charakteristikou, 20Hz- 20kHz, citlivost: 2,1 mV/Pa, maximální SPL 154dB, kompatibilní pro daný bezdrátový vysílač. | ks | 2 | 0 | 0
28 | WMIC_1,2 | Kapacitní mikrofonní vložka s přepínatelnou kardoidní/superkardoidní charakteristikou, 20Hz- 20kHz, citlivost: 1,8/5,7 mV/Pa, maximální SPL 144/150dB, kompatibilní pro daný bezdrátový vysílač. | ks | 2 | 0 | 0
29 | WMIC_1,2 | Mikrofonní stativ s ramenem, výška 900/1605 mm, rameno 435/745 mm, černý. | ks | 2 | 0 | 0
30 | WMIC_3,4 | Digitální kapesní vysílač, 20Hz- 20kHz, AES šifrování, přenosné pásmo 470 ÷ 526 MHz nebo 552 ÷ 607 MHz, výkon vysílače 10 mW, SNR ≥ 110dBA, provoz až 12h, nabíjecí baterie, LED indikace stavu baterie. | ks | 1 | 0 | 0
31 | WMIC_3,4 | Náhlavní mikrofon s kardoidní charakteristikou včetně kabelu, citlivost: 1,6 mV/Pa, maximální SPL 150dB, pro daný bezdrátový vysílač. | ks | 1 | 0 | 0
32 | WMIC_3,4 | Klopový mikrofon s kardoidní charakteristikou včetně kabelu, klipu a molitanu, citlivost: 40 mV/Pa, maximální SPL 120dB, pro daný bezdrátový vysílač. | ks | 1 | 0 | 0
33 | WMIC_1,2,3,4 | Nabíječka pro dvě baterie/vysílače, monitoring po LAN (PoE) s externí napájením. | ks | 2 | 0 | 0
34 | SAV_1 | Rackový přepojovací panel 2x24 konektory jack vpředu, s konektory D-Sub vzadu. | ks | 2 | 0 | 0
35 |  | Drobný montážní materiál, sada propojovacích kabelů a konektorů | ks | 1 | 0 | 0
B.2 |  | Indukční poslech pro nedoslýchavé |  |  |  | 0
36 | IS_1.23 | Digitální RF vysílač, UHF pásmo 863 - 865 MHz nebo 926 - 928 MHz, 6/8 kanálů, audio MIC/Line vstup, frekvenční rozsah 100÷7000 Hz, RF výkon 10 mW, dosah 50/100m uvnitř/venku. | ks | 1 | 0 | 0
37 | IS_1.23 | Digitální RF přijímač, UHF pásmo 863 - 865 MHz nebo 926 - 928 MHz, 6/8 kanálů, sluchátkový výstup, frekvenční rozsah 100÷7000 Hz, 1500 mAh baterie. | ks | 10 | 0 | 0
38 | IS_1.23 | Indukční smyčka na krk pro RF přijímače, kabelem 40 cm, 3,5 mm jack. | ks | 10 | 0 | 0
39 | IS_1.23 | Držák pro anténu umístěnou na stojanu nebo na stěně | ks | 1 | 0 | 0
40 | IS_1.23 | Zesilovač pro indukční smyčku (vyhovuje IEC 60849), indukční přenos audio signálu pro nedoslýchavé, 2 Audio vstupy Line/Mic, výstupní výkon pro pokrytí až 600 m2, proudově řízená smyčka, automatická regulace. | ks | 1 | 0 | 0
41 |  | Drobný montážní materiál, sada propojovacích kabelů a konektorů | ks | 1 | 0 | 0
B.3 |  | Odposlech |  |  |  | 0
42 |  | Dvoupásmový aktivní reprobox o výkonu 2000 W peak, 12"+1,5" reproduktor, frekvenční rozsah (-10dB): 40Hz – 21kHz, směrovost: 90°x50°, peak SPL: 136dB, hmotnost do 27kg. | ks | 2 | 0 | 0
43 |  | Nastavitelný tripod na reproduktory, 127-193 cm, nosnost 68 kg | ks | 2 | 0 | 0
44 |  | Mikrofon kapsle se superkardoidní charakteristikou, citlivost 10mV/Pa, frekvenční rozsah 50 ÷ 20k Hz, ekvivalentní šumové pozadí 26 dBA, maximální SPL 130 dB. Včetně windscreenu, mikrofonního předzesilovače s phantomovým napájením a závěsu na strop. | ks | 2 | 0 | 0
45 |  | Reproduktor nástěnný 100V/6W, citlivost 94dB, max SPL 102dB, bílé provedení, ovladač hlasitosti na těle reproduktoru. | ks | 1 | 0 | 0
46 |  | Reproduktor nástěnný 100V/6W, citlivost 94dB, max SPL 102dB, bílé provedení. | ks | 1 | 0 | 0
47 |  | Dvoupásmový reproduktor 6,5"+3/4", rozsah (-10dB): 68 Hz to 20 kHz, konické vyzařování min.110° , min. citlivost 88 dBSPL, přepínání 100V výkonu min. 60/30 W, maximální SPL 106 dB, podhledové provedení, barva černá nebo bílá. | ks | 2 | 0 | 0
48 |  | Koncový zesilovač 2x 300/300/150W - 8/4/2Ω, 2x300W 70/100V , DSP procesor - EQ, propusti, limitace a zpoždění, LCD a LAN pro nastavení a ovládání, LED indikace stavu, GPIO, Terminal block vstupy, výstupní šroubovací svorky, spínaný zesilovač a zdroj, výška 2U. | ks | 1 | 0 | 0
49 |  | Drobný montážní materiál, sada propojovacích kabelů a konektorů | ks | 1 | 0 | 0
C |  | Záznamové a streamovací zařízení |  |  |  | 0
50 | KAM_1 | PTZ IP AI Auto-Tracking kamera pracující v režimu FHD@60 s 20x optickým zoomem, záběr objektivu 5,33 ÷ 110mm (max 57° horizontálně). AI Human Face Recognition tracking. Pan v rozsahu ±170° a naklápění +90°/-30° nahoru/dolu. Široký dynamický rozsah při špatných světelných podmínkách od 0,5 Lux@F1.8. Rozlišení 1920p 60 fps, současný výstup přes HDMI, 3G-SDI a RTMP & RTSP IP streaming (H.264). Ovládání RS232/LAN VISCA protokol. Ethernetový port pro streaming, PoE+ napájení. Bílé nebo černé provedení. Tally light indikace aktivity. | ks | 1 | 0 | 0
51 | KAM_2 | PTZ IP kamera pracující v režimu FHD@60 s 20x optickým zoomem, záběr objektivu 5,33 ÷ 110mm (max 57° horizontálně). Pan v rozsahu ±170° a naklápění +90°/-30° nahoru/dolu. Široký dynamický rozsah při špatných světelných podmínkách od 0,5 Lux@F1.8. Rozlišení 1920p 60 fps, současný výstup přes HDMI, 3G-SDI a RTMP & RTSP IP streaming (H.264). Ovládání RS232/LAN VISCA protokol. Ethernetový port pro streaming, PoE+ napájení. Bílé nebo černé provedení. Tally light indikace aktivity. | ks | 1 | 0 | 0
52 | KAM_1,2 | Stěnový držák pro PTZ kameru. Bílé nebo černé provedení. | ks | 2 | 0 | 0
53 | KAM_1,2 | Set HDMI + RS232 extender po Cat6A kabelu. Podpora rozlišení FHD@60 4:4:4, Deep Color. HDBaseT(PoH), HDMI 1.4 a HDCP 2.2 kompatibilní. Do 100m. | ks | 2 | 0 | 0
54 | DEC_1,2 | Dekodér IP steamů NDI/H.265/H.264, SRT, RTMP, RTMPS, HLS, TS over UDP, RTP, a RTSP, na HDMI 4KUHD@60p, PoE | ks | 2 | 0 | 0
55 | MS_1 | Mediální stanice umožnující současně záznam a streaming až 2 mixovaných/přepínaných video vstupů. 1TB pevný disk pro záznam možnost záznamu na USB disk. Vstupy 2x HDMI, 2xRJ45 pro kamery, HDMI výstup, Audio stereo vstup a výstup, LAN pro konfiguraci a LAN pro streaming. Video komprese H.264. Streaming RTP: MPEG2-TS unicast nebo multicast a nebo RTSP (TCP/ UDP): Max 6 klientů přes veřejnou URL. | ks | 1 | 0 | 0
56 |  | Drobný montážní materiál, sada propojovacích kabelů a konektorů | kpl | 1 | 0 | 0
D |  | Scénické osvětlení |  |  |  | 0
57 |  | PAR RGBW reflektor s 4x20W LED zdrojem, barevná teplota 2700 až 8000K, manuální zoom 3,8–60°, RGBW míchání barev, 16-bit dimmer 0–100% | ks | 8 | 0 | 0
58 |  | Divadelní reflektor s Fresnel čočkou a 150W LED zdrojem, barevná teplota 3200K, manuální zoom 11–68°, 16-bit dimmer 0–100% | ks | 6 | 0 | 0
59 |  | Divadelní reflektor s Fresnel čočkou a 300W LED zdrojem, barevná teplota 5700K, manuální zoom 11–68°, 16-bit dimmer 0–100% | ks | 4 | 0 | 0
60 |  | Tablet - displej 10,2" interní paměť 64 GB, Wifi, Bluetooth, výdrž až 10 h. | ks | 1 | 0 | 0
61 |  | Kontroler s ovldáním na aplikaci pro iPad, ovádání otočných hlav, LED reflektorů, konvenčních světel a dalších DMX zařízení. DMX kanály: 512, Fixtures: 64, Playbacks: 64, Počet Cues na Playback: 48 FX generátor, 3500+ Personality Files, HTTP, TCP, UDP a OSC ovládání. | ks | 1 | 0 | 0
62 |  | DMX & RDM merger, 2× DMX vstup, 1× DMX výstup, HTP, LTP, DMX-A backup a DMX-B backup mody, 19" RU montáž. | ks | 1 | 0 | 0
63 |  | DMX & RDM splitter 2×5 v provedení s 5pin XLR, ochrana proti přepětí, 19" RU montáž. | ks | 2 | 0 | 0
|  | Panel 1RU 19" s 16x otvory průměru 24mm pro panelové konektory typu XLR/etherCON | ks | 1 | 0 | 0
64 |  | Drobný montážní materiál, sada propojovacích kabelů a konektorů | ks | 1 | 0 | 0
E |  | Ovládání |  |  |  | 0
65 | CP_1 | Kontrolér řídicího systému, IP/Ethernet monitor/kontrol, 3x RS232 (1x RS422/RS485), 2x IR/Serial, 4x DI/O, 4x Relé výstupy, 3x komunikační LAN, port pro připojení externích tlačítek. | ks | 1 | 0 | 0
66 | OP_1 | 10" dotykový panel v provedení pro instalaci na sěnu, připojení po LAN (PoE), zabudovaný reproduktor, světelný senzor, konfigurovatelná LED indikace. Bílé nebo černé provedení | ks | 1 | 0 | 0
67 | DSW_3.03 | Gigabitový L3 PoE 30 portový smart switch. QoS, VLAN, LACP, LAG, RSTP, DSCP, RSPAN, IGMP+, IGMPv3 MLDv2, IGMPv1,v2 Querier v3, přepínací rychlost min. 132 Gbps. Porty 24xGb PoE+, 2xGb, 4xSFP+. PoE rozpočet 480W. | ks | 1 | 0 | 0
68 | RM_1-7 | Podružná jednotka řídicího systému pro instalaci do silového rozvaděče na DIN lištu. 6 nezávislých bezpotenciálových přepínacích výstupů pro spínání zátěží do 10A, řízení po sběrnici RS485 a externími tlačítky, testovací tlačítka na čelním panelu, programovatelné parametry pro každé relé (odezva na vstup, zpožděné zapnutí/vypnutí, paměť, sekvence pro ovládání motorů), indikace napájení a stavu relé. Napájení 230V. Rozměr 6 DIN modulů. | ks | 5 | 0 | 0
69 |  | Převodník RS-232/485, automatický poloduplexní provoz, indikace směru přenosu. Napájení z modulů po RS485 nebo externě 7.5 - 24 V DC. Přenosová rychlost až 19200 bitů/s. Rozměr 2DIN moduly. | ks | 1 | 0 | 0
70 |  | Instalační relé 230VAC na DIN lištu, 1x spínací kontakt 16 A, indikace stavu. | ks | 27 | 0 | 0
71 |  | Instalační relé 230VAC na DIN lištu, 1x přepínací kontakt 16 A, indikace stavu. | ks | 2 | 0 | 0
72 |  | Drobný montážní materiál, sada propojovacích kabelů a konektorů | kpl | 1 | 0 | 0
F |  | Kabeláž |  |  |  | 0
73 |  | Kabelový žlab 200×50, oceloplechový s víkem | m | 240 | 0 | 0
74 |  | Audio kabel 1x2x0,22mm2 FRNC Eca provedení | m | 50 | 0 | 0
75 |  | Audio kabel 16x2x0,22mm2 FRNC Eca provedení | m | 200 | 0 | 0
76 |  | Repro kabel SCH 2×4 FRNC/Dca provedení | m | 100 | 0 | 0
77 |  | Repro kabel SCH 4×4 FRNC/Dca provedení | m | 50 | 0 | 0
78 |  | Kabel FFTP Cat.6A 500MHz s LS0H pláštěm s třídou reakce na oheň Dca. | m | 2000 | 0 | 0
79 |  | DMX kabel, 110 Ohm, 2×0,34 mm2, FRNC/Eca provedení | m | 500 | 0 | 0
80 |  | Kabel JYSTY 1x2x0,8, FRNC/Dca provedení pro 100V rozvod | m | 100 | 0 | 0
81 |  | Drobný montážní a kotvící materiál | kpl | 1 | 0 | 0
G |  | Montážní práce |  |  |  | 0
82 |  | Projektový managment (Obhlídky na místě, Konzultace, Kontrolní dny), příprava (Doplnění projektové dokumentace před akcí). Přejímka stavební připravenosti, převzetí místa instalace. Vedení instalace. | kpl | 1 | 0 | 0
83 |  | Instalace kabelových oceloplechových žlabů, včetně úklidu, ubytování a dopravy. | kpl | 1 | 0 | 0
84 |  | Instalace kabeláže (Příprava a pokládka kabelového svazku), včetně úklidu, ubytování a dopravy. | kpl | 1 | 0 | 0
85 |  | Montáž koncových prvků a konektorů a další montážní náklady s tím spojené, včetně úklidu, ubytování a dopravy. | kpl | 1 | 0 | 0
86 |  | Oživení zařízení, nastavení a konfigurace systému. Systémové testy, včetně ubytování a dopravy. | kpl | 1 | 0 | 0
87 |  | Vytvoření grafického návrhu GUI řídící panelu | kpl | 1 | 0 | 0
88 |  | Programování řídícího systému, kód bude poskytnut zadavateli. Program obsahuje aplikace s režimy ovládání: zapínání techniky, přepínání signálů, mixáž a hlasitost zvuku, ovládání PTZ kamer a záznamu. Včetně ubytování a dopravy. | kpl | 1 | 0 | 0
89 |  | Zaškolení obsluhy zařízení, včetně ubytování a dopravy. | kpl | 1 | 0 | 0
90 |  | Dodávka průvodně technické dokumentace (dokumentace skutečného stavu, návody, fotodokumentace, atd.) v počtu 1 paré. | ks | 1 | 0 | 0
91 |  | Prostupy stěnami nebo stropy (počítán železobeton) pro kabeláž včetně ucpávky s požadovanou protipožární odolností, včetně úklidu, ubytování a dopravy. | ks | 5 | 0 | 0
92 |  | Použití lešení na práce ve výšce, včetně všech bezpečnostních prvků | kpl | 1 | 0 | 0
93 |  | Výchozí revize elektro, včetně ubytování a dopravy. | ks | 1 | 0 | 0

## Slanonek
Poř. | Značení | Popis | MJ. | MN. | Jedn. cena | Cena | Navrhovaný typ
AVT |  | Salonek 1.18 |  |  |  | 0
A |  | Audio a video |  |  |  | 0
1 |  | LCD panel určený pro provoz min.16/7, úhlopříčka 98", rozlišení 3840 × 2160 (16:9), pozorovací úhly (H/V) min 170°/170°, jas 350 nitů. Konektivita: min. 1x HDMI 2.0 (HDCP 2.2), řízení: RS232, IR a LAN, VESA uchycení. | ks | 1 | 0 | 0
2 |  | Nástěný držák pro displeje 80"÷120", náklon 0-5-10-15°, VESA do 1200x800, nosnost 230 kg s nákonem 185 kg, pojistka proti vysazení. | ks | 1 | 0 | 0
3 |  | Digital Signage přehrávač podporující výstupní video až 4K@60p, jednoúčelový průmyslový počítač vyvinutý pro potřeby přehrávání multimediálního obsahu, systém chlazení umožňujícím provoz 24/7. Podpora H.265 a H.264, HTML5 rendering, přehrávání lokálních i síťových zdrojů, IP streaming. Gigabit Ethernet, GPIO, HDMI a analog/digital audio výstup, USB2.0 pro připojení externích zdrojů. WEB GUI i SW pro správu obsahu. Včetně 32GB mikro SD karty. Instalace za LCD display. | ks | 1 | 0 | 0
4 |  | Bezdrátový systém pro sdílení obrazu a zvuku zařízení typu notebook, smartphone, tablet. Sdílení lze spustit z aplikace, webového rozhraní na webovém prohlížeči nebo USB donglu. Audio deembedér, stero analogový výstup, 1xUSB3.0, HDMI vstup a HDMI výstup s podporou rozlišení 4K ultra HD@60 4:4:4 a HDMI 2.0, HDCP 2.3 kompatibilní. USB to Wi-Fi-cast dongle. Napájení LAN(PoE) nebo externím adaptérem. | ks | 1 | 0 | 0
5 |  | Dvoupásmový reproduktor 6,5"+3/4", rozsah (-10dB): 68 Hz to 20 kHz, konické vyzařování min.110° , min. citlivost 88 dBSPL, přepínání 100V výkonu min. 60/30 W, maximální SPL 106 dB, podhledové provedení, barva černá nebo bílá. | ks | 2 | 0 | 0
6 |  | Koncový zesilovač 4x 300/300/150W - 8/4/2Ω, 2x300W 70/100V , DSP procesor - EQ, propusti, limitace a zpoždění, LCD a LAN pro nastavení a ovládání, LED indikace stavu, GPIO, Terminal block vstupy, výstupní šroubovací svorky, spínaný zesilovač a zdroj, výška 2U. | ks | 1 | 0 | 0
7 |  | Audio media player, modulární 4 sloty pro různé přehávače/karty, ovládání RS232 / LAN, barevný grafický LCD displej a ovládací tlačítka na předním panelu, rackové provedení. | ks | 1 | 0 | 0
8 |  | Modul do modulárního přehrávače, přehrávač/rekordér z/na USB. Přehrává komprimované formáty WAV, FLAC, MP3, OGG, AAC, WMA, nahrává do WAV, MP3, OGG. Symetrický stereofonní audio výstup s regulací úrovně v rozsahu -91dB...+8dB. Symetrický stereofonní audio vstup pro nahrávání. | ks | 1 | 0 | 0
9 |  | Drobný montážní materiál, sada propojovacích kabelů a konektorů | kpl | 1 | 0 | 0
B |  | Ovládání |  |  |  | 0
10 |  | Kontrolér řídicího systému s ovládacími tlačítky, zabudovatelný do stěny nebo nábytku. 4 libovonně programovatelné tlačítka, tlačítko zapni/vypni, ovládací kolečko hlasitosti, minimálně dvoubarevné podsvícení tlačítek. Připojení ovládaných periférií minimálně 2x RS232, 1x D IN, 2x Relé, 1x LAN (PoE). Černé nebo bílé provedení. | ks | 1 | 0 | 0
11 |  | Gigabitový PoE+ smart switch, L2 podpora: VLAN, LAG, IGMP snooping (v1, v2, and v3), QoS, 5x 1G portů PoE+, přepínací rychlost min. 10 Gbps. PoE rozpočet 62W. | ks | 1 | 0 | 0
12 |  | Drobný montážní materiál, sada propojovacích kabelů a konektorů | kpl | 1 | 0 | 0
C |  | Kabeláž |  |  |  | 0
13 |  | Kabel JYSTY 1x2x0,8, FRNC/Dca provedení pro 100V rozvod | m | 50 | 0 | 0
14 |  | Kabel FFTP Cat.6A 500MHz s LS0H pláštěm s třídou reakce na oheň Dca. | m | 100 | 0 | 0
15 |  | Drobný montážní a kotvící materiál | kpl | 1 | 0 | 0
D |  | Montážní práce |  |  |  | 0
16 |  | Instalace kabeláže (Příprava a pokládka kabelového svazku), včetně úklidu, ubytování a dopravy. | kpl | 1 | 0 | 0
17 |  | Montáž koncových prvků a konektorů a další montážní náklady s tím spojené, včetně úklidu, ubytování a dopravy. | kpl | 1 | 0 | 0
18 |  | Oživení zařízení, nastavení a konfigurace systému. Systémové testy, včetně ubytování a doprav | kpl | 1 | 0 | 0
19 |  | Programování řídícího systému, kód bude poskytnut zadavateli. Program obsahuje aplikace s režimy ovládání: zapínání projekce, přepínání signálů, mixáž a hlasitost zvuku, ovládání PTZ kamer a záznamu. Včetně ubytování a dopravy. | kpl | 1 | 0 | 0
20 |  | Zaškolení obsluhy zařízení, včetně ubytování a dopravy. | kpl | 1 | 0 | 0
21 |  | Výchozí revize elektro, včetně ubytování a dopravy. | ks | 1 | 0 | 0
22 |  | Dodávka průvodně technické dokumentace (dokumentace skutečného stavu, návody, fotodokumentace, atd.) v počtu 1 paré. | ks | 1 | 0 | 0

## Vstupni hala
Poř. | Značení | Popis | MJ. | MN. | Jedn. cena | Cena | Navrhovaný typ
AVT |  | Vstupní hala 1.15 |  |  |  | 0
A |  | Audio a video |  |  |  | 0
1 |  | LCD panel určený pro provoz min.16/7, úhlopříčka 65", rozlišení 3840 × 2160 (16:9), pozorovací úhly (H/V) min 170°/170°, jas 350 nitů. Konektivita: min. 1x HDMI 2.0 (HDCP 2.2), řízení: RS232, IR a LAN, VESA uchycení. | ks | 2 | 0 | 0
2 |  | Nástěný držák pro displeje 40-80", náklon 0-5-10-15°, VESA 800x400, nosnost 75 kg, pojistka proti vysazení, černý. | ks | 2 | 0 | 0
3 |  | Digital Signage přehrávač podporující výstupní video až 4K@60p, jednoúčelový průmyslový počítač vyvinutý pro potřeby přehrávání multimediálního obsahu, systém chlazení umožňujícím provoz 24/7. Podpora H.265 a H.264, HTML5 rendering, přehrávání lokálních i síťových zdrojů, IP streaming. Gigabit Ethernet, GPIO, HDMI a analog/digital audio výstup, USB2.0 pro připojení externích zdrojů. WEB GUI i SW pro správu obsahu. Včetně 32GB mikro SD karty. Instalace za LCD display. | ks | 2 | 0 | 0
4 |  | Dvoupásmový reproduktor 6,5"+3/4", rozsah (-10dB): 68 Hz to 20 kHz, konické vyzařování min.110° , min. citlivost 88 dBSPL, přepínání 100V výkonu min. 60/30 W, maximální SPL 106 dB, podhledové provedení, barva černá nebo bílá. | ks | 2 | 0 | 0
5 |  | Zesilovač společný se salonkem | ks | 0 | 0 | 0
6 |  | Modul do modulárního přehrávače, přehrávač/rekordér z/na USB. Přehrává komprimované formáty WAV, FLAC, MP3, OGG, AAC, WMA, nahrává do WAV, MP3, OGG. Symetrický stereofonní audio výstup s regulací úrovně v rozsahu -91dB...+8dB. Symetrický stereofonní audio vstup pro nahrávání. | ks | 1 | 0 | 0
7 |  | Drobný montážní materiál, sada propojovacích kabelů a konektorů | kpl | 1 | 0 | 0
B |  | Kabeláž |  |  |  | 0
8 |  | Kabel JYSTY 1x2x0,8, FRNC/Dca provedení pro 100V rozvod | m | 50 | 0 | 0
9 |  | Drobný montážní a kotvící materiál | kpl | 1 | 0 | 0
C |  | Montážní práce |  |  |  | 0
10 |  | Instalace kabeláže (Příprava a pokládka kabelového svazku), včetně úklidu, ubytování a dopravy. | kpl | 1 | 0 | 0
11 |  | Montáž koncových prvků a konektorů a další montážní náklady s tím spojené, včetně úklidu, ubytování a dopravy. | kpl | 1 | 0 | 0
12 |  | Oživení zařízení, nastavení a konfigurace systému. Systémové testy, včetně ubytování a doprav | kpl | 1 | 0 | 0
13 |  | Zaškolení obsluhy zařízení, včetně ubytování a dopravy. | kpl | 1 | 0 | 0
14 |  | Výchozí revize elektro, včetně ubytování a dopravy. | ks | 1 | 0 | 0
15 |  | Dodávka průvodně technické dokumentace (dokumentace skutečného stavu, návody, fotodokumentace, atd.) v počtu 1 paré. | ks | 1 | 0 | 0

## Restaurace
Poř. | Značení | Popis | MJ. | MN. | Jedn. cena | Cena | Navrhovaný typ
AVT |  | Restaurace 1.34 |  |  |  | 0
A |  | Audio a video |  |  |  | 0
1 |  | LCD panel určený pro provoz min.16/7, úhlopříčka 65", rozlišení 3840 × 2160 (16:9), pozorovací úhly (H/V) min 170°/170°, jas 350 nitů. Konektivita: min. 1x HDMI 2.0 (HDCP 2.2), řízení: RS232, IR a LAN, VESA uchycení. | ks | 2 | 0 | 0
2 |  | Nástěný držák pro displeje 40-80", náklon 0-5-10-15°, VESA 800x400, nosnost 75 kg, pojistka proti vysazení, černý. | ks | 2 | 0 | 0
3 |  | Digital Signage přehrávač podporující výstupní video až 4K@60p, jednoúčelový průmyslový počítač vyvinutý pro potřeby přehrávání multimediálního obsahu, systém chlazení umožňujícím provoz 24/7. Podpora H.265 a H.264, HTML5 rendering, přehrávání lokálních i síťových zdrojů, IP streaming. Gigabit Ethernet, GPIO, HDMI a analog/digital audio výstup, USB2.0 pro připojení externích zdrojů. WEB GUI i SW pro správu obsahu. Včetně 32GB mikro SD karty. Instalace za LCD display. | ks | 2 | 0 | 0
4 |  | Dvoupásmový reproduktor 6,5"+3/4", rozsah (-10dB): 68 Hz to 20 kHz, konické vyzařování min.110° , min. citlivost 88 dBSPL, přepínání 100V výkonu min. 60/30 W, maximální SPL 106 dB, podhledové provedení, barva černá nebo bílá. | ks | 6 | 0 | 0
5 |  | Zesilovač společný se salonkem a vstupní halou NENACEŇUJE SE. POLOŽKA ZŮSTANE NEOCENĚNA !!! | ks | 0 | 0 | 0
6 |  | Digitální 4-zónový audio distribuční systém, 2x symetrický vstup Mic/Line s volitelným phantomovým napájením (XLR), 4x nesymetrický stereo vstup (RCA), 1x RJ45 port pro digitální mikrofonní stanice, 8x symetrický stereo výstup (Euro Block). 8x RJ45 port pro připojení nástěnných ovládacích panelů a dalších periferních zařízení, logický řídicí vstup pro prioritní umlčení, odposlechový reproduktor s regulací hlasitosti na čelním panelu. Možnost připojení digitálních mikrofonních stanic pro adresné hlášení s volbou zón a ovládání systému. Možnost ovládání z PC nebo mobilních zařízení prostřednictvím integrovaného webového rozhraní a bezplatné aplikace. Rozhraní TCP/IP a RS232 pro integraci s externími systémy. Napájení 100-240VAC @ 50/60Hz + redundantní napájení 24VDC. 2RU zástavba. | ks | 1 | 0 | 0
7 |  | Nástěnný ovládací a přípojný panel, 2,5" barevný grafický displej, otočný enkodér pro pohyb v menu a nastavení, 1x vstup Mic (XLR) + 1x vstup Line (stereo RCA) s nezávislou regulací úrovně a indikací přebuzení, černé nebo bílé provedení | ks | 1 | 0 | 0
8 |  | Modul do modulárního přehrávače, přehrávač internetových rádií. Synchronizuje se s databází obsahující přes 30.000 kanálů s možností filtrování podle žánru, regionu, jazyka aj. Unikátní technologie pro zajištění nepřerušené reprodukce i při krátkodobém výpadku připojení a automatické obnovení přehrávaného kanálu. Symetrický stereofonní audio výstup s regulací úrovně v rozsahu -92dB...+8dB, LAN port. | ks | 1 | 0 | 0
9 |  | Modul do modulárního přehrávače, přehrávač/rekordér z/na USB. Přehrává komprimované formáty WAV, FLAC, MP3, OGG, AAC, WMA, nahrává do WAV, MP3, OGG. Symetrický stereofonní audio výstup s regulací úrovně v rozsahu -91dB...+8dB. Symetrický stereofonní audio vstup pro nahrávání. | ks | 1 | 0 | 0
10 |  | Drobný montážní materiál, sada propojovacích kabelů a konektorů | kpl | 1 | 0 | 0
B |  | Kabeláž |  |  |  | 0
11 |  | Kabel FFTP Cat.6A 500MHz s LS0H pláštěm s třídou reakce na oheň Dca. | m | 100 | 0 | 0
12 |  | Kabel JYSTY 1x2x0,8, FRNC/Dca provedení pro 100V rozvod | m | 50 | 0 | 0
13 |  | Drobný montážní a kotvící materiál | kpl | 1 | 0 | 0
C |  | Montážní práce |  |  |  | 0
14 |  | Instalace kabeláže (Příprava a pokládka kabelového svazku), včetně úklidu, ubytování a dopravy. | kpl | 1 | 0 | 0
15 |  | Montáž koncových prvků a konektorů a další montážní náklady s tím spojené, včetně úklidu, ubytování a dopravy. | kpl | 1 | 0 | 0
16 |  | Oživení zařízení, nastavení a konfigurace systému. Systémové testy, včetně ubytování a doprav | kpl | 1 | 0 | 0
17 |  | Zaškolení obsluhy zařízení, včetně ubytování a dopravy. | kpl | 1 | 0 | 0
18 |  | Výchozí revize elektro, včetně ubytování a dopravy. | ks | 1 | 0 | 0
19 |  | Dodávka průvodně technické dokumentace (dokumentace skutečného stavu, návody, fotodokumentace, atd.) v počtu 1 paré. | ks | 1 | 0 | 0

## Ucebna
Poř. | Značení | Popis | MJ. | MN. | Jedn. cena | Cena | Navrhovaný typ
AVT |  | Učebna 1.20 |  |  |  | 0
A |  | Projekce |  |  |  | 0
1 | ERP_1.20 | Elektrická roletová promítací plocha 3,2 × 2,1 m (obraz 3,1 × 1,74 m), s bočním vypínáním ačerným rámečkem na stranách dole i nahoře, povrch difuzně odrážející bílý bez nástřiku, zisk v ose projekce max 1,1, pozorovací úhel ±60°. Vlastní pouzdro, kotvení na stěnu. Hmotnost do 50kg. | ks | 1 | 0 | 0
2 | VP_1.20 | Projektor LCD nebo DLP technologie s rozlišením 1920x1080, laserový zdroj světla o výkonu s rozsahem min. 4200 až 6000 ANSI lumen s životností 20.000h, motorizované objektivy, vstupy HDMI a HDBaseT s podporou rozlišení až do UHD, HDCP kompatibilní, dálkové ovládání, možnost řízení systémem po ethernetu i RS232. | ks | 1 | 0 | 0
3 | VP_1.20 | Motorizovaný objektiv s rozsahem zoomu pro projekční poměr 4,19:1, lens shift vertikální min. ± 60 %, horizontální min. ± 20 % | ks | 1 | 0 | 0
4 | VP_1.20 | Police pod projektor s nosností 30kg, barevné provedení desky dle řešení interiéru. | ks | 1 | 0 | 0
5 | VP_1.20 | Převodník vysílač pro přenos HDMI, stereo audia a RS232 po TP cat.6A kabelu až 70m. HDMI loop out. Podpora rozlišení 4K@30 4:4:4 a 4K@60 4:2:0, Deep Color. HDBaseT, HDMI 1.4 a HDCP 2.2 kompatibilní. | ks | 1 | 0 | 0
6 | PM_1.20 | Přípojné místo zápustné do desky, výklopný panel. Napájení: 1x230V FR; konektivita: kabely 1x HDMI a 1x USB-A, 1x USB-C + 1x LAN ). Barevné provedení černé. | ks | 1 | 0 | 0
7 | WVS_1.20 | Bezdrátový systém pro sdílení obrazu a zvuku zařízení typu notebook, smartphone, tablet. Sdílení lze spustit z aplikace, webového rozhraní na webovém prohlížeči nebo USB donglu. Audio deembedér, stero analogový výstup, 1xUSB3.0, HDMI vstup a HDMI výstup s podporou rozlišení 4K ultra HD@60 4:4:4 a HDMI 2.0, HDCP 2.3 kompatibilní. USB to Wi-Fi-cast dongle. Napájení LAN(PoE) nebo externím adaptérem. | ks | 1 | 0 | 0
8 | WVS_1.20 | WiFi6 router 802.11s/b/g/n/ac/ax, dual-band (2.4 GHz 574 Mb/s + 5 GHz 1200 Mb/s ), 1× 2,5 GLAN, 4× GLAN, 2× externí anténa, WPA-PSK, WPA2-PSK a WPA3. | ks | 1 | 0 | 0
9 | VPS_1.20 | Prezentační přepínač s KVM, přepínání HDMI + USB nebo USB-C vstupu na jeden HDMI výstup s podporou video rozlišení až do 4K@60p 18Gbps, stereo symetrický audio de-embedding, EDID management. Porty 2x USB-A 3.2, USB-C power delivery 40W, HDMI a USB host. | ks | 1 | 0 | 0
10 | DEC_1.20 | Dekodér IP steamů NDI/H.265/H.264, SRT, RTMP, RTMPS, HLS, TS over UDP, RTP, a RTSP, na HDMI 4KUHD@60p, PoE | ks | 1 | 0 | 0
11 | SAV_1.20 | Skřínka pro AV techniku, vnější rozměry 600×600 max 1200mm, provedení jako řečnický pult, otvory pro nasávání a odvod vzduchu. Lišty pro uchycení techniky 19" v počtu 22 RU pozic. | ks | 1 | 0 | 0
12 | SAV_1.20 | Rackové příslušenství: 2x napájecí lišty se zásuvkami 230VAC s přepěťovou ochranou T3 dle ČSN, 2x police 1RU 350mm hloubka min. 15kg nosnost, RU šuplík, záslepky, vyvazovací prvky. | kpl | 1 | 0 | 0
13 | SAV_1.20
14 |  | Drobný montážní materiál, sada propojovacích kabelů a konektorů | kpl | 1 | 0 | 0
B |  | Ozvučení |  |  |  | 0
15 | REP_1.20.1-4 | Dvoupásmový reproduktor 6,5"+3/4", rozsah (-10dB): 68 Hz to 20 kHz, konické vyzařování min.110° , min. citlivost 88 dBSPL, přepínání 100V výkonu min. 60/30 W, maximální SPL 106 dB, podhledové provedení, barva černá nebo bílá. | ks | 4 | 0 | 0
16 | AMP_1.20 | Koncový zesilovač 2x 300/300/150W - 8/4/2Ω, 2x300W 70/100V , DSP procesor - EQ, propusti, limitace a zpoždění, LCD a LAN pro nastavení a ovládání, LED indikace stavu, GPIO, Terminal block vstupy, výstupní šroubovací svorky, spínaný zesilovač a zdroj, výška 2U. | ks | 1 | 0 | 0
17 | DSP_1.20 | Audio DSP matice - Automixer, Feedback suppersion, dynamický processing, EQ, AEC. 12 x 8 analogové symetrické MIC/LINE vstupy a výstupy s úrovní +4dBu (maximum min. +21dBu), 24bit/48 kHz ADC/DAC s low latency, USB zvuková karta. Řiditelná po LAN i RS232, 1RU. | ks | 1 | 0 | 0
18 | WMIC_1,2 | Dvojitý digitální bezdrátový set - ruční mikrofon s vypínačem s dynamickou mikrofonní vložkou s kardoidní charakteristikou, 20Hz- 20kHz, AES šifrování, přenosné pásmo 470 ÷ 526 MHz nebo 552 ÷ 607 MHz, dvou kanálový diverzitní přijímač, ½ 19" rack uchycení, výkon vysílače 10 mW, SNR ≥ 110dBA, provoz až 12h, 2x dobíjecí baterie, LED indikace stavu baterie, LAN monitoring. | ks | 1 | 0 | 0
19 | WMIC_1,2 | Náhlavní mikrofon s kardoidní charakteristikou včetně kabelu, citlivost: 1,6 mV/Pa, maximální SPL 150dB, kompatibilní pro daný bezdrátový vysílač. | ks | 1 | 0 | 0
20 | WMIC_1,2 | Nabíječka pro dvě baterie/vysílače, monitoring po LAN (PoE) s externí napájením. | ks | 1 | 0 | 0
21 | IS_1.20 | Digitální RF vysílač, UHF pásmo 863 - 865 MHz nebo 926 - 928 MHz, 6/8 kanálů, audio MIC/Line vstup, frekvenční rozsah 100÷7000 Hz, RF výkon 10 mW, dosah 50/100m uvnitř/venku. | ks | 1 | 0 | 0
22 | IS_1.20 | Digitální RF přijímač, UHF pásmo 863 - 865 MHz nebo 926 - 928 MHz, 6/8 kanálů, sluchátkový výstup, frekvenční rozsah 100÷7000 Hz, 1500 mAh baterie. | ks | 3 | 0 | 0
23 | IS_1.20 | Indukční smyčka na krk pro RF přijímače, kabelem 40 cm, 3,5 mm jack. | ks | 3 | 0 | 0
24 |  | Drobný montážní materiál, sada propojovacích kabelů a konektorů | ks | 1 | 0 | 0
C |  | Ovládání |  |  |  | 0
25 | OP_1.20 | Kontrolér řídicího systému s ovládacími tlačítky, zabudovatelný do stěny nebo nábytku. 8 libovonně programovatelných tlačítek, tlačítko zapni/vypni, ovládací kolečko hlasitosti, minimálně dvoubarevné podsvícení tlačítek. Připojení ovládaných periférií minimálně 2x RS232, 1x D IN, 2x Relé, 1x LAN (PoE). Černé nebo bílé provedení. | ks | 1 | 0 | 0
26 | DSW_1.20 | Gigabitový PoE+ smart switch, L2 podpora: VLAN, LAG, IGMP snooping (v1, v2, and v3), QoS, 8x 1G portů PoE+, přepínací rychlost min. 16 Gbps. PoE rozpočet 62W. | ks | 1 | 0 | 0
27 |  | Podružná jednotka řídicího systému pro instalaci do silového rozvaděče na DIN lištu. 6 nezávislých bezpotenciálových přepínacích výstupů pro spínání zátěží do 10A, řízení po sběrnici RS485 a externími tlačítky, testovací tlačítka na čelním panelu, programovatelné parametry pro každé relé (odezva na vstup, zpožděné zapnutí/vypnutí, paměť, sekvence pro ovládání motorů), indikace napájení a stavu relé. Napájení 230V. Rozměr 6 DIN modulů. | ks | 1 | 0 | 0
28 |  | Převodník RS-232/485, automatický poloduplexní provoz, indikace směru přenosu. Napájení z modulů po RS485 nebo externě 7.5 - 24 V DC. Přenosová rychlost až 19200 bitů/s. Rozměr 2DIN moduly. | ks | 1 | 0 | 0
29 |  | Instalační relé 230VAC na DIN lištu, 1x spínací kontakt 16 A, indikace stavu. | ks | 2 | 0 | 0
30 |  | Instalační relé 230VAC na DIN lištu, 1x přepínací kontakt 16 A, indikace stavu. | ks | 2 | 0 | 0
31 |  | Drobný montážní materiál, sada propojovacích kabelů a konektorů | kpl | 1 | 0 | 0
D |  | Kabeláž |  |  |  | 0
32 |  | Kabel FFTP Cat.6A 500MHz s LS0H pláštěm s třídou reakce na oheň Dca. | m | 150 | 0 | 0
33 |  | Kabel JYSTY 1x2x0,8, FRNC/Dca provedení pro 100V rozvod | m | 100 | 0 | 0
34 |  | Drobný montážní a kotvící materiál | kpl | 1 | 0 | 0
E |  | Montážní práce |  |  |  | 0
35 |  | Instalace kabeláže (Příprava a pokládka kabelového svazku), včetně úklidu, ubytování a dopravy. | kpl | 1 | 0 | 0
36 |  | Montáž koncových prvků a konektorů a další montážní náklady s tím spojené, včetně úklidu, ubytování a dopravy. | kpl | 1 | 0 | 0
37 |  | Oživení zařízení, nastavení a konfigurace systému. Systémové testy, včetně ubytování a doprav | kpl | 1 | 0 | 0
38 |  | Programování řídícího systému, kód bude poskytnut zadavateli. Program obsahuje aplikace s režimy ovládání: zapínání projekce, přepínání signálů, mixáž a hlasitost zvuku, ovládání PTZ kamer a záznamu. Včetně ubytování a dopravy. | kpl | 1 | 0 | 0
39 |  | Zaškolení obsluhy zařízení, včetně ubytování a dopravy. | kpl | 1 | 0 | 0
40 |  | Výchozí revize elektro, včetně ubytování a dopravy. | ks | 1 | 0 | 0
41 |  | Dodávka průvodně technické dokumentace (dokumentace skutečného stavu, návody, fotodokumentace, atd.) v počtu 1 paré. | ks | 1 | 0 | 0

## Info system
Poř. | Značení | Popis | MJ. | MN. | Jedn. cena | Cena | Navrhovaný typ
AVT |  | Informační systém |  |  |  | 0
A |  | Knihovna 1.06 |  |  |  | 0
1 |  | LCD panel určený pro provoz min.16/7, úhlopříčka 65", rozlišení 3840 × 2160 (16:9), pozorovací úhly (H/V) min 170°/170°, jas 350 nitů. Konektivita: min. 1x HDMI 2.0 (HDCP 2.2), řízení: RS232, IR a LAN, VESA uchycení. | ks | 1 | 0 | 0
2 |  | Nástěný držák pro displeje 40-80", náklon 0-5-10-15°, VESA 800x400, nosnost 75 kg, pojistka proti vysazení, černý. | ks | 1 | 0 | 0
3 |  | Digital Signage přehrávač podporující výstupní video až 4K@60p, jednoúčelový průmyslový počítač vyvinutý pro potřeby přehrávání multimediálního obsahu, systém chlazení umožňujícím provoz 24/7. Podpora H.265 a H.264, HTML5 rendering, přehrávání lokálních i síťových zdrojů, IP streaming. Gigabit Ethernet, GPIO, HDMI a analog/digital audio výstup, USB2.0 pro připojení externích zdrojů. WEB GUI i SW pro správu obsahu. Včetně 32GB mikro SD karty. Instalace za LCD display. | ks | 1 | 0 | 0
4 |  | Drobný montážní materiál, sada propojovacích kabelů a konektorů | kpl | 1 | 0 | 0
B |  | Venkovní displeje |  |  |  | 0
5 |  | Venkovní LCD panel určený pro provoz 24/7 v prostředí -30°C až 50°C s odolností IP56, ochranné sklo s IK10 cetifikací, úhlopříčka 75", rozlišení min. 3840×2160, jas 3500 nitů, typ panelu IPS nebo ADS, LED podsvícení, pozorovací úhly min. 178/178, vstup HDMI, řízení po IP a RS232 | ks | 2 | 0 | 0
6 |  | Digital Signage přehrávač podporující výstupní video až 4K@60p, jednoúčelový průmyslový počítač vyvinutý pro potřeby přehrávání multimediálního obsahu, systém chlazení umožňujícím provoz 24/7. Podpora H.265 a H.264, HTML5 rendering, přehrávání lokálních i síťových zdrojů, IP streaming. Gigabit Ethernet, GPIO, HDMI a analog/digital audio výstup, USB2.0 pro připojení externích zdrojů. WEB GUI i SW pro správu obsahu. Včetně 32GB mikro SD karty. Instalace za LCD display. | ks | 2 | 0 | 0
7 |  | Držák venkovního displeje a bozční a přední zakrytí displeje. | ks | 2 | 0 | 0
8 |  | Drobný montážní materiál, sada propojovacích kabelů a konektorů | ks | 1 | 0 | 0
C |  | Montážní práce |  |  |  | 0
9 |  | Montáž koncových prvků a konektorů a další montážní náklady s tím spojené, včetně úklidu, ubytování a dopravy. | kpl | 1 | 0 | 0
10 |  | Oživení zařízení, nastavení a konfigurace systému. Systémové testy, včetně ubytování a doprav | kpl | 1 | 0 | 0
11 |  | Zaškolení obsluhy zařízení, včetně ubytování a dopravy. | kpl | 1 | 0 | 0
12 |  | Výchozí revize elektro, včetně ubytování a dopravy. | ks | 1 | 0 | 0
13 |  | Dodávka průvodně technické dokumentace (dokumentace skutečného stavu, návody, fotodokumentace, atd.) v počtu 1 paré. | ks | 1 | 0 | 0