## Rekapitulace stavby
Export Komplet | [25 empty] | VZ | 2.0 | [5 empty] | False | False | {762fe99b-fcef-42a5-addf-d64e890c118e}
[18 empty] | >> skryté sloupce << | [13 empty] | 0,01 | 21
[32 empty] | 0,01 | 15
|  | REKAPITULACE STAVBY | [16 empty] | v --- níže se nacházejí doplnkové a pomocné údaje k sestavám --- v | [11 empty] | Návod na vyplnění | 0,001
|  | Kód: |  |  |  |  | 10_2023 | [23 empty] | Měnit lze pouze buňky se žlutým podbarvením! 1) v Rekapitulaci stavby vyplňte údaje o Uchazeči (přenesou se do ostatních sestav i v jiných listech) 2) na vybraných listech vyplňte v sestavě Soupis prací ceny u položek | 0,01
|  | Stavba: |  |  |  |  | MULTIFUNKČNÍ DŮM MUGLINOV | [24 empty] | 0,01
|  | KSO: | [11 empty] | CC-CZ: | [17 empty] | 0,01
|  | Místo: | [11 empty] | Datum: |  | 19. 9. 2023 | [15 empty] | 0,01
0,01
|  | Zadavatel: | [11 empty] | IČ: | [17 empty] | 0,01
|  |  | MĚSTO OSTRAVA | [10 empty] | DIČ: | [17 empty] | 0,01
0,01
|  | Uchazeč: | [11 empty] | IČ: |  | Vyplň údaj | [15 empty] | 0,01
|  |  | Vyplň údaj | [10 empty] | DIČ: |  | Vyplň údaj | [15 empty] | 0,01
False
|  | Projektant: | [11 empty] | IČ: | [17 empty] | False
|  |  | PPS KANIA S.R.O. | [10 empty] | DIČ: | [17 empty] | True
0,01
|  | Zpracovatel: | [11 empty] | IČ: | [17 empty] | 0,01
|  |  | JAN OCHODNICKÝ | [10 empty] | DIČ: | [17 empty] | False
Poznámka:
Soupis prací je sestaven s využitím Cenové soustavy ÚRS. Položky, které pochází z této cenové soustavy, jsou ve sloupci 'Cenová soustava' označeny popisem 'CS ÚRS' a úrovní příslušného kalendářního pololetí. Veškeré další informace vymezující popis a podmínky použití těchto položek z Cenové soustavy, které nejsou uvedeny přímo v soupisu prací, jsou neomezeně dálkově k dispozici na webu podminky.urs.cz.
|  | Cena bez DPH | [11 empty] | 0
[8 empty] | Sazba daně |  | Základ daně |  |  |  | Výše daně
|  | DPH |  | základní |  |  |  | 21% |  | 0 |  |  |  | 0
|  |  |  | snížená |  |  |  | 15% |  | 0 |  |  |  | 0
|  |  |  | zákl. přenesená |  |  |  | 21% |  | 0 |  |  |  | 0
|  |  |  | sníž. přenesená |  |  |  | 15% |  | 0 |  |  |  | 0
|  |  |  | nulová |  |  |  | 0% |  | 0 |  |  |  | 0
|  | Cena s DPH | [6 empty] | v |  | CZK |  |  | 0
REKAPITULACE OBJEKTŮ STAVBY A SOUPISŮ PRACÍ
| Kód: | [6 empty] | 10_2023
| Stavba: | [6 empty] | MULTIFUNKČNÍ DŮM MUGLINOV
| Místo: | [11 empty] | Datum: |  | 19. 9. 2023
| Zadavatel: | [6 empty] | MĚSTO OSTRAVA |  |  |  |  | Projektant: |  | PPS KANIA S.R.O. |  |  |  | Informatívní údaje z listů zakázek
| Uchazeč: | [11 empty] | Zpracovatel: |  | JAN OCHODNICKÝ
| Kód |  |  |  | Popis | [6 empty] | Cena bez DPH [CZK] |  |  |  | Cena s DPH [CZK] | Typ |  | z toho Ostat. náklady [CZK] | DPH [CZK] | Normohodiny [h] | DPH základní [CZK] | DPH snížená [CZK] | DPH základní přenesená [CZK] | DPH snížená přenesená [CZK] | Základna DPH základní | Základna DPH snížená | Základna DPH zákl. přenesená | Základna DPH sníž. přenesená | Základna DPH nulová
| Náklady stavby celkem | [10 empty] | 0 |  |  |  | 0 |  |  | 0 | 0 | 0 | 0 | 0 | 0 | 0 | 0 | 0 | 0 | 0 | 0 |  | D | 0 | ###NOIMPORT### | IMPORT | {762fe99b-fcef-42a5-addf-d64e890c118e} | {00000000-0000-0000-0000-000000000000}
|  | 10_2023 |  |  |  | SO01_MULTIFUNKČNÍ DŮM | [5 empty] | 0 |  |  |  | 0 | STA |  | 0 | 0 | 0 | 0 | 0 | 0 | 0 | 0 | 0 | 0 | 0 | 0 |  | D | 1 | ###NOIMPORT### | IMPORT | {a1d0be85-3e76-4782-9eac-98b16178da39} | {762fe99b-fcef-42a5-addf-d64e890c118e} | 2
/ |  |  | 10_2023 |  |  |  | ZDRAVOTNĚ TECHNICKÉ INSTALACE |  |  |  |  | 0 |  |  |  | 0 | Soupis |  | 0 | 0 | 0 | 0 | 0 | 0 | 0 | 0 | 0 | 0 | 0 | 0 |  |  | 2 |  | IMPORT | {9318d26f-3ea8-4797-9523-3349ce927cb5} | {a1d0be85-3e76-4782-9eac-98b16178da39}

## 10_2023 - ZDRAVOTNĚ TECHN...
[9 empty] | >> skryté sloupce << | [9 empty] | {9318d26f-3ea8-4797-9523-3349ce927cb5}
2
| KRYCÍ LIST SOUPISU PRACÍ | [8 empty] | v --- níže se nacházejí doplnkové a pomocné údaje k sestavám --- v | [8 empty] | False
Stavba:
MULTIFUNKČNÍ DŮM MUGLINOV
Objekt:
10_2023 - SO01_MULTIFUNKČNÍ DŮM
Soupis:
10_2023 - ZDRAVOTNĚ TECHNICKÉ INSTALACE
| KSO: |  |  |  |  | CC-CZ:
| Místo: |  |  |  |  | Datum: | 19. 9. 2023
| Zadavatel: |  |  |  |  | IČ:
|  | MĚSTO OSTRAVA |  |  |  | DIČ:
| Uchazeč: |  |  |  |  | IČ: | Vyplň údaj
|  | Vyplň údaj |  |  |  | DIČ: | Vyplň údaj
| Projektant: |  |  |  |  | IČ:
|  | PPS KANIA S.R.O. |  |  |  | DIČ:
| Zpracovatel: |  |  |  |  | IČ:
|  | JAN OCHODNICKÝ |  |  |  | DIČ:
Poznámka:
| Cena bez DPH | [5 empty] | 0
|  |  | Základ daně |  |  | Sazba daně | Výše daně
| DPH | základní | 0 |  |  | 21% | 0
|  | snížená | 0 |  |  | 15% | 0
|  | zákl. přenesená | 0 |  |  | 21% | 0
|  | sníž. přenesená | 0 |  |  | 15% | 0
|  | nulová | 0 |  |  | 0% | 0
| Cena s DPH |  |  | v | CZK |  | 0
REKAPITULACE ČLENĚNÍ SOUPISU PRACÍ
Stavba:
MULTIFUNKČNÍ DŮM MUGLINOV
Objekt:
10_2023 - SO01_MULTIFUNKČNÍ DŮM
Soupis:
10_2023 - ZDRAVOTNĚ TECHNICKÉ INSTALACE
Místo: | [5 empty] | Datum: | 19. 9. 2023
Zadavatel: |  |  | MĚSTO OSTRAVA |  |  | Projektant: | PPS KANIA S.R.O.
Uchazeč: |  |  | Vyplň údaj |  |  | Zpracovatel: | JAN OCHODNICKÝ
Kód dílu - Popis | [6 empty] | Cena celkem [CZK]
Náklady stavby celkem | [6 empty] | 0 | [12 empty] | -1
| HSV - Práce a dodávky HSV | [5 empty] | 0
| 1 - Zemní práce | [5 empty] | 0
| 3 - Svislé a kompletní konstrukce | [5 empty] | 0
| 4 - Vodorovné konstrukce | [5 empty] | 0
| 6 - Úpravy povrchů, podlahy a osazování výplní | [5 empty] | 0
| 9 - Ostatní konstrukce a práce, bourání | [5 empty] | 0
| 997 - Přesun sutě | [5 empty] | 0
| PSV - Práce a dodávky PSV | [5 empty] | 0
| 713 - Izolace tepelné | [5 empty] | 0
| 721 - Zdravotechnika - vnitřní kanalizace | [5 empty] | 0
| 722 - Zdravotechnika - vnitřní vodovod | [5 empty] | 0
| 724 - Zdravotechnika - strojní vybavení | [5 empty] | 0
| 725 - Zdravotechnika - zařizovací předměty | [5 empty] | 0
| 726 - Zdravotechnika - předstěnové instalace | [5 empty] | 0
| 727 - Zdravotechnika - požární ochrana | [5 empty] | 0
SOUPIS PRACÍ
Stavba:
MULTIFUNKČNÍ DŮM MUGLINOV
Objekt:
10_2023 - SO01_MULTIFUNKČNÍ DŮM
Soupis:
10_2023 - ZDRAVOTNĚ TECHNICKÉ INSTALACE
Místo: | [5 empty] | Datum: | 19. 9. 2023
Zadavatel: |  |  | MĚSTO OSTRAVA |  |  | Projektant: | PPS KANIA S.R.O.
Uchazeč: |  |  | Vyplň údaj |  |  | Zpracovatel: | JAN OCHODNICKÝ
PČ | Typ | Kód | Popis | MJ | Množství | J.cena [CZK] | Cena celkem [CZK] | Cenová soustava |  |  | DPH | J. Nh [h] | Nh celkem [h] | J. hmotnost [t] | Hmotnost celkem [t] | J. suť [t] | Suť Celkem [t]
Náklady soupisu celkem | [6 empty] | 0 | [5 empty] | 0 |  | 256.3869 |  | 23.185 |  | D | -1 | [10 empty] | 0
| D | HSV | Práce a dodávky HSV |  |  |  | 0 | [5 empty] | 0 |  | 239.9472 |  | 23.185 | 1 | D | 0 |  |  |  | ROZPOCET | [6 empty] | 0
| D | 1 | Zemní práce |  |  |  | 0 | [5 empty] | 0 |  | 223.56 |  | 0 | 1 | D | 1 |  |  |  | ROZPOCET | [6 empty] | 0
1 | K | 132454204 | Hloubení zapažených rýh šířky přes 800 do 2 000 mm strojně s urovnáním dna do předepsaného profilu a spádu v hornině třídy těžitelnosti II skupiny 5 přes 100 do 500 m3 | m3 | 124.2 |  | 0 | CS ÚRS 2023 02 |  |  | základní |  | 0 | 0 | 0 | 0 | 0 | 4 | K | 2 |  |  |  | ROZPOCET | 0 | 0 | 0 | 0 | 0 | 1 | 0 | 4 | 693085897
| Online PSC |  | https://podminky.urs.cz/item/CS_URS_2023_02/132454204 | [15 empty] | Online PSC | 2
| VV |  | 138*0,9*1,0 |  | 124.2 | [13 empty] | VV | 2 | 2 | True | 1 | ROZPOCET
2 | K | 167151112 | Nakládání, skládání a překládání neulehlého výkopku nebo sypaniny strojně nakládání, množství přes 100 m3, z hornin třídy těžitelnosti II, skupiny 4 a 5 | m3 | 124.2 |  | 0 | CS ÚRS 2023 02 |  |  | základní |  | 0 | 0 | 0 | 0 | 0 | 4 | K | 2 |  |  |  | ROZPOCET | 0 | 0 | 0 | 0 | 0 | 1 | 0 | 4 | -918456892
| Online PSC |  | https://podminky.urs.cz/item/CS_URS_2023_02/167151112 | [15 empty] | Online PSC | 2
| VV |  | 138*0,9*1,0 |  | 124.2 | [13 empty] | VV | 2 | 2 | True | 1 | ROZPOCET
3 | K | 162351123 | Vodorovné přemístění výkopku nebo sypaniny po suchu na obvyklém dopravním prostředku, bez naložení výkopku, avšak se složením bez rozhrnutí z horniny třídy těžitelnosti II skupiny 4 a 5 na vzdálenost přes 50 do 500 m | m3 | 124.2 |  | 0 | CS ÚRS 2023 02 |  |  | základní |  | 0 | 0 | 0 | 0 | 0 | 4 | K | 2 |  |  |  | ROZPOCET | 0 | 0 | 0 | 0 | 0 | 1 | 0 | 4 | -2120413281
| Online PSC |  | https://podminky.urs.cz/item/CS_URS_2023_02/162351123 | [15 empty] | Online PSC | 2
| VV |  | 138*0,9*1,0 |  | 124.2 | [13 empty] | VV | 2 | 2 | True | 1 | ROZPOCET
4 | K | 162751137 | Vodorovné přemístění výkopku nebo sypaniny po suchu na obvyklém dopravním prostředku, bez naložení výkopku, avšak se složením bez rozhrnutí z horniny třídy těžitelnosti II skupiny 4 a 5 na vzdálenost přes 9 000 do 10 000 m | m3 | 124.2 |  | 0 | CS ÚRS 2023 02 |  |  | základní |  | 0 | 0 | 0 | 0 | 0 | 4 | K | 2 |  |  |  | ROZPOCET | 0 | 0 | 0 | 0 | 0 | 1 | 0 | 4 | -2110395492
| Online PSC |  | https://podminky.urs.cz/item/CS_URS_2023_02/162751137 | [15 empty] | Online PSC | 2
| VV |  | 138*0,9*1,0 |  | 124.2 | [13 empty] | VV | 2 | 2 | True | 1 | ROZPOCET
5 | K | 162751139 | Vodorovné přemístění výkopku nebo sypaniny po suchu na obvyklém dopravním prostředku, bez naložení výkopku, avšak se složením bez rozhrnutí z horniny třídy těžitelnosti II skupiny 4 a 5 na vzdálenost Příplatek k ceně za každých dalších i započatých 1 000 m | m3 | 124.2 |  | 0 | CS ÚRS 2023 02 |  |  | základní |  | 0 | 0 | 0 | 0 | 0 | 4 | K | 2 |  |  |  | ROZPOCET | 0 | 0 | 0 | 0 | 0 | 1 | 0 | 4 | 464171675
| Online PSC |  | https://podminky.urs.cz/item/CS_URS_2023_02/162751139 | [15 empty] | Online PSC | 2
| VV |  | 138*0,9*1,0 |  | 124.2 | [13 empty] | VV | 2 | 2 | True | 1 | ROZPOCET
6 | K | 171201221 | Poplatek za uložení stavebního odpadu na skládce (skládkovné) zeminy a kamení zatříděného do Katalogu odpadů pod kódem 17 05 04 | t | 248.4 |  | 0 | CS ÚRS 2023 02 |  |  | základní |  | 0 | 0 | 0 | 0 | 0 | 4 | K | 2 |  |  |  | ROZPOCET | 0 | 0 | 0 | 0 | 0 | 1 | 0 | 4 | 1250709441
| Online PSC |  | https://podminky.urs.cz/item/CS_URS_2023_02/171201221 | [15 empty] | Online PSC | 2
| VV |  | 124,2*2,0 |  | 248.4 | [13 empty] | VV | 2 | 2 | True | 1 | ROZPOCET
7 | K | 171251201 | Uložení sypaniny na skládky nebo meziskládky bez hutnění s upravením uložené sypaniny do předepsaného tvaru | m3 | 124.2 |  | 0 | CS ÚRS 2023 02 |  |  | základní |  | 0 | 0 | 0 | 0 | 0 | 4 | K | 2 |  |  |  | ROZPOCET | 0 | 0 | 0 | 0 | 0 | 1 | 0 | 4 | 251384766
| Online PSC |  | https://podminky.urs.cz/item/CS_URS_2023_02/171251201 | [15 empty] | Online PSC | 2
| VV |  | 138*0,9*1,0 |  | 124.2 | [13 empty] | VV | 2 | 2 | True | 1 | ROZPOCET
8 | K | 174151101 | Zásyp sypaninou z jakékoliv horniny strojně s uložením výkopku ve vrstvách se zhutněním jam, šachet, rýh nebo kolem objektů v těchto vykopávkách | m3 | 55.89 |  | 0 | CS ÚRS 2023 02 |  |  | základní |  | 0 | 0 | 0 | 0 | 0 | 4 | K | 2 |  |  |  | ROZPOCET | 0 | 0 | 0 | 0 | 0 | 1 | 0 | 4 | 1733688944
| Online PSC |  | https://podminky.urs.cz/item/CS_URS_2023_02/174151101 | [15 empty] | Online PSC | 2
| VV |  | 138*0,9*0,45 |  | 55.89 | [13 empty] | VV | 2 | 2 | True | 1 | ROZPOCET
9 | M | 58343930 | kamenivo drcené hrubé frakce 16/32 | t | 111.78 |  | 0 | CS ÚRS 2023 02 |  |  | základní |  | 0 | 1 | 111.78 | 0 | 0 | 8 | M | 2 |  |  |  | ROZPOCET | 0 | 0 | 0 | 0 | 0 | 1 | 0 | 4 | -1759038678
| VV |  | 55,89*2,0 |  | 111.78 | [13 empty] | VV | 2 | 2 | True | 1 | ROZPOCET
10 | K | 175151101 | Obsypání potrubí strojně sypaninou z vhodných hornin tř. 1 až 4 nebo materiálem připraveným podél výkopu ve vzdálenosti do 3 m od jeho kraje, pro jakoukoliv hloubku výkopu a míru zhutnění bez prohození sypaniny | m3 | 55.89 |  | 0 | CS ÚRS 2023 02 |  |  | základní |  | 0 | 0 | 0 | 0 | 0 | 4 | K | 2 |  |  |  | ROZPOCET | 0 | 0 | 0 | 0 | 0 | 1 | 0 | 4 | -572380274
| Online PSC |  | https://podminky.urs.cz/item/CS_URS_2023_02/175151101 | [15 empty] | Online PSC | 2
| VV |  | 138*0,9*0,45 |  | 55.89 | [13 empty] | VV | 2 | 2 | True | 1 | ROZPOCET
11 | M | 58337303 | štěrkopísek frakce 0/8 | t | 111.78 |  | 0 | CS ÚRS 2023 02 |  |  | základní |  | 0 | 1 | 111.78 | 0 | 0 | 8 | M | 2 |  |  |  | ROZPOCET | 0 | 0 | 0 | 0 | 0 | 1 | 0 | 4 | 1689786051
| VV |  | 55,89*2,0 |  | 111.78 | [13 empty] | VV | 2 | 2 | True | 1 | ROZPOCET
| D | 3 | Svislé a kompletní konstrukce |  |  |  | 0 | [5 empty] | 0 |  | 0.43 |  | 0 | 1 | D | 1 |  |  |  | ROZPOCET | [6 empty] | 0
12 | K | 382413111 | Osazení plastové jímky z polypropylenu PP pro akumulací odpadní vody s rekuperací tepla, s teplotním výměník pro dohřev TV | kus | 1 |  | 0 | CS ÚRS 2023 02 |  |  | základní |  | 0 | 0 | 0 | 0 | 0 | 4 | K | 2 |  |  |  | ROZPOCET | 0 | 0 | 0 | 0 | 0 | 1 | 0 | 4 | 1568051946
| Online PSC |  | https://podminky.urs.cz/item/CS_URS_2023_02/382413111 | [15 empty] | Online PSC | 2
| VV |  | 1 |  | 1 | [13 empty] | VV | 2 | 2 | True | 1 | ROZPOCET
13 | M | 56241660 | nádrž akumulační 405 l, dvouplášťová s izolací, s rekuperačním výměníkem pro dohřev TV - specifikace viz. TZ | kus | 1 |  | 0 | CS ÚRS 2023 02 |  |  | základní |  | 0 | 0.12 | 0.12 | 0 | 0 | 8 | M | 2 |  |  |  | ROZPOCET | 0 | 0 | 0 | 0 | 0 | 1 | 0 | 4 | 68284372
| VV |  | 1 |  | 1 | [13 empty] | VV | 2 | 2 | True | 1 | ROZPOCET
14 | K | 382413117 | Osazení plastové jímky z polypropylenu PP na obetonování objemu 10000 l | kus | 1 |  | 0 | CS ÚRS 2023 02 |  |  | základní |  | 0 | 0 | 0 | 0 | 0 | 4 | K | 2 |  |  |  | ROZPOCET | 0 | 0 | 0 | 0 | 0 | 1 | 0 | 4 | -997157191
| Online PSC |  | https://podminky.urs.cz/item/CS_URS_2023_02/382413117 | [15 empty] | Online PSC | 2
| VV |  | 1 |  | 1 | [13 empty] | VV | 2 | 2 | True | 1 | ROZPOCET
15 | M | 56241665 | nádrž akumulační 10000L na dešťovou vodu s čerpací sadou a pochozím poklopem, filtrační sadou, čerpadlo v nádrži | kus | 1 |  | 0 | CS ÚRS 2023 02 |  |  | základní |  | 0 | 0.31 | 0.31 | 0 | 0 | 8 | M | 2 |  |  |  | ROZPOCET | 0 | 0 | 0 | 0 | 0 | 1 | 0 | 4 | 1226421647
| VV |  | 1 |  | 1 | [13 empty] | VV | 2 | 2 | True | 1 | ROZPOCET
| D | 4 | Vodorovné konstrukce |  |  |  | 0 | [5 empty] | 0 |  | 11.1355 |  | 0 | 1 | D | 1 |  |  |  | ROZPOCET | [6 empty] | 0
16 | K | 411388621 | Zabetonování otvorů ve stropech nebo v klenbách včetně lešení, bednění, odbednění a výztuže (materiál v ceně) ze suchých směsí, tl. do 150 mm ve stropech železobetonových, tvárnicových a prefabrikovaných plochy do 0,25 m2 | kus | 209 |  | 0 | CS ÚRS 2023 02 |  |  | základní |  | 0 | 0.05328 | 11.1355 | 0 | 0 | 4 | K | 2 |  |  |  | ROZPOCET | 0 | 0 | 0 | 0 | 0 | 1 | 0 | 4 | -111165062
| Online PSC |  | https://podminky.urs.cz/item/CS_URS_2023_02/411388621 | [15 empty] | Online PSC | 2
| VV |  | 192+17 |  | 209 | [13 empty] | VV | 2 | 2 | True | 1 | ROZPOCET
17 | K | 451573111 | Lože pod potrubí, stoky a drobné objekty v otevřeném výkopu z písku a štěrkopísku do 63 mm | m3 | 12.42 |  | 0 | CS ÚRS 2023 02 |  |  | základní |  | 0 | 0 | 0 | 0 | 0 | 4 | K | 2 |  |  |  | ROZPOCET | 0 | 0 | 0 | 0 | 0 | 1 | 0 | 4 | -780691203
| Online PSC |  | https://podminky.urs.cz/item/CS_URS_2023_02/451573111 | [15 empty] | Online PSC | 2
| VV |  | 138*0,9*0,1 |  | 12.42 | [13 empty] | VV | 2 | 2 | True | 1 | ROZPOCET
18 | K | 452311141 | Podkladní a zajišťovací konstrukce z betonu prostého v otevřeném výkopu bez zvýšených nároků na prostředí desky pod potrubí, stoky a drobné objekty z betonu tř. C 16/20 | m3 | 1.8 |  | 0 | CS ÚRS 2023 02 |  |  | základní |  | 0 | 0 | 0 | 0 | 0 | 4 | K | 2 |  |  |  | ROZPOCET | 0 | 0 | 0 | 0 | 0 | 1 | 0 | 4 | -1955674400
| Online PSC |  | https://podminky.urs.cz/item/CS_URS_2023_02/452311141 | [15 empty] | Online PSC | 2
| VV |  | 3*3*0,2 |  | 1.8 | [13 empty] | VV | 2 | 2 | True | 1 | ROZPOCET
19 | K | 899623151 | Obetonování potrubí nebo zdiva stok betonem prostým v otevřeném výkopu, betonem tř. C 16/20 | m3 | 5.28 |  | 0 | CS ÚRS 2023 02 |  |  | základní |  | 0 | 0 | 0 | 0 | 0 | 4 | K | 2 |  |  |  | ROZPOCET | 0 | 0 | 0 | 0 | 0 | 1 | 0 | 4 | 36873038
| Online PSC |  | https://podminky.urs.cz/item/CS_URS_2023_02/899623151 | [15 empty] | Online PSC | 2
| VV |  | (3*2,2*0,2)*4 |  | 5.28 | [13 empty] | VV | 2 | 2 | True | 1 | ROZPOCET
| D | 6 | Úpravy povrchů, podlahy a osazování výplní |  |  |  | 0 | [5 empty] | 0 |  | 1.842 |  | 0 | 1 | D | 1 |  |  |  | ROZPOCET | [6 empty] | 0
20 | K | 612135101 | Hrubá výplň rýh maltou jakékoli šířky rýhy ve stěnách | m2 | 46.05 |  | 0 | CS ÚRS 2023 02 |  |  | základní |  | 0 | 0.04 | 1.842 | 0 | 0 | 4 | K | 2 |  |  |  | ROZPOCET | 0 | 0 | 0 | 0 | 0 | 1 | 0 | 4 | 2125448801
| Online PSC |  | https://podminky.urs.cz/item/CS_URS_2023_02/612135101 | [15 empty] | Online PSC | 2
| VV |  | (201+62+44)*0,15 |  | 46.05 | [13 empty] | VV | 2 | 2 | True | 1 | ROZPOCET
| D | 9 | Ostatní konstrukce a práce, bourání |  |  |  | 0 | [5 empty] | 0 |  | 2.9797 |  | 23.185 | 1 | D | 1 |  |  |  | ROZPOCET | [6 empty] | 0
21 | K | 953941611 | Osazení drobných kovových výrobků bez jejich dodání s vysekáním kapes pro upevňovací prvky se zazděním, zabetonováním nebo zalitím konzol, ve zdivu nebo stropě | kus | 637 |  | 0 | CS ÚRS 2023 02 |  |  | základní |  | 0 | 0.00442 | 2.8155 | 0 | 0 | 4 | K | 2 |  |  |  | ROZPOCET | 0 | 0 | 0 | 0 | 0 | 1 | 0 | 4 | -1219549988
| Online PSC |  | https://podminky.urs.cz/item/CS_URS_2023_02/953941611 | [15 empty] | Online PSC | 2
| VV |  | 108+14+153+191+43+128 |  | 637 | [13 empty] | VV | 2 | 2 | True | 1 | ROZPOCET
22 | M | 28615655 | objímka instalační pevná dvoušroubová HTPO DN 32 | kus | 108 |  | 0 | CS ÚRS 2023 02 |  |  | základní |  | 0 | 7e-05 | 0.00756 | 0 | 0 | 8 | M | 2 |  |  |  | ROZPOCET | 0 | 0 | 0 | 0 | 0 | 1 | 0 | 4 | -450160650
| VV |  | 108 |  | 108 | [13 empty] | VV | 2 | 2 | True | 1 | ROZPOCET
23 | M | 28615656 | objímka instalační pevná dvoušroubová HTPO DN 40 | kus | 14 |  | 0 | CS ÚRS 2023 02 |  |  | základní |  | 0 | 7e-05 | 0.00098 | 0 | 0 | 8 | M | 2 |  |  |  | ROZPOCET | 0 | 0 | 0 | 0 | 0 | 1 | 0 | 4 | 965183412
| VV |  | 14 |  | 14 | [13 empty] | VV | 2 | 2 | True | 1 | ROZPOCET
24 | M | 28615658 | objímka instalační pevná dvoušroubová HTPO DN 75 | kus | 153 |  | 0 | CS ÚRS 2023 02 |  |  | základní |  | 0 | 0.00015 | 0.02295 | 0 | 0 | 8 | M | 2 |  |  |  | ROZPOCET | 0 | 0 | 0 | 0 | 0 | 1 | 0 | 4 | 190621718
| VV |  | 12+69+72 |  | 153 | [13 empty] | VV | 2 | 2 | True | 1 | ROZPOCET
25 | M | 28615659 | objímka instalační pevná dvoušroubová HTPO DN 110 | kus | 191 |  | 0 | CS ÚRS 2023 02 |  |  | základní |  | 0 | 0.00027 | 0.05157 | 0 | 0 | 8 | M | 2 |  |  |  | ROZPOCET | 0 | 0 | 0 | 0 | 0 | 1 | 0 | 4 | 940954590
| VV |  | 91+26+74 |  | 191 | [13 empty] | VV | 2 | 2 | True | 1 | ROZPOCET
26 | M | 28615660 | objímka instalační pevná dvoušroubová HTPO DN 125 | kus | 43 |  | 0 | CS ÚRS 2023 02 |  |  | základní |  | 0 | 0.00031 | 0.01333 | 0 | 0 | 8 | M | 2 |  |  |  | ROZPOCET | 0 | 0 | 0 | 0 | 0 | 1 | 0 | 4 | -1076239523
| VV |  | 27+16 |  | 43 | [13 empty] | VV | 2 | 2 | True | 1 | ROZPOCET
27 | M | 28615661 | objímka instalační pevná dvoušroubová HTPO DN 160 | kus | 128 |  | 0 | CS ÚRS 2023 02 |  |  | základní |  | 0 | 0.00038 | 0.04864 | 0 | 0 | 8 | M | 2 |  |  |  | ROZPOCET | 0 | 0 | 0 | 0 | 0 | 1 | 0 | 4 | -1807855129
| VV |  | 54+74 |  | 128 | [13 empty] | VV | 2 | 2 | True | 1 | ROZPOCET
28 | M | 286156630 | připevňovací šroub pro HTPO | kus | 637 |  | 0 | CS ÚRS 2023 02 |  |  | základní |  | 0 | 2e-05 | 0.01274 | 0 | 0 | 8 | M | 2 |  |  |  | ROZPOCET | 0 | 0 | 0 | 0 | 0 | 1 | 0 | 4 | -110739336
| VV |  | 108+14+153+191+43+128 |  | 637 | [13 empty] | VV | 2 | 2 | True | 1 | ROZPOCET
29 | M | 28615662 | připevňovací matice pro HTPO | kus | 637 |  | 0 | CS ÚRS 2023 02 |  |  | základní |  | 0 | 1e-05 | 0.00637 | 0 | 0 | 8 | M | 2 |  |  |  | ROZPOCET | 0 | 0 | 0 | 0 | 0 | 1 | 0 | 4 | -1117901443
| VV |  | 108+14+153+191+43+128 |  | 637 | [13 empty] | VV | 2 | 2 | True | 1 | ROZPOCET
30 | K | 972054341 | Vybourání otvorů ve stropech nebo klenbách železobetonových bez odstranění podlahy a násypu, plochy do 0,25 m2, tl. do 150 mm | kus | 209 |  | 0 | CS ÚRS 2023 02 |  |  | základní |  | 0 | 0 | 0 | 0.09 | 18.81 | 4 | K | 2 |  |  |  | ROZPOCET | 0 | 0 | 0 | 0 | 0 | 1 | 0 | 4 | 2129879802
| Online PSC |  | https://podminky.urs.cz/item/CS_URS_2023_02/972054341 | [15 empty] | Online PSC | 2
| VV |  | 192+17 |  | 209 | [13 empty] | VV | 2 | 2 | True | 1 | ROZPOCET
31 | K | 974031142 | Vysekání rýh ve zdivu cihelném na maltu vápennou nebo vápenocementovou do hl. 70 mm a šířky do 70 mm | m | 201 |  | 0 | CS ÚRS 2023 02 |  |  | základní |  | 0 | 0 | 0 | 0.009 | 1.809 | 4 | K | 2 |  |  |  | ROZPOCET | 0 | 0 | 0 | 0 | 0 | 1 | 0 | 4 | 1481171752
| Online PSC |  | https://podminky.urs.cz/item/CS_URS_2023_02/974031142 | [15 empty] | Online PSC | 2
| VV |  | 99+102 |  | 201 | [13 empty] | VV | 2 | 2 | True | 1 | ROZPOCET
32 | K | 974031143 | Vysekání rýh ve zdivu cihelném na maltu vápennou nebo vápenocementovou do hl. 70 mm a šířky do 100 mm | m | 62 |  | 0 | CS ÚRS 2023 02 |  |  | základní |  | 0 | 0 | 0 | 0.013 | 0.806 | 4 | K | 2 |  |  |  | ROZPOCET | 0 | 0 | 0 | 0 | 0 | 1 | 0 | 4 | -1713595020
| Online PSC |  | https://podminky.urs.cz/item/CS_URS_2023_02/974031143 | [15 empty] | Online PSC | 2
| VV |  | 62 |  | 62 | [13 empty] | VV | 2 | 2 | True | 1 | ROZPOCET
33 | K | 974031164 | Vysekání rýh ve zdivu cihelném na maltu vápennou nebo vápenocementovou do hl. 150 mm a šířky do 150 mm | m | 44 |  | 0 | CS ÚRS 2023 02 |  |  | základní |  | 0 | 0 | 0 | 0.04 | 1.76 | 4 | K | 2 |  |  |  | ROZPOCET | 0 | 0 | 0 | 0 | 0 | 1 | 0 | 4 | 159182938
| Online PSC |  | https://podminky.urs.cz/item/CS_URS_2023_02/974031164 | [15 empty] | Online PSC | 2
| VV |  | 44 |  | 44 | [13 empty] | VV | 2 | 2 | True | 1 | ROZPOCET
| D | 997 | Přesun sutě |  |  |  | 0 | [5 empty] | 0 |  | 0 |  | 0 | 1 | D | 1 |  |  |  | ROZPOCET | [6 empty] | 0
34 | K | 997013155 | Vnitrostaveništní doprava suti a vybouraných hmot vodorovně do 50 m svisle s omezením mechanizace pro budovy a haly výšky přes 15 do 18 m | t | 23.185 |  | 0 | CS ÚRS 2023 02 |  |  | základní |  | 0 | 0 | 0 | 0 | 0 | 4 | K | 2 |  |  |  | ROZPOCET | 0 | 0 | 0 | 0 | 0 | 1 | 0 | 4 | -1693831059
| Online PSC |  | https://podminky.urs.cz/item/CS_URS_2023_02/997013155 | [15 empty] | Online PSC | 2
35 | K | 997013501 | Odvoz suti a vybouraných hmot na skládku nebo meziskládku se složením, na vzdálenost do 1 km | t | 23.185 |  | 0 | CS ÚRS 2023 02 |  |  | základní |  | 0 | 0 | 0 | 0 | 0 | 4 | K | 2 |  |  |  | ROZPOCET | 0 | 0 | 0 | 0 | 0 | 1 | 0 | 4 | -1953285428
| Online PSC |  | https://podminky.urs.cz/item/CS_URS_2023_02/997013501 | [15 empty] | Online PSC | 2
36 | K | 997013509 | Odvoz suti a vybouraných hmot na skládku nebo meziskládku se složením, na vzdálenost Příplatek k ceně za každý další i započatý 1 km přes 1 km | t | 23.185 |  | 0 | CS ÚRS 2023 02 |  |  | základní |  | 0 | 0 | 0 | 0 | 0 | 4 | K | 2 |  |  |  | ROZPOCET | 0 | 0 | 0 | 0 | 0 | 1 | 0 | 4 | -430749034
| Online PSC |  | https://podminky.urs.cz/item/CS_URS_2023_02/997013509 | [15 empty] | Online PSC | 2
37 | K | 997013631 | Poplatek za uložení stavebního odpadu na skládce (skládkovné) směsného stavebního a demoličního zatříděného do Katalogu odpadů pod kódem 17 09 04 | t | 23.185 |  | 0 | CS ÚRS 2023 02 |  |  | základní |  | 0 | 0 | 0 | 0 | 0 | 4 | K | 2 |  |  |  | ROZPOCET | 0 | 0 | 0 | 0 | 0 | 1 | 0 | 4 | -583319405
| Online PSC |  | https://podminky.urs.cz/item/CS_URS_2023_02/997013631 | [15 empty] | Online PSC | 2
| VV |  | 23,185 |  | 23.185 | [13 empty] | VV | 2 | 2 | True | 1 | ROZPOCET
| D | PSV | Práce a dodávky PSV |  |  |  | 0 | [5 empty] | 0 |  | 16.4397 |  | 0 | 2 | D | 0 |  |  |  | ROZPOCET | [6 empty] | 0
| D | 713 | Izolace tepelné |  |  |  | 0 | [5 empty] | 0 |  | 1.6643 |  | 0 | 2 | D | 1 |  |  |  | ROZPOCET | [6 empty] | 0
38 | K | 713411121 | Montáž izolace tepelné potrubí a ohybů s povrchovou úpravou hliníkovou fólií | m | 954 |  | 0 | CS ÚRS 2023 02 |  |  | základní |  | 0 | 0.00022 | 0.20988 | 0 | 0 | 16 | K | 2 |  |  |  | ROZPOCET | 0 | 0 | 0 | 0 | 0 | 1 | 0 | 16 | -1968582141
| Online PSC |  | https://podminky.urs.cz/item/CS_URS_2023_02/713411121 | [15 empty] | Online PSC | 2
| VV |  | 138+368+120+254+74 |  | 954 | [13 empty] | VV | 2 | 2 | True | 1 | ROZPOCET
39 | M | 63154537 | pouzdro izolační potrubní z minerální vlny s Al fólií max. 250/100°C 76/30mm | m | 138 |  | 0 | CS ÚRS 2023 02 |  |  | základní |  | 0 | 0.00056 | 0.07728 | 0 | 0 | 32 | M | 2 |  |  |  | ROZPOCET | 0 | 0 | 0 | 0 | 0 | 1 | 0 | 16 | 1661692949
| VV |  | 138 |  | 138 | [13 empty] | VV | 2 | 2 | True | 1 | ROZPOCET
40 | M | 63154541 | pouzdro izolační potrubní z minerální vlny s Al fólií max. 250/100°C 114/30mm | m | 368 |  | 0 | CS ÚRS 2023 02 |  |  | základní |  | 0 | 0.00076 | 0.27968 | 0 | 0 | 32 | M | 2 |  |  |  | ROZPOCET | 0 | 0 | 0 | 0 | 0 | 1 | 0 | 16 | -744499189
| VV |  | 168+52+148 |  | 368 | [13 empty] | VV | 2 | 2 | True | 1 | ROZPOCET
41 | M | 63154542 | pouzdro izolační potrubní z minerální vlny s Al fólií max. 250/100°C 133/30mm | m | 120 |  | 0 | CS ÚRS 2023 02 |  |  | základní |  | 0 | 0.00088 | 0.1056 | 0 | 0 | 32 | M | 2 |  |  |  | ROZPOCET | 0 | 0 | 0 | 0 | 0 | 1 | 0 | 16 | -1750985152
| VV |  | 32+56+32 |  | 120 | [13 empty] | VV | 2 | 2 | True | 1 | ROZPOCET
42 | M | 63154615 | pouzdro izolační potrubní z minerální vlny s Al fólií max. 250/100°C 169/50mm | m | 254 |  | 0 | CS ÚRS 2023 02 |  |  | základní |  | 0 | 0.00239 | 0.60706 | 0 | 0 | 32 | M | 2 |  |  |  | ROZPOCET | 0 | 0 | 0 | 0 | 0 | 1 | 0 | 16 | 362561321
| VV |  | 108+146 |  | 254 | [13 empty] | VV | 2 | 2 | True | 1 | ROZPOCET
43 | M | 63143207 | pouzdro izolační potrubní z minerální vlny s Al fólií max. 600/100°C 206/50mm | m | 74 |  | 0 | CS ÚRS 2023 02 |  |  | základní |  | 0 | 0.0052 | 0.3848 | 0 | 0 | 32 | M | 2 |  |  |  | ROZPOCET | 0 | 0 | 0 | 0 | 0 | 1 | 0 | 16 | -1531268633
| VV |  | 66+8 |  | 74 | [13 empty] | VV | 2 | 2 | True | 1 | ROZPOCET
| D | 721 | Zdravotechnika - vnitřní kanalizace |  |  |  | 0 | [5 empty] | 0 |  | 4.8738 |  | 0 | 2 | D | 1 |  |  |  | ROZPOCET | [6 empty] | 0
44 | K | 721173403 | Potrubí z trub PVC SN8 svodné (ležaté) DN 160 | m | 138 |  | 0 | CS ÚRS 2023 02 |  |  | základní |  | 0 | 0.01232 | 1.7002 | 0 | 0 | 16 | K | 2 |  |  |  | ROZPOCET | 0 | 0 | 0 | 0 | 0 | 1 | 0 | 16 | 590997532
| Online PSC |  | https://podminky.urs.cz/item/CS_URS_2023_02/721173403 | [15 empty] | Online PSC | 2
| VV |  | 138 |  | 138 | [13 empty] | VV | 2 | 2 | True | 1 | ROZPOCET
45 | K | 721173606 | Potrubí z trub polyetylenových svařované svodné (ležaté) DN 100 | m | 200 |  | 0 | CS ÚRS 2023 02 |  |  | základní |  | 0 | 0.00153 | 0.306 | 0 | 0 | 16 | K | 2 |  |  |  | ROZPOCET | 0 | 0 | 0 | 0 | 0 | 1 | 0 | 16 | 1851678540
| Online PSC |  | https://podminky.urs.cz/item/CS_URS_2023_02/721173606 | [15 empty] | Online PSC | 2
| VV |  | 52+148 |  | 200 | [13 empty] | VV | 2 | 2 | True | 1 | ROZPOCET
46 | K | 721173607 | Potrubí z trub polyetylenových svařované svodné (ležaté) DN 125 | m | 88 |  | 0 | CS ÚRS 2023 02 |  |  | základní |  | 0 | 0.00196 | 0.17248 | 0 | 0 | 16 | K | 2 |  |  |  | ROZPOCET | 0 | 0 | 0 | 0 | 0 | 1 | 0 | 16 | 1457919074
| Online PSC |  | https://podminky.urs.cz/item/CS_URS_2023_02/721173607 | [15 empty] | Online PSC | 2
| VV |  | 56+32 |  | 88 | [13 empty] | VV | 2 | 2 | True | 1 | ROZPOCET
47 | K | 721173608 | Potrubí z trub polyetylenových svařované svodné (ležaté) DN 150 | m | 254 |  | 0 | CS ÚRS 2023 02 |  |  | základní |  | 0 | 0.00331 | 0.84074 | 0 | 0 | 16 | K | 2 |  |  |  | ROZPOCET | 0 | 0 | 0 | 0 | 0 | 1 | 0 | 16 | -1931601600
| Online PSC |  | https://podminky.urs.cz/item/CS_URS_2023_02/721173608 | [15 empty] | Online PSC | 2
| VV |  | 108+146 |  | 254 | [13 empty] | VV | 2 | 2 | True | 1 | ROZPOCET
48 | K | 721173609 | Potrubí z trub polyetylenových svařované svodné (ležaté) DN 200 | m | 74 |  | 0 | CS ÚRS 2023 02 |  |  | základní |  | 0 | 0.00396 | 0.29304 | 0 | 0 | 16 | K | 2 |  |  |  | ROZPOCET | 0 | 0 | 0 | 0 | 0 | 1 | 0 | 16 | -1745221787
| Online PSC |  | https://podminky.urs.cz/item/CS_URS_2023_02/721173609 | [15 empty] | Online PSC | 2
| VV |  | 66+8 |  | 74 | [13 empty] | VV | 2 | 2 | True | 1 | ROZPOCET
49 | K | 721173722 | Potrubí z trub polyetylenových svařované připojovací DN 40 | m | 28 |  | 0 | CS ÚRS 2023 02 |  |  | základní |  | 0 | 0.00036 | 0.01008 | 0 | 0 | 16 | K | 2 |  |  |  | ROZPOCET | 0 | 0 | 0 | 0 | 0 | 1 | 0 | 16 | -1926125031
| Online PSC |  | https://podminky.urs.cz/item/CS_URS_2023_02/721173722 | [15 empty] | Online PSC | 2
| VV |  | 28 |  | 28 | [13 empty] | VV | 2 | 2 | True | 1 | ROZPOCET
50 | K | 721173724 | Potrubí z trub polyetylenových svařované připojovací DN 70 | m | 24 |  | 0 | CS ÚRS 2023 02 |  |  | základní |  | 0 | 0.00073 | 0.01752 | 0 | 0 | 16 | K | 2 |  |  |  | ROZPOCET | 0 | 0 | 0 | 0 | 0 | 1 | 0 | 16 | -915983221
| Online PSC |  | https://podminky.urs.cz/item/CS_URS_2023_02/721173724 | [15 empty] | Online PSC | 2
| VV |  | 24 |  | 24 | [13 empty] | VV | 2 | 2 | True | 1 | ROZPOCET
51 | K | 721174024 | Potrubí z trub polypropylenových odpadní (svislé) DN 75 | m | 108 |  | 0 | CS ÚRS 2023 02 |  |  | základní |  | 0 | 0.00059 | 0.06372 | 0 | 0 | 16 | K | 2 |  |  |  | ROZPOCET | 0 | 0 | 0 | 0 | 0 | 1 | 0 | 16 | -240421558
| Online PSC |  | https://podminky.urs.cz/item/CS_URS_2023_02/721174024 | [15 empty] | Online PSC | 2
| VV |  | 108 |  | 108 | [13 empty] | VV | 2 | 2 | True | 1 | ROZPOCET
52 | K | 721174025 | Potrubí z trub polypropylenových odpadní (svislé) DN 110 | m | 182 |  | 0 | CS ÚRS 2023 02 |  |  | základní |  | 0 | 0.00201 | 0.36582 | 0 | 0 | 16 | K | 2 |  |  |  | ROZPOCET | 0 | 0 | 0 | 0 | 0 | 1 | 0 | 16 | -69460837
| Online PSC |  | https://podminky.urs.cz/item/CS_URS_2023_02/721174025 | [15 empty] | Online PSC | 2
| VV |  | 182 |  | 182 | [13 empty] | VV | 2 | 2 | True | 1 | ROZPOCET
53 | K | 721174041 | Potrubí z trub polypropylenových připojovací DN 32 | m | 207 |  | 0 | CS ÚRS 2023 02 |  |  | základní |  | 0 | 0.0004 | 0.0828 | 0 | 0 | 16 | K | 2 |  |  |  | ROZPOCET | 0 | 0 | 0 | 0 | 0 | 1 | 0 | 16 | -1875980979
| Online PSC |  | https://podminky.urs.cz/item/CS_URS_2023_02/721174041 | [15 empty] | Online PSC | 2
| VV |  | 99+108 |  | 207 | [13 empty] | VV | 2 | 2 | True | 1 | ROZPOCET
54 | K | 721174043 | Potrubí z trub polypropylenových připojovací DN 50 | m | 152 |  | 0 | CS ÚRS 2023 02 |  |  | základní |  | 0 | 0.00048 | 0.07296 | 0 | 0 | 16 | K | 2 |  |  |  | ROZPOCET | 0 | 0 | 0 | 0 | 0 | 1 | 0 | 16 | -735421063
| Online PSC |  | https://podminky.urs.cz/item/CS_URS_2023_02/721174043 | [15 empty] | Online PSC | 2
| VV |  | 152 |  | 152 | [13 empty] | VV | 2 | 2 | True | 1 | ROZPOCET
55 | K | 721174045 | Potrubí z trub polypropylenových připojovací DN 110 | m | 92 |  | 0 | CS ÚRS 2023 02 |  |  | základní |  | 0 | 0.00224 | 0.20608 | 0 | 0 | 16 | K | 2 |  |  |  | ROZPOCET | 0 | 0 | 0 | 0 | 0 | 1 | 0 | 16 | -365767433
| Online PSC |  | https://podminky.urs.cz/item/CS_URS_2023_02/721174045 | [15 empty] | Online PSC | 2
| VV |  | 92 |  | 92 | [13 empty] | VV | 2 | 2 | True | 1 | ROZPOCET
56 | K | 721175211 | Plastové potrubí odhlučněné třívrstvé odpadní (svislé) DN 75 | m | 186 |  | 0 | CS ÚRS 2023 02 |  |  | základní |  | 0 | 0.00093 | 0.17298 | 0 | 0 | 16 | K | 2 |  |  |  | ROZPOCET | 0 | 0 | 0 | 0 | 0 | 1 | 0 | 16 | 834331210
| Online PSC |  | https://podminky.urs.cz/item/CS_URS_2023_02/721175211 | [15 empty] | Online PSC | 2
| VV |  | 48+138 |  | 186 | [13 empty] | VV | 2 | 2 | True | 1 | ROZPOCET
57 | K | 721175212 | Plastové potrubí odhlučněné třívrstvé odpadní (svislé) DN 110 | m | 168 |  | 0 | CS ÚRS 2023 02 |  |  | základní |  | 0 | 0.00177 | 0.29736 | 0 | 0 | 16 | K | 2 |  |  |  | ROZPOCET | 0 | 0 | 0 | 0 | 0 | 1 | 0 | 16 | 1515869751
| Online PSC |  | https://podminky.urs.cz/item/CS_URS_2023_02/721175212 | [15 empty] | Online PSC | 2
| VV |  | 168 |  | 168 | [13 empty] | VV | 2 | 2 | True | 1 | ROZPOCET
58 | K | 721175221 | Plastové potrubí odhlučněné třívrstvé svodné (ležaté) DN 75 | m | 28 |  | 0 | CS ÚRS 2023 02 |  |  | základní |  | 0 | 0.00101 | 0.02828 | 0 | 0 | 16 | K | 2 |  |  |  | ROZPOCET | 0 | 0 | 0 | 0 | 0 | 1 | 0 | 16 | -795080744
| Online PSC |  | https://podminky.urs.cz/item/CS_URS_2023_02/721175221 | [15 empty] | Online PSC | 2
| VV |  | 16+12 |  | 28 | [13 empty] | VV | 2 | 2 | True | 1 | ROZPOCET
59 | K | 721175222 | Plastové potrubí odhlučněné třívrstvé svodné (ležaté) DN 110 | m | 64 |  | 0 | CS ÚRS 2023 02 |  |  | základní |  | 0 | 0.00181 | 0.11584 | 0 | 0 | 16 | K | 2 |  |  |  | ROZPOCET | 0 | 0 | 0 | 0 | 0 | 1 | 0 | 16 | 19457603
| Online PSC |  | https://podminky.urs.cz/item/CS_URS_2023_02/721175222 | [15 empty] | Online PSC | 2
| VV |  | 64 |  | 64 | [13 empty] | VV | 2 | 2 | True | 1 | ROZPOCET
60 | K | 721194103 | Vyměření přípojek na potrubí vyvedení a upevnění odpadních výpustek DN 32 | kus | 31 |  | 0 | CS ÚRS 2023 02 |  |  | základní |  | 0 | 0 | 0 | 0 | 0 | 16 | K | 2 |  |  |  | ROZPOCET | 0 | 0 | 0 | 0 | 0 | 1 | 0 | 16 | 1752171690
| Online PSC |  | https://podminky.urs.cz/item/CS_URS_2023_02/721194103 | [15 empty] | Online PSC | 2
| VV |  | 31 |  | 31 | [13 empty] | VV | 2 | 2 | True | 1 | ROZPOCET
61 | K | 721194105 | Vyměření přípojek na potrubí vyvedení a upevnění odpadních výpustek DN 50 | kus | 98 |  | 0 | CS ÚRS 2023 02 |  |  | základní |  | 0 | 0 | 0 | 0 | 0 | 16 | K | 2 |  |  |  | ROZPOCET | 0 | 0 | 0 | 0 | 0 | 1 | 0 | 16 | 1813408105
| Online PSC |  | https://podminky.urs.cz/item/CS_URS_2023_02/721194105 | [15 empty] | Online PSC | 2
| VV |  | 98 |  | 98 | [13 empty] | VV | 2 | 2 | True | 1 | ROZPOCET
62 | K | 721194109 | Vyměření přípojek na potrubí vyvedení a upevnění odpadních výpustek DN 110 | kus | 49 |  | 0 | CS ÚRS 2023 02 |  |  | základní |  | 0 | 0 | 0 | 0 | 0 | 16 | K | 2 |  |  |  | ROZPOCET | 0 | 0 | 0 | 0 | 0 | 1 | 0 | 16 | -1141289429
| Online PSC |  | https://podminky.urs.cz/item/CS_URS_2023_02/721194109 | [15 empty] | Online PSC | 2
| VV |  | 49 |  | 49 | [13 empty] | VV | 2 | 2 | True | 1 | ROZPOCET
63 | K | 721211511 | Podlahové vpusti sklepní vpusti se svislým odtokem a izolační přírubou DN 75/110 mřížka plast 138x138 | kus | 2 |  | 0 | CS ÚRS 2023 02 |  |  | základní |  | 0 | 0.0019 | 0.0038 | 0 | 0 | 16 | K | 2 |  |  |  | ROZPOCET | 0 | 0 | 0 | 0 | 0 | 1 | 0 | 16 | -1079461901
| Online PSC |  | https://podminky.urs.cz/item/CS_URS_2023_02/721211511 | [15 empty] | Online PSC | 2
| VV |  | 2 |  | 2 | [13 empty] | VV | 2 | 2 | True | 1 | ROZPOCET
64 | K | 721226511 | Zápachové uzávěrky podomítkové (Pe) s krycí deskou pro pračku a myčku DN 40 | kus | 10 |  | 0 | CS ÚRS 2023 02 |  |  | základní |  | 0 | 0.00034 | 0.0034 | 0 | 0 | 16 | K | 2 |  |  |  | ROZPOCET | 0 | 0 | 0 | 0 | 0 | 1 | 0 | 16 | -1427410165
| Online PSC |  | https://podminky.urs.cz/item/CS_URS_2023_02/721226511 | [15 empty] | Online PSC | 2
| VV |  | 10 |  | 10 | [13 empty] | VV | 2 | 2 | True | 1 | ROZPOCET
65 | K | 721229111 | Zápachové uzávěrky montáž zápachových uzávěrek ostatních typů do DN 50 | kus | 39 |  | 0 | CS ÚRS 2023 02 |  |  | základní |  | 0 | 6e-05 | 0.00234 | 0 | 0 | 16 | K | 2 |  |  |  | ROZPOCET | 0 | 0 | 0 | 0 | 0 | 1 | 0 | 16 | -526287484
| Online PSC |  | https://podminky.urs.cz/item/CS_URS_2023_02/721229111 | [15 empty] | Online PSC | 2
| VV |  | 8+31 |  | 39 | [13 empty] | VV | 2 | 2 | True | 1 | ROZPOCET
66 | M | 55162004 | kalich pro úkap s kuličkou | kus | 8 |  | 0 | CS ÚRS 2023 02 |  |  | základní |  | 0 | 9e-05 | 0.00072 | 0 | 0 | 32 | M | 2 |  |  |  | ROZPOCET | 0 | 0 | 0 | 0 | 0 | 1 | 0 | 16 | -1045616373
| VV |  | 8 |  | 8 | [13 empty] | VV | 2 | 2 | True | 1 | ROZPOCET
67 | M | 48481003 | sifon pro odvod kondenzátu podomítkový pro klimatizace | kus | 31 |  | 0 | CS ÚRS 2023 02 |  |  | základní |  | 0 | 0.00012 | 0.00372 | 0 | 0 | 32 | M | 2 |  |  |  | ROZPOCET | 0 | 0 | 0 | 0 | 0 | 1 | 0 | 16 | 60156814
| VV |  | 31 |  | 31 | [13 empty] | VV | 2 | 2 | True | 1 | ROZPOCET
68 | K | 721233111 | Střešní vtoky (vpusti) polypropylenové (PP) pro ploché střechy s odtokem svislým DN 75, el.ohřev | kus | 16 |  | 0 | CS ÚRS 2023 02 |  |  | základní |  | 0 | 0.00189 | 0.03024 | 0 | 0 | 16 | K | 2 |  |  |  | ROZPOCET | 0 | 0 | 0 | 0 | 0 | 1 | 0 | 16 | 488927047
| Online PSC |  | https://podminky.urs.cz/item/CS_URS_2023_02/721233111 | [15 empty] | Online PSC | 2
| VV |  | 16 |  | 16 | [13 empty] | VV | 2 | 2 | True | 1 | ROZPOCET
69 | M | 28342012 | manžeta těsnící pro prostupy hydroizolací z PVC uzavřená kruhová vnitřní průměr 72-83 | kus | 16 |  | 0 | CS ÚRS 2023 02 |  |  | základní |  | 0 | 0.00015 | 0.0024 | 0 | 0 | 32 | M | 2 |  |  |  | ROZPOCET | 0 | 0 | 0 | 0 | 0 | 1 | 0 | 16 | -965693741
| VV |  | 16 |  | 16 | [13 empty] | VV | 2 | 2 | True | 1 | ROZPOCET
70 | K | 721233112 | Střešní vtoky (vpusti) polypropylenové (PP) pro ploché střechy s odtokem svislým DN 110, el.ohřev | kus | 20 |  | 0 | CS ÚRS 2023 02 |  |  | základní |  | 0 | 0.00212 | 0.0424 | 0 | 0 | 16 | K | 2 |  |  |  | ROZPOCET | 0 | 0 | 0 | 0 | 0 | 1 | 0 | 16 | -1712785032
| Online PSC |  | https://podminky.urs.cz/item/CS_URS_2023_02/721233112 | [15 empty] | Online PSC | 2
| VV |  | 20 |  | 20 | [13 empty] | VV | 2 | 2 | True | 1 | ROZPOCET
71 | M | 28342013 | manžeta těsnící pro prostupy hydroizolací z PVC uzavřená kruhová vnitřní průměr 90-114 | kus | 20 |  | 0 | CS ÚRS 2023 02 |  |  | základní |  | 0 | 0.00023 | 0.0046 | 0 | 0 | 32 | M | 2 |  |  |  | ROZPOCET | 0 | 0 | 0 | 0 | 0 | 1 | 0 | 16 | 1109958093
| VV |  | 20 |  | 20 | [13 empty] | VV | 2 | 2 | True | 1 | ROZPOCET
72 | K | 721269204 | Montáž armatur kanalizačních PE-HD | kus | 18 |  | 0 | CS ÚRS 2023 02 |  |  | základní |  | 0 | 4e-05 | 0.00072 | 0 | 0 | 16 | K | 2 |  |  |  | ROZPOCET | 0 | 0 | 0 | 0 | 0 | 1 | 0 | 16 | 1970360798
| Online PSC |  | https://podminky.urs.cz/item/CS_URS_2023_02/721269204 | [15 empty] | Online PSC | 2
| VV |  | 3+1+13+1 |  | 18 | [13 empty] | VV | 2 | 2 | True | 1 | ROZPOCET
73 | M | 28619443 | tvarovka čisticí PE-HD 90° s kruhovým otvorem D 110 | kus | 3 |  | 0 | CS ÚRS 2023 02 |  |  | základní |  | 0 | 0.00078 | 0.00234 | 0 | 0 | 32 | M | 2 |  |  |  | ROZPOCET | 0 | 0 | 0 | 0 | 0 | 1 | 0 | 16 | -952162461
| VV |  | 3 |  | 3 | [13 empty] | VV | 2 | 2 | True | 1 | ROZPOCET
74 | M | 28619444 | tvarovka čisticí PE-HD 90° s kruhovým otvorem D 125 | kus | 1 |  | 0 | CS ÚRS 2023 02 |  |  | základní |  | 0 | 0.00091 | 0.00091 | 0 | 0 | 32 | M | 2 |  |  |  | ROZPOCET | 0 | 0 | 0 | 0 | 0 | 1 | 0 | 16 | -1136146778
| VV |  | 1 |  | 1 | [13 empty] | VV | 2 | 2 | True | 1 | ROZPOCET
75 | M | 28619445 | tvarovka čisticí PE-HD 90° s kruhovým otvorem D 160 | kus | 13 |  | 0 | CS ÚRS 2023 02 |  |  | základní |  | 0 | 0.0012 | 0.0156 | 0 | 0 | 32 | M | 2 |  |  |  | ROZPOCET | 0 | 0 | 0 | 0 | 0 | 1 | 0 | 16 | -327025678
| VV |  | 6+7 |  | 13 | [13 empty] | VV | 2 | 2 | True | 1 | ROZPOCET
76 | M | 28619453 | tvarovka čisticí PE-HD 90° s oválným otvorem D 200 | kus | 1 |  | 0 | CS ÚRS 2023 02 |  |  | základní |  | 0 | 0.0015 | 0.0015 | 0 | 0 | 32 | M | 2 |  |  |  | ROZPOCET | 0 | 0 | 0 | 0 | 0 | 1 | 0 | 16 | 575939004
| VV |  | 1 |  | 1 | [13 empty] | VV | 2 | 2 | True | 1 | ROZPOCET
77 | K | 721274125 | Ventily přivzdušňovací odpadních potrubí vnitřní DN 75 | kus | 7 |  | 0 | CS ÚRS 2023 02 |  |  | základní |  | 0 | 8e-05 | 0.00056 | 0 | 0 | 16 | K | 2 |  |  |  | ROZPOCET | 0 | 0 | 0 | 0 | 0 | 1 | 0 | 16 | 1785229899
| Online PSC |  | https://podminky.urs.cz/item/CS_URS_2023_02/721274125 | [15 empty] | Online PSC | 2
| VV |  | 7 |  | 7 | [13 empty] | VV | 2 | 2 | True | 1 | ROZPOCET
78 | K | 721274126 | Ventily přivzdušňovací odpadních potrubí vnitřní DN 110 | kus | 9 |  | 0 | CS ÚRS 2023 02 |  |  | základní |  | 0 | 0.00015 | 0.00135 | 0 | 0 | 16 | K | 2 |  |  |  | ROZPOCET | 0 | 0 | 0 | 0 | 0 | 1 | 0 | 16 | -1302733188
| Online PSC |  | https://podminky.urs.cz/item/CS_URS_2023_02/721274126 | [15 empty] | Online PSC | 2
| VV |  | 9 |  | 9 | [13 empty] | VV | 2 | 2 | True | 1 | ROZPOCET
79 | K | 721279153 | Ventilační hlavice montáž ventilační hlavice z polypropylenu (PP) ostatních typů DN 110 | kus | 8 |  | 0 | CS ÚRS 2023 02 |  |  | základní |  | 0 | 3e-05 | 0.00024 | 0 | 0 | 16 | K | 2 |  |  |  | ROZPOCET | 0 | 0 | 0 | 0 | 0 | 1 | 0 | 16 | -719812953
| Online PSC |  | https://podminky.urs.cz/item/CS_URS_2023_02/721279153 | [15 empty] | Online PSC | 2
| VV |  | 8 |  | 8 | [13 empty] | VV | 2 | 2 | True | 1 | ROZPOCET
80 | M | 28342053 | komínek střešní odvětrávací s integrovanou manžetou z PVC DN 100 | kus | 8 |  | 0 | CS ÚRS 2023 02 |  |  | základní |  | 0 | 0.00139 | 0.01112 | 0 | 0 | 32 | M | 2 |  |  |  | ROZPOCET | 0 | 0 | 0 | 0 | 0 | 1 | 0 | 16 | 798239225
| VV |  | 8 |  | 8 | [13 empty] | VV | 2 | 2 | True | 1 | ROZPOCET
81 | K | 721290111 | Zkouška těsnosti kanalizace v objektech vodou do DN 125 | m | 1781 |  | 0 | CS ÚRS 2023 02 |  |  | základní |  | 0 | 0 | 0 | 0 | 0 | 16 | K | 2 |  |  |  | ROZPOCET | 0 | 0 | 0 | 0 | 0 | 1 | 0 | 16 | 727683326
| Online PSC |  | https://podminky.urs.cz/item/CS_URS_2023_02/721290111 | [15 empty] | Online PSC | 2
| VV |  | 200+88+254+28+24+108+182+207+152+92+186+168+28+64 |  | 1781 | [13 empty] | VV | 2 | 2 | True | 1 | ROZPOCET
82 | K | 721290112 | Zkouška těsnosti kanalizace v objektech vodou DN 150 nebo DN 200 | m | 212 |  | 0 | CS ÚRS 2023 02 |  |  | základní |  | 0 | 0 | 0 | 0 | 0 | 16 | K | 2 |  |  |  | ROZPOCET | 0 | 0 | 0 | 0 | 0 | 1 | 0 | 16 | 1155088170
| Online PSC |  | https://podminky.urs.cz/item/CS_URS_2023_02/721290112 | [15 empty] | Online PSC | 2
| VV |  | 138++74 |  | 212 | [13 empty] | VV | 2 | 2 | True | 1 | ROZPOCET
83 | K | 998721103 | Přesun hmot pro vnitřní kanalizace stanovený z hmotnosti přesunovaného materiálu vodorovná dopravní vzdálenost do 50 m v objektech výšky přes 12 do 24 m | t | 4.874 |  | 0 | CS ÚRS 2023 02 |  |  | základní |  | 0 | 0 | 0 | 0 | 0 | 16 | K | 2 |  |  |  | ROZPOCET | 0 | 0 | 0 | 0 | 0 | 1 | 0 | 16 | -957728923
| Online PSC |  | https://podminky.urs.cz/item/CS_URS_2023_02/998721103 | [15 empty] | Online PSC | 2
| D | 722 | Zdravotechnika - vnitřní vodovod |  |  |  | 0 | [5 empty] | 0 |  | 3.5999 |  | 0 | 2 | D | 1 |  |  |  | ROZPOCET | [6 empty] | 0
84 | K | 722140115 | Potrubí z ocelových trubek z ušlechtilé oceli (nerez) spojované lisováním Ø 35/1,5 | m | 104 |  | 0 | CS ÚRS 2023 02 |  |  | základní |  | 0 | 0.0015 | 0.156 | 0 | 0 | 16 | K | 2 |  |  |  | ROZPOCET | 0 | 0 | 0 | 0 | 0 | 1 | 0 | 16 | 1515239745
| Online PSC |  | https://podminky.urs.cz/item/CS_URS_2023_02/722140115 | [15 empty] | Online PSC | 2
| VV |  | 62+42 |  | 104 | [13 empty] | VV | 2 | 2 | True | 1 | ROZPOCET
85 | K | 722140117 | Potrubí z ocelových trubek z ušlechtilé oceli (nerez) spojované lisováním Ø 54/2 | m | 132 |  | 0 | CS ÚRS 2023 02 |  |  | základní |  | 0 | 0.00261 | 0.34452 | 0 | 0 | 16 | K | 2 |  |  |  | ROZPOCET | 0 | 0 | 0 | 0 | 0 | 1 | 0 | 16 | 1901625545
| Online PSC |  | https://podminky.urs.cz/item/CS_URS_2023_02/722140117 | [15 empty] | Online PSC | 2
| VV |  | 106+26 |  | 132 | [13 empty] | VV | 2 | 2 | True | 1 | ROZPOCET
86 | K | 722176112 | Montáž potrubí z plastových trub svařovaných polyfuzně D přes 16 do 20 mm | m | 1145 |  | 0 | CS ÚRS 2023 02 |  |  | základní |  | 0 | 0.00034 | 0.3893 | 0 | 0 | 16 | K | 2 |  |  |  | ROZPOCET | 0 | 0 | 0 | 0 | 0 | 1 | 0 | 16 | 977145954
| Online PSC |  | https://podminky.urs.cz/item/CS_URS_2023_02/722176112 | [15 empty] | Online PSC | 2
| VV |  | 231+82+832 |  | 1145 | [13 empty] | VV | 2 | 2 | True | 1 | ROZPOCET
87 | M | 28614101 | trubka vícevrstvá pro vodu a topení PP-RCT S 3,2 D 20mm | m | 1145 |  | 0 | CS ÚRS 2023 02 |  |  | základní |  | 0 | 0.00021 | 0.24045 | 0 | 0 | 32 | M | 2 |  |  |  | ROZPOCET | 0 | 0 | 0 | 0 | 0 | 1 | 0 | 16 | 26936702
| VV |  | 231+82+832 |  | 1145 | [13 empty] | VV | 2 | 2 | True | 1 | ROZPOCET
88 | K | 722176113 | Montáž potrubí z plastových trub svařovaných polyfuzně D přes 20 do 25 mm | m | 396 |  | 0 | CS ÚRS 2023 02 |  |  | základní |  | 0 | 0.00043 | 0.17028 | 0 | 0 | 16 | K | 2 |  |  |  | ROZPOCET | 0 | 0 | 0 | 0 | 0 | 1 | 0 | 16 | -1812187883
| Online PSC |  | https://podminky.urs.cz/item/CS_URS_2023_02/722176113 | [15 empty] | Online PSC | 2
| VV |  | 124+14+258 |  | 396 | [13 empty] | VV | 2 | 2 | True | 1 | ROZPOCET
89 | M | 28614102 | trubka vícevrstvá pro vodu a topení PP-RCT S 3,2 D 25mm | m | 396 |  | 0 | CS ÚRS 2023 02 |  |  | základní |  | 0 | 0.0003 | 0.1188 | 0 | 0 | 32 | M | 2 |  |  |  | ROZPOCET | 0 | 0 | 0 | 0 | 0 | 1 | 0 | 16 | 275202281
| VV |  | 124+14+258 |  | 396 | [13 empty] | VV | 2 | 2 | True | 1 | ROZPOCET
90 | K | 722176114 | Montáž potrubí z plastových trub svařovaných polyfuzně D přes 25 do 32 mm | m | 137 |  | 0 | CS ÚRS 2023 02 |  |  | základní |  | 0 | 0.00051 | 0.06987 | 0 | 0 | 16 | K | 2 |  |  |  | ROZPOCET | 0 | 0 | 0 | 0 | 0 | 1 | 0 | 16 | -595102827
| Online PSC |  | https://podminky.urs.cz/item/CS_URS_2023_02/722176114 | [15 empty] | Online PSC | 2
| VV |  | 91+46 |  | 137 | [13 empty] | VV | 2 | 2 | True | 1 | ROZPOCET
91 | M | 28614103 | trubka vícevrstvá pro vodu a topení PP-RCT S 3,2 D 32mm | m | 137 |  | 0 | CS ÚRS 2023 02 |  |  | základní |  | 0 | 0.00047 | 0.06439 | 0 | 0 | 32 | M | 2 |  |  |  | ROZPOCET | 0 | 0 | 0 | 0 | 0 | 1 | 0 | 16 | 947767581
| VV |  | 91+46 |  | 137 | [13 empty] | VV | 2 | 2 | True | 1 | ROZPOCET
92 | K | 722176115 | Montáž potrubí z plastových trub svařovaných polyfuzně D přes 32 do 40 mm | m | 116 |  | 0 | CS ÚRS 2023 02 |  |  | základní |  | 0 | 0.00066 | 0.07656 | 0 | 0 | 16 | K | 2 |  |  |  | ROZPOCET | 0 | 0 | 0 | 0 | 0 | 1 | 0 | 16 | -1563629487
| Online PSC |  | https://podminky.urs.cz/item/CS_URS_2023_02/722176115 | [15 empty] | Online PSC | 2
| VV |  | 48+68 |  | 116 | [13 empty] | VV | 2 | 2 | True | 1 | ROZPOCET
93 | M | 28614104 | trubka vícevrstvá pro vodu a topení PP-RCT S 3,2 D 40mm | m | 116 |  | 0 | CS ÚRS 2023 02 |  |  | základní |  | 0 | 0.00069 | 0.08004 | 0 | 0 | 32 | M | 2 |  |  |  | ROZPOCET | 0 | 0 | 0 | 0 | 0 | 1 | 0 | 16 | -981866977
| VV |  | 48+68 |  | 116 | [13 empty] | VV | 2 | 2 | True | 1 | ROZPOCET
94 | K | 722176116 | Montáž potrubí z plastových trub svařovaných polyfuzně D přes 40 do 50 mm | m | 92 |  | 0 | CS ÚRS 2023 02 |  |  | základní |  | 0 | 0.00081 | 0.07452 | 0 | 0 | 16 | K | 2 |  |  |  | ROZPOCET | 0 | 0 | 0 | 0 | 0 | 1 | 0 | 16 | -595601515
| Online PSC |  | https://podminky.urs.cz/item/CS_URS_2023_02/722176116 | [15 empty] | Online PSC | 2
| VV |  | 92 |  | 92 | [13 empty] | VV | 2 | 2 | True | 1 | ROZPOCET
95 | M | 28614105 | trubka vícevrstvá pro vodu a topení PP-RCT S 3,2 D 50mm | m | 92 |  | 0 | CS ÚRS 2023 02 |  |  | základní |  | 0 | 0.00105 | 0.0966 | 0 | 0 | 32 | M | 2 |  |  |  | ROZPOCET | 0 | 0 | 0 | 0 | 0 | 1 | 0 | 16 | -1885649922
| VV |  | 92 |  | 92 | [13 empty] | VV | 2 | 2 | True | 1 | ROZPOCET
96 | K | 722176117 | Montáž potrubí z plastových trub svařovaných polyfuzně D přes 50 do 63 mm | m | 82 |  | 0 | CS ÚRS 2023 02 |  |  | základní |  | 0 | 0.00101 | 0.08282 | 0 | 0 | 16 | K | 2 |  |  |  | ROZPOCET | 0 | 0 | 0 | 0 | 0 | 1 | 0 | 16 | -706124670
| Online PSC |  | https://podminky.urs.cz/item/CS_URS_2023_02/722176117 | [15 empty] | Online PSC | 2
| VV |  | 82 |  | 82 | [13 empty] | VV | 2 | 2 | True | 1 | ROZPOCET
97 | M | 28614106 | trubka vícevrstvá pro vodu a topení PP-RCT S 3,2 D 63mm | m | 82 |  | 0 | CS ÚRS 2023 02 |  |  | základní |  | 0 | 0.00159 | 0.13038 | 0 | 0 | 32 | M | 2 |  |  |  | ROZPOCET | 0 | 0 | 0 | 0 | 0 | 1 | 0 | 16 | -1891076177
| VV |  | 82 |  | 82 | [13 empty] | VV | 2 | 2 | True | 1 | ROZPOCET
98 | K | 722181231 | Ochrana potrubí termoizolačními trubicemi z pěnového polyetylenu PE přilepenými v příčných a podélných spojích, tloušťky izolace přes 9 do 13 mm, vnitřního průměru izolace DN do 22 mm | m | 1090 |  | 0 | CS ÚRS 2023 02 |  |  | základní |  | 0 | 7e-05 | 0.0763 | 0 | 0 | 16 | K | 2 |  |  |  | ROZPOCET | 0 | 0 | 0 | 0 | 0 | 1 | 0 | 16 | -1962736481
| Online PSC |  | https://podminky.urs.cz/item/CS_URS_2023_02/722181231 | [15 empty] | Online PSC | 2
| VV |  | 832+258 |  | 1090 | [13 empty] | VV | 2 | 2 | True | 1 | ROZPOCET
99 | K | 722181241 | Ochrana potrubí termoizolačními trubicemi z pěnového polyetylenu PE přilepenými v příčných a podélných spojích, tloušťky izolace přes 13 do 20 mm, vnitřního průměru izolace DN do 22 mm | m | 245 |  | 0 | CS ÚRS 2023 02 |  |  | základní |  | 0 | 0.00012 | 0.0294 | 0 | 0 | 16 | K | 2 |  |  |  | ROZPOCET | 0 | 0 | 0 | 0 | 0 | 1 | 0 | 16 | 601867531
| Online PSC |  | https://podminky.urs.cz/item/CS_URS_2023_02/722181241 | [15 empty] | Online PSC | 2
| VV |  | 231+14 |  | 245 | [13 empty] | VV | 2 | 2 | True | 1 | ROZPOCET
100 | K | 722181242 | Ochrana potrubí termoizolačními trubicemi z pěnového polyetylenu PE přilepenými v příčných a podélných spojích, tloušťky izolace přes 13 do 20 mm, vnitřního průměru izolace DN přes 22 do 45 mm | m | 345 |  | 0 | CS ÚRS 2023 02 |  |  | základní |  | 0 | 0.00016 | 0.0552 | 0 | 0 | 16 | K | 2 |  |  |  | ROZPOCET | 0 | 0 | 0 | 0 | 0 | 1 | 0 | 16 | 700243532
| Online PSC |  | https://podminky.urs.cz/item/CS_URS_2023_02/722181242 | [15 empty] | Online PSC | 2
| VV |  | 91+48+92+46+68 |  | 345 | [13 empty] | VV | 2 | 2 | True | 1 | ROZPOCET
101 | K | 722181243 | Ochrana potrubí termoizolačními trubicemi z pěnového polyetylenu PE přilepenými v příčných a podélných spojích, tloušťky izolace přes 13 do 20 mm, vnitřního průměru izolace DN přes 45 do 63 mm | m | 82 |  | 0 | CS ÚRS 2023 02 |  |  | základní |  | 0 | 0.00019 | 0.01558 | 0 | 0 | 16 | K | 2 |  |  |  | ROZPOCET | 0 | 0 | 0 | 0 | 0 | 1 | 0 | 16 | -1577074644
| Online PSC |  | https://podminky.urs.cz/item/CS_URS_2023_02/722181243 | [15 empty] | Online PSC | 2
| VV |  | 82 |  | 82 | [13 empty] | VV | 2 | 2 | True | 1 | ROZPOCET
102 | K | 722190401 | Zřízení přípojek na potrubí vyvedení a upevnění výpustek do DN 25 | kus | 236 |  | 0 | CS ÚRS 2023 02 |  |  | základní |  | 0 | 0 | 0 | 0 | 0 | 16 | K | 2 |  |  |  | ROZPOCET | 0 | 0 | 0 | 0 | 0 | 1 | 0 | 16 | -117776648
| Online PSC |  | https://podminky.urs.cz/item/CS_URS_2023_02/722190401 | [15 empty] | Online PSC | 2
| VV |  | 174+31+31 |  | 236 | [13 empty] | VV | 2 | 2 | True | 1 | ROZPOCET
103 | K | 722220111 | Armatury s jedním závitem nástěnky pro výtokový ventil G 1/2 | kus | 174 |  | 0 | CS ÚRS 2023 02 |  |  | základní |  | 0 | 0.00013 | 0.02262 | 0 | 0 | 16 | K | 2 |  |  |  | ROZPOCET | 0 | 0 | 0 | 0 | 0 | 1 | 0 | 16 | -778591103
| Online PSC |  | https://podminky.urs.cz/item/CS_URS_2023_02/722220111 | [15 empty] | Online PSC | 2
| VV |  | 174 |  | 174 | [13 empty] | VV | 2 | 2 | True | 1 | ROZPOCET
104 | M | 551119990 | ventil rohový kulový s filtrem 1/2" x 3/8" | kus | 174 |  | 0 | CS ÚRS 2023 02 |  |  | základní |  | 0 | 0.00014 | 0.02436 | 0 | 0 | 32 | M | 2 |  |  |  | ROZPOCET | 0 | 0 | 0 | 0 | 0 | 1 | 0 | 16 | -1659455043
| VV |  | 174 |  | 174 | [13 empty] | VV | 2 | 2 | True | 1 | ROZPOCET
105 | K | 722220121 | Armatury s jedním závitem nástěnky pro baterii G 1/2 | pár | 31 |  | 0 | CS ÚRS 2023 02 |  |  | základní |  | 0 | 0.00025 | 0.00775 | 0 | 0 | 16 | K | 2 |  |  |  | ROZPOCET | 0 | 0 | 0 | 0 | 0 | 1 | 0 | 16 | 1075936916
| Online PSC |  | https://podminky.urs.cz/item/CS_URS_2023_02/722220121 | [15 empty] | Online PSC | 2
| VV |  | 31 |  | 31 | [13 empty] | VV | 2 | 2 | True | 1 | ROZPOCET
106 | K | 722231141 | Armatury se dvěma závity ventily pojistné rohové G 1/2" | kus | 4 |  | 0 | CS ÚRS 2023 02 |  |  | základní |  | 0 | 0.00029 | 0.00116 | 0 | 0 | 16 | K | 2 |  |  |  | ROZPOCET | 0 | 0 | 0 | 0 | 0 | 1 | 0 | 16 | -1904851328
| Online PSC |  | https://podminky.urs.cz/item/CS_URS_2023_02/722231141 | [15 empty] | Online PSC | 2
| VV |  | 4 |  | 4 | [13 empty] | VV | 2 | 2 | True | 1 | ROZPOCET
107 | K | 722262212 | Vodoměry pro vodu do 40°C závitové horizontální jednovtokové suchoběžné G 1/2" x 110 mm Qn 1,5 | kus | 12 |  | 0 | CS ÚRS 2023 02 |  |  | základní |  | 0 | 0.00127 | 0.01524 | 0 | 0 | 16 | K | 2 |  |  |  | ROZPOCET | 0 | 0 | 0 | 0 | 0 | 1 | 0 | 16 | -827761901
| Online PSC |  | https://podminky.urs.cz/item/CS_URS_2023_02/722262212 | [15 empty] | Online PSC | 2
| VV |  | 12 |  | 12 | [13 empty] | VV | 2 | 2 | True | 1 | ROZPOCET
108 | K | 722263206 | Vodoměry pro vodu do 100°C závitové horizontální jednovtokové suchoběžné G 1/2"x 110 mm Qn 1,5 | kus | 12 |  | 0 | CS ÚRS 2023 02 |  |  | základní |  | 0 | 0.00125 | 0.015 | 0 | 0 | 16 | K | 2 |  |  |  | ROZPOCET | 0 | 0 | 0 | 0 | 0 | 1 | 0 | 16 | 1790763999
| Online PSC |  | https://podminky.urs.cz/item/CS_URS_2023_02/722263206 | [15 empty] | Online PSC | 2
| VV |  | 12 |  | 12 | [13 empty] | VV | 2 | 2 | True | 1 | ROZPOCET
109 | K | 722232506.HNW | Potrubní oddělovač Honeywell BA295 G 2" PN 10 do 65°C vnější závit | kus | 1 |  | 0 | CS ÚRS 2023 02 |  |  | základní |  | 0 | 0.00782 | 0.00782 | 0 | 0 | 16 | K | 2 |  |  |  | ROZPOCET | 0 | 0 | 0 | 0 | 0 | 1 | 0 | 16 | 2096587803
| Online PSC |  | https://podminky.urs.cz/item/CS_URS_2023_02/722232506.HNW | [15 empty] | Online PSC | 2
| VV |  | 1 |  | 1 | [13 empty] | VV | 2 | 2 | True | 1 | ROZPOCET
110 | K | 722239101 | Armatury se dvěma závity montáž vodovodních armatur se dvěma závity ostatních typů G 1/2 | kus | 35 |  | 0 | CS ÚRS 2023 02 |  |  | základní |  | 0 | 2e-05 | 0.0007 | 0 | 0 | 16 | K | 2 |  |  |  | ROZPOCET | 0 | 0 | 0 | 0 | 0 | 1 | 0 | 16 | 807495144
| Online PSC |  | https://podminky.urs.cz/item/CS_URS_2023_02/722239101 | [15 empty] | Online PSC | 2
| VV |  | 25+10 |  | 35 | [13 empty] | VV | 2 | 2 | True | 1 | ROZPOCET
111 | M | 551112260 | ventil přímý průchozí mosazný 1/2" | kus | 25 |  | 0 | CS ÚRS 2023 02 |  |  | základní |  | 0 | 0.00033 | 0.00825 | 0 | 0 | 32 | M | 2 |  |  |  | ROZPOCET | 0 | 0 | 0 | 0 | 0 | 1 | 0 | 16 | -1377174349
| VV |  | 25 |  | 25 | [13 empty] | VV | 2 | 2 | True | 1 | ROZPOCET
112 | M | 551243890 | kohout vypouštěcí kulový, s hadicovou vývodkou a zátkou, PN 10, T 110°C 1/2" | kus | 10 |  | 0 | CS ÚRS 2023 02 |  |  | základní |  | 0 | 0.00019 | 0.0019 | 0 | 0 | 32 | M | 2 |  |  |  | ROZPOCET | 0 | 0 | 0 | 0 | 0 | 1 | 0 | 16 | 632386210
| VV |  | 10 |  | 10 | [13 empty] | VV | 2 | 2 | True | 1 | ROZPOCET
113 | K | 722239102 | Armatury se dvěma závity montáž vodovodních armatur se dvěma závity ostatních typů G 3/4 | kus | 37 |  | 0 | CS ÚRS 2023 02 |  |  | základní |  | 0 | 2e-05 | 0.00074 | 0 | 0 | 16 | K | 2 |  |  |  | ROZPOCET | 0 | 0 | 0 | 0 | 0 | 1 | 0 | 16 | 320110623
| Online PSC |  | https://podminky.urs.cz/item/CS_URS_2023_02/722239102 | [15 empty] | Online PSC | 2
| VV |  | 29+8 |  | 37 | [13 empty] | VV | 2 | 2 | True | 1 | ROZPOCET
114 | M | 55111228 | ventil přímý průchozí mosazný 3/4" | kus | 29 |  | 0 | CS ÚRS 2023 02 |  |  | základní |  | 0 | 0.00055 | 0.01595 | 0 | 0 | 32 | M | 2 |  |  |  | ROZPOCET | 0 | 0 | 0 | 0 | 0 | 1 | 0 | 16 | 211758765
| VV |  | 29 |  | 29 | [13 empty] | VV | 2 | 2 | True | 1 | ROZPOCET
115 | M | 55128000 | ventil vyvažovací stoupačkový přímý PN 20 T 100°C dvouregulační 3/4" | kus | 8 |  | 0 | CS ÚRS 2023 02 |  |  | základní |  | 0 | 0.00052 | 0.00416 | 0 | 0 | 32 | M | 2 |  |  |  | ROZPOCET | 0 | 0 | 0 | 0 | 0 | 1 | 0 | 16 | -379323192
| VV |  | 8 |  | 8 | [13 empty] | VV | 2 | 2 | True | 1 | ROZPOCET
116 | K | 722239103 | Armatury se dvěma závity montáž vodovodních armatur se dvěma závity ostatních typů G 1 | kus | 7 |  | 0 | CS ÚRS 2023 02 |  |  | základní |  | 0 | 2e-05 | 0.00014 | 0 | 0 | 16 | K | 2 |  |  |  | ROZPOCET | 0 | 0 | 0 | 0 | 0 | 1 | 0 | 16 | 32615986
| Online PSC |  | https://podminky.urs.cz/item/CS_URS_2023_02/722239103 | [15 empty] | Online PSC | 2
| VV |  | 7 |  | 7 | [13 empty] | VV | 2 | 2 | True | 1 | ROZPOCET
117 | M | 55111230 | ventil přímý průchozí mosazný 1" | kus | 7 |  | 0 | CS ÚRS 2023 02 |  |  | základní |  | 0 | 0.0007 | 0.0049 | 0 | 0 | 32 | M | 2 |  |  |  | ROZPOCET | 0 | 0 | 0 | 0 | 0 | 1 | 0 | 16 | 1373439187
| VV |  | 7 |  | 7 | [13 empty] | VV | 2 | 2 | True | 1 | ROZPOCET
118 | K | 722239104 | Armatury se dvěma závity montáž vodovodních armatur se dvěma závity ostatních typů G 5/4" | kus | 8 |  | 0 | CS ÚRS 2023 02 |  |  | základní |  | 0 | 2e-05 | 0.00016 | 0 | 0 | 16 | K | 2 |  |  |  | ROZPOCET | 0 | 0 | 0 | 0 | 0 | 1 | 0 | 16 | 1477793120
| Online PSC |  | https://podminky.urs.cz/item/CS_URS_2023_02/722239104 | [15 empty] | Online PSC | 2
| VV |  | 8 |  | 8 | [13 empty] | VV | 2 | 2 | True | 1 | ROZPOCET
119 | M | 55111232 | ventil přímý průchozí mosazný 5/4" | kus | 8 |  | 0 | CS ÚRS 2023 02 |  |  | základní |  | 0 | 0.0013 | 0.0104 | 0 | 0 | 32 | M | 2 |  |  |  | ROZPOCET | 0 | 0 | 0 | 0 | 0 | 1 | 0 | 16 | 1321854706
| VV |  | 8 |  | 8 | [13 empty] | VV | 2 | 2 | True | 1 | ROZPOCET
120 | K | 722239106 | Armatury se dvěma závity montáž vodovodních armatur se dvěma závity ostatních typů G 2" | kus | 8 |  | 0 | CS ÚRS 2023 02 |  |  | základní |  | 0 | 2e-05 | 0.00016 | 0 | 0 | 16 | K | 2 |  |  |  | ROZPOCET | 0 | 0 | 0 | 0 | 0 | 1 | 0 | 16 | -888802162
| Online PSC |  | https://podminky.urs.cz/item/CS_URS_2023_02/722239106 | [15 empty] | Online PSC | 2
| VV |  | 8 |  | 8 | [13 empty] | VV | 2 | 2 | True | 1 | ROZPOCET
121 | M | 55111236 | ventil přímý průchozí mosazný 2" | kus | 8 |  | 0 | CS ÚRS 2023 02 |  |  | základní |  | 0 | 0.0026 | 0.0208 | 0 | 0 | 32 | M | 2 |  |  |  | ROZPOCET | 0 | 0 | 0 | 0 | 0 | 1 | 0 | 16 | 122091470
| VV |  | 8 |  | 8 | [13 empty] | VV | 2 | 2 | True | 1 | ROZPOCET
122 | M | 55347200 | dvířka revizní nerezová 300x300mm | kus | 20 |  | 0 | CS ÚRS 2023 02 |  |  | základní |  | 0 | 0.00106 | 0.0212 | 0 | 0 | 32 | M | 2 |  |  |  | ROZPOCET | 0 | 0 | 0 | 0 | 0 | 1 | 0 | 16 | 2093339805
| VV |  | 12+8 |  | 20 | [13 empty] | VV | 2 | 2 | True | 1 | ROZPOCET
123 | K | 722250133 | Požární příslušenství a armatury hydrantový systém s tvarově stálou hadicí celoplechový D 25 x 30 m | soubor | 8 |  | 0 | CS ÚRS 2023 02 |  |  | základní |  | 0 | 0.0292 | 0.2336 | 0 | 0 | 16 | K | 2 |  |  |  | ROZPOCET | 0 | 0 | 0 | 0 | 0 | 1 | 0 | 16 | -157973533
| Online PSC |  | https://podminky.urs.cz/item/CS_URS_2023_02/722250133 | [15 empty] | Online PSC | 2
| VV |  | 8 |  | 8 | [13 empty] | VV | 2 | 2 | True | 1 | ROZPOCET
124 | K | 722290215 | Zkoušky, proplach a desinfekce vodovodního potrubí zkoušky těsnosti vodovodního potrubí hrdlového nebo přírubového do DN 100 | m | 2224 |  | 0 | CS ÚRS 2023 02 |  |  | základní |  | 0 | 0.0004 | 0.8896 | 0 | 0 | 16 | K | 2 |  |  |  | ROZPOCET | 0 | 0 | 0 | 0 | 0 | 1 | 0 | 16 | -1596154716
| Online PSC |  | https://podminky.urs.cz/item/CS_URS_2023_02/722290215 | [15 empty] | Online PSC | 2
| VV |  | 20+104+132+1145+396+137+116+92+82 |  | 2224 | [13 empty] | VV | 2 | 2 | True | 1 | ROZPOCET
125 | K | 722290234 | Zkoušky, proplach a desinfekce vodovodního potrubí proplach a desinfekce vodovodního potrubí do DN 80 | m | 2224 |  | 0 | CS ÚRS 2023 02 |  |  | základní |  | 0 | 1e-05 | 0.02224 | 0 | 0 | 16 | K | 2 |  |  |  | ROZPOCET | 0 | 0 | 0 | 0 | 0 | 1 | 0 | 16 | -1331223722
| Online PSC |  | https://podminky.urs.cz/item/CS_URS_2023_02/722290234 | [15 empty] | Online PSC | 2
| VV |  | 20+104+132+1145+396+137+116+92+82 |  | 2224 | [13 empty] | VV | 2 | 2 | True | 1 | ROZPOCET
126 | K | 998722103 | Přesun hmot pro vnitřní vodovod stanovený z hmotnosti přesunovaného materiálu vodorovná dopravní vzdálenost do 50 m v objektech výšky přes 12 do 24 m | t | 3.6 |  | 0 | CS ÚRS 2023 02 |  |  | základní |  | 0 | 0 | 0 | 0 | 0 | 16 | K | 2 |  |  |  | ROZPOCET | 0 | 0 | 0 | 0 | 0 | 1 | 0 | 16 | -316074613
| Online PSC |  | https://podminky.urs.cz/item/CS_URS_2023_02/998722103 | [15 empty] | Online PSC | 2
| D | 724 | Zdravotechnika - strojní vybavení |  |  |  | 0 | [5 empty] | 0 |  | 0.17713 |  | 0 | 2 | D | 1 |  |  |  | ROZPOCET | [6 empty] | 0
127 | K | 724233202 | Nádoby expanzní tlakové pro rozvody pitné vody s vyměnitelným vakem bez pojistného ventilu s přírubovým připojením průtočné PN 1,0 o objemu 100 l | soubor | 1 |  | 0 | CS ÚRS 2023 02 |  |  | základní |  | 0 | 0.03009 | 0.03009 | 0 | 0 | 16 | K | 2 |  |  |  | ROZPOCET | 0 | 0 | 0 | 0 | 0 | 1 | 0 | 16 | 1779775655
| Online PSC |  | https://podminky.urs.cz/item/CS_URS_2023_02/724233202 | [15 empty] | Online PSC | 2
| VV |  | 1 |  | 1 | [13 empty] | VV | 2 | 2 | True | 1 | ROZPOCET
128 | M | 42252033 | ventil pojistný přírubový pružinový normální otevřený P15 217 540 DN 40x110mm | kus | 1 |  | 0 | CS ÚRS 2023 02 |  |  | základní |  | 0 | 0.0205 | 0.0205 | 0 | 0 | 32 | M | 2 |  |  |  | ROZPOCET | 0 | 0 | 0 | 0 | 0 | 1 | 0 | 16 | 283688309
| VV |  | 1 |  | 1 | [13 empty] | VV | 2 | 2 | True | 1 | ROZPOCET
129 | K | 724249025 | Montáž oběhového čerpadla pro cirkulaci TV | soubor | 1 |  | 0 | CS ÚRS 2023 02 |  |  | základní |  | 0 | 3e-05 | 3e-05 | 0 | 0 | 16 | K | 2 |  |  |  | ROZPOCET | 0 | 0 | 0 | 0 | 0 | 1 | 0 | 16 | 1189166901
| Online PSC |  | https://podminky.urs.cz/item/CS_URS_2023_02/724249025 | [15 empty] | Online PSC | 2
| VV |  | 1 |  | 1 | [13 empty] | VV | 2 | 2 | True | 1 | ROZPOCET
130 | M | 42611342 | čerpadlo oběhové teplovodní závitové DN 25 pro vytápění výtlak 8m Qmax 4m3/h PN 10 T 110°C | kus | 1 |  | 0 | CS ÚRS 2023 02 |  |  | základní |  | 0 | 0.0049 | 0.0049 | 0 | 0 | 32 | M | 2 |  |  |  | ROZPOCET | 0 | 0 | 0 | 0 | 0 | 1 | 0 | 16 | 518111594
| VV |  | 1 |  | 1 | [13 empty] | VV | 2 | 2 | True | 1 | ROZPOCET
131 | K | 724149101 | Montáž čerpací stanice odpadních vod, kalových čerpadel | kus | 7 |  | 0 | CS ÚRS 2023 02 |  |  | základní |  | 0 | 3e-05 | 0.00021 | 0 | 0 | 16 | K | 2 |  |  |  | ROZPOCET | 0 | 0 | 0 | 0 | 0 | 1 | 0 | 16 | 59779171
| Online PSC |  | https://podminky.urs.cz/item/CS_URS_2023_02/724149101 | [15 empty] | Online PSC | 2
| VV |  | 4+3 |  | 7 | [13 empty] | VV | 2 | 2 | True | 1 | ROZPOCET
132 | M | 56241654 | kompaktní čerpací stanice pro čerpání vod od výlevek 1.PP, 600W, 230V | kus | 4 |  | 0 | CS ÚRS 2023 02 |  |  | základní |  | 0 | 0.0086 | 0.0344 | 0 | 0 | 32 | M | 2 |  |  |  | ROZPOCET | 0 | 0 | 0 | 0 | 0 | 1 | 0 | 16 | -1307233537
| VV |  | 4 |  | 4 | [13 empty] | VV | 2 | 2 | True | 1 | ROZPOCET
133 | M | 42610390 | čerpadlo ponorné kalové Hmax 10m Qmax 11l/s 230V | kus | 3 |  | 0 | CS ÚRS 2023 02 |  |  | základní |  | 0 | 0.029 | 0.087 | 0 | 0 | 32 | M | 2 |  |  |  | ROZPOCET | 0 | 0 | 0 | 0 | 0 | 1 | 0 | 16 | 1312454144
| VV |  | 3 |  | 3 | [13 empty] | VV | 2 | 2 | True | 1 | ROZPOCET
| D | 725 | Zdravotechnika - zařizovací předměty |  |  |  | 0 | [5 empty] | 0 |  | 4.6175 |  | 0 | 2 | D | 1 |  |  |  | ROZPOCET | [6 empty] | 0
196 | K | 725532101 | Elektrické ohřívače zásobníkové beztlakové přepadové akumulační s pojistným ventilem závěsné svislé objem nádrže (příkon) 10 l (2,0 kW) | soubor | 4 |  | 0 | CS ÚRS 2023 02 |  |  | základní |  | 0 | 0.01066 | 0.04264 | 0 | 0 | 16 | K | 2 |  |  |  | ROZPOCET | 0 | 0 | 0 | 0 | 0 | 1 | 0 | 16 | 1962867580
| Online PSC |  | https://podminky.urs.cz/item/CS_URS_2023_02/725532101 | [15 empty] | Online PSC | 2
| VV |  | 4 |  | 4 | [13 empty] | VV | 2 | 2 | True | 1 | ROZPOCET
134 | K | 725119125 | Zařízení záchodů montáž klozetových mís závěsných na nosné stěny | kus | 44 |  | 0 | CS ÚRS 2023 02 |  |  | základní |  | 0 | 0.00247 | 0.10868 | 0 | 0 | 16 | K | 2 |  |  |  | ROZPOCET | 0 | 0 | 0 | 0 | 0 | 1 | 0 | 16 | 2026171954
| Online PSC |  | https://podminky.urs.cz/item/CS_URS_2023_02/725119125 | [15 empty] | Online PSC | 2
| VV |  | 41+3 |  | 44 | [13 empty] | VV | 2 | 2 | True | 1 | ROZPOCET
135 | M | 64236091 | mísa keramická klozetová závěsná bílá s hlubokým splachováním odpad vodorovný-specifikace viz.TZ (WC) | kus | 41 |  | 0 | CS ÚRS 2023 02 |  |  | základní |  | 0 | 0.0145 | 0.5945 | 0 | 0 | 32 | M | 2 |  |  |  | ROZPOCET | 0 | 0 | 0 | 0 | 0 | 1 | 0 | 16 | 1953015407
| VV |  | 41 |  | 41 | [13 empty] | VV | 2 | 2 | True | 1 | ROZPOCET
136 | M | 64236051 | klozet keramický bílý závěsný hluboké splachování pro handicapované-specifikace viz.TZ (WCi) | kus | 3 |  | 0 | CS ÚRS 2023 02 |  |  | základní |  | 0 | 0.0219 | 0.0657 | 0 | 0 | 32 | M | 2 |  |  |  | ROZPOCET | 0 | 0 | 0 | 0 | 0 | 1 | 0 | 16 | 1315510349
| VV |  | 3 |  | 3 | [13 empty] | VV | 2 | 2 | True | 1 | ROZPOCET
137 | M | 55167381 | sedátko klozetové duroplastové bílé s poklopem SOFTCLOSE-specifikace viz.TZ | kus | 44 |  | 0 | CS ÚRS 2023 02 |  |  | základní |  | 0 | 0.0022 | 0.0968 | 0 | 0 | 32 | M | 2 |  |  |  | ROZPOCET | 0 | 0 | 0 | 0 | 0 | 1 | 0 | 16 | 1265159790
| VV |  | 41+3 |  | 44 | [13 empty] | VV | 2 | 2 | True | 1 | ROZPOCET
138 | M | 55166002 | souprava pro připojení závěsného WC DN 80 | sada | 44 |  | 0 | CS ÚRS 2023 02 |  |  | základní |  | 0 | 0.0008 | 0.0352 | 0 | 0 | 32 | M | 2 |  |  |  | ROZPOCET | 0 | 0 | 0 | 0 | 0 | 1 | 0 | 16 | -1727852460
| VV |  | 41+3 |  | 44 | [13 empty] | VV | 2 | 2 | True | 1 | ROZPOCET
139 | M | 55431090 | zásobník toaletních papírů nerez kartáčovaný D 310mm-specifikace viz.TZ | kus | 44 |  | 0 | CS ÚRS 2023 02 |  |  | základní |  | 0 | 0.0005 | 0.022 | 0 | 0 | 32 | M | 2 |  |  |  | ROZPOCET | 0 | 0 | 0 | 0 | 0 | 1 | 0 | 16 | 451965331
| VV |  | 41+3 |  | 44 | [13 empty] | VV | 2 | 2 | True | 1 | ROZPOCET
140 | M | 54916413 | WC štětka pro montáž na stěnu nerez kartáčovaný | kus | 44 |  | 0 | CS ÚRS 2023 02 |  |  | základní |  | 0 | 0.0015 | 0.066 | 0 | 0 | 32 | M | 2 |  |  |  | ROZPOCET | 0 | 0 | 0 | 0 | 0 | 1 | 0 | 16 | 1752458543
| VV |  | 41+3 |  | 44 | [13 empty] | VV | 2 | 2 | True | 1 | ROZPOCET
141 | M | 55147063 | madlo invalidní krakorcové smaltované bílé 834mm | kus | 3 |  | 0 | CS ÚRS 2023 02 |  |  | základní |  | 0 | 0.00085 | 0.00255 | 0 | 0 | 32 | M | 2 |  |  |  | ROZPOCET | 0 | 0 | 0 | 0 | 0 | 1 | 0 | 16 | 896283880
| VV |  | 3 |  | 3 | [13 empty] | VV | 2 | 2 | True | 1 | ROZPOCET
142 | M | 55147061 | madlo invalidní krakorcové sklopné smaltované bílé 834mm | kus | 3 |  | 0 | CS ÚRS 2023 02 |  |  | základní |  | 0 | 0.00085 | 0.00255 | 0 | 0 | 32 | M | 2 |  |  |  | ROZPOCET | 0 | 0 | 0 | 0 | 0 | 1 | 0 | 16 | -867176842
| VV |  | 3 |  | 3 | [13 empty] | VV | 2 | 2 | True | 1 | ROZPOCET
143 | K | 725219102 | Umyvadla montáž umyvadel ostatních typů na šrouby | soubor | 42 |  | 0 | CS ÚRS 2023 02 |  |  | základní |  | 0 | 0.00173 | 0.07266 | 0 | 0 | 16 | K | 2 |  |  |  | ROZPOCET | 0 | 0 | 0 | 0 | 0 | 1 | 0 | 16 | -109982398
| Online PSC |  | https://podminky.urs.cz/item/CS_URS_2023_02/725219102 | [15 empty] | Online PSC | 2
| VV |  | 23+6+12+1 |  | 42 | [13 empty] | VV | 2 | 2 | True | 1 | ROZPOCET
144 | M | 64212010 | umyvadlo keramické do nábytku bílé š 800x455x525mm-specifikace viz.TZ (U) | kus | 23 |  | 0 | CS ÚRS 2023 02 |  |  | základní |  | 0 | 0.01 | 0.23 | 0 | 0 | 32 | M | 2 |  |  |  | ROZPOCET | 0 | 0 | 0 | 0 | 0 | 1 | 0 | 16 | 47832424
| VV |  | 23 |  | 23 | [13 empty] | VV | 2 | 2 | True | 1 | ROZPOCET
145 | M | 55441003 | skříňka se dvěma zásuvkama pod umyvadlo keramické pravoúhlé š 800mm-specifikace viz.TZ (U) | kus | 23 |  | 0 | CS ÚRS 2023 02 |  |  | základní |  | 0 | 0.02346 | 0.53958 | 0 | 0 | 32 | M | 2 |  |  |  | ROZPOCET | 0 | 0 | 0 | 0 | 0 | 1 | 0 | 16 | -963747213
| VV |  | 23 |  | 23 | [13 empty] | VV | 2 | 2 | True | 1 | ROZPOCET
146 | M | 64214001 | umyvadlo keramické zápustné bílé na desku 500x350x155mm-specifikace viz.TZ (Uv) | kus | 12 |  | 0 | CS ÚRS 2023 02 |  |  | základní |  | 0 | 0.0072 | 0.0864 | 0 | 0 | 32 | M | 2 |  |  |  | ROZPOCET | 0 | 0 | 0 | 0 | 0 | 1 | 0 | 16 | 1556471986
| VV |  | 12 |  | 12 | [13 empty] | VV | 2 | 2 | True | 1 | ROZPOCET
147 | M | 64211005 | umyvadlo keramické závěsné bílé 550x420mm-specifikace viz.TZ (Us) | kus | 6 |  | 0 | CS ÚRS 2023 02 |  |  | základní |  | 0 | 0.012 | 0.072 | 0 | 0 | 32 | M | 2 |  |  |  | ROZPOCET | 0 | 0 | 0 | 0 | 0 | 1 | 0 | 16 | 1265433904
| VV |  | 6 |  | 6 | [13 empty] | VV | 2 | 2 | True | 1 | ROZPOCET
148 | M | 64211023 | umyvadlo keramické závěsné bezbariérové bílé 660x550mm-specifikace viz.TZ (Ui) | kus | 1 |  | 0 | CS ÚRS 2023 02 |  |  | základní |  | 0 | 0.0176 | 0.0176 | 0 | 0 | 32 | M | 2 |  |  |  | ROZPOCET | 0 | 0 | 0 | 0 | 0 | 1 | 0 | 16 | 842413456
| VV |  | 1 |  | 1 | [13 empty] | VV | 2 | 2 | True | 1 | ROZPOCET
149 | K | 725829131 | Baterie umyvadlové montáž ostatních typů stojánkových G 1/2" | kus | 167 |  | 0 | CS ÚRS 2023 02 |  |  | základní |  | 0 | 4e-05 | 0.00668 | 0 | 0 | 16 | K | 2 |  |  |  | ROZPOCET | 0 | 0 | 0 | 0 | 0 | 1 | 0 | 16 | -1723533185
| Online PSC |  | https://podminky.urs.cz/item/CS_URS_2023_02/725829131 | [15 empty] | Online PSC | 2
| VV |  | 148+19 |  | 167 | [13 empty] | VV | 2 | 2 | True | 1 | ROZPOCET
150 | M | 55144004 | baterie umyvadlová stojánková páková-specifikace viz.TZ (U+Uv+Us) | kus | 41 |  | 0 | CS ÚRS 2023 02 |  |  | základní |  | 0 | 0.0018 | 0.0738 | 0 | 0 | 32 | M | 2 |  |  |  | ROZPOCET | 0 | 0 | 0 | 0 | 0 | 1 | 0 | 16 | 984818086
| VV |  | 23+6+12 |  | 41 | [13 empty] | VV | 2 | 2 | True | 1 | ROZPOCET
151 | M | 55144047 | baterie umyvadlová stojánková páková s prolouženou pákou (lékařská)-specifikace viz.TZ (Ui) | kus | 1 |  | 0 | CS ÚRS 2023 02 |  |  | základní |  | 0 | 0.0018 | 0.0018 | 0 | 0 | 32 | M | 2 |  |  |  | ROZPOCET | 0 | 0 | 0 | 0 | 0 | 1 | 0 | 16 | 877148284
| VV |  | 1 |  | 1 | [13 empty] | VV | 2 | 2 | True | 1 | ROZPOCET
152 | K | 725861102 | Zápachové uzávěrky zařizovacích předmětů pro umyvadla DN 40-chrom | kus | 42 |  | 0 | CS ÚRS 2023 02 |  |  | základní |  | 0 | 0.00024 | 0.01008 | 0 | 0 | 16 | K | 2 |  |  |  | ROZPOCET | 0 | 0 | 0 | 0 | 0 | 1 | 0 | 16 | -676170166
| Online PSC |  | https://podminky.urs.cz/item/CS_URS_2023_02/725861102 | [15 empty] | Online PSC | 2
| VV |  | 23+12+6+1 |  | 42 | [13 empty] | VV | 2 | 2 | True | 1 | ROZPOCET
153 | M | 55147060 | madlo invalidní krakorcové sklopné smaltované bílé 550mm (Ui) | kus | 2 |  | 0 | CS ÚRS 2023 02 |  |  | základní |  | 0 | 0.00075 | 0.0015 | 0 | 0 | 32 | M | 2 |  |  |  | ROZPOCET | 0 | 0 | 0 | 0 | 0 | 1 | 0 | 16 | 674540693
| VV |  | 2 |  | 2 | [13 empty] | VV | 2 | 2 | True | 1 | ROZPOCET
154 | M | 55431084 | zásobník papírových ručníků skládaných nerezové provedení-specifikace viz.TZ (U+Uv+Us+Ui) | kus | 42 |  | 0 | CS ÚRS 2023 02 |  |  | základní |  | 0 | 0.0005 | 0.021 | 0 | 0 | 32 | M | 2 |  |  |  | ROZPOCET | 0 | 0 | 0 | 0 | 0 | 1 | 0 | 16 | 228496090
| VV |  | 23+6+12+1 |  | 42 | [13 empty] | VV | 2 | 2 | True | 1 | ROZPOCET
155 | M | 55431097 | dávkovač tekutého mýdla kartáčovaná nerezL-specifikace viz.TZ (U+Uv+Us+Ui) | kus | 42 |  | 0 | CS ÚRS 2023 02 |  |  | základní |  | 0 | 0.0005 | 0.021 | 0 | 0 | 32 | M | 2 |  |  |  | ROZPOCET | 0 | 0 | 0 | 0 | 0 | 1 | 0 | 16 | 979598293
| VV |  | 23+6+12+1 |  | 42 | [13 empty] | VV | 2 | 2 | True | 1 | ROZPOCET
156 | M | 55431082 | koš odpadkový nášlapný, kartáčovaná nerez, 10 l (U+Uv+Us+Ui) | kus | 42 |  | 0 | CS ÚRS 2023 02 |  |  | základní |  | 0 | 0.0008 | 0.0336 | 0 | 0 | 32 | M | 2 |  |  |  | ROZPOCET | 0 | 0 | 0 | 0 | 0 | 1 | 0 | 16 | 1050639275
| VV |  | 23+6+12+1 |  | 42 | [13 empty] | VV | 2 | 2 | True | 1 | ROZPOCET
157 | M | 63465134 | zrcadlo nemontované bronzové tl 4mm max rozměr 3210x2250mm (U+Uv+Us+Ui) | m2 | 16.4 |  | 0 | CS ÚRS 2023 02 |  |  | základní |  | 0 | 0.01 | 0.164 | 0 | 0 | 32 | M | 2 |  |  |  | ROZPOCET | 0 | 0 | 0 | 0 | 0 | 1 | 0 | 16 | -1428119140
| VV |  | (0,8*0,5)*41 |  | 16.4 | [13 empty] | VV | 2 | 2 | True | 1 | ROZPOCET
158 | M | 63465132 | zrcadlo sklopné pro imobilní (Ui) | ks | 1 |  | 0 | CS ÚRS 2023 02 |  |  | základní |  | 0 | 0.0075 | 0.0075 | 0 | 0 | 32 | M | 2 |  |  |  | ROZPOCET | 0 | 0 | 0 | 0 | 0 | 1 | 0 | 16 | -300679317
| VV |  | 1 |  | 1 | [13 empty] | VV | 2 | 2 | True | 1 | ROZPOCET
159 | K | 725241213 | Sprchové vaničky mat.MARBOND, lineární odtok čtvercové 900x900 mm-specifikace viz. TZ (SK) | soubor | 12 |  | 0 | CS ÚRS 2023 02 |  |  | základní |  | 0 | 0.03503 | 0.42036 | 0 | 0 | 16 | K | 2 |  |  |  | ROZPOCET | 0 | 0 | 0 | 0 | 0 | 1 | 0 | 16 | 741831535
| Online PSC |  | https://podminky.urs.cz/item/CS_URS_2023_02/725241213 | [15 empty] | Online PSC | 2
| VV |  | 12 |  | 12 | [13 empty] | VV | 2 | 2 | True | 1 | ROZPOCET
160 | K | 725241218 | Sprchové vaničky mat.MARBOND, lineární odtok obdélníkové 1300x900 mm-specifikace viz. TZ (SK1) | soubor | 10 |  | 0 | CS ÚRS 2023 02 |  |  | základní |  | 0 | 0.05141 | 0.5141 | 0 | 0 | 16 | K | 2 |  |  |  | ROZPOCET | 0 | 0 | 0 | 0 | 0 | 1 | 0 | 16 | -1529342270
| Online PSC |  | https://podminky.urs.cz/item/CS_URS_2023_02/725241218 | [15 empty] | Online PSC | 2
| VV |  | 10 |  | 10 | [13 empty] | VV | 2 | 2 | True | 1 | ROZPOCET
161 | K | 725244153 | Sprchové dveře a zástěny dveře sprchové do niky polorámové skleněné tl. 6 mm dveře otvíravé dvoukřídlové, na vaničku šířky 900 mm-specifikace viz.TZ (SK) | soubor | 12 |  | 0 | CS ÚRS 2023 02 |  |  | základní |  | 0 | 0.03337 | 0.40044 | 0 | 0 | 16 | K | 2 |  |  |  | ROZPOCET | 0 | 0 | 0 | 0 | 0 | 1 | 0 | 16 | -1879161769
| Online PSC |  | https://podminky.urs.cz/item/CS_URS_2023_02/725244153 | [15 empty] | Online PSC | 2
| VV |  | 12 |  | 12 | [13 empty] | VV | 2 | 2 | True | 1 | ROZPOCET
162 | K | 725244155 | Sprchové dveře a zástěny dveře sprchové do niky polorámové skleněné tl. 6 mm dveře otvíravé dvoukřídlové, na vaničku šířky 1200 mm-specifikace viz.TZ (SK1) | soubor | 10 |  | 0 | CS ÚRS 2023 02 |  |  | základní |  | 0 | 0.04239 | 0.4239 | 0 | 0 | 16 | K | 2 |  |  |  | ROZPOCET | 0 | 0 | 0 | 0 | 0 | 1 | 0 | 16 | -637334247
| Online PSC |  | https://podminky.urs.cz/item/CS_URS_2023_02/725244155 | [15 empty] | Online PSC | 2
| VV |  | 10 |  | 10 | [13 empty] | VV | 2 | 2 | True | 1 | ROZPOCET
163 | K | 725841312 | Baterie sprchové nástěnné pákové | soubor | 22 |  | 0 | CS ÚRS 2023 02 |  |  | základní |  | 0 | 0.00184 | 0.04048 | 0 | 0 | 16 | K | 2 |  |  |  | ROZPOCET | 0 | 0 | 0 | 0 | 0 | 1 | 0 | 16 | 314985464
| Online PSC |  | https://podminky.urs.cz/item/CS_URS_2023_02/725841312 | [15 empty] | Online PSC | 2
| VV |  | 12+10 |  | 22 | [13 empty] | VV | 2 | 2 | True | 1 | ROZPOCET
164 | M | 55145002 | kompletní sprchový set vč.hlavové sprchy-specifikace viz. TZ (SK,SK1) | sada | 22 |  | 0 | CS ÚRS 2023 02 |  |  | základní |  | 0 | 0.0021 | 0.0462 | 0 | 0 | 32 | M | 2 |  |  |  | ROZPOCET | 0 | 0 | 0 | 0 | 0 | 1 | 0 | 16 | 1449881229
| VV |  | 12+10 |  | 22 | [13 empty] | VV | 2 | 2 | True | 1 | ROZPOCET
165 | K | 725865311 | Zápachové uzávěrky zařizovacích předmětů pro vany sprchových koutů s kulovým kloubem na odtoku DN 40/50 | kus | 22 |  | 0 | CS ÚRS 2023 02 |  |  | základní |  | 0 | 0.00075 | 0.0165 | 0 | 0 | 16 | K | 2 |  |  |  | ROZPOCET | 0 | 0 | 0 | 0 | 0 | 1 | 0 | 16 | -1826763495
| Online PSC |  | https://podminky.urs.cz/item/CS_URS_2023_02/725865311 | [15 empty] | Online PSC | 2
| VV |  | 12+10 |  | 22 | [13 empty] | VV | 2 | 2 | True | 1 | ROZPOCET
166 | K | 725129101 | Pisoárové záchodky montáž ostatních typů keramických | kus | 6 |  | 0 | CS ÚRS 2023 02 |  |  | základní |  | 0 | 0.00064 | 0.00384 | 0 | 0 | 16 | K | 2 |  |  |  | ROZPOCET | 0 | 0 | 0 | 0 | 0 | 1 | 0 | 16 | -406087053
| Online PSC |  | https://podminky.urs.cz/item/CS_URS_2023_02/725129101 | [15 empty] | Online PSC | 2
| VV |  | 6 |  | 6 | [13 empty] | VV | 2 | 2 | True | 1 | ROZPOCET
167 | M | 64251314 | pisoár keramický se senzorovým splachovačem 6V zdrojem-specifikace viz.TZ (P) | kus | 6 |  | 0 | CS ÚRS 2023 02 |  |  | základní |  | 0 | 0.019 | 0.114 | 0 | 0 | 32 | M | 2 |  |  |  | ROZPOCET | 0 | 0 | 0 | 0 | 0 | 1 | 0 | 16 | 1876374992
| VV |  | 6 |  | 6 | [13 empty] | VV | 2 | 2 | True | 1 | ROZPOCET
168 | K | 725865411 | Zápachové uzávěrky zařizovacích předmětů pro pisoáry DN 32/40 | kus | 6 |  | 0 | CS ÚRS 2023 02 |  |  | základní |  | 0 | 0.00028 | 0.00168 | 0 | 0 | 16 | K | 2 |  |  |  | ROZPOCET | 0 | 0 | 0 | 0 | 0 | 1 | 0 | 16 | -1928303396
| Online PSC |  | https://podminky.urs.cz/item/CS_URS_2023_02/725865411 | [15 empty] | Online PSC | 2
| VV |  | 6 |  | 6 | [13 empty] | VV | 2 | 2 | True | 1 | ROZPOCET
169 | K | 725311121 | Dřezy bez výtokových armatur jednoduché nerezové s odkapávací plochou-specifikace viz. TZ (D) | soubor | 15 |  | 0 | CS ÚRS 2023 02 |  |  | základní |  | 0 | 0.00493 | 0.07395 | 0 | 0 | 16 | K | 2 |  |  |  | ROZPOCET | 0 | 0 | 0 | 0 | 0 | 1 | 0 | 16 | 2057436176
| Online PSC |  | https://podminky.urs.cz/item/CS_URS_2023_02/725311121 | [15 empty] | Online PSC | 2
| VV |  | 15 |  | 15 | [13 empty] | VV | 2 | 2 | True | 1 | ROZPOCET
170 | K | 725311131 | Dřezy bez výtokových armatur vestavný lékařský-specifikace viz. TZ (DL) | soubor | 3 |  | 0 | CS ÚRS 2023 02 |  |  | základní |  | 0 | 0.00983 | 0.02949 | 0 | 0 | 16 | K | 2 |  |  |  | ROZPOCET | 0 | 0 | 0 | 0 | 0 | 1 | 0 | 16 | -1476555728
| Online PSC |  | https://podminky.urs.cz/item/CS_URS_2023_02/725311131 | [15 empty] | Online PSC | 2
| VV |  | 3 |  | 3 | [13 empty] | VV | 2 | 2 | True | 1 | ROZPOCET
171 | K | 725829101 | Baterie dřezové montáž ostatních typů nástěnných pákových nebo klasických | kus | 3 |  | 0 | CS ÚRS 2023 02 |  |  | základní |  | 0 | 0.00016 | 0.00048 | 0 | 0 | 16 | K | 2 |  |  |  | ROZPOCET | 0 | 0 | 0 | 0 | 0 | 1 | 0 | 16 | 728947995
| Online PSC |  | https://podminky.urs.cz/item/CS_URS_2023_02/725829101 | [15 empty] | Online PSC | 2
| VV |  | 3 |  | 3 | [13 empty] | VV | 2 | 2 | True | 1 | ROZPOCET
172 | M | 55143977 | baterie dřezová páková nástěnná s kulatým ústím 200mm-specifikace viz. TZ (DL) | kus | 3 |  | 0 | CS ÚRS 2023 02 |  |  | základní |  | 0 | 0.0018 | 0.0054 | 0 | 0 | 32 | M | 2 |  |  |  | ROZPOCET | 0 | 0 | 0 | 0 | 0 | 1 | 0 | 16 | 1861105047
| VV |  | 3 |  | 3 | [13 empty] | VV | 2 | 2 | True | 1 | ROZPOCET
173 | K | 725829111 | Baterie dřezové montáž ostatních typů stojánkových G 1/2" | kus | 15 |  | 0 | CS ÚRS 2023 02 |  |  | základní |  | 0 | 0 | 0 | 0 | 0 | 16 | K | 2 |  |  |  | ROZPOCET | 0 | 0 | 0 | 0 | 0 | 1 | 0 | 16 | 1838131651
| Online PSC |  | https://podminky.urs.cz/item/CS_URS_2023_02/725829111 | [15 empty] | Online PSC | 2
| VV |  | 15 |  | 15 | [13 empty] | VV | 2 | 2 | True | 1 | ROZPOCET
174 | M | 55143974 | baterie dřezová páková stojánková s otáčivým ústím dl ramínka 220mm-specifikace viz. TZ (D) | kus | 15 |  | 0 | CS ÚRS 2023 02 |  |  | základní |  | 0 | 0.0018 | 0.027 | 0 | 0 | 32 | M | 2 |  |  |  | ROZPOCET | 0 | 0 | 0 | 0 | 0 | 1 | 0 | 16 | -606976192
| VV |  | 15 |  | 15 | [13 empty] | VV | 2 | 2 | True | 1 | ROZPOCET
175 | K | 725862103 | Zápachové uzávěrky zařizovacích předmětů pro dřezy DN 40/50 | kus | 18 |  | 0 | CS ÚRS 2023 02 |  |  | základní |  | 0 | 0.00028 | 0.00504 | 0 | 0 | 16 | K | 2 |  |  |  | ROZPOCET | 0 | 0 | 0 | 0 | 0 | 1 | 0 | 16 | -848158726
| Online PSC |  | https://podminky.urs.cz/item/CS_URS_2023_02/725862103 | [15 empty] | Online PSC | 2
| VV |  | 15+3 |  | 18 | [13 empty] | VV | 2 | 2 | True | 1 | ROZPOCET
176 | K | 725331111 | Výlevky bez výtokových armatur keramické závěsné se sklopnou plastovou mřížkou 425 mm - specifiakce viz. TZ (VK) | soubor | 6 |  | 0 | CS ÚRS 2023 02 |  |  | základní |  | 0 | 0.01475 | 0.0885 | 0 | 0 | 16 | K | 2 |  |  |  | ROZPOCET | 0 | 0 | 0 | 0 | 0 | 1 | 0 | 16 | 330975100
| Online PSC |  | https://podminky.urs.cz/item/CS_URS_2023_02/725331111 | [15 empty] | Online PSC | 2
| VV |  | 6 |  | 6 | [13 empty] | VV | 2 | 2 | True | 1 | ROZPOCET
177 | K | 725821312 | Baterie dřezové nástěnné pákové s otáčivým kulatým ústím a délkou ramínka 300 mm - specifiakce viz. TZ (VK) | soubor | 6 |  | 0 | CS ÚRS 2023 02 |  |  | základní |  | 0 | 0.00172 | 0.01032 | 0 | 0 | 16 | K | 2 |  |  |  | ROZPOCET | 0 | 0 | 0 | 0 | 0 | 1 | 0 | 16 | 1621185501
| Online PSC |  | https://podminky.urs.cz/item/CS_URS_2023_02/725821312 | [15 empty] | Online PSC | 2
| VV |  | 6 |  | 6 | [13 empty] | VV | 2 | 2 | True | 1 | ROZPOCET
177.1 | K | 726191011 | Ostatní příslušenství montáž vybavení, hygienických doplňků | soubor | 264 |  | 0 | CS ÚRS 2023 02 |  |  | základní |  | 0 | 0 | 0 | 0 | 0 | 16 | K | 2 |  |  |  | ROZPOCET | 0 | 0 | 0 | 0 | 0 | 1 | 0 | 16 | 1801283929
| Online PSC |  | https://podminky.urs.cz/item/CS_URS_2023_02/726191011 | [15 empty] | Online PSC | 2
| VV |  | 44+44+3+3+2+42+42+42+1+41 |  | 264 | [13 empty] | VV | 2 | 2 | True | 1 | ROZPOCET
178 | K | 998725103 | Přesun hmot pro zařizovací předměty stanovený z hmotnosti přesunovaného materiálu vodorovná dopravní vzdálenost do 50 m v objektech výšky přes 12 do 24 m | t | 4.618 |  | 0 | CS ÚRS 2023 02 |  |  | základní |  | 0 | 0 | 0 | 0 | 0 | 16 | K | 2 |  |  |  | ROZPOCET | 0 | 0 | 0 | 0 | 0 | 1 | 0 | 16 | 1573770530
| Online PSC |  | https://podminky.urs.cz/item/CS_URS_2023_02/998725103 | [15 empty] | Online PSC | 2
| D | 726 | Zdravotechnika - předstěnové instalace |  |  |  | 0 | [5 empty] | 0 |  | 1.4236 |  | 0 | 2 | D | 1 |  |  |  | ROZPOCET | [6 empty] | 0
179 | K | 726131001 | Předstěnové instalační systémy do lehkých stěn s kovovou konstrukcí pro umyvadla stavební výšky do 1120 mm se stojánkovou baterií | soubor | 41 |  | 0 | CS ÚRS 2023 02 |  |  | základní |  | 0 | 0.012 | 0.492 | 0 | 0 | 16 | K | 2 |  |  |  | ROZPOCET | 0 | 0 | 0 | 0 | 0 | 1 | 0 | 16 | -1435309919
| Online PSC |  | https://podminky.urs.cz/item/CS_URS_2023_02/726131001 | [15 empty] | Online PSC | 2
| VV |  | 23+6+12 |  | 41 | [13 empty] | VV | 2 | 2 | True | 1 | ROZPOCET
180 | K | 726131021 | Předstěnové instalační systémy do lehkých stěn s kovovou konstrukcí pro pisoáry stavební výška 1300 mm | soubor | 6 |  | 0 | CS ÚRS 2023 02 |  |  | základní |  | 0 | 0.0156 | 0.0936 | 0 | 0 | 16 | K | 2 |  |  |  | ROZPOCET | 0 | 0 | 0 | 0 | 0 | 1 | 0 | 16 | -1073126232
| Online PSC |  | https://podminky.urs.cz/item/CS_URS_2023_02/726131021 | [15 empty] | Online PSC | 2
| VV |  | 6 |  | 6 | [13 empty] | VV | 2 | 2 | True | 1 | ROZPOCET
181 | K | 726131031 | Předstěnové instalační systémy do lehkých stěn s kovovou konstrukcí pro podpěrné prvky a madla stavební výška 1120 mm | soubor | 4 |  | 0 | CS ÚRS 2023 02 |  |  | základní |  | 0 | 0.0117 | 0.0468 | 0 | 0 | 16 | K | 2 |  |  |  | ROZPOCET | 0 | 0 | 0 | 0 | 0 | 1 | 0 | 16 | -1962134307
| Online PSC |  | https://podminky.urs.cz/item/CS_URS_2023_02/726131031 | [15 empty] | Online PSC | 2
| VV |  | 3+1 |  | 4 | [13 empty] | VV | 2 | 2 | True | 1 | ROZPOCET
182 | K | 726131041 | Předstěnové instalační systémy do lehkých stěn s kovovou konstrukcí pro závěsné klozety ovládání zepředu, stavební výšky 1120 mm | soubor | 41 |  | 0 | CS ÚRS 2023 02 |  |  | základní |  | 0 | 0.01665 | 0.68265 | 0 | 0 | 16 | K | 2 |  |  |  | ROZPOCET | 0 | 0 | 0 | 0 | 0 | 1 | 0 | 16 | 1164220316
| Online PSC |  | https://podminky.urs.cz/item/CS_URS_2023_02/726131041 | [15 empty] | Online PSC | 2
| VV |  | 41 |  | 41 | [13 empty] | VV | 2 | 2 | True | 1 | ROZPOCET
183 | K | 726131043 | Předstěnové instalační systémy do lehkých stěn s kovovou konstrukcí pro závěsné klozety ovládání zepředu, stavební výšky 1120 mm pro tělesně postižené | soubor | 3 |  | 0 | CS ÚRS 2023 02 |  |  | základní |  | 0 | 0.01765 | 0.05295 | 0 | 0 | 16 | K | 2 |  |  |  | ROZPOCET | 0 | 0 | 0 | 0 | 0 | 1 | 0 | 16 | 4572599
| Online PSC |  | https://podminky.urs.cz/item/CS_URS_2023_02/726131043 | [15 empty] | Online PSC | 2
| VV |  | 3 |  | 3 | [13 empty] | VV | 2 | 2 | True | 1 | ROZPOCET
184 | M | 55281795 | tlačítko pro ovládání WC shora/zepředu plast dvě množství vody 213x142mm (WC+WCi+VK) | kus | 50 |  | 0 | CS ÚRS 2023 02 |  |  | základní |  | 0 | 0.0005 | 0.025 | 0 | 0 | 32 | M | 2 |  |  |  | ROZPOCET | 0 | 0 | 0 | 0 | 0 | 1 | 0 | 16 | -1795886190
| VV |  | 41+3+6 |  | 50 | [13 empty] | VV | 2 | 2 | True | 1 | ROZPOCET
185 | K | 726131204 | Předstěnové instalační systémy do lehkých stěn s kovovou konstrukcí montáž ostatních typů klozetů | soubor | 6 |  | 0 | CS ÚRS 2023 02 |  |  | základní |  | 0 | 0 | 0 | 0 | 0 | 16 | K | 2 |  |  |  | ROZPOCET | 0 | 0 | 0 | 0 | 0 | 1 | 0 | 16 | 1171397609
| Online PSC |  | https://podminky.urs.cz/item/CS_URS_2023_02/726131204 | [15 empty] | Online PSC | 2
| VV |  | 6 |  | 6 | [13 empty] | VV | 2 | 2 | True | 1 | ROZPOCET
186 | M | 55231305 | montážní prvek pro výlevku 130 cm vč. splachovací nádrže a tlačítka (VK) | kus | 6 |  | 0 | CS ÚRS 2023 02 |  |  | základní |  | 0 | 0.004 | 0.024 | 0 | 0 | 32 | M | 2 |  |  |  | ROZPOCET | 0 | 0 | 0 | 0 | 0 | 1 | 0 | 16 | -2103092177
| VV |  | 6 |  | 6 | [13 empty] | VV | 2 | 2 | True | 1 | ROZPOCET
187 | K | 726191001 | Ostatní příslušenství instalačních systémů zvukoizolační souprava pro WC a bidet | soubor | 44 |  | 0 | CS ÚRS 2023 02 |  |  | základní |  | 0 | 0.00015 | 0.0066 | 0 | 0 | 16 | K | 2 |  |  |  | ROZPOCET | 0 | 0 | 0 | 0 | 0 | 1 | 0 | 16 | 757767467
| Online PSC |  | https://podminky.urs.cz/item/CS_URS_2023_02/726191001 | [15 empty] | Online PSC | 2
| VV |  | 41+3 |  | 44 | [13 empty] | VV | 2 | 2 | True | 1 | ROZPOCET
188 | K | 998726113 | Přesun hmot pro instalační prefabrikáty stanovený z hmotnosti přesunovaného materiálu vodorovná dopravní vzdálenost do 50 m v objektech výšky přes 12 m do 24 m | t | 1.424 |  | 0 | CS ÚRS 2023 02 |  |  | základní |  | 0 | 0 | 0 | 0 | 0 | 16 | K | 2 |  |  |  | ROZPOCET | 0 | 0 | 0 | 0 | 0 | 1 | 0 | 16 | 746687384
| Online PSC |  | https://podminky.urs.cz/item/CS_URS_2023_02/998726113 | [15 empty] | Online PSC | 2
| D | 727 | Zdravotechnika - požární ochrana |  |  |  | 0 | [5 empty] | 0 |  | 0.08348 |  | 0 | 2 | D | 1 |  |  |  | ROZPOCET | [6 empty] | 0
189 | K | 727213211 | Protipožární trubní ucpávky plastového potrubí prostup stropem tloušťky 150 mm požární odolnost EI 90 D 20 | kus | 15 |  | 0 | CS ÚRS 2023 02 |  |  | základní |  | 0 | 0.0001 | 0.0015 | 0 | 0 | 16 | K | 2 |  |  |  | ROZPOCET | 0 | 0 | 0 | 0 | 0 | 1 | 0 | 16 | 491498795
| Online PSC |  | https://podminky.urs.cz/item/CS_URS_2023_02/727213211 | [15 empty] | Online PSC | 2
| VV |  | 15 |  | 15 | [13 empty] | VV | 2 | 2 | True | 1 | ROZPOCET
190 | K | 727213213 | Protipožární trubní ucpávky plastového potrubí prostup stropem tloušťky 150 mm požární odolnost EI 90 D 32 | kus | 18 |  | 0 | CS ÚRS 2023 02 |  |  | základní |  | 0 | 0.00013 | 0.00234 | 0 | 0 | 16 | K | 2 |  |  |  | ROZPOCET | 0 | 0 | 0 | 0 | 0 | 1 | 0 | 16 | 1880443211
| Online PSC |  | https://podminky.urs.cz/item/CS_URS_2023_02/727213213 | [15 empty] | Online PSC | 2
| VV |  | 18 |  | 18 | [13 empty] | VV | 2 | 2 | True | 1 | ROZPOCET
191 | K | 727213214 | Protipožární trubní ucpávky plastového potrubí prostup stropem tloušťky 150 mm požární odolnost EI 90 D 40 | kus | 14 |  | 0 | CS ÚRS 2023 02 |  |  | základní |  | 0 | 0.00015 | 0.0021 | 0 | 0 | 16 | K | 2 |  |  |  | ROZPOCET | 0 | 0 | 0 | 0 | 0 | 1 | 0 | 16 | -137805249
| Online PSC |  | https://podminky.urs.cz/item/CS_URS_2023_02/727213214 | [15 empty] | Online PSC | 2
| VV |  | 14 |  | 14 | [13 empty] | VV | 2 | 2 | True | 1 | ROZPOCET
192 | K | 727213215 | Protipožární trubní ucpávky plastového potrubí prostup stropem tloušťky 150 mm požární odolnost EI 90 D 50 | kus | 6 |  | 0 | CS ÚRS 2023 02 |  |  | základní |  | 0 | 0.00017 | 0.00102 | 0 | 0 | 16 | K | 2 |  |  |  | ROZPOCET | 0 | 0 | 0 | 0 | 0 | 1 | 0 | 16 | 1815690083
| Online PSC |  | https://podminky.urs.cz/item/CS_URS_2023_02/727213215 | [15 empty] | Online PSC | 2
| VV |  | 6 |  | 6 | [13 empty] | VV | 2 | 2 | True | 1 | ROZPOCET
193 | K | 727223101 | Protipožární ochranné manžety plastového potrubí prostup stropem tloušťky 150 mm požární odolnost EI 90 D 50 | kus | 8 |  | 0 | CS ÚRS 2023 02 |  |  | základní |  | 0 | 0.0001 | 0.0008 | 0 | 0 | 16 | K | 2 |  |  |  | ROZPOCET | 0 | 0 | 0 | 0 | 0 | 1 | 0 | 16 | -722386302
| Online PSC |  | https://podminky.urs.cz/item/CS_URS_2023_02/727223101 | [15 empty] | Online PSC | 2
| VV |  | 8 |  | 8 | [13 empty] | VV | 2 | 2 | True | 1 | ROZPOCET
194 | K | 727223103 | Protipožární ochranné manžety plastového potrubí prostup stropem tloušťky 150 mm požární odolnost EI 90 D 75 | kus | 69 |  | 0 | CS ÚRS 2023 02 |  |  | základní |  | 0 | 0.00024 | 0.01656 | 0 | 0 | 16 | K | 2 |  |  |  | ROZPOCET | 0 | 0 | 0 | 0 | 0 | 1 | 0 | 16 | 806058043
| Online PSC |  | https://podminky.urs.cz/item/CS_URS_2023_02/727223103 | [15 empty] | Online PSC | 2
| VV |  | 69 |  | 69 | [13 empty] | VV | 2 | 2 | True | 1 | ROZPOCET
195 | K | 727223105 | Protipožární ochranné manžety plastového potrubí prostup stropem tloušťky 150 mm požární odolnost EI 90 D 110 | kus | 116 |  | 0 | CS ÚRS 2023 02 |  |  | základní |  | 0 | 0.00051 | 0.05916 | 0 | 0 | 16 | K | 2 |  |  |  | ROZPOCET | 0 | 0 | 0 | 0 | 0 | 1 | 0 | 16 | 1235852499
| Online PSC |  | https://podminky.urs.cz/item/CS_URS_2023_02/727223105 | [15 empty] | Online PSC | 2
| VV |  | 116 |  | 116 | [13 empty] | VV | 2 | 2 | True | 1 | ROZPOCET

## Pokyny pro vyplnění
Struktura údajů, formát souboru a metodika pro zpracování
Struktura
Soubor je složen ze záložky Rekapitulace stavby a záložek s názvem soupisu prací pro jednotlivé objekty ve formátu XLSX. Každá ze záložek přitom obsahuje
ještě samostatné sestavy vymezené orámovaním a nadpisem sestavy.
Rekapitulace stavby obsahuje sestavu Rekapitulace stavby a Rekapitulace objektů stavby a soupisů prací.
V sestavě Rekapitulace stavby jsou uvedeny informace identifikující předmět veřejné zakázky na stavební práce, KSO, CC-CZ, CZ-CPV, CZ-CPA a rekapitulaci
celkové nabídkové ceny uchazeče.
Termínem "uchazeč" (resp. zhotovitel) se myslí "účastník zadávacího řízení" ve smyslu zákona o zadávání veřejných zakázek.
V sestavě Rekapitulace objektů stavby a soupisů prací je uvedena rekapitulace stavebních objektů, inženýrských objektů, provozních souborů,
vedlejších a ostatních nákladů a ostatních nákladů s rekapitulací nabídkové ceny za jednotlivé soupisy prací. Na základě údaje Typ je možné
identifikovat, zda se jedná o objekt nebo soupis prací pro daný objekt:
|  | STA | Stavební objekt pozemní
|  | ING | Stavební objekt inženýrský
|  | PRO | Provozní soubor
|  | VON | Vedlejší a ostatní náklady
|  | OST | Ostatní
|  | Soupis | Soupis prací pro daný typ objektu
Soupis prací pro jednotlivé objekty obsahuje sestavy Krycí list soupisu prací, Rekapitulace členění soupisu prací, Soupis prací. Za soupis prací může být považován
i objekt stavby v případě, že neobsahuje podřízenou zakázku.
Krycí list soupisu obsahuje rekapitulaci informací o předmětu veřejné zakázky ze sestavy Rekapitulace stavby, informaci o zařazení objektu do KSO,
CC-CZ, CZ-CPV, CZ-CPA a rekapitulaci celkové nabídkové ceny uchazeče za aktuální soupis prací.
Rekapitulace členění soupisu prací obsahuje rekapitulaci soupisu prací ve všech úrovních členění soupisu tak, jak byla tato členění použita (např.
stavební díly, funkční díly, případně jiné členění) s rekapitulací nabídkové ceny.
Soupis prací obsahuje položky veškerých stavebních nebo montážních prací, dodávek materiálů a služeb nezbytných pro zhotovení stavebního objektu,
inženýrského objektu, provozního souboru, vedlejších a ostatních nákladů.
Pro položky soupisu prací se zobrazují následující informace:
|  | PČ |  | Pořadové číslo položky v aktuálním soupisu
|  | TYP |  | Typ položky: K - konstrukce, M - materiál, PP - plný popis, PSC - poznámka k souboru cen, P - poznámka k položce, VV - výkaz výměr
|  | Kód |  | Kód položky
|  | Popis |  | Zkrácený popis položky
|  | MJ |  | Měrná jednotka položky
|  | Množství |  | Množství v měrné jednotce
|  | J.cena |  | Jednotková cena položky. Zadaní může obsahovat namísto J.ceny sloupce J.materiál a J.montáž, jejichž součet definuje
J.cenu položky.
|  | Cena celkem |  | Celková cena položky daná jako součin množství a j.ceny
|  | Cenová soustava |  | Příslušnost položky do cenové soustavy
Ke každé položce soupisu prací se na samostatných řádcích může zobrazovat:
Plný popis položky
Poznámka k souboru cen a poznámka zadavatele
Výkaz výměr
Pokud je k řádku výkazu výměr evidovaný údaj ve sloupci Kód, jedná se o definovaný odkaz, na který se může odvolávat výkaz výměr z jiné položky.
Metodika pro zpracování
Jednotlivé sestavy jsou v souboru provázány. Editovatelné pole jsou zvýrazněny žlutým podbarvením, ostatní pole neslouží k editaci a nesmí být jakkoliv
modifikovány.
Uchazeč je pro podání nabídky povinen vyplnit žlutě podbarvená pole:
Pole Uchazeč v sestavě Rekapitulace stavby - zde uchazeč vyplní svůj název (název subjektu)
Pole IČ a DIČ v sestavě Rekapitulace stavby - zde uchazeč vyplní svoje IČ a DIČ
Datum v sestavě Rekapitulace stavby - zde uchazeč vyplní datum vytvoření nabídky
J.cena = jednotková cena v sestavě Soupis prací o maximálním počtu desetinných míst uvedených v poli
- pokud sestavy soupisů prací obsahují pole J.cena, měla by být všechna tato pole vyplněna nenulovými
Poznámka - nepovinný údaj pro položku soupisu
V případě, že sestavy soupisů prací neobsahují pole J.cena, potom ve všech soupisech prací obsahují pole:
- J.materiál - jednotková cena materiálu
- J.montáž - jednotková cena montáže
Uchazeč v tomto případě by měl vyplnit všechna pole J.materiál a pole J.montáž nenulovými kladnými číslicemi. V případech, kdy položka
neobsahuje žádný materiál je přípustné, aby pole J.materiál bylo vyplněno nulou. V případech, kdy položka neobsahuje žádnou montáž je přípustné,
aby pole J.montáž bylo vyplněno nulou. Obě pole - J.materiál, J.Montáž u jedné položky by však neměly být vyplněny nulou.
Rekapitulace stavby
Název |  |  | Povinný |  | Popis | Typ | Max. počet
atributu |  |  | (A/N) |  |  |  | znaků
Kód |  |  | A |  | Kód stavby | String | 20
Stavba |  |  | A |  | Název stavby | String | 120
Místo |  |  | N |  | Místo stavby | String | 50
Datum |  |  | A |  | Datum vykonaného exportu | Date
KSO |  |  | N |  | Klasifikace stavebního objektu | String | 15
CC-CZ |  |  | N |  | Klasifikace stavbeních děl | String | 15
CZ-CPV |  |  | N |  | Společný slovník pro veřejné zakázky | String | 20
CZ-CPA |  |  | N |  | Klasifikace produkce podle činností | String | 20
Zadavatel |  |  | N |  | Zadavatel zadaní | String | 50
IČ |  |  | N |  | IČ zadavatele zadaní | String | 20
DIČ |  |  | N |  | DIČ zadavatele zadaní | String | 20
Uchazeč |  |  | N |  | Uchazeč veřejné zakázky | String | 50
Projektant |  |  | N |  | Projektant | String | 50
Poznámka |  |  | N |  | Poznámka k zadání | String | 255
Sazba DPH |  |  | A |  | Rekapitulace sazeb DPH u položek soupisů | eGSazbaDph
Základna DPH |  |  | A |  | Základna DPH určena součtem celkové ceny z položek soupisů | Double
Hodnota DPH |  |  | A |  | Hodnota DPH | Double
Cena bez DPH |  |  | A |  | Celková cena bez DPH za celou stavbu. Sčítává se ze všech listů. | Double
Cena s DPH |  |  | A |  | Celková cena s DPH za celou stavbu | Double
Rekapitulace objektů stavby a soupisů prací
Název |  |  | Povinný |  | Popis | Typ | Max. počet
atributu |  |  | (A/N) |  |  |  | znaků
Kód |  |  | A |  | Přebírá se z Rekapitulace stavby | String | 20
Stavba |  |  | A |  | Přebírá se z Rekapitulace stavby | String | 120
Místo |  |  | N |  | Přebírá se z Rekapitulace stavby | String | 50
Datum |  |  | A |  | Přebírá se z Rekapitulace stavby | Date
Zadavatel |  |  | N |  | Přebírá se z Rekapitulace stavby | String | 50
Projektant |  |  | N |  | Přebírá se z Rekapitulace stavby | String | 50
Uchazeč |  |  | N |  | Přebírá se z Rekapitulace stavby | String | 50
Kód |  |  | A |  | Kód objektu | String | 20
Objektu, Soupis prací |  |  | A |  | Název objektu | String | 120
Cena bez DPH |  |  | A |  | Cena bez DPH za daný objekt | Double
Cena s DPH |  |  | A |  | Cena spolu s DPH za daný objekt | Double
Typ |  |  | A |  | Typ zakázky | eGTypZakazky
Krycí list soupisu
Název |  |  | Povinný |  | Popis | Typ | Max. počet
atributu |  |  | (A/N) |  |  |  | znaků
Stavba |  |  | A |  | Přebírá se z Rekapitulace stavby | String | 120
Objekt |  |  | A |  | Kód a název objektu | String | 20 + 120
Soupis |  |  | A |  | Kód a název soupisu | String | 20 + 120
KSO |  |  | N |  | Klasifikace stavebního objektu | String | 15
CC-CZ |  |  | N |  | Klasifikace stavbeních děl | String | 15
CZ-CPV |  |  | N |  | Společný slovník pro veřejné zakázky | String | 20
CZ-CPA |  |  | N |  | Klasifikace produkce podle činností | String | 20
Místo |  |  | N |  | Přebírá se z Rekapitulace stavby | String | 50
Zadavatel |  |  | N |  | Přebírá se z Rekapitulace stavby | String | 50
Uchazeč |  |  | N |  | Přebírá se z Rekapitulace stavby | String | 50
Projektant |  |  | N |  | Přebírá se z Rekapitulace stavby | String | 50
Poznámka |  |  | N |  | Poznámka k soupisu prací | String | 255
Sazba DPH |  |  | A |  | Rekapitulace sazeb DPH na položkách aktuálního soupisu | eGSazbaDph
Základna DPH |  |  | A |  | Základna DPH určena součtem celkové ceny z položek aktuálního soupisu | Double
Hodnota DPH |  |  | A |  | Hodnota DPH | Double
Cena bez DPH |  |  | A |  | Cena bez DPH za daný soupis | Double
Cena s DPH |  |  | A |  | Cena s DPH za daný soupis | Double
Rekapitulace členění soupisu prací
Název |  |  | Povinný |  | Popis | Typ | Max. počet
atributu |  |  | (A/N) |  |  |  | znaků
Stavba |  |  | A |  | Přebírá se z Rekapitulace stavby | String | 120
Objekt |  |  | A |  | Kód a název objektu, přebírá se z Krycího listu soupisu | String | 20 + 120
Soupis |  |  | A |  | Kód a název objektu, přebírá se z Krycího listu soupisu | String | 20 + 120
Místo |  |  | N |  | Přebírá se z Rekapitulace stavby | String | 50
Datum |  |  | A |  | Přebírá se z Rekapitulace stavby | Date
Zadavatel |  |  | N |  | Přebírá se z Rekapitulace stavby | String | 50
Projektant |  |  | N |  | Přebírá se z Rekapitulace stavby | String | 50
Uchazeč |  |  | N |  | Přebírá se z Rekapitulace stavby | String | 50
Kód dílu - Popis |  |  | A |  | Kód a název dílu ze soupisu | String | 20 + 100
Cena celkem |  |  | A |  | Cena celkem za díl ze soupisu | Double
Soupis prací
Název |  |  | Povinný |  | Popis | Typ | Max. počet
atributu |  |  | (A/N) |  |  |  | znaků
Stavba |  |  | A |  | Přebírá se z Rekapitulace stavby | String | 120
Objekt |  |  | A |  | Kód a název objektu | String | 20 + 120
Soupis |  |  | A |  | Přebírá se z Krycího listu soupisu | String | 20 + 120
Místo |  |  | N |  | Přebírá se z Krycího listu soupisu | String | 50
Datum |  |  | A |  | Přebírá se z Krycího listu soupisu | Date
Zadavatel |  |  | N |  | Přebírá se z Krycího listu soupisu | String | 50
Projektant |  |  | N |  | Přebírá se z Krycího listu soupisu | String | 50
Uchazeč |  |  | N |  | Přebírá se z Krycího listu soupisu | String | 50
PČ |  |  | A |  | Pořadové číslo položky soupisu | Long
Typ |  |  | A |  | Typ položky soupisu | eGTypPolozky | 1
Kód |  |  | A |  | Kód položky ze soupisu | String | 20
Popis |  |  | A |  | Popis položky ze soupisu | String | 255
MJ |  |  | A |  | Měrná jednotka položky | String | 10
Množství |  |  | A |  | Množství položky soupisu | Double
J.Cena |  |  | A |  | Jednotková cena položky | Double
Cena celkem |  |  | A |  | Cena celkem vyčíslena jako J.Cena * Množství | Double
Cenová soustava |  |  | N |  | Zařazení položky do cenové soustavy | String | 50
p |  |  | N |  | Poznámka položky ze soupisu | Memo
psc |  |  | N |  | Poznámka k souboru cen ze soupisu | Memo
pp |  |  | N |  | Plný popis položky ze soupisu | Memo
vv |  |  | N |  | Výkaz výměr (figura, výraz, výměra) ze soupisu | Text,Text,Double | 20, 150
DPH |  |  | A |  | Sazba DPH pro položku | eGSazbaDPH
Hmotnost |  |  | A |  | Hmotnost položky ze soupisu | Double
Suť |  |  | A |  | Suť položky ze soupisu | Double
Nh |  |  | N |  | Normohodiny položky ze soupisu | Double
Datová věta
Typ věty |  |  | Hodnota |  | Význam
eGSazbaDPH |  |  | základní |  | Základní sazba DPH
|  |  | snížená |  | Snížená sazba DPH
|  |  | nulová |  | Nulová sazba DPH
|  |  | zákl. přenesená |  | Základní sazba DPH přenesená
|  |  | sníž. přenesená |  | Snížená sazba DPH přenesená
eGTypZakazky |  |  | STA |  | Stavební objekt
|  |  | PRO |  | Provozní soubor
|  |  | ING |  | Inženýrský objekt
|  |  | VON |  | Vedlejší a ostatní náklady
|  |  | OST |  | Ostatní náklady
eGTypPolozky |  |  | 1 |  | Položka typu HSV
|  |  | 2 |  | Položka typu PSV
|  |  | 3 |  | Položka typu M
|  |  | 4 |  | Položka typu OST