## Oceněný výkaz výměr
Výměna kolejnic a pružných prvků upevnění na mostě ev.č. 2-002 přes Lučinu
položka dle výkresu |  | MJ | Množství | Jednotková cena | Cena celkem (CZK)
Materiál nový
| Kolejnice 49E1 R260 (necenit dodá objednatel) | m | 300 | 0 | 0
| Svěrka Skl 22 | ks | 800 | 0 | 0
| Svěrkový šroub RS M22 | ks | 800 | 0 | 0
| Matice M22 | ks | 800 | 0 | 0
| Podložka pryžová pod patu kolejnice tl.6 mm | ks | 400 | 0 | 0
| Podložka polyuretanová pod podkladnici tl.24mm(např. Silodyne) materiál odsouhlasí objednatel pře zabudováním do trati | ks | 400 | 0 | 0
| Dvojitá podložka Uls | ks | 800 | 0 | 0
Montážní práce
| Odstranění a zpětná montáž kolejnice 49E1 | m | 300 | 0 | 0
| Demontáž a zpětná montáž uzlů upevnění po výměně polyuretanové podložky, včetně kotevních prvků (dodávka + montáž) | ks | 400 | 0 | 0
| Řez kolejnic 49E1 pilou | ks | 16 | 0 | 0
| Svár kolejnic 49E1. včetně zřízení bezstykové koleje dle předpisu S3 | ks | 16 | 0 | 0
| Vnitrostaveništní manipulace s materiálem | celek | 1 | 0 | 0
| Výměna těsnení zakrytí středové stáry mezi mostovkami (dodávka + montáž) | celek | 1 | 0 | 0
| Rektifikace výšky a směru kolejových pásů do požadované GPK, včetně podložek (dodávka + montáž) | celek | 1 | 0 | 0
Natěračské práce
Opravné nátěry v místě kotvení stávajícím nátěrovým systémem PKO
| Základní barva Epirustik 2000 výslední tloušťka vrstvy 90μm | m2 | 10 | 0 | 0
| Mezivrstva Epinox 87 výslední tloušťka vrstvy 90μm | m2 | 10 | 0 | 0
| Vrchní vrstva Emapur PS výslední tloušťka vrstvy 60μm | m2 | 10 | 0 | 0
| Očištění kovových konstrukcí na čistotu Sa 2½ | m2 | 10 | 0 | 0
Ostatní práce
| Ochranná provizorní montážní konstrukce pod mostem D+M | celek | 1 | 0 | 0
| Vypracování +projednání Havarijního plánu s příslušnými úřady SP | celek | 1 | 0 | 0
| Norná stěna proti úniku ropných látek D+M | celek | 1 | 0 | 0
| Měření GPK a svodové admitance, včetně vyhodnocení | celek | 1 | 0 | 0
| Geodetické práce v průběhu výstavby | celek | 1 | 0 | 0
| Poplatky z nájmy a zábory pozemků | celek | 1 | 0 | 0
| Poplatky za uložení odpadů na skládku, včetně dopravy | celek | 1 | 0 | 0
| Cena celkem bez DPH |  |  |  | 0