## Rekapitulace stavby
Export Komplet | [27 empty] | 2.0 | ZAMOK |  |  |  |  | False | False | {9ab64646-1b8e-4352-9700-6f15e5791e20}
[33 empty] | 0,01 | 21
[33 empty] | 0,01 | 15
|  | REKAPITULACE STAVBY | [17 empty] | v --- níže se nacházejí doplnkové a pomocné údaje k sestavám --- v | [11 empty] | Návod na vyplnění | 0,001
|  | Kód: |  |  |  |  | 21087 | [24 empty] | Měnit lze pouze buňky se žlutým podbarvením! 1) na prvním listu Rekapitulace stavby vyplňte v sestavě a) Souhrnný list - údaje o Uchazeči (přenesou se do ostatních sestav i v jiných listech) b) Rekapitulace objektů - potřebné Ostatní náklady 2) na vybraných listech vyplňte v sestavě a) Krycí list - údaje o Uchazeči, pokud se liší od údajů o Uchazeči na Souhrnném listu (údaje se přenesou do ostatních sestav v daném listu) b) Rekapitulace rozpočtu - potřebné Ostatní náklady c) Celkové náklady za stavbu - ceny u položek - množství, pokud má žluté podbarvení - a v případě potřeby poznámku (ta je ve skrytém sloupci) | 0,01
|  | Stavba: |  |  |  |  | MODERNIZACE TT NA UL. 28. ŘIJNA V ÚSEKU NÁMĚSTÍ REPUBLIKY - UL. VÝSTAVNÍ | [25 empty] | 0,01
|  | KSO: | [13 empty] | CC-CZ: | [16 empty] | 0,01
|  | Místo: |  |  |  |  | Ostrava | [8 empty] | Datum: |  | 2. 3. 2022 | [14 empty] | 0,01
0,01
|  | Zadavatel: | [13 empty] | IČ: | [16 empty] | 0,01
|  |  | Dopravní podnik Ostrava, a.s. | [12 empty] | DIČ: | [16 empty] | 0,01
0,01
|  | Uchazeč: | [13 empty] | IČ: |  | Vyplň údaj | [14 empty] | 0,01
|  |  | Vyplň údaj | [12 empty] | DIČ: |  | Vyplň údaj | [14 empty] | 0,01
False
|  | Projektant: | [13 empty] | IČ: | [16 empty] | False
|  |  | Dopravní projektování spol. s r.o. | [12 empty] | DIČ: | [16 empty] | True
0,01
|  | Zpracovatel: | [13 empty] | IČ: | [16 empty] | 0,01
|  |  | Šenkýř Vlastislav | [12 empty] | DIČ: | [16 empty] | False
Poznámka:
|  | Cena bez DPH | [13 empty] | 0
[8 empty] | Sazba daně |  |  | Základ daně |  |  |  |  | Výše daně
|  | DPH |  | základní |  |  |  | 21% |  |  | 0 |  |  |  |  | 0
|  |  |  | snížená |  |  |  | 15% |  |  | 0 |  |  |  |  | 0
|  |  |  | zákl. přenesená |  |  |  | 21% |  |  | 0 |  |  |  |  | 0
|  |  |  | sníž. přenesená |  |  |  | 15% |  |  | 0 |  |  |  |  | 0
|  |  |  | nulová |  |  |  | 0% |  |  | 0 |  |  |  |  | 0
|  | Cena s DPH | [6 empty] | v |  |  | CZK |  |  |  | 0
|  | Projektant | [11 empty] | Zpracovatel
|  | Datum a podpis: | [7 empty] | Razítko |  |  |  | Datum a podpis: |  |  | Razítko
|  | Objednavatel | [11 empty] | Uchazeč
|  | Datum a podpis: | [7 empty] | Razítko |  |  |  | Datum a podpis: |  |  | Razítko
REKAPITULACE OBJEKTŮ STAVBY A SOUPISŮ PRACÍ
| Kód: | [6 empty] | 21087
| Stavba: | [6 empty] | MODERNIZACE TT NA UL. 28. ŘIJNA V ÚSEKU NÁMĚSTÍ REPUBLIKY - UL. VÝSTAVNÍ
| Místo: | [6 empty] | Ostrava | [6 empty] | Datum: |  | 2. 3. 2022
| Zadavatel: | [6 empty] | Dopravní podnik Ostrava, a.s. | [6 empty] | Projektant: |  | Dopravní projektování spol. s r.o. |  |  | Informatívní údaje z listů zakázek
| Uchazeč: | [13 empty] | Zpracovatel: |  | Šenkýř Vlastislav
| Kód |  |  |  | Popis | [7 empty] | Cena bez DPH [CZK] |  |  |  |  | Cena s DPH [CZK] | Typ | z toho Ostat. náklady [CZK] | DPH [CZK] | Normohodiny [h] | DPH základní [CZK] | DPH snížená [CZK] | DPH základní přenesená [CZK] | DPH snížená přenesená [CZK] | Základna DPH základní | Základna DPH snížená | Základna DPH zákl. přenesená | Základna DPH sníž. přenesená | Základna DPH nulová
| Náklady z rozpočtů | [11 empty] | 0 |  |  |  |  | 0 |  | 0 | 0 | 0 | 0 | 0 | 0 | 0 | 0 | 0 | 0 | 0 | 0 |  | D | 0 | ###NOIMPORT### | IMPORT | {9ab64646-1b8e-4352-9700-6f15e5791e20} | {00000000-0000-0000-0000-000000000000}
/ |  | SO 661 |  |  |  | Tramvajový svršek | [6 empty] | 0 |  |  |  |  | 0 | STA | 0 | 0 | 0 | 0 | 0 | 0 | 0 | 0 | 0 | 0 | 0 | 0 |  |  | 1 |  | IMPORT | {f43e1e86-6d11-46d3-9b8a-449ea932208a} | {9ab64646-1b8e-4352-9700-6f15e5791e20} | 2
/ |  | SO 662 |  |  |  | Tramvajový spodek | [6 empty] | 0 |  |  |  |  | 0 | STA | 0 | 0 | 0 | 0 | 0 | 0 | 0 | 0 | 0 | 0 | 0 | 0 |  |  | 1 |  | IMPORT | {61760c77-81b0-464b-8910-8fae85046120} | {9ab64646-1b8e-4352-9700-6f15e5791e20} | 2
/ |  | SO 662.1 |  |  |  | Stavební úpravy kolektoru | [6 empty] | 0 |  |  |  |  | 0 | STA | 0 | 0 | 0 | 0 | 0 | 0 | 0 | 0 | 0 | 0 | 0 | 0 |  |  | 1 |  | IMPORT | {9b45151c-2733-40ab-9010-1527fed37451} | {9ab64646-1b8e-4352-9700-6f15e5791e20} | 2
/ |  | SO 662.2 |  |  |  | Stavební úpravy vodovodu | [6 empty] | 0 |  |  |  |  | 0 | STA | 0 | 0 | 0 | 0 | 0 | 0 | 0 | 0 | 0 | 0 | 0 | 0 |  |  | 1 |  | IMPORT | {ba1969f1-0a06-48e6-afdc-da872d05c4d9} | {9ab64646-1b8e-4352-9700-6f15e5791e20} | 2
/ |  | SO 662.3 |  |  |  | Varovná světla a indukční smyčky | [6 empty] | 0 |  |  |  |  | 0 | STA | 0 | 0 | 0 | 0 | 0 | 0 | 0 | 0 | 0 | 0 | 0 | 0 |  |  | 1 |  | IMPORT | {43689f65-ab5c-450c-a497-efff034fd2e3} | {9ab64646-1b8e-4352-9700-6f15e5791e20} | 2
/ |  | SO 666 |  |  |  | Úpravy trakčního vedení | [6 empty] | 0 |  |  |  |  | 0 | STA | 0 | 0 | 0 | 0 | 0 | 0 | 0 | 0 | 0 | 0 | 0 | 0 |  |  | 1 |  | IMPORT | {7a81dba4-be44-4e17-9e32-41f182c5885f} | {9ab64646-1b8e-4352-9700-6f15e5791e20} | 2
/ |  | DIO |  |  |  | Dopravně inženýrské opatření | [6 empty] | 0 |  |  |  |  | 0 | OST | 0 | 0 | 0 | 0 | 0 | 0 | 0 | 0 | 0 | 0 | 0 | 0 |  |  | 1 |  | IMPORT | {f4c61d1a-2f34-4ff5-97a4-4932049e048c} | {9ab64646-1b8e-4352-9700-6f15e5791e20} | 2
/ |  | VRN |  |  |  | Vedlejší rozpočtové náklady | [6 empty] | 0 |  |  |  |  | 0 | VON | 0 | 0 | 0 | 0 | 0 | 0 | 0 | 0 | 0 | 0 | 0 | 0 |  |  | 1 |  | IMPORT | {d3576726-dea9-4a0b-b278-e239776373ed} | {9ab64646-1b8e-4352-9700-6f15e5791e20} | 2

## SO 661 - Tramvajový svršek
{f43e1e86-6d11-46d3-9b8a-449ea932208a}
2
| KRYCÍ LIST SOUPISU PRACÍ | [7 empty] | v --- níže se nacházejí doplnkové a pomocné údaje k sestavám --- v | [8 empty] | False
Stavba:
MODERNIZACE TT NA UL. 28. ŘIJNA V ÚSEKU NÁMĚSTÍ REPUBLIKY - UL. VÝSTAVNÍ
Objekt:
SO 661 - Tramvajový svršek
| KSO: |  |  |  |  | CC-CZ:
| Místo: |  | Ostrava |  |  | Datum: | 2. 3. 2022
| Zadavatel: |  |  |  |  | IČ:
|  | Dopravní podnik Ostrava, a.s. |  |  |  | DIČ:
| Uchazeč: |  |  |  |  | IČ: | Vyplň údaj
|  | Vyplň údaj |  |  |  | DIČ: | Vyplň údaj
| Projektant: |  |  |  |  | IČ:
|  | Dopravní projektování spol. s r.o. |  |  |  | DIČ:
| Zpracovatel: |  |  |  |  | IČ:
|  | Šenkýř Vlastislav |  |  |  | DIČ:
Poznámka:
| Cena bez DPH | [5 empty] | 0
|  |  | Základ daně |  |  | Sazba daně | Výše daně
| DPH | základní | 0 |  |  | 21% | 0
|  | snížená | 0 |  |  | 15% | 0
|  | zákl. přenesená | 0 |  |  | 21% | 0
|  | sníž. přenesená | 0 |  |  | 15% | 0
|  | nulová | 0 |  |  | 0% | 0
| Cena s DPH |  |  | v | CZK |  | 0
| Projektant |  |  | Zpracovatel
| Datum a podpis: |  | Razítko | Datum a podpis: |  |  | Razítko
| Objednavatel |  |  | Uchazeč
| Datum a podpis: |  | Razítko | Datum a podpis: |  |  | Razítko
REKAPITULACE ČLENĚNÍ SOUPISU PRACÍ
Stavba:
MODERNIZACE TT NA UL. 28. ŘIJNA V ÚSEKU NÁMĚSTÍ REPUBLIKY - UL. VÝSTAVNÍ
Objekt:
SO 661 - Tramvajový svršek
Místo: |  |  | Ostrava |  |  | Datum: | 2. 3. 2022
Zadavatel: |  |  | Dopravní podnik Ostrava, a.s. |  |  | Projektant: | Dopravní projektování spol. s r.o.
Uchazeč: |  |  | Vyplň údaj |  |  | Zpracovatel: | Šenkýř Vlastislav
Kód dílu - Popis | [6 empty] | Cena celkem [CZK]
Náklady ze soupisu prací | [6 empty] | 0 | [11 empty] | -1
| HSV - Práce a dodávky HSV | [5 empty] | 0
| 1 - Zemní práce | [5 empty] | 0
| 5 - Komunikace pozemní | [5 empty] | 0
| 59 - Kryty pozemních komunikací, letišť a ploch dlážděné | [5 empty] | 0
| 6 - Úpravy povrchů, podlahy a osazování výplní | [5 empty] | 0
| 9 - Ostatní konstrukce a práce, bourání | [5 empty] | 0
| 91 - Doplňující konstrukce a práce pozemních komunikací, letišť a ploch | [5 empty] | 0
| 997 - Přesun sutě | [5 empty] | 0
| 998 - Přesun hmot | [5 empty] | 0
| N00 - Nepojmenované práce | [5 empty] | 0
| N01 - Nepojmenovaný díl | [5 empty] | 0
| PSV - Práce a dodávky PSV | [5 empty] | 0
| 714 - Akustická a protiotřesová opatření | [5 empty] | 0
SOUPIS PRACÍ
Stavba:
MODERNIZACE TT NA UL. 28. ŘIJNA V ÚSEKU NÁMĚSTÍ REPUBLIKY - UL. VÝSTAVNÍ
Objekt:
SO 661 - Tramvajový svršek
Místo: |  |  | Ostrava |  |  | Datum: | 2. 3. 2022
Zadavatel: |  |  | Dopravní podnik Ostrava, a.s. |  |  | Projektant: | Dopravní projektování spol. s r.o.
Uchazeč: |  |  | Vyplň údaj |  |  | Zpracovatel: | Šenkýř Vlastislav
PČ | Typ | Kód | Popis | MJ | Množství | J.cena [CZK] | Cena celkem [CZK] | Cenová soustava |  | DPH | J. Nh [h] | Nh celkem [h] | J. hmotnost [t] | Hmotnost celkem [t] | J. suť [t] | Suť Celkem [t]
Náklady soupisu celkem | [6 empty] | 0 |  |  |  |  | 0 |  | 1338.5334 |  | 5166.1754 |  | D | -1 | [10 empty] | 0
| D | HSV | Práce a dodávky HSV |  |  |  | 0 |  |  |  |  | 0 |  | 1338.5334 |  | 5166.1754 | 1 | D | 0 |  |  |  | ROZPOCET | [6 empty] | 0
| D | 1 | Zemní práce |  |  |  | 0 |  |  |  |  | 0 |  | 0.35171 |  | 1461.449 | 1 | D | 1 |  |  |  | ROZPOCET | [6 empty] | 0
1 | K | 113107242 | Odstranění podkladů nebo krytů strojně plochy jednotlivě přes 200 m2 s přemístěním hmot na skládku na vzdálenost do 20 m nebo s naložením na dopravní prostředek živičných, o tl. vrstvy přes 50 do 100 mm | m2 | 2120.2 |  | 0 | CS ÚRS 2023 02 |  | základní |  | 0 | 0 | 0 | 0.22 | 466.444 | 4 | K | 2 |  |  |  | ROZPOCET | 0 | 0 | 0 | 0 | 0 | 1 | 0 | 4 | -164630335
| Online PSC |  | https://podminky.urs.cz/item/CS_URS_2023_02/113107242 | [14 empty] | Online PSC | 2
| VV |  | odfrézování krytu oboustranně vně kolejí v pruhu š.2,0 m | [14 empty] | VV | 2 | 1 | True | 0 | ROZPOCET
| VV |  | (420-103)*2*2*1,4 |  | 1775.2 | [12 empty] | VV | 2 | 2 | True | 0 | ROZPOCET
| VV |  | 20*4*1" podél přechodů k nástupním ostrůvkům |  | 80 | [12 empty] | VV | 2 | 2 | True | 0 | ROZPOCET
| VV |  | 15 "překopy vozovky pro přípojky odvodnění |  | 15 | [12 empty] | VV | 2 | 2 | True | 0 | ROZPOCET
| VV |  | 250 "oprava vozovky na přechodech k nástupním ostrůvkům |  | 250 | [12 empty] | VV | 2 | 2 | True | 0 | ROZPOCET
| VV |  | Součet |  | 2120.2 | [12 empty] | VV | 2 | 4 | True | 1 | ROZPOCET
2 | K | 113154322 | Frézování živičného podkladu nebo krytu s naložením na dopravní prostředek plochy přes 1 000 do 10 000 m2 bez překážek v trase pruhu šířky do 1 m, tloušťky vrstvy 40 mm | m2 | 2881 |  | 0 | CS ÚRS 2023 02 |  | základní |  | 0 | 4e-05 | 0.11524 | 0.103 | 296.743 | 4 | K | 2 |  |  |  | ROZPOCET | 0 | 0 | 0 | 0 | 0 | 1 | 0 | 4 | -925413702
| Online PSC |  | https://podminky.urs.cz/item/CS_URS_2023_02/113154322 | [14 empty] | Online PSC | 2
| PSC |  | Poznámka k souboru cen: 1. V cenách jsou započteny i náklady na: a) vodu pro chlazení zubů frézy, b) opotřebování frézovacích nástrojů, c) naložení odfrézovaného materiálu na dopravní prostředek. 2. V cenách nejsou započteny náklady na: a) nutné ruční odstranění (vybourání) živičného krytu kolem překážek, které se oceňují cenami souboru cen 113 10-7 Odstranění podkladů nebo krytů této části katalogu, b) očištění povrchu odfrézované plochy, které se oceňují cenami souboru cen 938 90-9 Odstranění bláta, prachu z povrchu podkladu nebo krytu části C01 tohoto katalogu. 3. Množství měrných jednotek pro rozpočet určí projekt. Drobné překážky, např. vpusti, uzávěry, sloupy (plochy do 2 m2) se z celkové frézované plochy neodečítají. 4. Tloušťku frézované vrstvy určí projekt a měří se tloušťka jednotlivých záběrů v mm. 5. Cena s překážkami je určena v případech, kdy: a) na 200 m2 frézované plochy se vyskytne v průměru více než jedna vpusť nebo vstup inženýrských sítí, popř. stožár, vstupní ostrůvek apod., b) jsou-li podél frézované plochy osazeny obrubníky s výškovým rozdílem horní plochy obrubníku od frézované plochy větší než 250 mm. 6. Překážkami se rozumějí obrubníky nebo krajníky, pokud výškový rozdíl horní plochy obrubníku od frézované plochy je větší než 250 mm, vpusti nebo vstupy inženýrských sítí, stožáry, nástupní a ochranné ostrůvky apod. | [14 empty] | PSC | 2
| VV |  | odfrézování krytu oboustranně vně kolejí v pruhu š.2,0 m | [14 empty] | VV | 2 | 1 | True | 0 | ROZPOCET
| VV |  | (420-103)*2*2*2 |  | 2536 | [12 empty] | VV | 2 | 2 | True | 0 | ROZPOCET
| VV |  | 20*4*1" podél přechodů k nástupním ostrůvkům |  | 80 | [12 empty] | VV | 2 | 2 | True | 0 | ROZPOCET
| VV |  | 15 "překopy vozovky pro přípojky odvodnění |  | 15 | [12 empty] | VV | 2 | 2 | True | 0 | ROZPOCET
| VV |  | 250 "oprava vozovky na přechodech k nástupním ostrůvkům |  | 250 | [12 empty] | VV | 2 | 2 | True | 0 | ROZPOCET
| VV |  | Součet |  | 2881 | [12 empty] | VV | 2 | 4 | True | 1 | ROZPOCET
3 | K | 113154324 | Frézování živičného podkladu nebo krytu s naložením na dopravní prostředek plochy přes 1 000 do 10 000 m2 bez překážek v trase pruhu šířky do 1 m, tloušťky vrstvy 100 mm | m2 | 2627.4 |  | 0 | CS ÚRS 2023 02 |  | základní |  | 0 | 9e-05 | 0.23647 | 0.23 | 604.302 | 4 | K | 2 |  |  |  | ROZPOCET | 0 | 0 | 0 | 0 | 0 | 1 | 0 | 4 | 1055759653
| Online PSC |  | https://podminky.urs.cz/item/CS_URS_2023_02/113154324 | [14 empty] | Online PSC | 2
| VV |  | odfrézování krytu oboustranně vně kolejí v pruhu š.2,0 m | [14 empty] | VV | 2 | 1 | True | 0 | ROZPOCET
| VV |  | (420-103)*2*2*1,8 |  | 2282.4 | [12 empty] | VV | 2 | 2 | True | 0 | ROZPOCET
| VV |  | 20*4*1" podél přechodů k nástupním ostrůvkům |  | 80 | [12 empty] | VV | 2 | 2 | True | 0 | ROZPOCET
| VV |  | 15 "překopy vozovky pro přípojky odvodnění |  | 15 | [12 empty] | VV | 2 | 2 | True | 0 | ROZPOCET
| VV |  | 250 "oprava vozovky na přechodech k nástupním ostrůvkům |  | 250 | [12 empty] | VV | 2 | 2 | True | 0 | ROZPOCET
| VV |  | Součet |  | 2627.4 | [12 empty] | VV | 2 | 4 | True | 1 | ROZPOCET
4 | K | 113201112a | Vytrhání kolejových obrub s vybouráním lože, s přemístěním hmot na skládku na vzdálenost do 3 m nebo s naložením na dopravní prostředek silničních ležatých | m | 324 |  | 0 |  |  | základní |  | 0 | 0 | 0 | 0.29 | 93.96 | 4 | K | 2 |  |  |  | ROZPOCET | 0 | 0 | 0 | 0 | 0 | 1 | 0 | 4 | 1412366954
| VV |  | Vytrhání kolejových obrubníků tzc, "Bobíků" 330/220/240 | [14 empty] | VV | 2 | 1 | True | 0 | ROZPOCET
| VV |  | s boční opěrou v loži z betonu s vybouráním lože | [14 empty] | VV | 2 | 1 | True | 0 | ROZPOCET
| VV |  | 324 |  | 324 | [12 empty] | VV | 2 | 2 | True | 1 | ROZPOCET
| D | 5 | Komunikace pozemní |  |  |  | 0 |  |  |  |  | 0 |  | 629.7957 |  | 3113.0314 | 1 | D | 1 |  |  |  | ROZPOCET | [6 empty] | 0
5 | K | 511501255 | Zřízení kolejového lože z hrubého drceného kameniva | m3 | 162.624 |  | 0 | CS ÚRS 2023 02 |  | základní |  | 0 | 0 | 0 | 0 | 0 | 4 | K | 2 |  |  |  | ROZPOCET | 0 | 0 | 0 | 0 | 0 | 1 | 0 | 4 | 669546770
| Online PSC |  | https://podminky.urs.cz/item/CS_URS_2023_02/511501255 | [14 empty] | Online PSC | 2
| VV |  | Zřízené kolejového lože v přechod. oblastech TT | [14 empty] | VV | 2 | 1 | True | 0 | ROZPOCET
| VV |  | 12*4*3,388 |  | 162.624 | [12 empty] | VV | 2 | 2 | True | 1 | ROZPOCET
6 | M | 58344005 | kamenivo drcené hrubé frakce 32/63 třída BI OTP ČD | t | 292.723 |  | 0 | CS ÚRS 2023 02 |  | základní |  | 0 | 1 | 292.723 | 0 | 0 | 8 | M | 2 |  |  |  | ROZPOCET | 0 | 0 | 0 | 0 | 0 | 1 | 0 | 4 | 803654578
7 | K | 511501212 | Prolepení kameniva kolejového lože pryskyřicí hloubky lože přes 200 do 600 mm | m2 | 168 |  | 0 | CS ÚRS 2023 02 |  | základní |  | 0 | 0 | 0 | 0 | 0 | 4 | K | 2 |  |  |  | ROZPOCET | 0 | 0 | 0 | 0 | 0 | 1 | 0 | 4 | 2070382116
| Online PSC |  | https://podminky.urs.cz/item/CS_URS_2023_02/511501212 | [14 empty] | Online PSC | 2
| VV |  | Prolepení kolejového lože v přechod. oblastech TT | [14 empty] | VV | 2 | 1 | True | 0 | ROZPOCET
| VV |  | průměrně 12 litrů prýskyřice/ m2 | [14 empty] | VV | 2 | 1 | True | 0 | ROZPOCET
| VV |  | 12*7 "km 0,000-0,012 |  | 84 | [12 empty] | VV | 2 | 2 | True | 0 | ROZPOCET
| VV |  | 12*7 "km 0,405871-0,417871 |  | 84 | [12 empty] | VV | 2 | 2 | True | 0 | ROZPOCET
| VV |  | Součet |  | 168 | [12 empty] | VV | 2 | 4 | True | 1 | ROZPOCET
8 | M | 23521420 | pryskyřice epoxidová reaktivní lepicí | kg | 2822.4 |  | 0 | CS ÚRS 2023 02 |  | základní |  | 0 | 0.001 | 2.8224 | 0 | 0 | 8 | M | 2 |  |  |  | ROZPOCET | 0 | 0 | 0 | 0 | 0 | 1 | 0 | 4 | -231276115
| VV |  | projektantem uvažovaná objemová hmotnost 1,4 kg/litr | [14 empty] | VV | 2 | 1 | True | 0 | ROZPOCET
| VV |  | bude upřesněna zhotovitelem podle použitého materiálu | [14 empty] | VV | 2 | 1 | True | 0 | ROZPOCET
| VV |  | 168*12*1,4 |  | 2822.4 | [12 empty] | VV | 2 | 2 | True | 1 | ROZPOCET
9 | K | 512531111 | Odstranění kolejového lože s přehozením materiálu na vzdálenost do 3 m s naložením na dopravní prostředek z kameniva (drceného nebo štěrkopísku) po rozebrání koleje nebo kolejového rozvětvení | m3 | 1567.05 |  | 0 | CS ÚRS 2023 02 |  | základní |  | 0 | 0 | 0 | 1.808 | 2833.2264 | 4 | K | 2 |  |  |  | ROZPOCET | 0 | 0 | 0 | 0 | 0 | 1 | 0 | 4 | -2142690126
| Online PSC |  | https://podminky.urs.cz/item/CS_URS_2023_02/512531111 | [14 empty] | Online PSC | 2
| VV |  | Odstranění stávaj. kolejového lože | [14 empty] | VV | 2 | 1 | True | 0 | ROZPOCET
| VV |  | (417,88)*7,5*0,5 "Koleje č.1 a 2 |  | 1567.05 | [12 empty] | VV | 2 | 2 | True | 0 | ROZPOCET
| VV |  | Součet |  | 1567.05 | [12 empty] | VV | 2 | 4 | True | 1 | ROZPOCET
10 | K | 523821014 | Zřízení koleje stykované ze žlábkových kolejnic na nových pražcích dřevěných rozdělení pražců 600 mm | m | 48 |  | 0 | CS ÚRS 2023 02 |  | základní |  | 0 | 0.0164 | 0.7872 | 0 | 0 | 4 | K | 2 |  |  |  | ROZPOCET | 0 | 0 | 0 | 0 | 0 | 1 | 0 | 4 | -152535249
| Online PSC |  | https://podminky.urs.cz/item/CS_URS_2023_02/523821014 | [14 empty] | Online PSC | 2
| VV |  | Zřízení koleje v přechodových oblastech tramv. svršku | [14 empty] | VV | 2 | 1 | True | 0 | ROZPOCET
| VV |  | Délky os kolejí odečteny z grafického programu AutoCad | [14 empty] | VV | 2 | 1 | True | 0 | ROZPOCET
| VV |  | dle výkresu situace stavby | [14 empty] | VV | 2 | 1 | True | 0 | ROZPOCET
| VV |  | Položka zahrnuje: úplnou montáž koleje se směrovou | [14 empty] | VV | 2 | 1 | True | 0 | ROZPOCET
| VV |  | a výškovou úpravou vč. dvojího podbití | [14 empty] | VV | 2 | 1 | True | 0 | ROZPOCET
| VV |  | Položka zahrnuje: polyethylenovou podložku 4 mm; | [14 empty] | VV | 2 | 1 | True | 0 | ROZPOCET
| VV |  | dvoj. pružné kroužky Fe6; vrtule R2; pryž. podložka R65; | [14 empty] | VV | 2 | 1 | True | 0 | ROZPOCET
| VV |  | svěrkové šrouby RS 1 M24; matice M24; | [14 empty] | VV | 2 | 1 | True | 0 | ROZPOCET
| VV |  | svěrky ŽS4; vč. montážního mater. | [14 empty] | VV | 2 | 1 | True | 0 | ROZPOCET
| VV |  | Podkladnice U60 jsou naceněny samost. položkou | [14 empty] | VV | 2 | 1 | True | 0 | ROZPOCET
| VV |  | 12*4 "přechodové oblasti, rozděl. d" |  | 48 | [12 empty] | VV | 2 | 2 | True | 0 | ROZPOCET
| VV |  | Součet |  | 48 | [12 empty] | VV | 2 | 4 | True | 1 | ROZPOCET
11 | M | 31198038 | podkladnice stříhaná plochá tv. R4 | kus | 160 |  | 0 | CS ÚRS 2023 02 |  | základní |  | 0 | 0.00742 | 1.1872 | 0 | 0 | 8 | M | 2 |  |  |  | ROZPOCET | 0 | 0 | 0 | 0 | 0 | 1 | 0 | 4 | -1573475280
| VV |  | 8000*0,02 'Přepočtené koeficientem množství |  | 160 | [12 empty] | VV | 2 | 2 | False | 1 | ROZPOCET
12 | M | 60811009 | pražec dřevěný příčný nevystrojený buk 2600x260x150mm | kus | 80 |  | 0 | CS ÚRS 2023 02 |  | základní |  | 0 | 0.098 | 7.84 | 0 | 0 | 8 | M | 2 |  |  |  | ROZPOCET | 0 | 0 | 0 | 0 | 0 | 1 | 0 | 4 | -1004048183
| VV |  | 4000*0,02 'Přepočtené koeficientem množství |  | 80 | [12 empty] | VV | 2 | 2 | False | 1 | ROZPOCET
13 | K | 523862011 | Zřízení koleje ze žlábkových kolejnic na betonové desce nebo pražcích, do panelů na betonové desce nebo na podélných betonových pražcích | m | 787.76 |  | 0 | CS ÚRS 2023 02 |  | základní |  | 0 | 0.03314 | 26.1064 | 0 | 0 | 4 | K | 2 |  |  |  | ROZPOCET | 0 | 0 | 0 | 0 | 0 | 1 | 0 | 4 | 561738838
| Online PSC |  | https://podminky.urs.cz/item/CS_URS_2023_02/523862011 | [14 empty] | Online PSC | 2
| VV |  | Svršek TT – Konstrukce PJD – Pokládka žlábkových | [14 empty] | VV | 2 | 1 | True | 0 | ROZPOCET
| VV |  | kolejnic 57R1 | [14 empty] | VV | 2 | 1 | True | 0 | ROZPOCET
| VV |  | Definitivní dotažení vrtulí tak, aby bylo dosaženo | [14 empty] | VV | 2 | 1 | True | 0 | ROZPOCET
| VV |  | požadované polohy pružných svěrek a tím | [14 empty] | VV | 2 | 1 | True | 0 | ROZPOCET
| VV |  | požadované síly. | [14 empty] | VV | 2 | 1 | True | 0 | ROZPOCET
| VV |  | Použití běžných zatáčeček momentem | [14 empty] | VV | 2 | 1 | True | 0 | ROZPOCET
| VV |  | v rozmezí 180 - 220Nm. | [14 empty] | VV | 2 | 1 | True | 0 | ROZPOCET
| VV |  | Délky kolejnic odečteny z grafického programu AutoCad | [14 empty] | VV | 2 | 1 | True | 0 | ROZPOCET
| VV |  | dle výkresu situace stavby | [14 empty] | VV | 2 | 1 | True | 0 | ROZPOCET
| VV |  | (417,88-24)*2 "Koleje č.1 a 2 |  | 787.76 | [12 empty] | VV | 2 | 2 | True | 0 | ROZPOCET
| VV |  | Součet |  | 787.76 | [12 empty] | VV | 2 | 4 | True | 1 | ROZPOCET
14 | M | 5921189R | rektifikační pražec s rektifikačními šrouby | kus | 265.213 |  | 0 |  |  | základní |  | 0 | 0.31 | 82.216 | 0 | 0 | 8 | M | 2 |  |  |  | ROZPOCET | 0 | 0 | 0 | 0 | 0 | 1 | 0 | 4 | 1663889855
| VV |  | Rektifikační pražce s rektifikačními | [14 empty] | VV | 2 | 1 | True | 0 | ROZPOCET
| VV |  | šrouby v každém pátém uzlu upevnění, | [14 empty] | VV | 2 | 1 | True | 0 | ROZPOCET
| VV |  | , včetně nákupu a dovozu na stavbu | [14 empty] | VV | 2 | 1 | True | 0 | ROZPOCET
| VV |  | ROZDĚLENÍ PRAŽCŮ (UPEVŇOVADEL) = 600mm | [14 empty] | VV | 2 | 1 | True | 0 | ROZPOCET
| VV |  | (417,88-24)*2/0,6/5*1,01 |  | 265.213 | [12 empty] | VV | 2 | 2 | True | 1 | ROZPOCET
15 | M | 4376515R | kolejnice tramvajové R57I žlábkové pro hromadnou městskou dopravu, Dodávka zadavatele- nenaceňovat. | t | 94.98 |  | 0 |  |  | základní |  | 0 | 1 | 94.98 | 0 | 0 | 8 | M | 2 |  |  |  | ROZPOCET | 0 | 0 | 0 | 0 | 0 | 1 | 0 | 4 | 1463579525
| VV |  | Dodávka zadavatele - nenaceňovat . | [14 empty] | VV | 2 | 1 | True | 0 | ROZPOCET
| VV |  | 417,88*2*2*0,05654*1,005"Koleje č.1 a 2 |  | 94.98 | [12 empty] | VV | 2 | 2 | True | 0 | ROZPOCET
| VV |  | Součet |  | 94.98 | [12 empty] | VV | 2 | 4 | True | 1 | ROZPOCET
16 | K | 526001012 | Rozebrání koleje ze žlábkových kolejnic na pražcích s výplní boků kolejnic | m | 835.76 |  | 0 | CS ÚRS 2023 02 |  | základní |  | 0 | 0 | 0 | 0.204 | 170.495 | 4 | K | 2 |  |  |  | ROZPOCET | 0 | 0 | 0 | 0 | 0 | 1 | 0 | 4 | -1592304250
| Online PSC |  | https://podminky.urs.cz/item/CS_URS_2023_02/526001012 | [14 empty] | Online PSC | 2
| VV |  | rozebrání koleje | [14 empty] | VV | 2 | 1 | True | 0 | ROZPOCET
| VV |  | předpoklad dělení kolejnic na 5 m délku | [14 empty] | VV | 2 | 1 | True | 0 | ROZPOCET
| VV |  | 417,88*2 "Koleje č.1 a 2 |  | 835.76 | [12 empty] | VV | 2 | 2 | True | 0 | ROZPOCET
| VV |  | Součet |  | 835.76 | [12 empty] | VV | 2 | 4 | True | 1 | ROZPOCET
17 | K | 526992111 | Odstranění drobného kolejiva podložky nebo pásu po rozebrání žlábkové kolejnice podložky pod podkladnici nebo patou kolejnice | kus | 5144 |  | 0 | CS ÚRS 2023 02 |  | základní |  | 0 | 0 | 0 | 0 | 0 | 4 | K | 2 |  |  |  | ROZPOCET | 0 | 0 | 0 | 0 | 0 | 1 | 0 | 4 | -1502701315
| Online PSC |  | https://podminky.urs.cz/item/CS_URS_2023_02/526992111 | [14 empty] | Online PSC | 2
| VV |  | 1286*2 "podložka pod patou kolejnice |  | 2572 | [12 empty] | VV | 2 | 2 | True | 0 | ROZPOCET
| VV |  | 1286*2 "podložka pod podkladnicí |  | 2572 | [12 empty] | VV | 2 | 2 | True | 0 | ROZPOCET
| VV |  | Součet |  | 5144 | [12 empty] | VV | 2 | 4 | True | 1 | ROZPOCET
18 | K | 526997011 | Odstranění drobného kolejiva podložky nebo pásu podkladnice z koleje ze žlábkových kolejnic pro jakýkoliv tvar kolejnice | kus | 2572 |  | 0 | CS ÚRS 2023 02 |  | základní |  | 0 | 0 | 0 | 0 | 0 | 4 | K | 2 |  |  |  | ROZPOCET | 0 | 0 | 0 | 0 | 0 | 1 | 0 | 4 | 333592383
| Online PSC |  | https://podminky.urs.cz/item/CS_URS_2023_02/526997011 | [14 empty] | Online PSC | 2
| VV |  | 1286*2 |  | 2572 | [12 empty] | VV | 2 | 2 | True | 1 | ROZPOCET
19 | K | 541301111 | Odstranění pražců po rozebrání koleje ze žlábkových kolejnic pod kolejí rozchod 1435 mm dřevěných | kus | 1286 |  | 0 | CS ÚRS 2023 02 |  | základní |  | 0 | 0 | 0 | 0.085 | 109.31 | 4 | K | 2 |  |  |  | ROZPOCET | 0 | 0 | 0 | 0 | 0 | 1 | 0 | 4 | -1574814582
| Online PSC |  | https://podminky.urs.cz/item/CS_URS_2023_02/541301111 | [14 empty] | Online PSC | 2
20 | K | 543111112 | Směrové a výškové vyrovnání koleje nebo kolejového rozvětvení ze žlábkových kolejnic na pražcích dřevěných | m | 48 |  | 0 | CS ÚRS 2023 02 |  | základní |  | 0 | 0 | 0 | 0 | 0 | 4 | K | 2 |  |  |  | ROZPOCET | 0 | 0 | 0 | 0 | 0 | 1 | 0 | 4 | 277152389
| Online PSC |  | https://podminky.urs.cz/item/CS_URS_2023_02/543111112 | [14 empty] | Online PSC | 2
| VV |  | 12*4 "v přechodových oblastech, třetí podbití" |  | 48 | [12 empty] | VV | 2 | 2 | True | 1 | ROZPOCET
21 | K | 548111112 | Svar žlábkových kolejnic elektrický s příložkou | kus | 94 |  | 0 | CS ÚRS 2023 02 |  | základní |  | 0 | 0.03738 | 3.5137 | 0 | 0 | 4 | K | 2 |  |  |  | ROZPOCET | 0 | 0 | 0 | 0 | 0 | 1 | 0 | 4 | 1990971926
| Online PSC |  | https://podminky.urs.cz/item/CS_URS_2023_02/548111112 | [14 empty] | Online PSC | 2
| VV |  | Svary nových . žlábk. kolejnic, kolejnic dl. 18 m | [14 empty] | VV | 2 | 1 | True | 0 | ROZPOCET
| VV |  | (předpoklad projektanta) | [14 empty] | VV | 2 | 1 | True | 0 | ROZPOCET
| VV |  | 94 "(417,88*4)/18 ,Koleje č.1 a 2 |  | 94 | [12 empty] | VV | 2 | 2 | True | 0 | ROZPOCET
| VV |  | Součet |  | 94 | [12 empty] | VV | 2 | 4 | True | 1 | ROZPOCET
22 | K | 548132111 | Řezání a vrtání vyvrtání otvoru ve stojině kolejnice průměr od 20 do 40 mm | kus | 32 |  | 0 | CS ÚRS 2023 02 |  | základní |  | 0 | 0 | 0 | 0 | 0 | 4 | K | 2 |  |  |  | ROZPOCET | 0 | 0 | 0 | 0 | 0 | 1 | 0 | 4 | 1136734476
| Online PSC |  | https://podminky.urs.cz/item/CS_URS_2023_02/548132111 | [14 empty] | Online PSC | 2
23 | K | 548133111 | Řezání a vrtání řez příčný žlábkové kolejnice pilou | kus | 8 |  | 0 | CS ÚRS 2023 02 |  | základní |  | 0 | 0 | 0 | 0 | 0 | 4 | K | 2 |  |  |  | ROZPOCET | 0 | 0 | 0 | 0 | 0 | 1 | 0 | 4 | -554366064
| Online PSC |  | https://podminky.urs.cz/item/CS_URS_2023_02/548133111 | [14 empty] | Online PSC | 2
24 | K | 548133121 | Řez příčný žlábkové kolejnice plamenem | kus | 336 |  | 0 | CS ÚRS 2023 02 |  | základní |  | 0 | 0.00052 | 0.17472 | 0 | 0 | 4 | K | 2 |  |  |  | ROZPOCET | 0 | 0 | 0 | 0 | 0 | 1 | 0 | 4 | -267141037
| Online PSC |  | https://podminky.urs.cz/item/CS_URS_2023_02/548133121 | [14 empty] | Online PSC | 2
| VV |  | Nařezání stáv. žlábk. kolejnic plamenem | [14 empty] | VV | 2 | 1 | True | 0 | ROZPOCET
| VV |  | pro rozebrání kolejnic. pásů po 5 m | [14 empty] | VV | 2 | 1 | True | 0 | ROZPOCET
| VV |  | (předpoklad projektanta, skutečná délka | [14 empty] | VV | 2 | 1 | True | 0 | ROZPOCET
| VV |  | se může být odlišná dle technologie | [14 empty] | VV | 2 | 1 | True | 0 | ROZPOCET
| VV |  | demontáže dle zhotovitele stavby) | [14 empty] | VV | 2 | 1 | True | 0 | ROZPOCET
| VV |  | Délky kolejnic odečteny z grafického | [14 empty] | VV | 2 | 1 | True | 0 | ROZPOCET
| VV |  | programu AutoCad | [14 empty] | VV | 2 | 1 | True | 0 | ROZPOCET
| VV |  | 336 "417,88*4/5 Koleje č.1 a 2 |  | 336 | [12 empty] | VV | 2 | 2 | True | 0 | ROZPOCET
| VV |  | Součet |  | 336 | [12 empty] | VV | 2 | 4 | True | 1 | ROZPOCET
25 | K | 564972111 | Podklad z mechanicky zpevněného kameniva MZK (minerální beton) s rozprostřením a s hutněním, po zhutnění tl. 250 mm | m2 | 472.656 |  | 0 | CS ÚRS 2023 02 |  | základní |  | 0 | 0 | 0 | 0 | 0 | 4 | K | 2 |  |  |  | ROZPOCET | 0 | 0 | 0 | 0 | 0 | 1 | 0 | 4 | 162664381
| Online PSC |  | https://podminky.urs.cz/item/CS_URS_2023_02/564972111 | [14 empty] | Online PSC | 2
| VV |  | (417,88-24)*2*0,6 " pás za L prefabr. podél kolejí č.1 a 2 |  | 472.656 | [12 empty] | VV | 2 | 2 | True | 0 | ROZPOCET
| VV |  | Součet |  | 472.656 | [12 empty] | VV | 2 | 4 | True | 1 | ROZPOCET
26 | K | 565176103 | Asfaltový beton vrstva podkladní ACP 22 (obalované kamenivo hrubozrnné - OKH) s rozprostřením a zhutněním v pruhu šířky do 1,5 m, po zhutnění tl. 120 mm | m2 | 2169 |  | 0 | CS ÚRS 2023 02 |  | základní |  | 0 | 0 | 0 | 0 | 0 | 4 | K | 2 |  |  |  | ROZPOCET | 0 | 0 | 0 | 0 | 0 | 1 | 0 | 4 | -187858135
| Online PSC |  | https://podminky.urs.cz/item/CS_URS_2023_02/565176103 | [14 empty] | Online PSC | 2
| VV |  | Vozovka TT – ložná vrstva | [14 empty] | VV | 2 | 1 | True | 0 | ROZPOCET
| VV |  | Plochy odečteny programem AutoCad ze Situace povrchů výkr.č.7 | [14 empty] | VV | 2 | 1 | True | 0 | ROZPOCET
| VV |  | 1102,50 "povrch TT mimo zádlažbu |  | 1102.5 | [12 empty] | VV | 2 | 2 | True | 0 | ROZPOCET
| VV |  | 166,50 "přechodové oblasti |  | 166.5 | [12 empty] | VV | 2 | 2 | True | 0 | ROZPOCET
| VV |  | 630 " pás podél kolejí č.1 a 2 vně koleje za L profilem, |  | 630 | [12 empty] | VV | 2 | 2 | True | 0 | ROZPOCET
| VV |  | 260 " vozovka v prostoru přechodu pro pěší, |  | 260 | [12 empty] | VV | 2 | 2 | True | 0 | ROZPOCET
| VV |  | 10 " vozovka po překopech pro přípojky kanalizace, |  | 10 | [12 empty] | VV | 2 | 2 | True | 0 | ROZPOCET
| VV |  | Součet |  | 2169 | [12 empty] | VV | 2 | 4 | True | 1 | ROZPOCET
27 | K | 573191111 | Postřik infiltrační kationaktivní emulzí v množství 1,00 kg/m2 | m2 | 4338 |  | 0 | CS ÚRS 2023 02 |  | základní |  | 0 | 0 | 0 | 0 | 0 | 4 | K | 2 |  |  |  | ROZPOCET | 0 | 0 | 0 | 0 | 0 | 1 | 0 | 4 | -884919473
| Online PSC |  | https://podminky.urs.cz/item/CS_URS_2023_02/573191111 | [14 empty] | Online PSC | 2
| VV |  | 1x spoj. postřik infiltrační | [14 empty] | VV | 2 | 1 | True | 0 | ROZPOCET
| VV |  | z kationaktivní modif. asf. emulze na vrstvě ACP 22+ | [14 empty] | VV | 2 | 1 | True | 0 | ROZPOCET
| VV |  | 2169 |  | 2169 | [12 empty] | VV | 2 | 2 | True | 0 | ROZPOCET
| VV |  | 1x spoj. postřik infiltrační | [14 empty] | VV | 2 | 1 | True | 0 | ROZPOCET
| VV |  | z kationaktivní modif. asf. emulze na vrstvě ACL 16S | [14 empty] | VV | 2 | 1 | True | 0 | ROZPOCET
| VV |  | 2169 |  | 2169 | [12 empty] | VV | 2 | 2 | True | 0 | ROZPOCET
| VV |  | Součet |  | 4338 | [12 empty] | VV | 2 | 4 | True | 1 | ROZPOCET
28 | K | 577134131 | Asfaltový beton vrstva obrusná ACO 11 (ABS) s rozprostřením a se zhutněním z modifikovaného asfaltu v pruhu šířky do 3 m, po zhutnění tl. 40 mm | m2 | 2232 |  | 0 | CS ÚRS 2023 02 |  | základní |  | 0 | 0 | 0 | 0 | 0 | 4 | K | 2 |  |  |  | ROZPOCET | 0 | 0 | 0 | 0 | 0 | 1 | 0 | 4 | -769430577
| Online PSC |  | https://podminky.urs.cz/item/CS_URS_2023_02/577134131 | [14 empty] | Online PSC | 2
| VV |  | Vozovka TT – ložná vrstva | [14 empty] | VV | 2 | 1 | True | 0 | ROZPOCET
| VV |  | Plochy odečteny programem AutoCad ze Situace povrchů výkr.č.7 | [14 empty] | VV | 2 | 1 | True | 0 | ROZPOCET
| VV |  | 1102,50 "povrch TT mimo zádlažbu |  | 1102.5 | [12 empty] | VV | 2 | 2 | True | 0 | ROZPOCET
| VV |  | 166,50 "přechodové oblasti ů |  | 166.5 | [12 empty] | VV | 2 | 2 | True | 0 | ROZPOCET
| VV |  | 693 " pás podél kolejí č.1 a 2 vně koleje za L profilem, |  | 693 | [12 empty] | VV | 2 | 2 | True | 0 | ROZPOCET
| VV |  | 260 " vozovka v prostoru přechodu pro pěší, |  | 260 | [12 empty] | VV | 2 | 2 | True | 0 | ROZPOCET
| VV |  | 10 " vozovka po překopech pro přípojky kanalizace, |  | 10 | [12 empty] | VV | 2 | 2 | True | 0 | ROZPOCET
| VV |  | Součet |  | 2232 | [12 empty] | VV | 2 | 4 | True | 1 | ROZPOCET
29 | K | 577155132 | Asfaltový beton vrstva ložní ACL 16 (ABH) s rozprostřením a zhutněním z modifikovaného asfaltu v pruhu šířky do 3 m, po zhutnění tl. 60 mm | m2 | 2169 |  | 0 | CS ÚRS 2023 02 |  | základní |  | 0 | 0 | 0 | 0 | 0 | 4 | K | 2 |  |  |  | ROZPOCET | 0 | 0 | 0 | 0 | 0 | 1 | 0 | 4 | 1681149067
| Online PSC |  | https://podminky.urs.cz/item/CS_URS_2023_02/577155132 | [14 empty] | Online PSC | 2
| VV |  | Vozovka TT – ložná vrstva | [14 empty] | VV | 2 | 1 | True | 0 | ROZPOCET
| VV |  | Plochy odečteny programem AutoCad ze Situace povrchů výkr.č.7 | [14 empty] | VV | 2 | 1 | True | 0 | ROZPOCET
| VV |  | 1102,50 "povrch TT mimo zádlažbu |  | 1102.5 | [12 empty] | VV | 2 | 2 | True | 0 | ROZPOCET
| VV |  | 166,50 "přechodové oblasti ů |  | 166.5 | [12 empty] | VV | 2 | 2 | True | 0 | ROZPOCET
| VV |  | 630 " pás podél kolejí č.1 a 2 vně koleje za L profilem, |  | 630 | [12 empty] | VV | 2 | 2 | True | 0 | ROZPOCET
| VV |  | 260 " vozovka v prostoru přechodu pro pěší, |  | 260 | [12 empty] | VV | 2 | 2 | True | 0 | ROZPOCET
| VV |  | 10 " vozovka po překopech pro přípojky kanalizace, |  | 10 | [12 empty] | VV | 2 | 2 | True | 0 | ROZPOCET
| VV |  | Součet |  | 2169 | [12 empty] | VV | 2 | 4 | True | 1 | ROZPOCET
30 | K | R1 | Broušení temene hlavy kolejnice do požadovaného tvaru a rozměrů DPO | m | 1671.52 |  | 0 |  |  | základní |  | 0 | 0 | 0 | 0 | 0 | 4 | K | 2 |  |  |  | ROZPOCET | 0 | 0 | 0 | 0 | 0 | 1 | 0 | 4 | 976554263
| VV |  | jednotkou je bm kolejnice | [14 empty] | VV | 2 | 1 | True | 0 | ROZPOCET
| VV |  | 417,88*4 "Koleje č.1 a 2 |  | 1671.52 | [12 empty] | VV | 2 | 2 | True | 0 | ROZPOCET
| VV |  | Součet |  | 1671.52 | [12 empty] | VV | 2 | 4 | True | 1 | ROZPOCET
| D | 59 | Kryty pozemních komunikací, letišť a ploch dlážděné |  |  |  | 0 |  |  |  |  | 0 |  | 117.4451 |  | 0 | 1 | D | 2 |  |  |  | ROZPOCET | [6 empty] | 0
31 | K | 511321023 | Práh nebo deska pro uložení koleje ze žlábkových kolejnic z betonu železového C 25/30 | m3 | 307.226 |  | 0 | CS ÚRS 2023 02 |  | základní |  | 0 | 0 | 0 | 0 | 0 | 4 | K | 3 |  |  |  | ROZPOCET | 0 | 0 | 0 | 0 | 0 | 1 | 0 | 4 | 1585121141
| Online PSC |  | https://podminky.urs.cz/item/CS_URS_2023_02/511321023 | [14 empty] | Online PSC | 3
| VV |  | Svršek TT – Konstrukce PJD – Zřízení podkladního | [14 empty] | VV | 3 | 1 | True | 0 | ROZPOCET
| VV |  | betonu C25/30-XC4 v tl. 100mm, včetně nákupu, | [14 empty] | VV | 3 | 1 | True | 0 | ROZPOCET
| VV |  | dovozu na stavbu a hutnění | [14 empty] | VV | 3 | 1 | True | 0 | ROZPOCET
| VV |  | Plocha odečtena z grafického programu AutoCad | [14 empty] | VV | 3 | 1 | True | 0 | ROZPOCET
| VV |  | (417,88-24)*7,8*0,1 "kolej č.1 a 2 mimo přechodové oblasti |  | 307.226 | [12 empty] | VV | 3 | 2 | True | 1 | ROZPOCET
32 | K | 511321025 | Práh nebo deska pro uložení koleje ze žlábkových kolejnic z betonu železového C 30/37 | m3 | 170.4 |  | 0 | CS ÚRS 2023 02 |  | základní |  | 0 | 0 | 0 | 0 | 0 | 4 | K | 3 |  |  |  | ROZPOCET | 0 | 0 | 0 | 0 | 0 | 1 | 0 | 4 | 1111661895
| Online PSC |  | https://podminky.urs.cz/item/CS_URS_2023_02/511321025 | [14 empty] | Online PSC | 3
| VV |  | Svršek TT – Konstrukce PJD – Zřízení podkladního | [14 empty] | VV | 3 | 1 | True | 0 | ROZPOCET
| VV |  | betonu C30/37-XF4 v tl. 120mm, včetně nákupu, | [14 empty] | VV | 3 | 1 | True | 0 | ROZPOCET
| VV |  | dovozu na stavbu a hutnění | [14 empty] | VV | 3 | 1 | True | 0 | ROZPOCET
| VV |  | Plocha odečtena z grafického programu AutoCad | [14 empty] | VV | 3 | 1 | True | 0 | ROZPOCET
| VV |  | 1420*0,12 "km 0,11000-0,33500 |  | 170.4 | [12 empty] | VV | 3 | 2 | True | 0 | ROZPOCET
| VV |  | Součet |  | 170.4 | [12 empty] | VV | 3 | 4 | True | 1 | ROZPOCET
33 | K | 511321025 | Práh nebo deska pro uložení koleje ze žlábkových kolejnic z betonu železového C 30/37 | m3 | 1500.926 |  | 0 | CS ÚRS 2023 02 |  | základní |  | 0 | 0 | 0 | 0 | 0 | 4 | K | 3 |  |  |  | ROZPOCET | 0 | 0 | 0 | 0 | 0 | 1 | 0 | 4 | 760338217
| Online PSC |  | https://podminky.urs.cz/item/CS_URS_2023_02/511321025 | [14 empty] | Online PSC | 3
| VV |  | Svršek TT – Konstrukce PJD – Zalití podkladnic | [14 empty] | VV | 3 | 1 | True | 0 | ROZPOCET
| VV |  | a hmoždinek (včetně rektifikačních pražců) | [14 empty] | VV | 3 | 1 | True | 0 | ROZPOCET
| VV |  | nosnou betonovou deskou C30/37-XF3 | [14 empty] | VV | 3 | 1 | True | 0 | ROZPOCET
| VV |  | Zalití bude 5mm nad ložnou plochou podkladnice. | [14 empty] | VV | 3 | 1 | True | 0 | ROZPOCET
| VV |  | Tloušťka betonové desky je 600 mm | [14 empty] | VV | 3 | 1 | True | 0 | ROZPOCET
| VV |  | včetně nákupu, dovozu a hutnění | [14 empty] | VV | 3 | 1 | True | 0 | ROZPOCET
| VV |  | Plocha odečteny z grafického programu AutoCad | [14 empty] | VV | 3 | 1 | True | 0 | ROZPOCET
| VV |  | (417,88-24-67)*6,3*0,600 "koleje č. 1 a 2 mimo přechodové oblasti a nástupiště |  | 1235.606 | [12 empty] | VV | 3 | 2 | True | 0 | ROZPOCET
| VV |  | 67*6,6*0,600 "koleje č. 1 a 2 podél nástupištní hrany |  | 265.32 | [12 empty] | VV | 3 | 2 | True | 0 | ROZPOCET
| VV |  | Součet |  | 1500.926 | [12 empty] | VV | 3 | 4 | True | 1 | ROZPOCET
34 | K | 273361116 | Výztuž základových konstrukcí desek z betonářské oceli 10 505 (R) nebo BSt 500 | t | 7.303 |  | 0 | CS ÚRS 2023 02 |  | základní |  | 0 | 1.0382 | 7.5821 | 0 | 0 | 4 | K | 3 |  |  |  | ROZPOCET | 0 | 0 | 0 | 0 | 0 | 1 | 0 | 4 | -548624936
| Online PSC |  | https://podminky.urs.cz/item/CS_URS_2023_02/273361116 | [14 empty] | Online PSC | 3
| VV |  | Konstrukce PJD–ŽB deska–Distanční podložky pro | [14 empty] | VV | 3 | 1 | True | 0 | ROZPOCET
| VV |  | uložení horní vrstvy KARI sítě. Budou tvořeny z | [14 empty] | VV | 3 | 1 | True | 0 | ROZPOCET
| VV |  | betonářské výztuže B500B průměru 12mm a | [14 empty] | VV | 3 | 1 | True | 0 | ROZPOCET
| VV |  | budou tvořit stoličky-kozlíky. | [14 empty] | VV | 3 | 1 | True | 0 | ROZPOCET
| VV |  | Celková délka jednoho distančníku bude min.1100mm | [14 empty] | VV | 3 | 1 | True | 0 | ROZPOCET
| VV |  | a předpoklad je umístění 1 ks ma 0,5 m2 . | [14 empty] | VV | 3 | 1 | True | 0 | ROZPOCET
| VV |  | Položka zahrnuje nákup, dodávku, ohýbání a manipulaci. | [14 empty] | VV | 3 | 1 | True | 0 | ROZPOCET
| VV |  | Plochy odečteny z grafického programu AutoCad | [14 empty] | VV | 3 | 1 | True | 0 | ROZPOCET
| VV |  | dle výkresu charakt. řezů | [14 empty] | VV | 3 | 1 | True | 0 | ROZPOCET
| VV |  | HMOTNOST 0,89kg/m | [14 empty] | VV | 3 | 1 | True | 0 | ROZPOCET
| VV |  | (417,88-24-67)*6,3*2*1,640*0,00089 "koleje č. 1 a 2 mimo přechod. oblasti a nástupiště |  | 6.012 | [12 empty] | VV | 3 | 2 | True | 0 | ROZPOCET
| VV |  | 67*6,6*2*1,640*0,00089 "koleje č. 1 a 2 podél nástupištní hrany |  | 1.291 | [12 empty] | VV | 3 | 2 | True | 0 | ROZPOCET
| VV |  | Součet |  | 7.303 | [12 empty] | VV | 3 | 4 | True | 1 | ROZPOCET
35 | K | 273361412R | Výztuž základových desek ze svařovaných sítí do 8 kg/m2 | t | 27.554 |  | 0 | CS ÚRS 2023 02 |  | základní |  | 0 | 1.0597 | 29.2001 | 0 | 0 | 4 | K | 3 |  |  |  | ROZPOCET | 0 | 0 | 0 | 0 | 0 | 1 | 0 | 4 | -2117965510
| Online PSC |  | https://podminky.urs.cz/item/CS_URS_2023_02/273361412R | [14 empty] | Online PSC | 3
| VV |  | Svršek TT – Konstrukce PJD – ŽB deska – | [14 empty] | VV | 3 | 1 | True | 0 | ROZPOCET
| VV |  | uložení jedné vrstvy KARI sítí pro zřízení | [14 empty] | VV | 3 | 1 | True | 0 | ROZPOCET
| VV |  | podkladní betonové desky po vibroizolační systém | [14 empty] | VV | 3 | 1 | True | 0 | ROZPOCET
| VV |  | Budou užity KARI sítě 8mm a velikosti ok | [14 empty] | VV | 3 | 1 | True | 0 | ROZPOCET
| VV |  | 10x10cm (3x2m), včetně distančních podložek pro dolní vrstvu kari sítě, | [14 empty] | VV | 3 | 1 | True | 0 | ROZPOCET
| VV |  | nákupu, dovozu na stavbu a zpracování (stříhání) | [14 empty] | VV | 3 | 1 | True | 0 | ROZPOCET
| VV |  | zpracování (stříhání) pro vyplnění celé nutné plochy. | [14 empty] | VV | 3 | 1 | True | 0 | ROZPOCET
| VV |  | Uvažováno s 15% navýšením z důvodu přesahů) | [14 empty] | VV | 3 | 1 | True | 0 | ROZPOCET
| VV |  | Plocha odečtena z grafického programu AutoCad | [14 empty] | VV | 3 | 1 | True | 0 | ROZPOCET
| VV |  | HMOTNOST KUSU 47,40kg = 7,9 kg/m2 | [14 empty] | VV | 3 | 1 | True | 0 | ROZPOCET
| VV |  | (417,88-24)*7,7*0,0079*1,15 "koleje č. 1 a 2 mimo přechod. oblasti a nástupiště |  | 27.554 | [12 empty] | VV | 3 | 2 | True | 0 | ROZPOCET
| VV |  | Součet |  | 27.554 | [12 empty] | VV | 3 | 4 | True | 1 | ROZPOCET
87 | K | 421361412R | Výztuž základových desek ze svařovaných sítí přes 12 kg/m2 | t | 73.045 |  | 0 | CS ÚRS 2023 02 |  | základní |  | 0 | 1.1043 | 80.6629 | 0 | 0 | 4 | K | 3 |  |  |  | ROZPOCET | 0 | 0 | 0 | 0 | 0 | 1 | 0 | 4 | -2123266024
| Online PSC |  | https://podminky.urs.cz/item/CS_URS_2023_02/421361412R | [14 empty] | Online PSC | 3
| VV |  | Svršek TT – Konstrukce PJD – ŽB deska – | [14 empty] | VV | 3 | 1 | True | 0 | ROZPOCET
| VV |  | uložení dvou vrstev KARI sítí pro zřízení | [14 empty] | VV | 3 | 1 | True | 0 | ROZPOCET
| VV |  | ŽB desky systému W-Tram. | [14 empty] | VV | 3 | 1 | True | 0 | ROZPOCET
| VV |  | Budou užity KARI sítě 10mm a velikosti ok | [14 empty] | VV | 3 | 1 | True | 0 | ROZPOCET
| VV |  | 10x10cm (3x2m), včetně distančních podložek pro dolní vrstvy kari sítě, | [14 empty] | VV | 3 | 1 | True | 0 | ROZPOCET
| VV |  | nákupu, dovozu na stavbu a zpracování (stříhání) | [14 empty] | VV | 3 | 1 | True | 0 | ROZPOCET
| VV |  | zpracování (stříhání) pro vyplnění celé nutné plochy. | [14 empty] | VV | 3 | 1 | True | 0 | ROZPOCET
| VV |  | Uvažováno s 15% navýšením z důvodu přesahů) | [14 empty] | VV | 3 | 1 | True | 0 | ROZPOCET
| VV |  | Plocha odečtena z grafického programu AutoCad | [14 empty] | VV | 3 | 1 | True | 0 | ROZPOCET
| VV |  | HMOTNOST KUSU 74,04kg = 12,34 kg/m2 | [14 empty] | VV | 3 | 1 | True | 0 | ROZPOCET
| VV |  | (417,88-24-67)*6,5*2*0,01234*1,15 "koleje č. 1 a 2 mimo přechod. oblasti a nástupiště |  | 60.304 | [12 empty] | VV | 3 | 2 | True | 0 | ROZPOCET
| VV |  | 67*6,7*2*00,01234*1,15 "koleje č. 1 a 2 podél nástupištní hrany |  | 12.741 | [12 empty] | VV | 3 | 2 | True | 0 | ROZPOCET
| VV |  | Součet |  | 73.045 | [12 empty] | VV | 3 | 4 | True | 1 | ROZPOCET
| D | 6 | Úpravy povrchů, podlahy a osazování výplní |  |  |  | 0 |  |  |  |  | 0 |  | 0 |  | 0 | 1 | D | 1 |  |  |  | ROZPOCET | [6 empty] | 0
| D | 9 | Ostatní konstrukce a práce, bourání |  |  |  | 0 |  |  |  |  | 0 |  | 708.386 |  | 591.695 | 1 | D | 1 |  |  |  | ROZPOCET | [6 empty] | 0
36 | K | 936941121 | Odvodňovač izolace mostovky osazení do plastbetonu, odvodňovače nerezového | kus | 141 |  | 0 | CS ÚRS 2023 02 |  | základní |  | 0 | 0.00187 | 0.26367 | 0 | 0 | 4 | K | 2 |  |  |  | ROZPOCET | 0 | 0 | 0 | 0 | 0 | 1 | 0 | 4 | -523969646
| Online PSC |  | https://podminky.urs.cz/item/CS_URS_2023_02/936941121 | [14 empty] | Online PSC | 2
37 | M | 31633001r | odvodňovací trubička konstrukce pevné jízdní dráhy nerezeová DN 70 délka 1m | kus | 141 |  | 0 |  |  | základní |  | 0 | 0.0052 | 0.7332 | 0 | 0 | 8 | M | 2 |  |  |  | ROZPOCET | 0 | 0 | 0 | 0 | 0 | 1 | 0 | 4 | -543866332
| VV |  | odvodňovací trubička konstrukce pevné jízdní dráhy nerezeová DN 70 délka 1m | [14 empty] | VV | 2 | 1 | True | 0 | ROZPOCET
| VV |  | dle detailu perforace PJD v kap. 5.1 technické zprávy | [14 empty] | VV | 2 | 1 | True | 0 | ROZPOCET
| VV |  | 141 |  | 141 | [12 empty] | VV | 2 | 2 | True | 1 | ROZPOCET
38 | K | 915121122 | Vodorovné dopravní značení stříkané barvou vodící čára bílá šířky 250 mm přerušovaná retroreflexní | m | 184 |  | 0 | CS ÚRS 2023 02 |  | základní |  | 0 | 0.00016 | 0.02944 | 0 | 0 | 4 | K | 2 |  |  |  | ROZPOCET | 0 | 0 | 0 | 0 | 0 | 1 | 0 | 4 | -1335605681
| Online PSC |  | https://podminky.urs.cz/item/CS_URS_2023_02/915121122 | [14 empty] | Online PSC | 2
| VV |  | 28+21+65+33+37 " V4 1,5/1,5/0,25 m |  | 184 | [12 empty] | VV | 2 | 2 | True | 0 | ROZPOCET
| VV |  | Součet |  | 184 | [12 empty] | VV | 2 | 4 | True | 1 | ROZPOCET
39 | K | 915131112 | Vodorovné dopravní značení stříkané barvou přechody pro chodce, šipky, symboly bílé retroreflexní | m2 | 130 |  | 0 | CS ÚRS 2023 02 |  | základní |  | 0 | 0.00145 | 0.1885 | 0 | 0 | 4 | K | 2 |  |  |  | ROZPOCET | 0 | 0 | 0 | 0 | 0 | 1 | 0 | 4 | -756763276
| Online PSC |  | https://podminky.urs.cz/item/CS_URS_2023_02/915131112 | [14 empty] | Online PSC | 2
| PSC |  | Poznámka k souboru cen: 1. Ceny jsou určeny pro dělící čáry bílé souvislé č. V1a, bílé přerušované č. V2a, žluté souvislé č. V12b, žluté přerušované č. V12c a vodící čáry bílé č. V4. 2. V cenách nejsou započteny náklady na: a) předznačení, tyto se oceňují cenami souboru cen 915 6.-11 Předznačení pro vodorovné značení, b) očištění vozovky, tyto se oceňují cenami souboru cen 938 90-9 . Odstranění bláta, prachu nebo hlinitého nánosu s povrchu podkladu nebo krytu části C 01 tohoto katalogu. 3. Množství měrných jednotek se určuje: a) u cen 915 11 a 915 12 v m délky dělící nebo vodící čáry (včetně mezer), b) u ceny 915 13 v m2 stříkané plochy bez mezer. | [14 empty] | PSC | 2
| VV |  | vodorovné značky | [14 empty] | VV | 2 | 1 | True | 0 | ROZPOCET
| VV |  | 130 "V13a š. 0,500 m |  | 130 | [12 empty] | VV | 2 | 2 | True | 0 | ROZPOCET
| VV |  | Součet |  | 130 | [12 empty] | VV | 2 | 4 | True | 1 | ROZPOCET
40 | K | 915211112 | Vodorovné dopravní značení stříkaným plastem dělící čára šířky 125 mm souvislá bílá retroreflexní | m | 550 |  | 0 | CS ÚRS 2023 02 |  | základní |  | 0 | 0.00033 | 0.1815 | 0 | 0 | 4 | K | 2 |  |  |  | ROZPOCET | 0 | 0 | 0 | 0 | 0 | 1 | 0 | 4 | -1221698145
| Online PSC |  | https://podminky.urs.cz/item/CS_URS_2023_02/915211112 | [14 empty] | Online PSC | 2
| VV |  | 550 "V13a š. 0,125 m |  | 550 | [12 empty] | VV | 2 | 2 | True | 1 | ROZPOCET
41 | K | 915221112 | Vodorovné dopravní značení stříkaným plastem vodící čára bílá šířky 250 mm souvislá retroreflexní | m | 540 |  | 0 | CS ÚRS 2023 02 |  | základní |  | 0 | 0.00065 | 0.351 | 0 | 0 | 4 | K | 2 |  |  |  | ROZPOCET | 0 | 0 | 0 | 0 | 0 | 1 | 0 | 4 | -468005060
| Online PSC |  | https://podminky.urs.cz/item/CS_URS_2023_02/915221112 | [14 empty] | Online PSC | 2
| VV |  | 71+85+18+16+26 "V4 0,25 m |  | 216 | [12 empty] | VV | 2 | 2 | True | 0 | ROZPOCET
| VV |  | 324 "Kolejový obrubník |  | 324 | [12 empty] | VV | 2 | 2 | True | 0 | ROZPOCET
| VV |  | Součet |  | 540 | [12 empty] | VV | 2 | 4 | True | 1 | ROZPOCET
42 | K | 915321111 | Vodorovné značení předformovaným termoplastem přechod pro chodce z pásů šířky 0,5 m | m2 | 68.6 |  | 0 | CS ÚRS 2023 02 |  | základní |  | 0 | 7e-05 | 0.004802 | 0 | 0 | 4 | K | 2 |  |  |  | ROZPOCET | 0 | 0 | 0 | 0 | 0 | 1 | 0 | 4 | -1868532940
| Online PSC |  | https://podminky.urs.cz/item/CS_URS_2023_02/915321111 | [14 empty] | Online PSC | 2
| VV |  | 4*3*4 "V7a Přechody |  | 48 | [12 empty] | VV | 2 | 2 | True | 0 | ROZPOCET
| VV |  | (3*4*2*0,5)+(0,5*0,5*8) "V8b Přechody |  | 14 | [12 empty] | VV | 2 | 2 | True | 0 | ROZPOCET
| VV |  | 3,3*4*0,5 "V5 Přechody |  | 6.6 | [12 empty] | VV | 2 | 2 | True | 0 | ROZPOCET
| VV |  | Součet |  | 68.6 | [12 empty] | VV | 2 | 4 | True | 1 | ROZPOCET
43 | K | 915341113 | Vodorovné značení předformovaným termoplastem šipky velikosti 5 m | kus | 7 |  | 0 | CS ÚRS 2023 02 |  | základní |  | 0 | 0.00208 | 0.01456 | 0 | 0 | 4 | K | 2 |  |  |  | ROZPOCET | 0 | 0 | 0 | 0 | 0 | 1 | 0 | 4 | 641730970
| Online PSC |  | https://podminky.urs.cz/item/CS_URS_2023_02/915341113 | [14 empty] | Online PSC | 2
44 | K | 915351111 | Vodorovné značení předformovaným termoplastem písmena nebo číslice velikosti do 1 m | kus | 36 |  | 0 | CS ÚRS 2023 02 |  | základní |  | 0 | 0.00053 | 0.01908 | 0 | 0 | 4 | K | 2 |  |  |  | ROZPOCET | 0 | 0 | 0 | 0 | 0 | 1 | 0 | 4 | 2071327135
| Online PSC |  | https://podminky.urs.cz/item/CS_URS_2023_02/915351111 | [14 empty] | Online PSC | 2
| PSC |  | Poznámka k souboru cen: 1. V cenách nejsou započteny náklady na: a) předznačení, tyto se oceňují cenami souboru cen 915 6.-11 Předznačení pro vodorovné značení, b) očištění vozovky, tyto se oceňují cenami souboru cen 938 90-9 . Odstranění bláta, prachu, nebo hlinitého nánosu s povrchu podkladu, nebo krytu části C 01 tohoto katalogu. 2. Množství měrných jednotek u ceny 915 32-1111 se určuje m2 celkové plochy přechodu. | [14 empty] | PSC | 2
| VV |  | 36 "POZOR TRAM |  | 36 | [12 empty] | VV | 2 | 2 | True | 1 | ROZPOCET
45 | K | 915611111 | Předznačení pro vodorovné značení stříkané barvou nebo prováděné z nátěrových hmot liniové dělicí čáry, vodicí proužky | m | 950 |  | 0 | CS ÚRS 2023 02 |  | základní |  | 0 | 0 | 0 | 0 | 0 | 4 | K | 2 |  |  |  | ROZPOCET | 0 | 0 | 0 | 0 | 0 | 1 | 0 | 4 | 1899957018
| Online PSC |  | https://podminky.urs.cz/item/CS_URS_2023_02/915611111 | [14 empty] | Online PSC | 2
| VV |  | 184+550+216 |  | 950 | [12 empty] | VV | 2 | 2 | True | 1 | ROZPOCET
46 | K | 915621111 | Předznačení pro vodorovné značení stříkané barvou nebo prováděné z nátěrových hmot plošné šipky, symboly, nápisy | m2 | 130 |  | 0 | CS ÚRS 2023 02 |  | základní |  | 0 | 1e-05 | 0.0013 | 0 | 0 | 4 | K | 2 |  |  |  | ROZPOCET | 0 | 0 | 0 | 0 | 0 | 1 | 0 | 4 | 1009075472
| Online PSC |  | https://podminky.urs.cz/item/CS_URS_2023_02/915621111 | [14 empty] | Online PSC | 2
| VV |  | 130 |  | 130 | [12 empty] | VV | 2 | 2 | True | 1 | ROZPOCET
47 | K | 916131213 | Osazení kolejovéhoho obrubníku betonového se zřízením lože, s vyplněním a zatřením spár cementovou maltou stojatého s boční opěrou z betonu prostého, do lože z betonu prostého | m | 324 |  | 0 | CS ÚRS 2023 02 |  | základní |  | 0 | 0.1554 | 50.3496 | 0 | 0 | 4 | K | 2 |  |  |  | ROZPOCET | 0 | 0 | 0 | 0 | 0 | 1 | 0 | 4 | 226584257
| Online PSC |  | https://podminky.urs.cz/item/CS_URS_2023_02/916131213 | [14 empty] | Online PSC | 2
| PSC |  | Poznámka k souboru cen: 1. V cenách silničních obrubníků ležatých i stojatých jsou započteny: a) pro osazení do lože z kameniva těženého i náklady na dodání hmot pro lože tl. 80 až 100 mm, b) pro osazení do lože z betonu prostého i náklady na dodání hmot pro lože tl. 80 až 100 mm; v cenách -1113 a -1213 též náklady na zřízení bočních opěr. 2. Část lože z betonu prostého přesahující tl. 100 mm se oceňuje cenou 916 99-1121 Lože pod obrubníky, krajníky nebo obruby z dlažebních kostek. 3. V cenách nejsou započteny náklady na dodání obrubníků, tyto se oceňují ve specifikaci. | [14 empty] | PSC | 2
| VV |  | Svršek TT – kolejové obrubníky 330/220/240mm oddělující TT od komunikace | [14 empty] | VV | 2 | 1 | True | 0 | ROZPOCET
| VV |  | do lože tl. min 100 mm z betonu C30/37-XF4 vč. bočních opěrek, | [14 empty] | VV | 2 | 1 | True | 0 | ROZPOCET
| VV |  | 482 průběžných obrubníků a 8 ks se sešikmým čelem | [14 empty] | VV | 2 | 1 | True | 0 | ROZPOCET
| VV |  | včetně řezání a případných úprav styčných spár, | [14 empty] | VV | 2 | 1 | True | 0 | ROZPOCET
| VV |  | na začátcích, koncích úseků a v místech přerušení pro odvod vody | [14 empty] | VV | 2 | 1 | True | 0 | ROZPOCET
| VV |  | budou osazeny koncové typy tvarovek s sešikmenými čely | [14 empty] | VV | 2 | 1 | True | 0 | ROZPOCET
| VV |  | 324 |  | 324 | [12 empty] | VV | 2 | 2 | True | 1 | ROZPOCET
48 | M | R2 | Betonová tvarovka-kolejový obrubník | kus | 992.25 |  | 0 |  |  | základní |  | 0 | 0 | 0 | 0 | 0 | 8 | M | 2 |  |  |  | ROZPOCET | 0 | 0 | 0 | 0 | 0 | 1 | 0 | 4 | 750489161
| VV |  | Svršek TT – kolejové obrubníky 330/220/240mm oddělující TT od komunikace | [14 empty] | VV | 2 | 1 | True | 0 | ROZPOCET
| VV |  | do lože tl. min 100 mm z betonu C16/20-XF1 vč. bočních opěrek, | [14 empty] | VV | 2 | 1 | True | 0 | ROZPOCET
| VV |  | z toho 979 průběžných obrubníků a 14 ks se sešikmeným čelem | [14 empty] | VV | 2 | 1 | True | 0 | ROZPOCET
| VV |  | 992,250 |  | 992.25 | [12 empty] | VV | 2 | 2 | True | 1 | ROZPOCET
49 | K | 919112233 | Řezání dilatačních spár v živičném krytu vytvoření komůrky pro těsnící zálivku šířky 20 mm, hloubky 40 mm | m | 2208 |  | 0 |  |  | základní |  | 0 | 1e-05 | 0.02208 | 0 | 0 | 4 | K | 2 |  |  |  | ROZPOCET | 0 | 0 | 0 | 0 | 0 | 1 | 0 | 4 | -539905857
| VV |  | Kryt TT – Asfaltový kryt – Frézování drážky | [14 empty] | VV | 2 | 1 | True | 0 | ROZPOCET
| VV |  | sfaltového krytu v šířce 20mm a výšce 40mm | [14 empty] | VV | 2 | 1 | True | 0 | ROZPOCET
| VV |  | podél hlavy/žlábku kolejnic včetně vyčištění | [14 empty] | VV | 2 | 1 | True | 0 | ROZPOCET
| VV |  | (Délky odečteny z grafického programu AutoCad | [14 empty] | VV | 2 | 1 | True | 0 | ROZPOCET
| VV |  | (420-225)*8 |  | 1560 | [12 empty] | VV | 2 | 2 | True | 0 | ROZPOCET
| VV |  | podél kolejového obrubníku oboustranně včetně vyčištění | [14 empty] | VV | 2 | 1 | True | 0 | ROZPOCET
| VV |  | (Délky odečteny z grafického programu AutoCad | [14 empty] | VV | 2 | 1 | True | 0 | ROZPOCET
| VV |  | 324*2 |  | 648 | [12 empty] | VV | 2 | 2 | True | 0 | ROZPOCET
| VV |  | Součet |  | 2208 | [12 empty] | VV | 2 | 4 | True | 1 | ROZPOCET
50 | K | 919112213 | Řezání dilatačních spár v živičném krytu vytvoření komůrky pro těsnící zálivku šířky 10 mm, hloubky 25 mm | m | 1043 |  | 0 | CS ÚRS 2023 02 |  | základní |  | 0 | 0 | 0 | 0 | 0 | 4 | K | 2 |  |  |  | ROZPOCET | 0 | 0 | 0 | 0 | 0 | 1 | 0 | 4 | 1206112512
| Online PSC |  | https://podminky.urs.cz/item/CS_URS_2023_02/919112213 | [14 empty] | Online PSC | 2
| VV |  | Kryt TT – Asfaltový kryt – Frézování drážky | [14 empty] | VV | 2 | 1 | True | 0 | ROZPOCET
| VV |  | asfaltového krytu 10x25mm (spáry na styku | [14 empty] | VV | 2 | 1 | True | 0 | ROZPOCET
| VV |  | nově zřizovaného asfaltového krytu a stávající | [14 empty] | VV | 2 | 1 | True | 0 | ROZPOCET
| VV |  | vozovky resp obruby) včetně vyčištění | [14 empty] | VV | 2 | 1 | True | 0 | ROZPOCET
| VV |  | (Délky odečteny z grafického programu AutoCad | [14 empty] | VV | 2 | 1 | True | 0 | ROZPOCET
| VV |  | dle výkresu situace stavby | [14 empty] | VV | 2 | 1 | True | 0 | ROZPOCET
| VV |  | na styku stávající a nové asfaltové vozovky | [14 empty] | VV | 2 | 1 | True | 0 | ROZPOCET
| VV |  | 1043 |  | 1043 | [12 empty] | VV | 2 | 2 | True | 1 | ROZPOCET
51 | K | 62999211R | Zatmelení styčných spar po obou stranách hlavy kolejnic a kolejových obrubníků trvale pružným polyuretanovým tmelem včetně vyčištění spar, provedení penetračního nátěru a vyplnění spar pěnou pro spáry šířky do 20 mm | m | 2208 |  | 0 |  |  | základní |  | 0 | 0.00021 | 0.46368 | 0 | 0 | 4 | K | 2 |  |  |  | ROZPOCET | 0 | 0 | 0 | 0 | 0 | 1 | 0 | 4 | 374418847
| VV |  | Kryt TT – Asfaltový kryt – Těsnění zálivkou | [14 empty] | VV | 2 | 1 | True | 0 | ROZPOCET
| VV |  | z polyuretanů nebo polymerů proříznuté spáry | [14 empty] | VV | 2 | 1 | True | 0 | ROZPOCET
| VV |  | vedle žlábků a hlavy kolejnice 20x40mm | [14 empty] | VV | 2 | 1 | True | 0 | ROZPOCET
| VV |  | (styk kolejnice/ asfaltový kryt) včetně vyčištění | [14 empty] | VV | 2 | 1 | True | 0 | ROZPOCET
| VV |  | těsnění styků mezi kolejnicí a velkoformátovou dlažbou | [14 empty] | VV | 2 | 1 | True | 0 | ROZPOCET
| VV |  | je řešeno samostatnou položkou R4 (č. pol. 54) | [14 empty] | VV | 2 | 1 | True | 0 | ROZPOCET
| VV |  | Délky odečteny z grafického programu AutoCad | [14 empty] | VV | 2 | 1 | True | 0 | ROZPOCET
| VV |  | dle výkresu situace stavby | [14 empty] | VV | 2 | 1 | True | 0 | ROZPOCET
| VV |  | (420-225)*8 |  | 1560 | [12 empty] | VV | 2 | 2 | True | 0 | ROZPOCET
| VV |  | podél kolejového obrubníku oboustranně včetně vyčištění | [14 empty] | VV | 2 | 1 | True | 0 | ROZPOCET
| VV |  | (Délky odečteny z grafického programu AutoCad | [14 empty] | VV | 2 | 1 | True | 0 | ROZPOCET
| VV |  | 324*2 |  | 648 | [12 empty] | VV | 2 | 2 | True | 0 | ROZPOCET
| VV |  | Součet |  | 2208 | [12 empty] | VV | 2 | 4 | True | 1 | ROZPOCET
52 | K | 919122112 | Utěsnění dilatačních spár zálivkou za tepla v cementobetonovém nebo živičném krytu včetně adhezního nátěru s těsnicím profilem pod zálivkou, pro komůrky šířky 10 mm, hloubky 25 mm | m | 1043 |  | 0 | CS ÚRS 2023 02 |  | základní |  | 0 | 0.00011 | 0.11473 | 0 | 0 | 4 | K | 2 |  |  |  | ROZPOCET | 0 | 0 | 0 | 0 | 0 | 1 | 0 | 4 | 740815108
| Online PSC |  | https://podminky.urs.cz/item/CS_URS_2023_02/919122112 | [14 empty] | Online PSC | 2
| VV |  | Kryt TT – Asfaltový kryt – Frézování drážky | [14 empty] | VV | 2 | 1 | True | 0 | ROZPOCET
| VV |  | asfaltového krytu 10x25mm (spáry na styku | [14 empty] | VV | 2 | 1 | True | 0 | ROZPOCET
| VV |  | nově zřizovaného asfaltového krytu a stávající | [14 empty] | VV | 2 | 1 | True | 0 | ROZPOCET
| VV |  | vozovky resp obruby) včetně vyčištění | [14 empty] | VV | 2 | 1 | True | 0 | ROZPOCET
| VV |  | (Délky odečteny z grafického programu AutoCad | [14 empty] | VV | 2 | 1 | True | 0 | ROZPOCET
| VV |  | dle výkresu situace stavby | [14 empty] | VV | 2 | 1 | True | 0 | ROZPOCET
| VV |  | na styku stávající a nové asfaltové vozovky | [14 empty] | VV | 2 | 1 | True | 0 | ROZPOCET
| VV |  | 1043 |  | 1043 | [12 empty] | VV | 2 | 2 | True | 1 | ROZPOCET
53 | K | 919735115 | Řezání stávajícího živičného krytu nebo podkladu hloubky přes 200 do 250 mm | m | 1043 |  | 0 | CS ÚRS 2023 02 |  | základní |  | 0 | 1e-05 | 0.01043 | 0 | 0 | 4 | K | 2 |  |  |  | ROZPOCET | 0 | 0 | 0 | 0 | 0 | 1 | 0 | 4 | 1541240666
| Online PSC |  | https://podminky.urs.cz/item/CS_URS_2023_02/919735115 | [14 empty] | Online PSC | 2
| VV |  | řezání stavajícího krytu | [14 empty] | VV | 2 | 1 | True | 0 | ROZPOCET
| VV |  | (Délky odečteny z grafického programu AutoCad | [14 empty] | VV | 2 | 1 | True | 0 | ROZPOCET
| VV |  | dle výkresu Situace povrchu | [14 empty] | VV | 2 | 1 | True | 0 | ROZPOCET
| VV |  | (420+9)*2 "mezi novou a stávající vozovkou podél koleje a nástupišť |  | 858 | [12 empty] | VV | 2 | 2 | True | 0 | ROZPOCET
| VV |  | 43+38+43+38 "mezi novou a stávající vozovkou v místech přechodů u nástupišť |  | 162 | [12 empty] | VV | 2 | 2 | True | 0 | ROZPOCET
| VV |  | 23 " vozovky po překopech pro přípojky kanalizace, |  | 23 | [12 empty] | VV | 2 | 2 | True | 0 | ROZPOCET
| VV |  | Součet |  | 1043 | [12 empty] | VV | 2 | 4 | True | 1 | ROZPOCET
54 | K | R4 | Montáž zádlažby z velkoformátové kamenné dlažby v rámech | m2 | 1420 |  | 0 |  |  | základní |  | 0 | 0.10608 | 150.6336 | 0 | 0 | 4 | K | 2 |  |  |  | ROZPOCET | 0 | 0 | 0 | 0 | 0 | 1 | 0 | 4 | 2001959197
| VV |  | Kryt vozovky (zádlažba) TT z velkoformátové řezané kamenné dlažby v rámech | [14 empty] | VV | 2 | 1 | True | 0 | ROZPOCET
| VV |  | v km 0,110-0,335 | [14 empty] | VV | 2 | 1 | True | 0 | ROZPOCET
| VV |  | Položka zahrnuje: | [14 empty] | VV | 2 | 1 | True | 0 | ROZPOCET
| VV |  | -kompletní montáž zádlažby | [14 empty] | VV | 2 | 1 | True | 0 | ROZPOCET
| VV |  | -zřízení podkladní/ložné vrsty vč. dodávky materiálu | [14 empty] | VV | 2 | 1 | True | 0 | ROZPOCET
| VV |  | -výplň spar mezi dlažbou a mezi rámy vč. dodávky spár. hmoty | [14 empty] | VV | 2 | 1 | True | 0 | ROZPOCET
| VV |  | -výplň spar mezi mezi rámy a kolejnicemi vč. dodávky spár. hmoty/zálivky | [14 empty] | VV | 2 | 1 | True | 0 | ROZPOCET
| VV |  | -výplň spar mezi mezi zádlažbou a konstrukcemi, sachtami apod. vč. dodávky spár. hmoty/zálivky | [14 empty] | VV | 2 | 1 | True | 0 | ROZPOCET
| VV |  | -zpracování prováděcí/výrobní dokumentaci vč. kladečského plánu zádlažby | [14 empty] | VV | 2 | 1 | True | 0 | ROZPOCET
| VV |  | 1420 "celková plocha zádlažby |  | 1420 | [12 empty] | VV | 2 | 2 | True | 0 | ROZPOCET
| VV |  | Součet |  | 1420 | [12 empty] | VV | 2 | 4 | True | 1 | ROZPOCET
55 | M | R5 | Zádlažba z velkoformátové řezané kamenné dlažby v rámech | m2 | 1420 |  | 0 |  |  | základní |  | 0 | 0.355 | 504.1 | 0 | 0 | 8 | M | 2 |  |  |  | ROZPOCET | 0 | 0 | 0 | 0 | 0 | 1 | 0 | 4 | -213239174
| VV |  | zádlažba z velkoformátové řezané kamenné dlažby v rámech | [14 empty] | VV | 2 | 1 | True | 0 | ROZPOCET
| VV |  | cena obsahuje: | [14 empty] | VV | 2 | 1 | True | 0 | ROZPOCET
| VV |  | -Dodávku/výrobu, dopravu a manipulace mimo montáž do TT | [14 empty] | VV | 2 | 1 | True | 0 | ROZPOCET
| VV |  | 1420 |  | 1420 | [12 empty] | VV | 2 | 2 | True | 1 | ROZPOCET
56 | K | 928126112 | Odstranění zádlažbových panelů mezi kolejnicemi nebo kolejemi | m2 | 1704.95 |  | 0 | CS ÚRS 2023 02 |  | základní |  | 0 | 0 | 0 | 0.34 | 579.683 | 4 | K | 2 |  |  |  | ROZPOCET | 0 | 0 | 0 | 0 | 0 | 1 | 0 | 4 | -1225491650
| Online PSC |  | https://podminky.urs.cz/item/CS_URS_2023_02/928126112 | [14 empty] | Online PSC | 2
| VV |  | 417,88*2*1,29 "vnitřní panely mezi kolejnicemi |  | 1078.13 | [12 empty] | VV | 2 | 2 | True | 0 | ROZPOCET
| VV |  | 417,88*1,50 "vnější panely mezi kolejemi |  | 626.82 | [12 empty] | VV | 2 | 2 | True | 0 | ROZPOCET
| VV |  | Součet |  | 1704.95 | [12 empty] | VV | 2 | 4 | True | 1 | ROZPOCET
57 | K | 928622011 | Odstranění asfaltové zálivky podél hlavy kolejnice nebo mezi zádlažbovými panely průřezu od 30x50 mm do 40x80 mm | m | 4004 |  | 0 | CS ÚRS 2023 02 |  | základní |  | 0 | 0 | 0 | 0.003 | 12.012 | 4 | K | 2 |  |  |  | ROZPOCET | 0 | 0 | 0 | 0 | 0 | 1 | 0 | 4 | -1296787990
| Online PSC |  | https://podminky.urs.cz/item/CS_URS_2023_02/928622011 | [14 empty] | Online PSC | 2
| VV |  | 418*6 "podél kolejnice |  | 2508 | [12 empty] | VV | 2 | 2 | True | 0 | ROZPOCET
| VV |  | 340*4,4"mezi panely |  | 1496 | [12 empty] | VV | 2 | 2 | True | 0 | ROZPOCET
| VV |  | Součet |  | 4004 | [12 empty] | VV | 2 | 4 | True | 1 | ROZPOCET
58 | K | 928641011 | Nátěr paty a stojiny žlábkové kolejnice proti korozi asfaltovou emulzí | m | 1675.08 |  | 0 | CS ÚRS 2023 02 |  | základní |  | 0 | 0.00045 | 0.75379 | 0 | 0 | 4 | K | 2 |  |  |  | ROZPOCET | 0 | 0 | 0 | 0 | 0 | 1 | 0 | 4 | -1771989483
| Online PSC |  | https://podminky.urs.cz/item/CS_URS_2023_02/928641011 | [14 empty] | Online PSC | 2
| VV |  | 418,77*4 |  | 1675.08 | [12 empty] | VV | 2 | 2 | True | 1 | ROZPOCET
59 | K | R6 | Vodivé propojení kolejnic, kabelové propojky s oky | kus | 12 |  | 0 |  |  | základní |  | 0 | 0 | 0 | 0 | 0 | 4 | K | 2 |  |  |  | ROZPOCET | 0 | 0 | 0 | 0 | 0 | 1 | 0 | 4 | -33457656
| VV |  | Propojení bude zřizována po cca 75 m | [14 empty] | VV | 2 | 1 | True | 0 | ROZPOCET
| VV |  | Šroubované kolejnicové propojky | [14 empty] | VV | 2 | 1 | True | 0 | ROZPOCET
| VV |  | Propojky a jejich innstalaci zajistí zhotovitel stavby | [14 empty] | VV | 2 | 1 | True | 0 | ROZPOCET
| VV |  | Výrobu skříněk v ocel. provedení zajistí na výzvu zhotovitele DPO a.s. | [14 empty] | VV | 2 | 1 | True | 0 | ROZPOCET
| VV |  | 12 "(2*418)/75 |  | 12 | [12 empty] | VV | 2 | 2 | True | 0 | ROZPOCET
| VV |  | Součet |  | 12 | [12 empty] | VV | 2 | 4 | True | 1 | ROZPOCET
60 | K | R7 | Kompletní dodávka a montáž odvodnění ve vozovce z ocelových skříní nebo trub koleje nebo kolejového rozvětvení ze žlábkových kolejnic jednokolejná trať | kus | 16 |  | 0 |  |  | základní |  | 0 | 0.00472 | 0.07552 | 0 | 0 | 4 | K | 2 |  |  |  | ROZPOCET | 0 | 0 | 0 | 0 | 0 | 1 | 0 | 4 | 1976255479
| VV |  | Nové odvodňovače žlábkových kolejnic | [14 empty] | VV | 2 | 1 | True | 0 | ROZPOCET
| VV |  | v úsecích koleje s kompl. obnovou | [14 empty] | VV | 2 | 1 | True | 0 | ROZPOCET
| VV |  | kolejového svršku | [14 empty] | VV | 2 | 1 | True | 0 | ROZPOCET
| VV |  | 8*2 |  | 16 | [12 empty] | VV | 2 | 2 | True | 1 | ROZPOCET
61 | K | R8 | Kompletní demontáž odvodnění ve vozovce z ocelových skříní nebo trub koleje nebo kolejového rozvětvení ze žlábkových kolejnic jednokolejná trať | kus | 16 |  | 0 |  |  | základní |  | 0 | 0.00472 | 0.07552 | 0 | 0 | 4 | K | 2 |  |  |  | ROZPOCET | 0 | 0 | 0 | 0 | 0 | 1 | 0 | 4 | 580555710
| D | 91 | Doplňující konstrukce a práce pozemních komunikací, letišť a ploch |  |  |  | 0 |  |  |  |  | 0 |  | 0 |  | 0 | 1 | D | 2 |  |  |  | ROZPOCET | [6 empty] | 0
62 | K | 543141112 | Směrové a výškové vyrovnání koleje nebo kolejového rozvětvení ze žlábkových kolejnic na pražcích z betonu předpjatého nebo železového | m | 787.76 |  | 0 |  |  | základní |  | 0 | 0 | 0 | 0 | 0 | 4 | K | 3 |  |  |  | ROZPOCET | 0 | 0 | 0 | 0 | 0 | 1 | 0 | 4 | 850124878
| VV |  | Svršek TT – Konstrukce PJD – Vyrovnání | [14 empty] | VV | 3 | 1 | True | 0 | ROZPOCET
| VV |  | kolejnicových pásů do GPK pomocí rozchodnic | [14 empty] | VV | 3 | 1 | True | 0 | ROZPOCET
| VV |  | a rektifikačních šroubů na rektifikačních pražcích | [14 empty] | VV | 3 | 1 | True | 0 | ROZPOCET
| VV |  | včetně potřebného vybavení a spojkování kolejnic. | [14 empty] | VV | 3 | 1 | True | 0 | ROZPOCET
| VV |  | Postup výstavby bude upřesněn dodavatelem stavby. | [14 empty] | VV | 3 | 1 | True | 0 | ROZPOCET
| VV |  | Délky koleje odečteny z grafického programu AutoCad | [14 empty] | VV | 3 | 1 | True | 0 | ROZPOCET
| VV |  | dle výkresu situace stavby | [14 empty] | VV | 3 | 1 | True | 0 | ROZPOCET
| VV |  | (417,88-24)*2"Koleje č.1 a 2 |  | 787.76 | [12 empty] | VV | 3 | 2 | True | 0 | ROZPOCET
| VV |  | Součet |  | 787.76 | [12 empty] | VV | 3 | 4 | True | 1 | ROZPOCET
| D | 997 | Přesun sutě |  |  |  | 0 |  |  |  |  | 0 |  | 0 |  | 0 | 1 | D | 1 |  |  |  | ROZPOCET | [6 empty] | 0
63 | K | 997221561 | Vodorovná doprava suti bez naložení, ale se složením a s hrubým urovnáním z kusových materiálů, na vzdálenost do 1 km | t | 782.953 |  | 0 | CS ÚRS 2023 02 |  | základní |  | 0 | 0 | 0 | 0 | 0 | 4 | K | 2 |  |  |  | ROZPOCET | 0 | 0 | 0 | 0 | 0 | 1 | 0 | 4 | 1226350935
| Online PSC |  | https://podminky.urs.cz/item/CS_URS_2023_02/997221561 | [14 empty] | Online PSC | 2
| VV |  | Doprava na skládku zhotovitele , | [14 empty] | VV | 2 | 1 | True | 0 | ROZPOCET
| VV |  | beton a asfalt bez obsahu dehtu na recyklační skládku | [14 empty] | VV | 2 | 1 | True | 0 | ROZPOCET
| VV |  | předpokládná vzdálenost skládky do 12 km | [14 empty] | VV | 2 | 1 | True | 0 | ROZPOCET
| VV |  | 579,683 "odstraněné zádlažbové panely pol č. 928126112" |  | 579.683 | [12 empty] | VV | 2 | 2 | True | 0 | ROZPOCET
| VV |  | 93,960 "vytrhané kolejové obruby pol č. 113201112" |  | 93.96 | [12 empty] | VV | 2 | 2 | True | 0 | ROZPOCET
| VV |  | 109,310 "vytrhané dř. pražce pol č. 541301112" |  | 109.31 | [12 empty] | VV | 2 | 2 | True | 0 | ROZPOCET
| VV |  | Součet |  | 782.953 | [12 empty] | VV | 2 | 4 | True | 1 | ROZPOCET
64 | K | 997221569 | Vodorovná doprava suti bez naložení, ale se složením a s hrubým urovnáním Příplatek k ceně za každý další i započatý 1 km přes 1 km | t | 8612.483 |  | 0 | CS ÚRS 2023 02 |  | základní |  | 0 | 0 | 0 | 0 | 0 | 4 | K | 2 |  |  |  | ROZPOCET | 0 | 0 | 0 | 0 | 0 | 1 | 0 | 4 | -1920877345
| Online PSC |  | https://podminky.urs.cz/item/CS_URS_2023_02/997221569 | [14 empty] | Online PSC | 2
| VV |  | Doprava na skládku zhotovitele, | [14 empty] | VV | 2 | 1 | True | 0 | ROZPOCET
| VV |  | beton a asfalt bez obsahu dehtu na recyklační skládku | [14 empty] | VV | 2 | 1 | True | 0 | ROZPOCET
| VV |  | předpokládná celková vzdálenost skládky do 12 km | [14 empty] | VV | 2 | 1 | True | 0 | ROZPOCET
| VV |  | 782,953*11 |  | 8612.483 | [12 empty] | VV | 2 | 2 | True | 1 | ROZPOCET
65 | K | 997221571 | Vodorovná doprava vybouraných hmot bez naložení, ale se složením a s hrubým urovnáním na vzdálenost do 1 km | t | 4212.727 |  | 0 | CS ÚRS 2023 02 |  | základní |  | 0 | 0 | 0 | 0 | 0 | 4 | K | 2 |  |  |  | ROZPOCET | 0 | 0 | 0 | 0 | 0 | 1 | 0 | 4 | 1121719073
| Online PSC |  | https://podminky.urs.cz/item/CS_URS_2023_02/997221571 | [14 empty] | Online PSC | 2
| VV |  | Doprava suti na skládku zhotovitele, | [14 empty] | VV | 2 | 1 | True | 0 | ROZPOCET
| VV |  | beton a asfalt bez obsahu dehtu na recyklační skládku | [14 empty] | VV | 2 | 1 | True | 0 | ROZPOCET
| VV |  | předpokládná vzdálenost skládky do 12 km | [14 empty] | VV | 2 | 1 | True | 0 | ROZPOCET
| VV |  | 2833,226"kamenivo těžené z kolej. lože, příp. odkup kameniva zhotovitelem pol. 512531111" |  | 2833.226 | [12 empty] | VV | 2 | 2 | True | 0 | ROZPOCET
| VV |  | 466,444 "vybour. živičný poklad tl. do 100 mm, pol. č. 113107242" |  | 466.444 | [12 empty] | VV | 2 | 2 | True | 0 | ROZPOCET
| VV |  | 604,302 "odfréz. ložná vrstva tl. 100 mm, pol. č. 113154324" |  | 604.302 | [12 empty] | VV | 2 | 2 | True | 0 | ROZPOCET
| VV |  | 296,743 "odfréz. obrusná vrstva tl. 40 mm, pol. č. 113154322" |  | 296.743 | [12 empty] | VV | 2 | 2 | True | 0 | ROZPOCET
| VV |  | 12,012"odstraněná asf. zálivka z pol. 928622011 |  | 12.012 | [12 empty] | VV | 2 | 2 | True | 0 | ROZPOCET
| VV |  | Součet |  | 4212.727 | [12 empty] | VV | 2 | 4 | True | 1 | ROZPOCET
66 | K | 997221579 | Vodorovná doprava vybouraných hmot bez naložení, ale se složením a s hrubým urovnáním na vzdálenost Příplatek k ceně za každý další i započatý 1 km přes 1 km | t | 46339.997 |  | 0 | CS ÚRS 2023 02 |  | základní |  | 0 | 0 | 0 | 0 | 0 | 4 | K | 2 |  |  |  | ROZPOCET | 0 | 0 | 0 | 0 | 0 | 1 | 0 | 4 | 1402939754
| Online PSC |  | https://podminky.urs.cz/item/CS_URS_2023_02/997221579 | [14 empty] | Online PSC | 2
| VV |  | 4212,727*11 "předpokládná vzdálenost skládky do 12 km" |  | 46339.997 | [12 empty] | VV | 2 | 2 | True | 1 | ROZPOCET
67 | K | 997241521 | Doprava vybouraných hmot, konstrukcí nebo suti vodorovné přemístění vybouraných hmot nebo konstrukcí na vzdálenost do 7 km | t | 115.994 |  | 0 | CS ÚRS 2023 02 |  | základní |  | 0 | 0 | 0 | 0 | 0 | 4 | K | 2 |  |  |  | ROZPOCET | 0 | 0 | 0 | 0 | 0 | 1 | 0 | 4 | 1936547109
| Online PSC |  | https://podminky.urs.cz/item/CS_URS_2023_02/997241521 | [14 empty] | Online PSC | 2
| VV |  | "7% ztrátné na ojetí hlavy kolejnice | [14 empty] | VV | 2 | 1 | True | 0 | ROZPOCET
| VV |  | 417,88*4*0,05654*0,93 "kolejnice na skládku zhotovitele nebo kovošrotu, pol. R5" |  | 87.892 | [12 empty] | VV | 2 | 2 | True | 0 | ROZPOCET
| VV |  | 26,502 "drobné kolejivo, upevňovadla na skládku zhotovitele nebo kovošrotu, pol. R6" |  | 26.502 | [12 empty] | VV | 2 | 2 | True | 0 | ROZPOCET
| VV |  | 16*0,1 "demont. odvodňovače z pol. č. R8 |  | 1.6 | [12 empty] | VV | 2 | 2 | True | 0 | ROZPOCET
| VV |  | Součet |  | 115.994 | [12 empty] | VV | 2 | 4 | True | 1 | ROZPOCET
68 | K | 997241525 | Doprava vybouraných hmot, konstrukcí nebo suti vodorovné přemístění vybouraných hmot nebo konstrukcí na vzdálenost Příplatek k ceně za každých další i započatý 1 km | t | 579.97 |  | 0 | CS ÚRS 2023 02 |  | základní |  | 0 | 0 | 0 | 0 | 0 | 4 | K | 2 |  |  |  | ROZPOCET | 0 | 0 | 0 | 0 | 0 | 1 | 0 | 4 | -1891267974
| Online PSC |  | https://podminky.urs.cz/item/CS_URS_2023_02/997241525 | [14 empty] | Online PSC | 2
| VV |  | předpokládná celková vzdálenost do 12 km | [14 empty] | VV | 2 | 1 | True | 0 | ROZPOCET
| VV |  | 115,994*5 |  | 579.97 | [12 empty] | VV | 2 | 2 | True | 1 | ROZPOCET
69 | K | 997241521R | Doprava vybouraných hmot, konstrukcí nebo suti vodorovné přemístění vybouraných hmot nebo konstrukcí na vzdálenost do 7 km | t | 94.98 |  | 0 | CS ÚRS 2023 02 |  | základní |  | 0 | 0 | 0 | 0 | 0 | 4 | K | 2 |  |  |  | ROZPOCET | 0 | 0 | 0 | 0 | 0 | 1 | 0 | 4 | 2019624820
| Online PSC |  | https://podminky.urs.cz/item/CS_URS_2023_02/997241521R | [14 empty] | Online PSC | 2
| VV |  | Vodorovná doprava nových kolejnic ze skládky zadavatele | [14 empty] | VV | 2 | 1 | True | 0 | ROZPOCET
| VV |  | 94,980 |  | 94.98 | [12 empty] | VV | 2 | 2 | True | 1 | ROZPOCET
70 | K | 997241528 | Doprava vybouraných hmot, konstrukcí nebo suti nakládání nebo překládání vybouraných hmot nebo konstrukcí | t | 94.98 |  | 0 | CS ÚRS 2023 02 |  | základní |  | 0 | 0 | 0 | 0 | 0 | 4 | K | 2 |  |  |  | ROZPOCET | 0 | 0 | 0 | 0 | 0 | 1 | 0 | 4 | -1300326565
| Online PSC |  | https://podminky.urs.cz/item/CS_URS_2023_02/997241528 | [14 empty] | Online PSC | 2
| VV |  | Nakládka nových kolejnic na skládce zadavatele | [14 empty] | VV | 2 | 1 | True | 0 | ROZPOCET
| VV |  | 94,980 |  | 94.98 | [12 empty] | VV | 2 | 2 | True | 1 | ROZPOCET
71 | K | 997221861 | Poplatek za uložení stavebního odpadu na recyklační skládce (skládkovné) z prostého betonu zatříděného do Katalogu odpadů pod kódem 17 01 01 | t | 673.643 |  | 0 | CS ÚRS 2023 02 |  | základní |  | 0 | 0 | 0 | 0 | 0 | 4 | K | 2 |  |  |  | ROZPOCET | 0 | 0 | 0 | 0 | 0 | 1 | 0 | 4 | -1750127735
| Online PSC |  | https://podminky.urs.cz/item/CS_URS_2023_02/997221861 | [14 empty] | Online PSC | 2
| VV |  | 579,683 "odstraněné zádlažbové panely pol č. 928126112" |  | 579.683 | [12 empty] | VV | 2 | 2 | True | 0 | ROZPOCET
| VV |  | 93,960 "vytrhané kolejové obruby pol č. 113201112a" |  | 93.96 | [12 empty] | VV | 2 | 2 | True | 0 | ROZPOCET
| VV |  | Součet |  | 673.643 | [12 empty] | VV | 2 | 4 | True | 1 | ROZPOCET
72 | K | 997221873 | Poplatek za uložení stavebního odpadu na recyklační skládce (skládkovné) zeminy a kamení zatříděného do Katalogu odpadů pod kódem 17 05 04 | t | 2833.226 |  | 0 | CS ÚRS 2023 02 |  | základní |  | 0 | 0 | 0 | 0 | 0 | 4 | K | 2 |  |  |  | ROZPOCET | 0 | 0 | 0 | 0 | 0 | 1 | 0 | 4 | 678298935
| Online PSC |  | https://podminky.urs.cz/item/CS_URS_2023_02/997221873 | [14 empty] | Online PSC | 2
| VV |  | 2833,226 "kamenivo těžené z kolej. lože, příp. odkup kameniva zhotovitelem pol. 5125311111" |  | 2833.226 | [12 empty] | VV | 2 | 2 | True | 0 | ROZPOCET
| VV |  | Součet |  | 2833.226 | [12 empty] | VV | 2 | 4 | True | 1 | ROZPOCET
73 | K | 997221875 | Poplatek za uložení stavebního odpadu na recyklační skládce (skládkovné) asfaltového bez obsahu dehtu zatříděného do Katalogu odpadů pod kódem 17 03 02 | t | 1307.461 |  | 0 | CS ÚRS 2023 02 |  | základní |  | 0 | 0 | 0 | 0 | 0 | 4 | K | 2 |  |  |  | ROZPOCET | 0 | 0 | 0 | 0 | 0 | 1 | 0 | 4 | -893994795
| Online PSC |  | https://podminky.urs.cz/item/CS_URS_2023_02/997221875 | [14 empty] | Online PSC | 2
| VV |  | 449,724 "vybour. živičný poklad tl. do 100 mm, pol. č. 113107242" |  | 449.724 | [12 empty] | VV | 2 | 2 | True | 0 | ROZPOCET
| VV |  | 568,822 "odfréz. ložná vrstva tl. 100 mm, pol. č. 113154324" |  | 568.822 | [12 empty] | VV | 2 | 2 | True | 0 | ROZPOCET
| VV |  | 288,915 "odfréz. obrusná vrstva tl. 40 mm, pol. č. 113154332" |  | 288.915 | [12 empty] | VV | 2 | 2 | True | 0 | ROZPOCET
| VV |  | Součet |  | 1307.461 | [12 empty] | VV | 2 | 4 | True | 1 | ROZPOCET
74 | K | R9 | POPLATKY ZA LIKVIDACŮ ODPADŮ NEKONTAMINOVANÝCH - 17 02 03 POLYETYLÉNOVÉ PODLOŽKY (ŽEL. SVRŠEK) | T | 0.102 |  | 0 |  |  | základní |  | 0 | 0 | 0 | 0 | 0 | 512 | K | 2 |  |  |  | ROZPOCET | 0 | 0 | 0 | 0 | 0 | 1 | 0 | 512 | 959246930
| PSC |  | Poznámka k souboru cen: 1. Položka obsahuje: – veškeré poplatky provozovateli skládky, recyklační linky nebo jiného zařízení na zpracování nebo likvidaci odpadů související s převzetím, uložením, zpracováním nebo likvidací odpadu 2. Položka neobsahuje: – náklady spojené s dopravou odpadu z místa stavby na místo převzetí provozovatelem skládky, recyklační linky nebo jiného zařízení na zpracování nebo likvidaci odpadů 3. Způsob měření: Tunou se rozumí hmotnost odpadu vytříděného v souladu se zákonem č. 185/2001 Sb., o nakládání s odpady, v platném znění. | [14 empty] | PSC | 2
| VV |  | 417,88*1,52*2*0,00008 |  | 0.102 | [12 empty] | VV | 2 | 2 | True | 0 | ROZPOCET
| VV |  | Součet |  | 0.102 | [12 empty] | VV | 2 | 4 | True | 1 | ROZPOCET
75 | K | R10 | POPLATKY ZA LIKVIDACŮ ODPADŮ NEKONTAMINOVANÝCH - 07 02 99 PRYŽOVÉ PODLOŽKY (ŽEL. SVRŠEK) | T | 0.229 |  | 0 |  |  | základní |  | 0 | 0 | 0 | 0 | 0 | 512 | K | 2 |  |  |  | ROZPOCET | 0 | 0 | 0 | 0 | 0 | 1 | 0 | 512 | -1816522678
| PSC |  | Poznámka k souboru cen: 1. Položka obsahuje: – veškeré poplatky provozovateli skládky, recyklační linky nebo jiného zařízení na zpracování nebo likvidaci odpadů související s převzetím, uložením, zpracováním nebo likvidací odpadu 2. Položka neobsahuje: – náklady spojené s dopravou odpadu z místa stavby na místo převzetí provozovatelem skládky, recyklační linky nebo jiného zařízení na zpracování nebo likvidaci odpadů 3. Způsob měření: Tunou se rozumí hmotnost odpadu vytříděného v souladu se zákonem č. 185/2001 Sb., o nakládání s odpady, v platném znění. | [14 empty] | PSC | 2
| VV |  | 417,88*1,52*2*0,00018 |  | 0.229 | [12 empty] | VV | 2 | 2 | True | 0 | ROZPOCET
| VV |  | Součet |  | 0.229 | [12 empty] | VV | 2 | 4 | True | 1 | ROZPOCET
76 | K | R11 | POPLATKY ZA LIKVIDACŮ ODPADŮ NEBEZPEČNÝCH - 17 02 04* ŽELEZNIČNÍ PRAŽCE DŘEVĚNÉ | T | 109.31 |  | 0 |  |  | základní |  | 0 | 0 | 0 | 0 | 0 | 512 | K | 2 |  |  |  | ROZPOCET | 0 | 0 | 0 | 0 | 0 | 1 | 0 | 512 | 2092437971
| PSC |  | Poznámka k souboru cen: 1. Položka obsahuje: – veškeré poplatky provozovateli skládky, recyklační linky nebo jiného zařízení na zpracování nebo likvidaci odpadů související s převzetím, uložením, zpracováním nebo likvidací odpadu 2. Položka neobsahuje: – náklady spojené s dopravou odpadu z místa stavby na místo převzetí provozovatelem skládky, recyklační linky nebo jiného zařízení na zpracování nebo likvidaci odpadů 3. Způsob měření: Tunou se rozumí hmotnost odpadu vytříděného v souladu se zákonem č. 185/2001 Sb., o nakládání s odpady, v platném znění. | [14 empty] | PSC | 2
| VV |  | 109,310 "vytrhané dř. pražce pol č. 541301112" |  | 109.31 | [12 empty] | VV | 2 | 2 | True | 0 | ROZPOCET
| VV |  | Součet |  | 109.31 | [12 empty] | VV | 2 | 4 | True | 1 | ROZPOCET
77 | K | R12 | Odkup výziskaných kolejí a kol. konstrukcí | t | 87.892 |  | 0 |  |  | základní |  | 0 | 0 | 0 | 0 | 0 | 4 | K | 2 |  |  |  | ROZPOCET | 0 | 0 | 0 | 0 | 0 | 1 | 0 | 4 | 795431558
| VV |  | Zhotovitel nacení v případě zájmu o odkup i v případě odvozu do šrotu (mínusová položka) | [14 empty] | VV | 2 | 1 | True | 0 | ROZPOCET
| VV |  | 417,88*4*0,05654*0,93 "7% na ojetí hlavy kolejnice |  | 87.892 | [12 empty] | VV | 2 | 2 | True | 0 | ROZPOCET
| VV |  | Součet |  | 87.892 | [12 empty] | VV | 2 | 4 | True | 1 | ROZPOCET
78 | K | R13 | Odkup drobného kolejiva | t | 26.502 |  | 0 |  |  | základní |  | 0 | 0 | 0 | 0 | 0 | 4 | K | 2 |  |  |  | ROZPOCET | 0 | 0 | 0 | 0 | 0 | 1 | 0 | 4 | -2127169922
| VV |  | Zhotovitel nacení v případě zájmu o odkup i v případě odvozu do šrotu (mínusová položka) | [14 empty] | VV | 2 | 1 | True | 0 | ROZPOCET
| VV |  | drobné kolejivo, | [14 empty] | VV | 2 | 1 | True | 0 | ROZPOCET
| VV |  | (417,88*2)*1,52*2*0,01098*0,95 "5% ztratného |  | 26.502 | [12 empty] | VV | 2 | 2 | True | 0 | ROZPOCET
| VV |  | Součet |  | 26.502 | [12 empty] | VV | 2 | 4 | True | 1 | ROZPOCET
| D | 998 | Přesun hmot |  |  |  | 0 |  |  |  |  | 0 |  | 0 |  | 0 | 1 | D | 0 |  |  |  | ROZPOCET | [6 empty] | 0
79 | K | 998243011 | Přesun hmot pro svršek kolejí nebo kolejišť pro tramvaj kromě metra jakéhokoliv rozsahu dopravní vzdálenost do 1 000 m | t | 1338.533 |  | 0 | CS ÚRS 2023 02 |  | základní |  | 0 | 0 | 0 | 0 | 0 | 4 | K | 1 |  |  |  | ROZPOCET | 0 | 0 | 0 | 0 | 0 | 1 | 0 | 4 | 1819516099
| Online PSC |  | https://podminky.urs.cz/item/CS_URS_2023_02/998243011 | [14 empty] | Online PSC | 1
| D | N00 | Nepojmenované práce |  |  |  | 0 |  |  |  |  | 0 |  | 0 |  | 0 | 4 | D | 0 |  |  |  | ROZPOCET | [6 empty] | 0
| D | N01 | Nepojmenovaný díl |  |  |  | 0 |  |  |  |  | 0 |  | 0 |  | 0 | 4 | D | 1 |  |  |  | ROZPOCET | [6 empty] | 0
80 | K | R18 | Dodávka+montáž ochrany paty kolejnice systémovým pružným návlekem systému W-tram | m | 1575.52 |  | 0 |  |  | základní |  | 0 | 0 | 0 | 0 | 0 | 512 | K | 2 |  |  |  | ROZPOCET | 0 | 0 | 0 | 0 | 0 | 1 | 0 | 512 | 411030861
| PSC |  | Poznámka k souboru cen: 1. Položka obsahuje: – veškeré poplatky provozovateli skládky, recyklační linky nebo jiného zařízení na zpracování nebo likvidaci odpadů související s převzetím, uložením, zpracováním nebo likvidací odpadu 2. Položka neobsahuje: – náklady spojené s dopravou odpadu z místa stavby na místo převzetí provozovatelem skládky, recyklační linky nebo jiného zařízení na zpracování nebo likvidaci odpadů 3. Způsob měření: Tunou se rozumí hmotnost odpadu vytříděného v souladu se zákonem č. 185/2001 Sb., o nakládání s odpady, v platném znění. | [14 empty] | PSC | 2
| VV |  | Kompletní Dodávka + Montáž | [14 empty] | VV | 2 | 1 | True | 0 | ROZPOCET
| VV |  | Svršek TT – Konstrukce PJD – Ochrana paty kolejnice | [14 empty] | VV | 2 | 1 | True | 0 | ROZPOCET
| VV |  | kolejnice systémových pružným návlekem systému | [14 empty] | VV | 2 | 1 | True | 0 | ROZPOCET
| VV |  | W-Tram včetně nákupu, dodávky a manipulace | [14 empty] | VV | 2 | 1 | True | 0 | ROZPOCET
| VV |  | Délky kolejnic odečteny z grafického programu AutoCad | [14 empty] | VV | 2 | 1 | True | 0 | ROZPOCET
| VV |  | dle výkresu situace stavby | [14 empty] | VV | 2 | 1 | True | 0 | ROZPOCET
| VV |  | měrnou jednotku je bm kolejnice | [14 empty] | VV | 2 | 1 | True | 0 | ROZPOCET
| VV |  | (417,88-24)*2*2 |  | 1575.52 | [12 empty] | VV | 2 | 2 | True | 0 | ROZPOCET
| VV |  | Součet |  | 1575.52 | [12 empty] | VV | 2 | 4 | True | 1 | ROZPOCET
81 | K | R19 | Dodávka+montáž zídky z L prefabrikátů, podél PJD z prefabrikátů betonových do lože z betonu | m | 787.76 |  | 0 |  |  | základní |  | 0 | 0 | 0 | 0 | 0 | 4 | K | 2 |  |  |  | ROZPOCET | 0 | 0 | 0 | 0 | 0 | 1 | 0 | 4 | 1783561352
| VV |  | Svršek TT – Konstrukce PJD – Prefabrikáty tvaru | [14 empty] | VV | 2 | 1 | True | 0 | ROZPOCET
| VV |  | L 600x500x100mm , | [14 empty] | VV | 2 | 1 | True | 0 | ROZPOCET
| VV |  | Kompletní Dodávka + Montáž tzn. : | [14 empty] | VV | 2 | 1 | True | 0 | ROZPOCET
| VV |  | včetně nákupu a dovozu prefabrikátů na stavbu, | [14 empty] | VV | 2 | 1 | True | 0 | ROZPOCET
| VV |  | včetně zřízení betonového lože a betonových bočních opěr, | [14 empty] | VV | 2 | 1 | True | 0 | ROZPOCET
| VV |  | včetně řezání a případných úprav styčných spár, | [14 empty] | VV | 2 | 1 | True | 0 | ROZPOCET
| VV |  | Délky odečteny z grafického programu AutoCad | [14 empty] | VV | 2 | 1 | True | 0 | ROZPOCET
| VV |  | dle výkresu charakt. řezů | [14 empty] | VV | 2 | 1 | True | 0 | ROZPOCET
| VV |  | (417,88-24)*2 " hrázky podél kolejí č.1 a 2 |  | 787.76 | [12 empty] | VV | 2 | 2 | True | 0 | ROZPOCET
| VV |  | Součet |  | 787.76 | [12 empty] | VV | 2 | 4 | True | 1 | ROZPOCET
82 | K | R20 | Dodávka+montáž systémových oboustranných bokovnic W-Tram | m | 1575.52 |  | 0 |  |  | základní |  | 0 | 0 | 0 | 0 | 0 | 512 | K | 2 |  |  |  | ROZPOCET | 0 | 0 | 0 | 0 | 0 | 1 | 0 | 512 | -885729831
| PSC |  | Poznámka k souboru cen: 1. Položka obsahuje: – veškeré poplatky provozovateli skládky, recyklační linky nebo jiného zařízení na zpracování nebo likvidaci odpadů související s převzetím, uložením, zpracováním nebo likvidací odpadu 2. Položka neobsahuje: – náklady spojené s dopravou odpadu z místa stavby na místo převzetí provozovatelem skládky, recyklační linky nebo jiného zařízení na zpracování nebo likvidaci odpadů 3. Způsob měření: Tunou se rozumí hmotnost odpadu vytříděného v souladu se zákonem č. 185/2001 Sb., o nakládání s odpady, v platném znění. | [14 empty] | PSC | 2
| VV |  | Kompletní Dodávka + Montáž | [14 empty] | VV | 2 | 1 | True | 0 | ROZPOCET
| VV |  | Svršek TT – Konstrukce PJD – Lepení systémových | [14 empty] | VV | 2 | 1 | True | 0 | ROZPOCET
| VV |  | oboustraných pryžových bokovnic W-Tram, včetně | [14 empty] | VV | 2 | 1 | True | 0 | ROZPOCET
| VV |  | nákupu, dovozu, manipulace a lepícího prostředku | [14 empty] | VV | 2 | 1 | True | 0 | ROZPOCET
| VV |  | Délky kolejnic odečteny z grafického programu AutoCad | [14 empty] | VV | 2 | 1 | True | 0 | ROZPOCET
| VV |  | dle výkresu situace stavby | [14 empty] | VV | 2 | 1 | True | 0 | ROZPOCET
| VV |  | měrnou jednotku je oboustranný komplet na bm kolejnice | [14 empty] | VV | 2 | 1 | True | 0 | ROZPOCET
| VV |  | (417,88-24)*2*2 |  | 1575.52 | [12 empty] | VV | 2 | 2 | True | 0 | ROZPOCET
| VV |  | Součet |  | 1575.52 | [12 empty] | VV | 2 | 4 | True | 1 | ROZPOCET
83 | K | R21 | Dodávka+montáž uzlů upevnění W-Tram | kus | 2626 |  | 0 |  |  | základní |  | 0 | 0 | 0 | 0 | 0 | 512 | K | 2 |  |  |  | ROZPOCET | 0 | 0 | 0 | 0 | 0 | 1 | 0 | 512 | -706016511
84 | K | R22 | Frézování otvorů pro odvodnění žlábků kolejnic | kus | 32 |  | 0 |  |  | základní |  | 0 | 0 | 0 | 0 | 0 | 512 | K | 2 |  |  |  | ROZPOCET | 0 | 0 | 0 | 0 | 0 | 1 | 0 | 512 | 1955833541
| VV |  | 16*2 |  | 32 | [12 empty] | VV | 2 | 2 | True | 1 | ROZPOCET
| D | PSV | Práce a dodávky PSV |  |  |  | 0 |  |  |  |  | 0 |  | 0 |  | 0 | 2 | D | 0 |  |  |  | ROZPOCET | [6 empty] | 0
| D | 714 | Akustická a protiotřesová opatření |  |  |  | 0 |  |  |  |  | 0 |  | 0 |  | 0 | 2 | D | 1 |  |  |  | ROZPOCET | [6 empty] | 0
85 | K | R23 | Kompletní dodávka a montáž vibroizolačního systému | bm | 394 |  | 0 |  |  | základní |  | 0 | 0 | 0 | 0 | 0 | 16 | K | 2 |  |  |  | ROZPOCET | 0 | 0 | 0 | 0 | 0 | 1 | 0 | 16 | -705877656
| VV |  | Vibroizolační opatření pod konstrukcí PJD (dle bodu 5.2 Technické zprávy) | [14 empty] | VV | 2 | 1 | True | 0 | ROZPOCET
| VV |  | měrnou jednotkou je běžný metr kompletního příčného profilu tramvajové tratě | [14 empty] | VV | 2 | 1 | True | 0 | ROZPOCET
| VV |  | v ceně položky budou obsaženy náklady na : | [14 empty] | VV | 2 | 1 | True | 0 | ROZPOCET
| VV |  | - Dodávku a montáž vodorovné vibroizolace v délce 394 m (tj. na ploše 2483 m2) | [14 empty] | VV | 2 | 1 | True | 0 | ROZPOCET
| VV |  | - Dodávku a montáž svislé vibroizolace v délce 394 m (tj. na ploše 513 m2) | [14 empty] | VV | 2 | 1 | True | 0 | ROZPOCET
| VV |  | - Vyhotovení realizační/dodavatelské projektové dokumentace vibroizolačního systému | [14 empty] | VV | 2 | 1 | True | 0 | ROZPOCET
| VV |  | vč. prokázání účinnosti použití daného vibroizolačního systému a použitých materiálů | [14 empty] | VV | 2 | 1 | True | 0 | ROZPOCET
| VV |  | - zpracování technologického postupu montáže vibroizolačního opatření | [14 empty] | VV | 2 | 1 | True | 0 | ROZPOCET
| VV |  | - Dodávku a montáž příp. pomocných konstrukcí vybroizolačního systému | [14 empty] | VV | 2 | 1 | True | 0 | ROZPOCET
| VV |  | - Dopravu materiálu na staveniště a veškerou vnitrostavení dopravu a manipulace | [14 empty] | VV | 2 | 1 | True | 0 | ROZPOCET
| VV |  | 394 |  | 394 | [12 empty] | VV | 2 | 2 | True | 1 | ROZPOCET

## SO 662 - Tramvajový spodek
{61760c77-81b0-464b-8910-8fae85046120}
2
| KRYCÍ LIST SOUPISU PRACÍ | [7 empty] | v --- níže se nacházejí doplnkové a pomocné údaje k sestavám --- v | [8 empty] | False
Stavba:
MODERNIZACE TT NA UL. 28. ŘIJNA V ÚSEKU NÁMĚSTÍ REPUBLIKY - UL. VÝSTAVNÍ
Objekt:
SO 662 - Tramvajový spodek
| KSO: |  |  |  |  | CC-CZ:
| Místo: |  | Ostrava |  |  | Datum: | 2. 3. 2022
| Zadavatel: |  |  |  |  | IČ:
|  | Dopravní podnik Ostrava, a.s. |  |  |  | DIČ:
| Uchazeč: |  |  |  |  | IČ: | Vyplň údaj
|  | Vyplň údaj |  |  |  | DIČ: | Vyplň údaj
| Projektant: |  |  |  |  | IČ:
|  | Dopravní projektování spol. s r.o. |  |  |  | DIČ:
| Zpracovatel: |  |  |  |  | IČ:
|  | Šenkýř Vlastislav |  |  |  | DIČ:
Poznámka:
| Cena bez DPH | [5 empty] | 0
|  |  | Základ daně |  |  | Sazba daně | Výše daně
| DPH | základní | 0 |  |  | 21% | 0
|  | snížená | 0 |  |  | 15% | 0
|  | zákl. přenesená | 0 |  |  | 21% | 0
|  | sníž. přenesená | 0 |  |  | 15% | 0
|  | nulová | 0 |  |  | 0% | 0
| Cena s DPH |  |  | v | CZK |  | 0
| Projektant |  |  | Zpracovatel
| Datum a podpis: |  | Razítko | Datum a podpis: |  |  | Razítko
| Objednavatel |  |  | Uchazeč
| Datum a podpis: |  | Razítko | Datum a podpis: |  |  | Razítko
REKAPITULACE ČLENĚNÍ SOUPISU PRACÍ
Stavba:
MODERNIZACE TT NA UL. 28. ŘIJNA V ÚSEKU NÁMĚSTÍ REPUBLIKY - UL. VÝSTAVNÍ
Objekt:
SO 662 - Tramvajový spodek
Místo: |  |  | Ostrava |  |  | Datum: | 2. 3. 2022
Zadavatel: |  |  | Dopravní podnik Ostrava, a.s. |  |  | Projektant: | Dopravní projektování spol. s r.o.
Uchazeč: |  |  | Vyplň údaj |  |  | Zpracovatel: | Šenkýř Vlastislav
Kód dílu - Popis | [6 empty] | Cena celkem [CZK]
Náklady ze soupisu prací | [6 empty] | 0 | [11 empty] | -1
| HSV - Práce a dodávky HSV | [5 empty] | 0
| 1 - Zemní práce | [5 empty] | 0
| 2 - Zakládání | [5 empty] | 0
| 4 - Vodorovné konstrukce | [5 empty] | 0
| 5 - Komunikace pozemní | [5 empty] | 0
| 8 - Trubní vedení | [5 empty] | 0
| 9 - Ostatní konstrukce a práce, bourání | [5 empty] | 0
| 997 - Přesun sutě | [5 empty] | 0
| R3 - Rozvaděče pro kamerový systém | [5 empty] | 0
| 998 - Přesun hmot | [5 empty] | 0
| PSV - Práce a dodávky PSV | [5 empty] | 0
| Z - Přístřešky a zábradlí nástupišť | [5 empty] | 0
| M - Práce a dodávky M | [5 empty] | 0
| 21-M - Elektromontáže | [5 empty] | 0
| 46-M - Zemní práce při extr.mont.pracích | [5 empty] | 0
| N00 - Nepojmenované práce | [5 empty] | 0
| N01 - Nepojmenovaný díl | [5 empty] | 0
SOUPIS PRACÍ
Stavba:
MODERNIZACE TT NA UL. 28. ŘIJNA V ÚSEKU NÁMĚSTÍ REPUBLIKY - UL. VÝSTAVNÍ
Objekt:
SO 662 - Tramvajový spodek
Místo: |  |  | Ostrava |  |  | Datum: | 2. 3. 2022
Zadavatel: |  |  | Dopravní podnik Ostrava, a.s. |  |  | Projektant: | Dopravní projektování spol. s r.o.
Uchazeč: |  |  | Vyplň údaj |  |  | Zpracovatel: | Šenkýř Vlastislav
PČ | Typ | Kód | Popis | MJ | Množství | J.cena [CZK] | Cena celkem [CZK] | Cenová soustava |  | DPH | J. Nh [h] | Nh celkem [h] | J. hmotnost [t] | Hmotnost celkem [t] | J. suť [t] | Suť Celkem [t]
Náklady soupisu celkem | [6 empty] | 0 |  |  |  |  | 0 |  | 924.1557 |  | 1115.7138 |  | D | -1 | [10 empty] | 0
| D | HSV | Práce a dodávky HSV |  |  |  | 0 |  |  |  |  | 0 |  | 669.29 |  | 654.8837 | 1 | D | 0 |  |  |  | ROZPOCET | [6 empty] | 0
| D | 1 | Zemní práce |  |  |  | 0 |  |  |  |  | 0 |  | 0 |  | 640.1887 | 1 | D | 1 |  |  |  | ROZPOCET | [6 empty] | 0
1 | K | 113107037 | Odstranění podkladů nebo krytů při překopech inženýrských sítí s přemístěním hmot na skládku ve vzdálenosti do 3 m nebo s naložením na dopravní prostředek ručně z betonu vyztuženého sítěmi, o tl. vrstvy přes 150 do 300 mm | m2 | 91.48 |  | 0 | CS ÚRS 2023 02 |  | základní |  | 0 | 0 | 0 | 0.63 | 57.6324 | 4 | K | 2 |  |  |  | ROZPOCET | 0 | 0 | 0 | 0 | 0 | 1 | 0 | 4 | -1354902734
| Online PSC |  | https://podminky.urs.cz/item/CS_URS_2023_02/113107037 | [14 empty] | Online PSC | 2
| VV |  | vybourání betonových krytů ochranných ostrůvků | [14 empty] | VV | 2 | 1 | True | 0 | ROZPOCET
| VV |  | 7,24+7,1"nástupiště směr centrum |  | 14.34 | [12 empty] | VV | 2 | 2 | True | 0 | ROZPOCET
| VV |  | 7,24+7,55 "nástupiště směr Poruba |  | 14.79 | [12 empty] | VV | 2 | 2 | True | 0 | ROZPOCET
| VV |  | 4,75+4"dopravni ostrůvek u KÚ |  | 8.75 | [12 empty] | VV | 2 | 2 | True | 0 | ROZPOCET
| VV |  | Vybourání krytu vozovky mezi kolejnicí a nástupištní hranou | [14 empty] | VV | 2 | 1 | True | 0 | ROZPOCET
| VV |  | 67*2*0,4 |  | 53.6 | [12 empty] | VV | 2 | 2 | True | 0 | ROZPOCET
| VV |  | Součet |  | 91.48 | [12 empty] | VV | 2 | 4 | True | 1 | ROZPOCET
2 | K | 113201112 | Vytrhání obrub s vybouráním lože, s přemístěním hmot na skládku na vzdálenost do 3 m nebo s naložením na dopravní prostředek silničních ležatých | m | 318.5 |  | 0 | CS ÚRS 2023 02 |  | základní |  | 0 | 0 | 0 | 0.29 | 92.365 | 4 | K | 2 |  |  |  | ROZPOCET | 0 | 0 | 0 | 0 | 0 | 1 | 0 | 4 | 1596306262
| Online PSC |  | https://podminky.urs.cz/item/CS_URS_2023_02/113201112 | [14 empty] | Online PSC | 2
| VV |  | Vytrhání stávajících kamenných silničních obrubníků nástupišť a ochranných ostrůvků | [14 empty] | VV | 2 | 1 | True | 0 | ROZPOCET
| VV |  | 2*150 "obruba nástupištních ostrůvku , vyjma nástup. hran |  | 300 | [12 empty] | VV | 2 | 2 | True | 0 | ROZPOCET
| VV |  | 18,5 "obruba ochranných ostrůvků přechodu u KÚ |  | 18.5 | [12 empty] | VV | 2 | 2 | True | 0 | ROZPOCET
| VV |  | Součet |  | 318.5 | [12 empty] | VV | 2 | 4 | True | 1 | ROZPOCET
3 | K | 113201112b | Vytrhání nástupištních obrub HK s vybouráním lože, s přemístěním hmot na skládku na vzdálenost do 3 m nebo s naložením na dopravní prostředek silničních ležatých | m | 134 |  | 0 | CS ÚRS 2023 02 |  | základní |  | 0 | 0 | 0 | 0.29 | 38.86 | 4 | K | 2 |  |  |  | ROZPOCET | 0 | 0 | 0 | 0 | 0 | 1 | 0 | 4 | 1476905292
| Online PSC |  | https://podminky.urs.cz/item/CS_URS_2023_02/113201112b | [14 empty] | Online PSC | 2
| VV |  | vytrhání obrubníku HK nástupištních hran | [14 empty] | VV | 2 | 1 | True | 0 | ROZPOCET
| VV |  | v loži z betonu betonu C45/55nXF4 tl. 150 mm | [14 empty] | VV | 2 | 1 | True | 0 | ROZPOCET
| VV |  | 2*67 |  | 134 | [12 empty] | VV | 2 | 2 | True | 1 | ROZPOCET
4 | K | 113106123 | Rozebrání dlažeb komunikací pro pěší s přemístěním hmot na skládku na vzdálenost do 3 m nebo s naložením na dopravní prostředek s ložem z kameniva nebo živice a s jakoukoliv výplní spár ručně ze zámkové dlažby | m2 | 501.18 |  | 0 | CS ÚRS 2023 02 |  | základní |  | 0 | 0 | 0 | 0.26 | 130.3068 | 4 | K | 2 |  |  |  | ROZPOCET | 0 | 0 | 0 | 0 | 0 | 1 | 0 | 4 | 1506078393
| Online PSC |  | https://podminky.urs.cz/item/CS_URS_2023_02/113106123 | [14 empty] | Online PSC | 2
| VV |  | 2,77+1,42+1,86+175,45+1,91+1,2+19,97+1,88+12,48+1,45+2,18+17,08+1,9+1,2"nástupiště směr centrum |  | 242.75 | [12 empty] | VV | 2 | 2 | True | 0 | ROZPOCET
| VV |  | 17+1,2+1,9+2,21+1,43+12,24+1,87+19,99+174,88+1,2+1,94+1,85+1,44+3,48 "nástupiště směr Poruba |  | 242.63 | [12 empty] | VV | 2 | 2 | True | 0 | ROZPOCET
| VV |  | 4,75+1,2+0,75+1,2"dopravni ostrůvek u KÚ |  | 7.9 | [12 empty] | VV | 2 | 2 | True | 0 | ROZPOCET
| VV |  | 4,75+1,2+0,75+1,2"přídlažba - jednořádek podél obrub nástupišť |  | 7.9 | [12 empty] | VV | 2 | 2 | True | 0 | ROZPOCET
| VV |  | Součet |  | 501.18 | [12 empty] | VV | 2 | 4 | True | 1 | ROZPOCET
5 | K | 113107513 | Odstranění podkladů nebo krytů při překopech inženýrských sítí s přemístěním hmot na skládku ve vzdálenosti do 3 m nebo s naložením na dopravní prostředek strojně plochy jednotlivě přes 15 m2 z kameniva těženého, o tl. vrstvy přes 200 do 300 mm | m2 | 592.66 |  | 0 | CS ÚRS 2023 02 |  | základní |  | 0 | 0 | 0 | 0.5 | 296.33 | 4 | K | 2 |  |  |  | ROZPOCET | 0 | 0 | 0 | 0 | 0 | 1 | 0 | 4 | -22969776
| Online PSC |  | https://podminky.urs.cz/item/CS_URS_2023_02/113107513 | [14 empty] | Online PSC | 2
| VV |  | 501,180 "podkl vrstvy z pod vybourané zámkové dlažby pol113106123 |  | 501.18 | [12 empty] | VV | 2 | 2 | True | 0 | ROZPOCET
| VV |  | 91,480 "podkladní vrstvy z pod vybouraného bet. krytu pol. 113107037 |  | 91.48 | [12 empty] | VV | 2 | 2 | True | 0 | ROZPOCET
| VV |  | Součet |  | 592.66 | [12 empty] | VV | 2 | 4 | True | 1 | ROZPOCET
6 | K | 113106352 | Rozebrání dlažeb a dílců při překopech inženýrských sítí s přemístěním hmot na skládku na vzdálenost do 3 m nebo s naložením na dopravní prostředek strojně plochy jednotlivě do 15 m2 vozovek a ploch, s jakoukoliv výplní spár z velkých kostek s ložem z betonu | m2 | 48.9 |  | 0 | CS ÚRS 2023 02 |  | základní |  | 0 | 0 | 0 | 0.505 | 24.6945 | 4 | K | 2 |  |  |  | ROZPOCET | 0 | 0 | 0 | 0 | 0 | 1 | 0 | 4 | -562460544
| Online PSC |  | https://podminky.urs.cz/item/CS_URS_2023_02/113106352 | [14 empty] | Online PSC | 2
| VV |  | rozebrání přídlažby - jednořádek ze žul. kostek 10/10 v bet. loži | [14 empty] | VV | 2 | 1 | True | 0 | ROZPOCET
| VV |  | Plochy odečteny programem AutoCad ze Situace povrchů výkr.č.7 | [14 empty] | VV | 2 | 1 | True | 0 | ROZPOCET
| VV |  | 326*0,15 |  | 48.9 | [12 empty] | VV | 2 | 2 | True | 1 | ROZPOCET
7 | K | 131252502 | Hloubení jamek strojně objemu do 0,5 m3 s odhozením výkopku do 3 m nebo naložením na dopravní prostředek v hornině třídy těžitelnosti I, skupiny 1 až 3 | m3 | 34.48 |  | 0 | CS ÚRS 2023 02 |  | základní |  | 0 | 0 | 0 | 0 | 0 | 4 | K | 2 |  |  |  | ROZPOCET | 0 | 0 | 0 | 0 | 0 | 1 | 0 | 4 | 1511102797
| Online PSC |  | https://podminky.urs.cz/item/CS_URS_2023_02/131252502 | [14 empty] | Online PSC | 2
| VV |  | Hloubení jamek pro sloupky přístřešků a zábradlí | [14 empty] | VV | 2 | 1 | True | 0 | ROZPOCET
| VV |  | "patky pro přístřešek" (1,1*0,8*0,8)*20 |  | 14.08 | [12 empty] | VV | 2 | 2 | True | 0 | ROZPOCET
| VV |  | "patky pro zábradlí" (0,6*0,5*0,5)*(68+68) |  | 20.4 | [12 empty] | VV | 2 | 2 | True | 0 | ROZPOCET
| VV |  | Součet |  | 34.48 | [12 empty] | VV | 2 | 4 | True | 1 | ROZPOCET
8 | K | 122251106 | Odkopávky a prokopávky nezapažené strojně v hornině třídy těžitelnosti I skupiny 3 přes 1 000 do 5 000 m3 | m3 | 1709.482 |  | 0 | CS ÚRS 2023 02 |  | základní |  | 0 | 0 | 0 | 0 | 0 | 4 | K | 2 |  |  |  | ROZPOCET | 0 | 0 | 0 | 0 | 0 | 1 | 0 | 4 | 1787446577
| Online PSC |  | https://podminky.urs.cz/item/CS_URS_2023_02/122251106 | [14 empty] | Online PSC | 2
| VV |  | odkopávky pod odstraněným kolejovým ložem po zemní pláň a podél PJD | [14 empty] | VV | 2 | 1 | True | 0 | ROZPOCET
| VV |  | Plochy odečteny z grafického programu AutoCad-výkres vzorových řezů | [14 empty] | VV | 2 | 1 | True | 0 | ROZPOCET
| VV |  | (417,88-67)*4,07 "mimo nástupiště |  | 1428.082 | [12 empty] | VV | 2 | 2 | True | 0 | ROZPOCET
| VV |  | (67)*4,2 "podél nástupiště |  | 281.4 | [12 empty] | VV | 2 | 2 | True | 0 | ROZPOCET
| VV |  | Součet |  | 1709.482 | [12 empty] | VV | 2 | 4 | True | 1 | ROZPOCET
9 | K | 122351106 | Odkopávky a prokopávky nezapažené strojně v hornině třídy těžitelnosti II skupiny 4 přes 1 000 do 5 000 m3 | m3 | 1490.174 |  | 0 | CS ÚRS 2023 02 |  | základní |  | 0 | 0 | 0 | 0 | 0 | 4 | K | 2 |  |  |  | ROZPOCET | 0 | 0 | 0 | 0 | 0 | 1 | 0 | 4 | -834587881
| Online PSC |  | https://podminky.urs.cz/item/CS_URS_2023_02/122351106 | [14 empty] | Online PSC | 2
| VV |  | Odkopávky pro sanaci pláně | [14 empty] | VV | 2 | 1 | True | 0 | ROZPOCET
| VV |  | Plochy odečteny z grafického programu AutoCad | [14 empty] | VV | 2 | 1 | True | 0 | ROZPOCET
| VV |  | K sanaci podl. bude přistoupeno, pokud by nebyly | [14 empty] | VV | 2 | 1 | True | 0 | ROZPOCET
| VV |  | splněny požadované parametry na zemní pláni | [14 empty] | VV | 2 | 1 | True | 0 | ROZPOCET
| VV |  | odkopávky v tl. 0,3 m pod odstraněným kolejovým ložem | [14 empty] | VV | 2 | 1 | True | 0 | ROZPOCET
| VV |  | Plochy odečteny z grafického programu AutoCad-výkres char. řezů | [14 empty] | VV | 2 | 1 | True | 0 | ROZPOCET
| VV |  | (417,88-67)*7,1*0,5 "Kolej č.1 a 2 mimo nástupištní hrany |  | 1245.624 | [12 empty] | VV | 2 | 2 | True | 0 | ROZPOCET
| VV |  | 67*7,3*0,5 " podél nástupištní hrany |  | 244.55 | [12 empty] | VV | 2 | 2 | True | 0 | ROZPOCET
| VV |  | Součet |  | 1490.174 | [12 empty] | VV | 2 | 4 | True | 1 | ROZPOCET
10 | K | 132352501 | Hloubení rýh vedle kolejí šířky do 800 mm strojně zapažených i nezapažených, hloubky do 1,5 m, pro jakýkoliv objem výkopu v hornině třídy těžitelnosti II skupiny 4 | m3 | 135.584 |  | 0 | CS ÚRS 2023 02 |  | základní |  | 0 | 0 | 0 | 0 | 0 | 4 | K | 2 |  |  |  | ROZPOCET | 0 | 0 | 0 | 0 | 0 | 1 | 0 | 4 | 2002362088
| Online PSC |  | https://podminky.urs.cz/item/CS_URS_2023_02/132352501 | [14 empty] | Online PSC | 2
| VV |  | Hloubení mělké rýhy pro trativod | [14 empty] | VV | 2 | 1 | True | 0 | ROZPOCET
| VV |  | plochy výkopu odečteny z grafického programu AutoCad | [14 empty] | VV | 2 | 1 | True | 0 | ROZPOCET
| VV |  | dle výkresu char. řezů | [14 empty] | VV | 2 | 1 | True | 0 | ROZPOCET
| VV |  | v ochran. pásmech inž. sítí ruční výkop! | [14 empty] | VV | 2 | 1 | True | 0 | ROZPOCET
| VV |  | 417,88*0,3 "výkop pro trativod" |  | 125.364 | [12 empty] | VV | 2 | 2 | True | 0 | ROZPOCET
| VV |  | 14,6*0,70 "přípojky do stávající kanalizace |  | 10.22 | [12 empty] | VV | 2 | 2 | True | 0 | ROZPOCET
| VV |  | Součet |  | 135.584 | [12 empty] | VV | 2 | 4 | True | 1 | ROZPOCET
| D | 2 | Zakládání |  |  |  | 0 |  |  |  |  | 0 |  | 346.3751 |  | 0 | 1 | D | 1 |  |  |  | ROZPOCET | [6 empty] | 0
11 | K | 212752412 | Trativody z drenážních trubek pro liniové stavby a komunikace se zřízením štěrkového lože pod trubky a s jejich obsypem v otevřeném výkopu trubka korugovaná sendvičová PE-HD SN 8 perforace 220° DN 150 | m | 148.5 |  | 0 | CS ÚRS 2023 02 |  | základní |  | 0 | 0.27411 | 40.7053 | 0 | 0 | 4 | K | 2 |  |  |  | ROZPOCET | 0 | 0 | 0 | 0 | 0 | 1 | 0 | 4 | 1712027355
| Online PSC |  | https://podminky.urs.cz/item/CS_URS_2023_02/212752412 | [14 empty] | Online PSC | 2
| VV |  | V cenách jsou započteny náklady na: | [14 empty] | VV | 2 | 1 | True | 0 | ROZPOCET
| VV |  | a)kompletní dodávka a montáž vč. obsypu do výše | [14 empty] | VV | 2 | 1 | True | 0 | ROZPOCET
| VV |  | DN +150 mm a do stran, obsypy nad DN +150 mm | [14 empty] | VV | 2 | 1 | True | 0 | ROZPOCET
| VV |  | jsou naceněny pol.č.16 a 17 | [14 empty] | VV | 2 | 1 | True | 0 | ROZPOCET
| VV |  | V cenách nejsou započteny náklady na: | [14 empty] | VV | 2 | 1 | True | 0 | ROZPOCET
| VV |  | a)bet. lože pod potrubí-oceněno samostatně pol.č.19 | [14 empty] | VV | 2 | 1 | True | 0 | ROZPOCET
| VV |  | b) opláštění potrubí-oceněno samostatně pol. 14 a 15 | [14 empty] | VV | 2 | 1 | True | 0 | ROZPOCET
| VV |  | 148,50 " km 0,000-0,1485 |  | 148.5 | [12 empty] | VV | 2 | 2 | True | 1 | ROZPOCET
12 | K | 212752413 | Trativody z drenážních trubek pro liniové stavby a komunikace se zřízením štěrkového lože pod trubky a s jejich obsypem v otevřeném výkopu trubka korugovaná sendvičová PE-HD SN 8 perforace 220° DN 200 | m | 133.5 |  | 0 | CS ÚRS 2023 02 |  | základní |  | 0 | 0.31524 | 42.0845 | 0 | 0 | 4 | K | 2 |  |  |  | ROZPOCET | 0 | 0 | 0 | 0 | 0 | 1 | 0 | 4 | -2099660179
| Online PSC |  | https://podminky.urs.cz/item/CS_URS_2023_02/212752413 | [14 empty] | Online PSC | 2
| VV |  | V cenách jsou započteny náklady na: | [14 empty] | VV | 2 | 1 | True | 0 | ROZPOCET
| VV |  | a)kompletní dodávka a montáž vč. obsypu do výše | [14 empty] | VV | 2 | 1 | True | 0 | ROZPOCET
| VV |  | DN +150 mm a do stran, obsypy nad DN +150 mm | [14 empty] | VV | 2 | 1 | True | 0 | ROZPOCET
| VV |  | jsou naceněny pol.č.16 a 17 | [14 empty] | VV | 2 | 1 | True | 0 | ROZPOCET
| VV |  | V cenách nejsou započteny náklady na: | [14 empty] | VV | 2 | 1 | True | 0 | ROZPOCET
| VV |  | a)bet. lože pod potrubí-oceněno samostatně pol.č.19 | [14 empty] | VV | 2 | 1 | True | 0 | ROZPOCET
| VV |  | b) opláštění potrubí-oceněno samostatně pol. 14 a 15 | [14 empty] | VV | 2 | 1 | True | 0 | ROZPOCET
| VV |  | 133,50 " km 0,1485-0,282 |  | 133.5 | [12 empty] | VV | 2 | 2 | True | 1 | ROZPOCET
13 | K | 212752414 | Trativody z drenážních trubek pro liniové stavby a komunikace se zřízením štěrkového lože pod trubky a s jejich obsypem v otevřeném výkopu trubka korugovaná sendvičová PE-HD SN 8 perforace 220° DN 250 | m | 135.9 |  | 0 | CS ÚRS 2023 02 |  | základní |  | 0 | 0.57517 | 78.1656 | 0 | 0 | 4 | K | 2 |  |  |  | ROZPOCET | 0 | 0 | 0 | 0 | 0 | 1 | 0 | 4 | -424871081
| Online PSC |  | https://podminky.urs.cz/item/CS_URS_2023_02/212752414 | [14 empty] | Online PSC | 2
| VV |  | V cenách jsou započteny náklady na: | [14 empty] | VV | 2 | 1 | True | 0 | ROZPOCET
| VV |  | a)kompletní dodávka a montáž vč. obsypu do výše | [14 empty] | VV | 2 | 1 | True | 0 | ROZPOCET
| VV |  | DN +150 mm a do stran, obsypy nad DN +150 mm | [14 empty] | VV | 2 | 1 | True | 0 | ROZPOCET
| VV |  | jsou naceněny pol.č.16 a 17 | [14 empty] | VV | 2 | 1 | True | 0 | ROZPOCET
| VV |  | V cenách nejsou započteny náklady na: | [14 empty] | VV | 2 | 1 | True | 0 | ROZPOCET
| VV |  | a)bet. lože pod potrubí -oceněno samostatně pol.č.19 | [14 empty] | VV | 2 | 1 | True | 0 | ROZPOCET
| VV |  | b) opláštění potrubí-oceněno samostatně pol. 14 a 15 | [14 empty] | VV | 2 | 1 | True | 0 | ROZPOCET
| VV |  | 135,9 " km 0,282-0,41788 |  | 135.9 | [12 empty] | VV | 2 | 2 | True | 1 | ROZPOCET
14 | K | 212972113 | Opláštění drenážních trub filtrační textilií DN 160 | m | 148.5 |  | 0 | CS ÚRS 2023 02 |  | základní |  | 0 | 0.00016 | 0.02376 | 0 | 0 | 4 | K | 2 |  |  |  | ROZPOCET | 0 | 0 | 0 | 0 | 0 | 1 | 0 | 4 | 1511516503
| Online PSC |  | https://podminky.urs.cz/item/CS_URS_2023_02/212972113 | [14 empty] | Online PSC | 2
| VV |  | Dodávka a montáž | [14 empty] | VV | 2 | 1 | True | 0 | ROZPOCET
| VV |  | 148,50 " km 0,000-0,1485 |  | 148.5 | [12 empty] | VV | 2 | 2 | True | 1 | ROZPOCET
15 | K | 212972114 | Opláštění drenážních trub filtrační textilií DN 200 | m | 269.4 |  | 0 | CS ÚRS 2023 02 |  | základní |  | 0 | 0.0002 | 0.05388 | 0 | 0 | 4 | K | 2 |  |  |  | ROZPOCET | 0 | 0 | 0 | 0 | 0 | 1 | 0 | 4 | -1384447437
| Online PSC |  | https://podminky.urs.cz/item/CS_URS_2023_02/212972114 | [14 empty] | Online PSC | 2
| VV |  | Dodávka+montáž | [14 empty] | VV | 2 | 1 | True | 0 | ROZPOCET
| VV |  | 133,50 " km 0,1485-0,282 |  | 133.5 | [12 empty] | VV | 2 | 2 | True | 0 | ROZPOCET
| VV |  | 135,9 " km 0,282-0,41788 |  | 135.9 | [12 empty] | VV | 2 | 2 | True | 0 | ROZPOCET
| VV |  | Součet |  | 269.4 | [12 empty] | VV | 2 | 4 | True | 1 | ROZPOCET
16 | K | 175151101 | Obsypání potrubí strojně sypaninou z vhodných třídy těžitelnosti I a II, skupiny 1 až 4 nebo materiálem připraveným podél výkopu ve vzdálenosti do 3 m od jeho kraje, pro jakoukoliv hloubku výkopu a míru zhutnění bez prohození sypaniny | m3 | 87.372 |  | 0 | CS ÚRS 2023 02 |  | základní |  | 0 | 0 | 0 | 0 | 0 | 4 | K | 2 |  |  |  | ROZPOCET | 0 | 0 | 0 | 0 | 0 | 1 | 0 | 4 | -474865457
| Online PSC |  | https://podminky.urs.cz/item/CS_URS_2023_02/175151101 | [14 empty] | Online PSC | 2
| VV |  | Trativod – Obsyp drenážní trouby trativodu ŠD 16/32 | [14 empty] | VV | 2 | 1 | True | 0 | ROZPOCET
| VV |  | Rozměry odečteny z grafického programu AutoCad | [14 empty] | VV | 2 | 1 | True | 0 | ROZPOCET
| VV |  | dle výkresu charakt. řezů | [14 empty] | VV | 2 | 1 | True | 0 | ROZPOCET
| VV |  | 417,88*0,2 "trativody |  | 83.576 | [12 empty] | VV | 2 | 2 | True | 0 | ROZPOCET
| VV |  | 14,6*0,26 "přípojky do stávající kanalizace |  | 3.796 | [12 empty] | VV | 2 | 2 | True | 0 | ROZPOCET
| VV |  | Součet |  | 87.372 | [12 empty] | VV | 2 | 4 | True | 1 | ROZPOCET
17 | M | 58343930 | kamenivo drcené hrubé frakce 16/32 | t | 185.342 |  | 0 | CS ÚRS 2023 02 |  | základní |  | 0 | 1 | 185.342 | 0 | 0 | 8 | M | 2 |  |  |  | ROZPOCET | 0 | 0 | 0 | 0 | 0 | 1 | 0 | 4 | 36119190
| VV |  | 102,968*1,8 "obsyp potrubí trativodu" |  | 185.342 | [12 empty] | VV | 2 | 2 | True | 1 | ROZPOCET
18 | K | 451541111 | Lože pod potrubí, stoky a drobné objekty v otevřeném výkopu ze štěrkodrtě 0-63 mm | m3 | 10.467 |  | 0 | CS ÚRS 2023 02 |  | základní |  | 0 | 0 | 0 | 0 | 0 | 4 | K | 2 |  |  |  | ROZPOCET | 0 | 0 | 0 | 0 | 0 | 1 | 0 | 4 | 1352366903
| Online PSC |  | https://podminky.urs.cz/item/CS_URS_2023_02/451541111 | [14 empty] | Online PSC | 2
| VV |  | Rozměry odečteny z grafického programu AutoCad | [14 empty] | VV | 2 | 1 | True | 0 | ROZPOCET
| VV |  | Trativod – Podsyp ze štěrkodrti fr. 0/32mm tl. 0,05m | [14 empty] | VV | 2 | 1 | True | 0 | ROZPOCET
| VV |  | pod drenážní troubu, včetně nákupu, dovozu na | [14 empty] | VV | 2 | 1 | True | 0 | ROZPOCET
| VV |  | stavbu a hutnění | [14 empty] | VV | 2 | 1 | True | 0 | ROZPOCET
| VV |  | 417,88*0,024 "trativody |  | 10.029 | [12 empty] | VV | 2 | 2 | True | 0 | ROZPOCET
| VV |  | 14,6*0,030 "přípojky do stávající kanalizace |  | 0.438 | [12 empty] | VV | 2 | 2 | True | 0 | ROZPOCET
| VV |  | Součet |  | 10.467 | [12 empty] | VV | 2 | 4 | True | 1 | ROZPOCET
19 | K | 452312151 | Podkladní a zajišťovací konstrukce z betonu prostého v otevřeném výkopu bez zvýšených nároků na prostředí sedlové lože pod potrubí z betonu tř. C 20/25 | m3 | 24.841 |  | 0 | CS ÚRS 2023 02 |  | základní |  | 0 | 0 | 0 | 0 | 0 | 4 | K | 2 |  |  |  | ROZPOCET | 0 | 0 | 0 | 0 | 0 | 1 | 0 | 4 | -1506700517
| Online PSC |  | https://podminky.urs.cz/item/CS_URS_2023_02/452312151 | [14 empty] | Online PSC | 2
| VV |  | podklad. pod trativod | [14 empty] | VV | 2 | 1 | True | 0 | ROZPOCET
| VV |  | plochy betonu odečteny z grafického programu AutoCad | [14 empty] | VV | 2 | 1 | True | 0 | ROZPOCET
| VV |  | z výkresu charakt. řezů | [14 empty] | VV | 2 | 1 | True | 0 | ROZPOCET
| VV |  | 417,88*0,057 "trativody |  | 23.819 | [12 empty] | VV | 2 | 2 | True | 0 | ROZPOCET
| VV |  | 14,6*0,070 "přípojky do stávající kanalizace |  | 1.022 | [12 empty] | VV | 2 | 2 | True | 0 | ROZPOCET
| VV |  | Součet |  | 24.841 | [12 empty] | VV | 2 | 4 | True | 1 | ROZPOCET
20 | K | R23 | Drenážní šachtice normální z plastovových dílců ŠN 425 mm | kus | 8 |  | 0 |  |  | základní |  | 0 | 0 | 0 | 0 | 0 | 4 | K | 2 |  |  |  | ROZPOCET | 0 | 0 | 0 | 0 | 0 | 1 | 0 | 4 | 219564097
| VV |  | Kompletní dodávka a montáž drenážní šachty vč. napojení přípojek | [14 empty] | VV | 2 | 1 | True | 0 | ROZPOCET
| VV |  | DN425 s odkalovacím prostorem a s poklopem tř. D 400 z kompozitu dle standardu DPO | [14 empty] | VV | 2 | 1 | True | 0 | ROZPOCET
| VV |  | 8 |  | 8 | [12 empty] | VV | 2 | 2 | True | 1 | ROZPOCET
| D | 4 | Vodorovné konstrukce |  |  |  | 0 |  |  |  |  | 0 |  | 4.9963 |  | 0 | 1 | D | 1 |  |  |  | ROZPOCET | [6 empty] | 0
21 | K | 457971112 | Zřízení vrstvy z geotextilie pro sanaci pláně s přesahem bez připevnění k podkladu, s potřebným dočasným zatěžováním včetně zakotvení okraje o sklonu do 10°, šířky geotextilie přes 3 do 7,5 m | m2 | 3154.2 |  | 0 | CS ÚRS 2023 02 |  | základní |  | 0 | 0.00021 | 0.66238 | 0 | 0 | 4 | K | 2 |  |  |  | ROZPOCET | 0 | 0 | 0 | 0 | 0 | 1 | 0 | 4 | -1551820235
| Online PSC |  | https://podminky.urs.cz/item/CS_URS_2023_02/457971112 | [14 empty] | Online PSC | 2
| VV |  | Separační/výztužná geotextilie na zemní pláni 300g/m2 | [14 empty] | VV | 2 | 1 | True | 0 | ROZPOCET
| VV |  | (417,88-67)*7,5 |  | 2631.6 | [12 empty] | VV | 2 | 2 | True | 0 | ROZPOCET
| VV |  | 67*7,8 |  | 522.6 | [12 empty] | VV | 2 | 2 | True | 0 | ROZPOCET
| VV |  | Součet |  | 3154.2 | [12 empty] | VV | 2 | 4 | True | 1 | ROZPOCET
22 | M | 69311014 | geotextilie tkaná PES 300/50kN/m | m2 | 3785.04 |  | 0 | CS ÚRS 2023 02 |  | základní |  | 0 | 0.00066 | 2.4981 | 0 | 0 | 8 | M | 2 |  |  |  | ROZPOCET | 0 | 0 | 0 | 0 | 0 | 1 | 0 | 4 | -1298875113
| VV |  | Pokládka geotextilie na zemní pláni | [14 empty] | VV | 2 | 1 | True | 0 | ROZPOCET
| VV |  | plochy geotextilie odečteny z grafického programu | [14 empty] | VV | 2 | 1 | True | 0 | ROZPOCET
| VV |  | AutoCad z charakt. řezů | [14 empty] | VV | 2 | 1 | True | 0 | ROZPOCET
| VV |  | 3154,2*1,2 "20% na přesahy" |  | 3785.04 | [12 empty] | VV | 2 | 2 | True | 1 | ROZPOCET
23 | K | 457971112 | Zřízení vrstvy z geotextilie pro sanaci pláně s přesahem bez připevnění k podkladu, s potřebným dočasným zatěžováním včetně zakotvení okraje o sklonu do 10°, šířky geotextilie přes 3 do 7,5 m | m2 | 3154.2 |  | 0 | CS ÚRS 2023 02 |  | základní |  | 0 | 0.00021 | 0.66238 | 0 | 0 | 4 | K | 2 |  |  |  | ROZPOCET | 0 | 0 | 0 | 0 | 0 | 1 | 0 | 4 | 1770707849
| Online PSC |  | https://podminky.urs.cz/item/CS_URS_2023_02/457971112 | [14 empty] | Online PSC | 2
| VV |  | Sanace podloží-separační/výztužná geotextilie | [14 empty] | VV | 2 | 1 | True | 0 | ROZPOCET
| VV |  | 300 g/m2, pevnost 80 kN/m, CBR - 10 kN | [14 empty] | VV | 2 | 1 | True | 0 | ROZPOCET
| VV |  | K sanaci podl. bude přistoupeno, pokud by nebyly | [14 empty] | VV | 2 | 1 | True | 0 | ROZPOCET
| VV |  | splněny požadované parametry na zemní pláni | [14 empty] | VV | 2 | 1 | True | 0 | ROZPOCET
| VV |  | (417,88-67)*7,5 |  | 2631.6 | [12 empty] | VV | 2 | 2 | True | 0 | ROZPOCET
| VV |  | 67*7,8 |  | 522.6 | [12 empty] | VV | 2 | 2 | True | 0 | ROZPOCET
| VV |  | Součet |  | 3154.2 | [12 empty] | VV | 2 | 4 | True | 1 | ROZPOCET
24 | M | 69311010 | geotextilie tkaná PP 80kN/m | m2 | 3785.04 |  | 0 | CS ÚRS 2023 02 |  | základní |  | 0 | 0.00031 | 1.1734 | 0 | 0 | 8 | M | 2 |  |  |  | ROZPOCET | 0 | 0 | 0 | 0 | 0 | 1 | 0 | 4 | -568288054
| VV |  | Separační/výztužná getextilie 300g/m2 | [14 empty] | VV | 2 | 1 | True | 0 | ROZPOCET
| VV |  | Pevnost 80 kN/m, CBR-10 kN | [14 empty] | VV | 2 | 1 | True | 0 | ROZPOCET
| VV |  | 3154,20*1,2 "20% na přesahy" |  | 3785.04 | [12 empty] | VV | 2 | 2 | True | 1 | ROZPOCET
| D | 5 | Komunikace pozemní |  |  |  | 0 |  |  |  |  | 0 |  | 147.1147 |  | 0 | 1 | D | 1 |  |  |  | ROZPOCET | [6 empty] | 0
25 | K | 564831111 | Podklad ze štěrkodrti ŠD s rozprostřením a zhutněním plochy přes 100 m2, po zhutnění tl. 100 mm | m2 | 323.419 |  | 0 | CS ÚRS 2023 02 |  | základní |  | 0 | 0 | 0 | 0 | 0 | 4 | K | 2 |  |  |  | ROZPOCET | 0 | 0 | 0 | 0 | 0 | 1 | 0 | 4 | 1497907430
| Online PSC |  | https://podminky.urs.cz/item/CS_URS_2023_02/564831111 | [14 empty] | Online PSC | 2
26 | K | 564871111 | Podklad ze štěrkodrti ŠD s rozprostřením a zhutněním, po zhutnění tl. 250 mm | m2 | 323.419 |  | 0 | CS ÚRS 2023 02 |  | základní |  | 0 | 0 | 0 | 0 | 0 | 4 | K | 2 |  |  |  | ROZPOCET | 0 | 0 | 0 | 0 | 0 | 1 | 0 | 4 | -1712115364
| Online PSC |  | https://podminky.urs.cz/item/CS_URS_2023_02/564871111 | [14 empty] | Online PSC | 2
27 | K | 564671111 | Podklad z kameniva hrubého drceného vel. 0-125 mm, s rozprostřením a zhutněním, po zhutnění tl. 250 mm, sanace pláně | m2 | 5946.534 |  | 0 | CS ÚRS 2023 02 |  | základní |  | 0 | 0 | 0 | 0 | 0 | 4 | K | 2 |  |  |  | ROZPOCET | 0 | 0 | 0 | 0 | 0 | 1 | 0 | 4 | -179684624
| Online PSC |  | https://podminky.urs.cz/item/CS_URS_2023_02/564671111 | [14 empty] | Online PSC | 2
| VV |  | Sanace podloží PDK 0/125 nebo 0/150 , tl. 500 mm (2x 250 mm) | [14 empty] | VV | 2 | 1 | True | 0 | ROZPOCET
| VV |  | K sanaci podl. bude přistoupeno, pokud by nebyly | [14 empty] | VV | 2 | 1 | True | 0 | ROZPOCET
| VV |  | splněny požadované parametry na zemní pláni | [14 empty] | VV | 2 | 1 | True | 0 | ROZPOCET
| VV |  | (418,77)*7,1 *2 |  | 5946.534 | [12 empty] | VV | 2 | 2 | True | 0 | ROZPOCET
| VV |  | Součet |  | 5946.534 | [12 empty] | VV | 2 | 4 | True | 1 | ROZPOCET
28 | K | 564771111R | Podklad nebo kryt z kameniva hrubého drceného vel. 0-32 mm s rozprostřením a zhutněním, po zhutnění tl. 250 mm | m2 | 3147.5 |  | 0 | CS ÚRS 2023 02 |  | základní |  | 0 | 0 | 0 | 0 | 0 | 4 | K | 2 |  |  |  | ROZPOCET | 0 | 0 | 0 | 0 | 0 | 1 | 0 | 4 | 851877575
| Online PSC |  | https://podminky.urs.cz/item/CS_URS_2023_02/564771111R | [14 empty] | Online PSC | 2
| VV |  | podklad. vrstva ze ŠD 0-32 mm pod PJD a kol.ložem | [14 empty] | VV | 2 | 1 | True | 0 | ROZPOCET
| VV |  | (417,88-67)*7,5 " mimo nástupiště a přechodové pole |  | 2631.6 | [12 empty] | VV | 2 | 2 | True | 0 | ROZPOCET
| VV |  | 67*7,7 "mezi nástupišti |  | 515.9 | [12 empty] | VV | 2 | 2 | True | 0 | ROZPOCET
| VV |  | Součet |  | 3147.5 | [12 empty] | VV | 2 | 4 | True | 1 | ROZPOCET
29 | K | 564731111R | Podklad nebo kryt z kameniva hrubého drceného vel. 32-63 mm s rozprostřením a zhutněním plochy přes 100 m2, po zhutnění tl. 100 mm | m2 | 180 |  | 0 | CS ÚRS 2023 02 |  | základní |  | 0 | 0 | 0 | 0 | 0 | 4 | K | 2 |  |  |  | ROZPOCET | 0 | 0 | 0 | 0 | 0 | 1 | 0 | 4 | 1491945035
| Online PSC |  | https://podminky.urs.cz/item/CS_URS_2023_02/564731111R | [14 empty] | Online PSC | 2
| VV |  | další podklad. vrstva ze ŠD 0-32 mm pod kol.ložem v přechodových oblastech | [14 empty] | VV | 2 | 1 | True | 0 | ROZPOCET
| VV |  | 24*7,5 "další vrstva v přechodových oblastech nad 250 mm, celkem 350 mm |  | 180 | [12 empty] | VV | 2 | 2 | True | 1 | ROZPOCET
30 | K | 564750111 | Podklad nebo kryt z kameniva hrubého drceného vel. 16-32 mm s rozprostřením a zhutněním, po zhutnění tl. 150 mm | m2 | 561 |  | 0 | CS ÚRS 2023 02 |  | základní |  | 0 | 0 | 0 | 0 | 0 | 4 | K | 2 |  |  |  | ROZPOCET | 0 | 0 | 0 | 0 | 0 | 1 | 0 | 4 | 585043668
| Online PSC |  | https://podminky.urs.cz/item/CS_URS_2023_02/564750111 | [14 empty] | Online PSC | 2
| VV |  | 561 "podklad ze ŠD 16/32 mm pod dlažbu nástupištních ploch |  | 561 | [12 empty] | VV | 2 | 2 | True | 0 | ROZPOCET
| VV |  | Součet |  | 561 | [12 empty] | VV | 2 | 4 | True | 1 | ROZPOCET
31 | K | 564851111 | Podklad ze štěrkodrti ŠD s rozprostřením a zhutněním, po zhutnění tl. 150 mm | m2 | 561 |  | 0 | CS ÚRS 2023 02 |  | základní |  | 0 | 0 | 0 | 0 | 0 | 4 | K | 2 |  |  |  | ROZPOCET | 0 | 0 | 0 | 0 | 0 | 1 | 0 | 4 | 399118913
| Online PSC |  | https://podminky.urs.cz/item/CS_URS_2023_02/564851111 | [14 empty] | Online PSC | 2
| VV |  | 561 "podklad ze ŠD 8/16mm pod dlažbu nástupištních ploch |  | 561 | [12 empty] | VV | 2 | 2 | True | 0 | ROZPOCET
| VV |  | Součet |  | 561 | [12 empty] | VV | 2 | 4 | True | 1 | ROZPOCET
32 | K | 596811312 | Kladení velkoformátové dlažby pozemních komunikací a komunikací pro pěší s ložem z kameniva tl. 40 mm, s vyplněním spár, s hutněním, vibrováním a se smetením přebytečného materiálu tl. do 100 mm, velikosti dlaždic do 0,5 m2, pro plochy přes 300 m2 | m2 | 561 |  | 0 | CS ÚRS 2023 02 |  | základní |  | 0 | 0.0888 | 49.8168 | 0 | 0 | 4 | K | 2 |  |  |  | ROZPOCET | 0 | 0 | 0 | 0 | 0 | 1 | 0 | 4 | -1377377823
| Online PSC |  | https://podminky.urs.cz/item/CS_URS_2023_02/596811312 | [14 empty] | Online PSC | 2
| VV |  | nástupištní plochy z velkoformátovéřezané kamennéžulové dlažby | [14 empty] | VV | 2 | 1 | True | 0 | ROZPOCET
| VV |  | Plochy odečteny programem AutoCad ze Situace povrchů výkr.č.7 | [14 empty] | VV | 2 | 1 | True | 0 | ROZPOCET
| VV |  | 208 " nástupištní pochozí plochy směr Poruba |  | 208 | [12 empty] | VV | 2 | 2 | True | 0 | ROZPOCET
| VV |  | 15,1 " nástupištní pochozí plochy směr Poruba_slepecká dlažba |  | 15.1 | [12 empty] | VV | 2 | 2 | True | 0 | ROZPOCET
| VV |  | 20 " nástupištní pochozí plochy směr Poruba_kontrastní pás |  | 20 | [12 empty] | VV | 2 | 2 | True | 0 | ROZPOCET
| VV |  | 14,8 " ochranné ostrůvky nástupiště směr Poruba |  | 14.8 | [12 empty] | VV | 2 | 2 | True | 0 | ROZPOCET
| VV |  | 208" nástupištní pochozí plochy směr Centrum |  | 208 | [12 empty] | VV | 2 | 2 | True | 0 | ROZPOCET
| VV |  | 15,1 " nástupištní pochozí plochy směr Centrum_slepecká dlažba |  | 15.1 | [12 empty] | VV | 2 | 2 | True | 0 | ROZPOCET
| VV |  | 20 " nástupištní pochozí plochy směr Poruba_kontrastní pás |  | 20 | [12 empty] | VV | 2 | 2 | True | 0 | ROZPOCET
| VV |  | 14,8 " ochranné ostrůvky nástupiště směr Centrum |  | 14.8 | [12 empty] | VV | 2 | 2 | True | 0 | ROZPOCET
| VV |  | 21 " pochozí plochy přechodu u KÚ bez ochranných ostrůvků |  | 21 | [12 empty] | VV | 2 | 2 | True | 0 | ROZPOCET
| VV |  | 3,2 " pochozí plochy přechodu u KÚ bez ochranných ostrůvků_slepecká dlažba |  | 3.2 | [12 empty] | VV | 2 | 2 | True | 0 | ROZPOCET
| VV |  | 21 " nepochozí plochy přechodu u KÚ ochranné ostrůvky |  | 21 | [12 empty] | VV | 2 | 2 | True | 0 | ROZPOCET
| VV |  | Součet |  | 561 | [12 empty] | VV | 2 | 4 | True | 1 | ROZPOCET
33 | M | R23 | Velkoformátová kamenná dlažba tl 80mm | m2 | 572.24 |  | 0 |  |  | základní |  | 0 | 0.135 | 77.2524 | 0 | 0 | 8 | M | 2 |  |  |  | ROZPOCET | 0 | 0 | 0 | 0 | 0 | 1 | 0 | 4 | 1447363470
| VV |  | dlažba pro nástupištní plochy z velkoformátové řezané kamenné dlažby | [14 empty] | VV | 2 | 1 | True | 0 | ROZPOCET
| VV |  | Plochy odečteny programem AutoCad ze Situace povrchů výkr.č.7 | [14 empty] | VV | 2 | 1 | True | 0 | ROZPOCET
| VV |  | cena obsahuje: | [14 empty] | VV | 2 | 1 | True | 0 | ROZPOCET
| VV |  | -Dodávku dlažby, dopravu a veškeré manipulace | [14 empty] | VV | 2 | 1 | True | 0 | ROZPOCET
| VV |  | 208*1,02 " nástupištní pochozí plochy směr Poruba |  | 212.16 | [12 empty] | VV | 2 | 2 | True | 0 | ROZPOCET
| VV |  | 15,1*1,02 " nástupištní pochozí plochy směr Poruba_slepecká dlažba |  | 15.402 | [12 empty] | VV | 2 | 2 | True | 0 | ROZPOCET
| VV |  | 20*1,021 " nástupištní pochozí plochy směr Poruba_kontrastní pás |  | 20.42 | [12 empty] | VV | 2 | 2 | True | 0 | ROZPOCET
| VV |  | 14,8*1,02 " ochranné ostrůvky nástupiště směr Poruba |  | 15.096 | [12 empty] | VV | 2 | 2 | True | 0 | ROZPOCET
| VV |  | 208*1,02" nástupištní pochozí plochy směr Centrum |  | 212.16 | [12 empty] | VV | 2 | 2 | True | 0 | ROZPOCET
| VV |  | 15,1*1,02 " nástupištní pochozí plochy směr Centrum_slepecká dlažba |  | 15.402 | [12 empty] | VV | 2 | 2 | True | 0 | ROZPOCET
| VV |  | 20*1,02" nástupištní pochozí plochy směr Poruba_kontrastní pás |  | 20.4 | [12 empty] | VV | 2 | 2 | True | 0 | ROZPOCET
| VV |  | 14,8*1,02 " ochranné ostrůvky nástupiště směr Centrum |  | 15.096 | [12 empty] | VV | 2 | 2 | True | 0 | ROZPOCET
| VV |  | 21*1,02 " pochozí plochy přechodu u KÚ bez ochranných ostrůvků |  | 21.42 | [12 empty] | VV | 2 | 2 | True | 0 | ROZPOCET
| VV |  | 3,2*1,02 " pochozí plochy přechodu u KÚ bez ochranných ostrůvků_slepecká dlažba |  | 3.264 | [12 empty] | VV | 2 | 2 | True | 0 | ROZPOCET
| VV |  | 21*1,02" nepochozí plochy přechodu u KÚ ochranné ostrůvky |  | 21.42 | [12 empty] | VV | 2 | 2 | True | 0 | ROZPOCET
| VV |  | Součet |  | 572.24 | [12 empty] | VV | 2 | 4 | True | 1 | ROZPOCET
34 | K | 591141111 | Kladení dlažby z kostek s provedením lože do tl. 50 mm, s vyplněním spár, s dvojím beraněním a se smetením přebytečného materiálu na krajnici velkých z kamene, do lože z cementové malty | m2 | 47.775 |  | 0 | CS ÚRS 2023 02 |  | základní |  | 0 | 0.19536 | 9.3333 | 0 | 0 | 4 | K | 2 |  |  |  | ROZPOCET | 0 | 0 | 0 | 0 | 0 | 1 | 0 | 4 | -1988224670
| Online PSC |  | https://podminky.urs.cz/item/CS_URS_2023_02/591141111 | [14 empty] | Online PSC | 2
| VV |  | přídlažba - jednořádek ze žul. kostek 10/10 | [14 empty] | VV | 2 | 1 | True | 0 | ROZPOCET
| VV |  | Plochy odečteny programem AutoCad ze Situace povrchů výkr.č.7 | [14 empty] | VV | 2 | 1 | True | 0 | ROZPOCET
| VV |  | 318,50*0,15 |  | 47.775 | [12 empty] | VV | 2 | 2 | True | 1 | ROZPOCET
35 | M | 58381007 | kostka dlažební žula drobná 10/10 | m2 | 48.253 |  | 0 | CS ÚRS 2023 02 |  | základní |  | 0 | 0.222 | 10.7122 | 0 | 0 | 8 | M | 2 |  |  |  | ROZPOCET | 0 | 0 | 0 | 0 | 0 | 1 | 0 | 4 | 869996096
| VV |  | 47,775*1,01 'Přepočtené koeficientem množství |  | 48.253 | [12 empty] | VV | 2 | 2 | False | 1 | ROZPOCET
| D | 8 | Trubní vedení |  |  |  | 0 |  |  |  |  | 0 |  | 0.21689 |  | 14.449 | 1 | D | 1 |  |  |  | ROZPOCET | [6 empty] | 0
36 | K | 871310430 | Montáž kanalizačního potrubí z plastů z polypropylenu PP korugovaného nebo žebrovaného SN 16 DN 160 | m | 32 |  | 0 | CS ÚRS 2023 02 |  | základní |  | 0 | 1e-05 | 0.00032 | 0 | 0 | 4 | K | 2 |  |  |  | ROZPOCET | 0 | 0 | 0 | 0 | 0 | 1 | 0 | 4 | 810305414
| Online PSC |  | https://podminky.urs.cz/item/CS_URS_2023_02/871310430 | [14 empty] | Online PSC | 2
| VV |  | Montáž nových přípojek z kolej. odvoďňovačů do šachet | [14 empty] | VV | 2 | 1 | True | 0 | ROZPOCET
| VV |  | 8*2*2 |  | 32 | [12 empty] | VV | 2 | 2 | True | 1 | ROZPOCET
37 | M | 28617275 | trubka kanalizační PP korugovaná DN 160x6000mm SN16 | m | 32 |  | 0 | CS ÚRS 2023 02 |  | základní |  | 0 | 0.0026 | 0.0832 | 0 | 0 | 8 | M | 2 |  |  |  | ROZPOCET | 0 | 0 | 0 | 0 | 0 | 1 | 0 | 4 | 1493899211
| VV |  | 31,5270935960591*1,015 'Přepočtené koeficientem množství |  | 32 | [12 empty] | VV | 2 | 2 | False | 1 | ROZPOCET
38 | M | 28617182 | koleno kanalizační PP SN16 45° DN 150 | kus | 16 |  | 0 | CS ÚRS 2023 02 |  | základní |  | 0 | 0.0008 | 0.0128 | 0 | 0 | 8 | M | 2 |  |  |  | ROZPOCET | 0 | 0 | 0 | 0 | 0 | 1 | 0 | 4 | 292488693
| VV |  | 15,764*1,015 'Přepočtené koeficientem množství |  | 16 | [12 empty] | VV | 2 | 2 | False | 1 | ROZPOCET
39 | K | 871360330 | Montáž kanalizačního potrubí z plastů z polypropylenu PP hladkého plnostěnného SN 16 DN 250 | m | 14.6 |  | 0 | CS ÚRS 2023 02 |  | základní |  | 0 | 2e-05 | 0.000292 | 0 | 0 | 4 | K | 2 |  |  |  | ROZPOCET | 0 | 0 | 0 | 0 | 0 | 1 | 0 | 4 | 1067298535
| Online PSC |  | https://podminky.urs.cz/item/CS_URS_2023_02/871360330 | [14 empty] | Online PSC | 2
| VV |  | obnova přípojek z nové šachtice Š8 do stávající kanalizace | [14 empty] | VV | 2 | 1 | True | 0 | ROZPOCET
| VV |  | 7,3*2 "potrubí přípojek z trativodu do stávající kanalizace z Š8 |  | 14.6 | [12 empty] | VV | 2 | 2 | True | 1 | ROZPOCET
40 | M | 28617096 | trubka kanalizační PP plnostěnná třívrstvá DN 250x6000mm SN16 | m | 14.96 |  | 0 | CS ÚRS 2023 02 |  | základní |  | 0 | 0.00804 | 0.12028 | 0 | 0 | 8 | M | 2 |  |  |  | ROZPOCET | 0 | 0 | 0 | 0 | 0 | 1 | 0 | 4 | -1421460977
| VV |  | 13,6*1,1 |  | 14.96 | [12 empty] | VV | 2 | 2 | True | 1 | ROZPOCET
41 | K | 890231811 | Bourání šachet a jímek ručně velikosti obestavěného prostoru přes 1,5 do 3 m3 z prostého betonu | m3 | 13.6 |  | 0 | CS ÚRS 2023 02 |  | základní |  | 0 | 0 | 0 | 0.55 | 7.48 | 4 | K | 2 |  |  |  | ROZPOCET | 0 | 0 | 0 | 0 | 0 | 1 | 0 | 4 | -1663649894
| Online PSC |  | https://podminky.urs.cz/item/CS_URS_2023_02/890231811 | [14 empty] | Online PSC | 2
| VV |  | vybourání stávajících bet. šachet DN 600 u | [14 empty] | VV | 2 | 1 | True | 0 | ROZPOCET
| VV |  | 8*1,7 |  | 13.6 | [12 empty] | VV | 2 | 2 | True | 1 | ROZPOCET
42 | K | 871351811 | Bourání stávajícího potrubí z polyetylenu v otevřeném výkopu D přes 140 do 225 mm | m | 464.6 |  | 0 | CS ÚRS 2023 02 |  | základní |  | 0 | 0 | 0 | 0.015 | 6.969 | 4 | K | 2 |  |  |  | ROZPOCET | 0 | 0 | 0 | 0 | 0 | 1 | 0 | 4 | -167537360
| Online PSC |  | https://podminky.urs.cz/item/CS_URS_2023_02/871351811 | [14 empty] | Online PSC | 2
| VV |  | 418 "Stávající potrubí trativodu |  | 418 | [12 empty] | VV | 2 | 2 | True | 0 | ROZPOCET
| VV |  | 14,6"Stávající přípojky z trativodu do kanalizace |  | 14.6 | [12 empty] | VV | 2 | 2 | True | 0 | ROZPOCET
| VV |  | 16*2 "Stávající přípojky odvodňovačů kolejí |  | 32 | [12 empty] | VV | 2 | 2 | True | 0 | ROZPOCET
| VV |  | Součet |  | 464.6 | [12 empty] | VV | 2 | 4 | True | 1 | ROZPOCET
| D | 9 | Ostatní konstrukce a práce, bourání |  |  |  | 0 |  |  |  |  | 0 |  | 170.587 |  | 0.246 | 1 | D | 1 |  |  |  | ROZPOCET | [6 empty] | 0
43 | K | 916241113 | Osazení obrubníku kamenného se zřízením lože, s vyplněním a zatřením spár cementovou maltou ležatého s boční opěrou z betonu prostého, do lože z betonu prostého | m | 318.5 |  | 0 | CS ÚRS 2023 02 |  | základní |  | 0 | 0.16849 | 53.6641 | 0 | 0 | 4 | K | 2 |  |  |  | ROZPOCET | 0 | 0 | 0 | 0 | 0 | 1 | 0 | 4 | -178596765
| Online PSC |  | https://podminky.urs.cz/item/CS_URS_2023_02/916241113 | [14 empty] | Online PSC | 2
| PSC |  | Poznámka k souboru cen: 1. Ceny -1211, -1212 a -1213 lze použít i pro osazení krajníků z kamene. 2. V cenách chodníkových obrubníků ležatých i stojatých jsou započteny pro osazení: a) do lože z kameniva těženého i náklady na dodání hmot pro lože tl. 80 až 100 mm, b) do lože z betonu prostého i náklady na dodání hmot pro lože tl. 80 až 100 mm; v cenách -1113 a -1213 též náklady na zřízení boční opěry. 3. Část lože z betonu prostého přesahující tl. 100 mm se oceňuje cenou 916 99-1121 Lože pod obrubníky, krajníky nebo obruby z dlažebních kostek. 4. V cenách nejsou započteny náklady na dodání obrubníků nebo krajníků, tyto se oceňují ve specifikaci. | [14 empty] | PSC | 2
| VV |  | 2*150 "obruba nástupištních ostrůvku , vyjma nástup. hran |  | 300 | [12 empty] | VV | 2 | 2 | True | 0 | ROZPOCET
| VV |  | 18,5 "obruba dopravního ostrůvku |  | 18.5 | [12 empty] | VV | 2 | 2 | True | 0 | ROZPOCET
| VV |  | Součet |  | 318.5 | [12 empty] | VV | 2 | 4 | True | 1 | ROZPOCET
44 | M | 58380004 | obrubník kamenný přímý, žula, 25x20 | m | 300 |  | 0 | CS ÚRS 2023 02 |  | základní |  | 0 | 0.125 | 37.5 | 0 | 0 | 8 | M | 2 |  |  |  | ROZPOCET | 0 | 0 | 0 | 0 | 0 | 1 | 0 | 4 | 967039639
| VV |  | 300 |  | 300 | [12 empty] | VV | 2 | 2 | True | 1 | ROZPOCET
45 | M | 58380414 | obrubník kamenný žulový obloukový R 0,5-1m 250x200mm | m | 20 |  | 0 | CS ÚRS 2023 02 |  | základní |  | 0 | 0.125 | 2.5 | 0 | 0 | 8 | M | 2 |  |  |  | ROZPOCET | 0 | 0 | 0 | 0 | 0 | 1 | 0 | 4 | -351553125
46 | K | 916431112 | Osazení betonového bezbariérového obrubníku s ložem betonovým tl. 150 mm úložná šířka do 400 mm s boční opěrou | m | 134 |  | 0 | CS ÚRS 2023 02 |  | základní |  | 0 | 0.34613 | 46.3814 | 0 | 0 | 4 | K | 2 |  |  |  | ROZPOCET | 0 | 0 | 0 | 0 | 0 | 1 | 0 | 4 | 1901752071
| Online PSC |  | https://podminky.urs.cz/item/CS_URS_2023_02/916431112 | [14 empty] | Online PSC | 2
| VV |  | osazení nástupištního obrubníku | [14 empty] | VV | 2 | 1 | True | 0 | ROZPOCET
| VV |  | (např. HK-400/330/1000, možno nabídnout rovnocenné řešení) | [14 empty] | VV | 2 | 1 | True | 0 | ROZPOCET
| VV |  | do betonu C30/37 XF4 tl. 150 mm | [14 empty] | VV | 2 | 1 | True | 0 | ROZPOCET
| VV |  | 2*67 |  | 134 | [12 empty] | VV | 2 | 2 | True | 1 | ROZPOCET
47 | M | R3 | Nástupštní obrubník bezbariérový betonový přímý | m | 134 |  | 0 |  |  | základní |  | 0 | 0.225 | 30.15 | 0 | 0 | 8 | M | 2 |  |  |  | ROZPOCET | 0 | 0 | 0 | 0 | 0 | 1 | 0 | 4 | 1521272170
| VV |  | 132,673*1,01 'Přepočtené koeficientem množství |  | 134 | [12 empty] | VV | 2 | 2 | False | 1 | ROZPOCET
48 | K | 629992112 | Zatmelení styčných spar mezi prefabrikáty trvale pružným polyuretanovým tmelem včetně vyčištění spar, provedení penetračního nátěru a vyplnění spar pěnou pro spáry šířky do 20 mm | m | 140 |  | 0 | CS ÚRS 2023 02 |  | základní |  | 0 | 0.00021 | 0.0294 | 0 | 0 | 4 | K | 2 |  |  |  | ROZPOCET | 0 | 0 | 0 | 0 | 0 | 1 | 0 | 4 | -1080549301
| Online PSC |  | https://podminky.urs.cz/item/CS_URS_2023_02/629992112 | [14 empty] | Online PSC | 2
| VV |  | Kryt TT – Asfaltový kryt – Těsnění zálivkou | [14 empty] | VV | 2 | 1 | True | 0 | ROZPOCET
| VV |  | z polyuretanů nebo polymerů spáry mezi prefabrikáty nástupištní hrany | [14 empty] | VV | 2 | 1 | True | 0 | ROZPOCET
| VV |  | 140 |  | 140 | [12 empty] | VV | 2 | 2 | True | 0 | ROZPOCET
| VV |  | Součet |  | 140 | [12 empty] | VV | 2 | 4 | True | 1 | ROZPOCET
49 | K | 966006132 | Odstranění dopravních nebo orientačních značek se sloupkem s uložením hmot na vzdálenost do 20 m nebo s naložením na dopravní prostředek, se zásypem jam a jeho zhutněním s betonovou patkou | kus | 3 |  | 0 | CS ÚRS 2023 02 |  | základní |  | 0 | 0 | 0 | 0.082 | 0.246 | 4 | K | 2 |  |  |  | ROZPOCET | 0 | 0 | 0 | 0 | 0 | 1 | 0 | 4 | 793250513
| Online PSC |  | https://podminky.urs.cz/item/CS_URS_2023_02/966006132 | [14 empty] | Online PSC | 2
| VV |  | "C4a" 3 |  | 3 | [12 empty] | VV | 2 | 2 | True | 0 | ROZPOCET
| VV |  | Součet |  | 3 | [12 empty] | VV | 2 | 4 | True | 1 | ROZPOCET
50 | K | 914111111 | Montáž svislé dopravní značky do velikosti 1 m2 objímkami na sloupek nebo konzolu | kus | 3 |  | 0 | CS ÚRS 2023 02 |  | základní |  | 0 | 0.0007 | 0.0021 | 0 | 0 | 4 | K | 2 |  |  |  | ROZPOCET | 0 | 0 | 0 | 0 | 0 | 1 | 0 | 4 | 961421470
| Online PSC |  | https://podminky.urs.cz/item/CS_URS_2023_02/914111111 | [14 empty] | Online PSC | 2
51 | M | 40445619 | zákazové, příkazové dopravní značky B1-B34, C1-15 500mm | kus | 3 |  | 0 | CS ÚRS 2023 02 |  | základní |  | 0 | 0.0013 | 0.0039 | 0 | 0 | 8 | M | 2 |  |  |  | ROZPOCET | 0 | 0 | 0 | 0 | 0 | 1 | 0 | 4 | 1641096749
| VV |  | 3 "C4a 3x Přikázaný směr objíždění vpravo |  | 3 | [12 empty] | VV | 2 | 2 | True | 1 | ROZPOCET
52 | K | 914511112 | Montáž sloupku dopravních značek délky do 3,5 m do hliníkové patky | kus | 3 |  | 0 | CS ÚRS 2023 02 |  | základní |  | 0 | 0.11241 | 0.33723 | 0 | 0 | 4 | K | 2 |  |  |  | ROZPOCET | 0 | 0 | 0 | 0 | 0 | 1 | 0 | 4 | -1788506535
| Online PSC |  | https://podminky.urs.cz/item/CS_URS_2023_02/914511112 | [14 empty] | Online PSC | 2
| VV |  | 3 |  | 3 | [12 empty] | VV | 2 | 2 | True | 1 | ROZPOCET
53 | M | 40445235 | sloupek pro dopravní značku Al D 60mm v 3,5m | kus | 3 |  | 0 | CS ÚRS 2023 02 |  | základní |  | 0 | 0.0025 | 0.0075 | 0 | 0 | 8 | M | 2 |  |  |  | ROZPOCET | 0 | 0 | 0 | 0 | 0 | 1 | 0 | 4 | 899216771
54 | M | 40445240 | patka pro sloupek Al D 60mm | kus | 3 |  | 0 | CS ÚRS 2023 02 |  | základní |  | 0 | 0.003 | 0.009 | 0 | 0 | 8 | M | 2 |  |  |  | ROZPOCET | 0 | 0 | 0 | 0 | 0 | 1 | 0 | 4 | 1609137927
55 | M | 40445253 | víčko plastové na sloupek D 60mm | kus | 3 |  | 0 | CS ÚRS 2023 02 |  | základní |  | 0 | 0.0001 | 0.0003 | 0 | 0 | 8 | M | 2 |  |  |  | ROZPOCET | 0 | 0 | 0 | 0 | 0 | 1 | 0 | 4 | -614933516
56 | M | 40445256 | svorka upínací na sloupek dopravní značky D 60mm | kus | 6 |  | 0 | CS ÚRS 2023 02 |  | základní |  | 0 | 0.00035 | 0.0021 | 0 | 0 | 8 | M | 2 |  |  |  | ROZPOCET | 0 | 0 | 0 | 0 | 0 | 1 | 0 | 4 | 286289958
| D | 997 | Přesun sutě |  |  |  | 0 |  |  |  |  | 0 |  | 0 |  | 0 | 1 | D | 1 |  |  |  | ROZPOCET | [6 empty] | 0
57 | K | 997221561 | Vodorovná doprava suti bez naložení, ale se složením a s hrubým urovnáním z kusových materiálů, na vzdálenost do 1 km | t | 138.705 |  | 0 | CS ÚRS 2023 02 |  | základní |  | 0 | 0 | 0 | 0 | 0 | 4 | K | 2 |  |  |  | ROZPOCET | 0 | 0 | 0 | 0 | 0 | 1 | 0 | 4 | 1226350935
| Online PSC |  | https://podminky.urs.cz/item/CS_URS_2023_02/997221561 | [14 empty] | Online PSC | 2
| VV |  | Doprava na skládku zhotovitele | [14 empty] | VV | 2 | 1 | True | 0 | ROZPOCET
| VV |  | předpokládná vzdálenost skládky do 12 km | [14 empty] | VV | 2 | 1 | True | 0 | ROZPOCET
| VV |  | 7,480 "suť z vybouraných šachet, pol.č.890231811 |  | 7.48 | [12 empty] | VV | 2 | 2 | True | 0 | ROZPOCET
| VV |  | 38,860"vytrhané nástupištní obruhy HK pol č. 113201112" |  | 38.86 | [12 empty] | VV | 2 | 2 | True | 0 | ROZPOCET
| VV |  | 92,365 "vytrhané silniční kamenné obruby pol č. 113201112" |  | 92.365 | [12 empty] | VV | 2 | 2 | True | 0 | ROZPOCET
| VV |  | Součet |  | 138.705 | [12 empty] | VV | 2 | 4 | True | 1 | ROZPOCET
58 | K | 997221569 | Vodorovná doprava suti bez naložení, ale se složením a s hrubým urovnáním Příplatek k ceně za každý další i započatý 1 km přes 1 km | t | 1525.755 |  | 0 | CS ÚRS 2023 02 |  | základní |  | 0 | 0 | 0 | 0 | 0 | 4 | K | 2 |  |  |  | ROZPOCET | 0 | 0 | 0 | 0 | 0 | 1 | 0 | 4 | -1920877345
| Online PSC |  | https://podminky.urs.cz/item/CS_URS_2023_02/997221569 | [14 empty] | Online PSC | 2
| VV |  | Doprava na skládku zhotovitele | [14 empty] | VV | 2 | 1 | True | 0 | ROZPOCET
| VV |  | předpokládná vzdálenost skládky do 12km | [14 empty] | VV | 2 | 1 | True | 0 | ROZPOCET
| VV |  | 138,705*11 |  | 1525.755 | [12 empty] | VV | 2 | 2 | True | 1 | ROZPOCET
59 | K | 997221571 | Vodorovná doprava vybouraných hmot bez naložení, ale se složením a s hrubým urovnáním na vzdálenost do 1 km | t | 4210.682 |  | 0 | CS ÚRS 2023 02 |  | základní |  | 0 | 0 | 0 | 0 | 0 | 4 | K | 2 |  |  |  | ROZPOCET | 0 | 0 | 0 | 0 | 0 | 1 | 0 | 4 | 1121719073
| Online PSC |  | https://podminky.urs.cz/item/CS_URS_2023_02/997221571 | [14 empty] | Online PSC | 2
| VV |  | Doprava suti na skládku zhotovitele | [14 empty] | VV | 2 | 1 | True | 0 | ROZPOCET
| VV |  | předpokládná vzdálenost skládky do 12 km | [14 empty] | VV | 2 | 1 | True | 0 | ROZPOCET
| VV |  | 1709,482*1,808 "kamenivo těžené z podkladu KL pol. 122101106" |  | 3090.743 | [12 empty] | VV | 2 | 2 | True | 0 | ROZPOCET
| VV |  | 135,584*1,808 "hloubení rýh - horniny tř. 1,2, pol.č.132352501" |  | 245.136 | [12 empty] | VV | 2 | 2 | True | 0 | ROZPOCET
| VV |  | (642*0,35*0,5*1,808)+(95*0,50*1) "hloubení rýh - elektromontáže" |  | 250.629 | [12 empty] | VV | 2 | 2 | True | 0 | ROZPOCET
| VV |  | 6,969 "suť z vybourané drenáže a přípojek pol. 871351811 |  | 6.969 | [12 empty] | VV | 2 | 2 | True | 0 | ROZPOCET
| VV |  | 296,330 "vybour. poklad ze ŠD tl. do 300 mm, pol. č. 113107513" |  | 296.33 | [12 empty] | VV | 2 | 2 | True | 0 | ROZPOCET
| VV |  | 57,632 "vybouraný beton, pol. č. 113107037" |  | 57.632 | [12 empty] | VV | 2 | 2 | True | 0 | ROZPOCET
| VV |  | 45,901"vybouraný beton, pol. č. 981511116" |  | 45.901 | [12 empty] | VV | 2 | 2 | True | 0 | ROZPOCET
| VV |  | 130,307 "vybouraná zámková dlažba , pol. č. 113106123" |  | 130.307 | [12 empty] | VV | 2 | 2 | True | 0 | ROZPOCET
| VV |  | 34,480*1,808 "zeminy z hloubení jamek pol. 131252502 |  | 62.34 | [12 empty] | VV | 2 | 2 | True | 0 | ROZPOCET
| VV |  | 24,695 "vybouraná přídlažba z kamených kostek, pol. č. 113106352" |  | 24.695 | [12 empty] | VV | 2 | 2 | True | 0 | ROZPOCET
| VV |  | Součet |  | 4210.682 | [12 empty] | VV | 2 | 4 | True | 1 | ROZPOCET
60 | K | 997221579 | Vodorovná doprava vybouraných hmot bez naložení, ale se složením a s hrubým urovnáním na vzdálenost Příplatek k ceně za každý další i započatý 1 km přes 1 km | t | 46317.502 |  | 0 | CS ÚRS 2023 02 |  | základní |  | 0 | 0 | 0 | 0 | 0 | 4 | K | 2 |  |  |  | ROZPOCET | 0 | 0 | 0 | 0 | 0 | 1 | 0 | 4 | 1402939754
| Online PSC |  | https://podminky.urs.cz/item/CS_URS_2023_02/997221579 | [14 empty] | Online PSC | 2
| VV |  | 4210,682*11 "na skládku zhotovitele,předpokládná vzdálenost skládky do 7 km" |  | 46317.502 | [12 empty] | VV | 2 | 2 | True | 1 | ROZPOCET
61 | K | 997221571R | Vodorovná doprava vybouraných hmotbez naložení, ale se složením a s hrubým urovnáním na vzdálenost do 1 km pro sanaci pláně | t | 2694.235 |  | 0 | CS ÚRS 2023 02 |  | základní |  | 0 | 0 | 0 | 0 | 0 | 4 | K | 2 |  |  |  | ROZPOCET | 0 | 0 | 0 | 0 | 0 | 1 | 0 | 4 | 788700495
| Online PSC |  | https://podminky.urs.cz/item/CS_URS_2023_02/997221571R | [14 empty] | Online PSC | 2
| VV |  | Sanace pláně (ativní zóny) | [14 empty] | VV | 2 | 1 | True | 0 | ROZPOCET
| VV |  | K sanaci podl. bude přistoupeno, pokud by nebyly | [14 empty] | VV | 2 | 1 | True | 0 | ROZPOCET
| VV |  | splněny požadované parametry na zemní pláni | [14 empty] | VV | 2 | 1 | True | 0 | ROZPOCET
| VV |  | Doprava suti na skládku zhotovitele | [14 empty] | VV | 2 | 1 | True | 0 | ROZPOCET
| VV |  | předpokládná vzdálenost skládky do 12 km | [14 empty] | VV | 2 | 1 | True | 0 | ROZPOCET
| VV |  | 1490,174*1,808 "odkopávky - kamenivo" |  | 2694.235 | [12 empty] | VV | 2 | 2 | True | 0 | ROZPOCET
| VV |  | Součet |  | 2694.235 | [12 empty] | VV | 2 | 4 | True | 1 | ROZPOCET
62 | K | 997221579R | Vodorovná doprava vybouraných hmot bez naložení, ale se složením a s hrubým urovnáním na vzdálenost Příplatek k ceně za každý další i započatý 1 km přes 1 km. Pro sanaci pláně | t | 29636.585 |  | 0 | CS ÚRS 2023 02 |  | základní |  | 0 | 0 | 0 | 0 | 0 | 4 | K | 2 |  |  |  | ROZPOCET | 0 | 0 | 0 | 0 | 0 | 1 | 0 | 4 | -1396124313
| Online PSC |  | https://podminky.urs.cz/item/CS_URS_2023_02/997221579R | [14 empty] | Online PSC | 2
| VV |  | Sanace pláně (ativní zóny) | [14 empty] | VV | 2 | 1 | True | 0 | ROZPOCET
| VV |  | K sanaci podl. bude přistoupeno, pokud by nebyly | [14 empty] | VV | 2 | 1 | True | 0 | ROZPOCET
| VV |  | splněny požadované parametry na zemní pláni | [14 empty] | VV | 2 | 1 | True | 0 | ROZPOCET
| VV |  | Doprava suti na skládku zhotovitele | [14 empty] | VV | 2 | 1 | True | 0 | ROZPOCET
| VV |  | 2694,235*11 "na skládku zhotovitele, předpokládaná vzdálenost 12 km" |  | 29636.585 | [12 empty] | VV | 2 | 2 | True | 1 | ROZPOCET
63 | K | 997241511 | Doprava vybouraných hmot, konstrukcí nebo suti vodorovné přemístění vybouraných hmot nebo konstrukcí, na vzdálenost do 7 km | t | 9.865 |  | 0 | CS ÚRS 2023 02 |  | základní |  | 0 | 0 | 0 | 0 | 0 | 4 | K | 2 |  |  |  | ROZPOCET | 0 | 0 | 0 | 0 | 0 | 1 | 0 | 4 | -233012782
| Online PSC |  | https://podminky.urs.cz/item/CS_URS_2023_02/997241511 | [14 empty] | Online PSC | 2
| VV |  | 6,265 "kce z pol.č. 966005111 -zábradlí na skládku zhotovitele nebo kovošrot |  | 6.265 | [12 empty] | VV | 2 | 2 | True | 0 | ROZPOCET
| VV |  | 3,6 "kce z pol. č.966071121 - přístřešky na skládku zhotovitele nebo kovošrot |  | 3.6 | [12 empty] | VV | 2 | 2 | True | 0 | ROZPOCET
| VV |  | Součet |  | 9.865 | [12 empty] | VV | 2 | 4 | True | 1 | ROZPOCET
64 | K | 997242529 | Příplatek ZKD 1 km vodorovné dopravy rozebraných kolejnic nebo kolejových konstrukcí | t | 49.325 |  | 0 | CS ÚRS 2023 02 |  | základní |  | 0 | 0 | 0 | 0 | 0 | 4 | K | 2 |  |  |  | ROZPOCET | 0 | 0 | 0 | 0 | 0 | 1 | 0 | 4 | 756920549
| Online PSC |  | https://podminky.urs.cz/item/CS_URS_2023_02/997242529 | [14 empty] | Online PSC | 2
| VV |  | 9,865*5 "ocelové konstrukce z rozebrané koleje na skládku zhotovitele,do 12 km " |  | 49.325 | [12 empty] | VV | 2 | 2 | True | 0 | ROZPOCET
| VV |  | Součet |  | 49.325 | [12 empty] | VV | 2 | 4 | True | 1 | ROZPOCET
65 | K | 997221615 | Poplatek za uložení stavebního odpadu na skládce (skládkovné) z prostého betonu zatříděného do Katalogu odpadů pod kódem 17 01 01 | t | 280.18 |  | 0 | CS ÚRS 2023 02 |  | základní |  | 0 | 0 | 0 | 0 | 0 | 4 | K | 2 |  |  |  | ROZPOCET | 0 | 0 | 0 | 0 | 0 | 1 | 0 | 4 | -106046677
| Online PSC |  | https://podminky.urs.cz/item/CS_URS_2023_02/997221615 | [14 empty] | Online PSC | 2
| VV |  | 7,480 "suť z vybouraných šachet, pol.č.890231811 |  | 7.48 | [12 empty] | VV | 2 | 2 | True | 0 | ROZPOCET
| VV |  | 38,860 "vytrhané nástupištní obruhy HK pol č. 113201112b" |  | 38.86 | [12 empty] | VV | 2 | 2 | True | 0 | ROZPOCET
| VV |  | 130,307 " vybouraná zámková dlažba |  | 130.307 | [12 empty] | VV | 2 | 2 | True | 0 | ROZPOCET
| VV |  | 45,901"vybouraný beton, pol. č. 981511116" |  | 45.901 | [12 empty] | VV | 2 | 2 | True | 0 | ROZPOCET
| VV |  | 57,632 "vybouraný beton, pol. č. 113107037" |  | 57.632 | [12 empty] | VV | 2 | 2 | True | 0 | ROZPOCET
| VV |  | Součet |  | 280.18 | [12 empty] | VV | 2 | 4 | True | 1 | ROZPOCET
66 | K | 997013631 | Poplatek za uložení stavebního odpadu na skládce (skládkovné) směsného stavebního a demoličního zatříděného do Katalogu odpadů pod kódem 17 09 04 | t | 117.06 |  | 0 | CS ÚRS 2023 02 |  | základní |  | 0 | 0 | 0 | 0 | 0 | 512 | K | 2 |  |  |  | ROZPOCET | 0 | 0 | 0 | 0 | 0 | 1 | 0 | 512 | -23235091
| Online PSC |  | https://podminky.urs.cz/item/CS_URS_2023_02/997013631 | [14 empty] | Online PSC | 2
| VV |  | 92,365 "vytrhané silniční kamenné obruby pol č. 113201112" |  | 92.365 | [12 empty] | VV | 2 | 2 | True | 0 | ROZPOCET
| VV |  | 24,695 "vytrhaná kamenná přídlažba pol č. 113106352" |  | 24.695 | [12 empty] | VV | 2 | 2 | True | 0 | ROZPOCET
| VV |  | Součet |  | 117.06 | [12 empty] | VV | 2 | 4 | True | 1 | ROZPOCET
67 | K | 997013813 | Poplatek za uložení stavebního odpadu na skládce (skládkovné) z plastických hmot zatříděného do Katalogu odpadů pod kódem 17 02 03 | t | 6.969 |  | 0 | CS ÚRS 2023 02 |  | základní |  | 0 | 0 | 0 | 0 | 0 | 4 | K | 2 |  |  |  | ROZPOCET | 0 | 0 | 0 | 0 | 0 | 1 | 0 | 4 | -421097713
| Online PSC |  | https://podminky.urs.cz/item/CS_URS_2023_02/997013813 | [14 empty] | Online PSC | 2
| VV |  | 6,969 "vybouraná drenáž a přípojky z PP, pol. 871351811 |  | 6.969 | [12 empty] | VV | 2 | 2 | True | 1 | ROZPOCET
68 | K | 997221873 | Poplatek za uložení stavebního odpadu na recyklační skládce (skládkovné) zeminy a kamení zatříděného do Katalogu odpadů pod kódem 17 05 04 | t | 3945.178 |  | 0 | CS ÚRS 2023 02 |  | základní |  | 0 | 0 | 0 | 0 | 0 | 4 | K | 2 |  |  |  | ROZPOCET | 0 | 0 | 0 | 0 | 0 | 1 | 0 | 4 | -637370579
| Online PSC |  | https://podminky.urs.cz/item/CS_URS_2023_02/997221873 | [14 empty] | Online PSC | 2
| VV |  | poplatek za uložení výkopkui na skládku zhotovitele | [14 empty] | VV | 2 | 1 | True | 0 | ROZPOCET
| VV |  | předpokládná vzdálenost skládky do 12 km | [14 empty] | VV | 2 | 1 | True | 0 | ROZPOCET
| VV |  | 1709,482*1,808 "kamenivo těžené z podkladu KL pol. 122101106" |  | 3090.743 | [12 empty] | VV | 2 | 2 | True | 0 | ROZPOCET
| VV |  | 135,584*1,808 "hloubení rýh - horniny tř. 1,2, pol.č.132352501" |  | 245.136 | [12 empty] | VV | 2 | 2 | True | 0 | ROZPOCET
| VV |  | (642*0,35*0,5*1,808)+(95*0,50*1) "hloubení rýh - elektromontáže" |  | 250.629 | [12 empty] | VV | 2 | 2 | True | 0 | ROZPOCET
| VV |  | 296,330 "vybour. poklad ze ŠD tl. do 300 mm, pol. č. 113107513" |  | 296.33 | [12 empty] | VV | 2 | 2 | True | 0 | ROZPOCET
| VV |  | 34,480*1,808 "zeminy z hloubení jamek pol. 131252502 |  | 62.34 | [12 empty] | VV | 2 | 2 | True | 0 | ROZPOCET
| VV |  | Součet |  | 3945.178 | [12 empty] | VV | 2 | 4 | True | 1 | ROZPOCET
69 | K | 997221873R | Poplatek za uložení stavebního odpadu na recyklační skládce (skládkovné) zeminy a kamení zatříděného do Katalogu odpadů pod kódem 17 05 04 | t | 2694.235 |  | 0 | CS ÚRS 2023 02 |  | základní |  | 0 | 0 | 0 | 0 | 0 | 4 | K | 2 |  |  |  | ROZPOCET | 0 | 0 | 0 | 0 | 0 | 1 | 0 | 4 | 608188748
| Online PSC |  | https://podminky.urs.cz/item/CS_URS_2023_02/997221873R | [14 empty] | Online PSC | 2
| VV |  | Odskopávky pro sanaci pláně (ativní zóny) | [14 empty] | VV | 2 | 1 | True | 0 | ROZPOCET
| VV |  | K sanaci podl. bude přistoupeno, pokud by nebyly | [14 empty] | VV | 2 | 1 | True | 0 | ROZPOCET
| VV |  | splněny požadované parametry na zemní pláni | [14 empty] | VV | 2 | 1 | True | 0 | ROZPOCET
| VV |  | Doprava suti na skládku zhotovitele | [14 empty] | VV | 2 | 1 | True | 0 | ROZPOCET
| VV |  | předpokládná vzdálenost skládky do 7 km | [14 empty] | VV | 2 | 1 | True | 0 | ROZPOCET
| VV |  | 1490,174*1,808 "odkopávky sanace z pol. 122351106" |  | 2694.235 | [12 empty] | VV | 2 | 2 | True | 1 | ROZPOCET
| D | R3 | Rozvaděče pro kamerový systém |  |  |  | 0 |  |  |  |  | 0 |  | 0 |  | 0 | 1 | D | 1 |  |  |  | ROZPOCET | [6 empty] | 0
70 | K | R3.1 | Rozvaděč pro kamerový systém na zastávky | kus | 2 |  | 0 |  |  | základní |  | 0 | 0 | 0 | 0 | 0 | 4 | K | 2 |  |  |  | ROZPOCET | 0 | 0 | 0 | 0 | 0 | 1 | 0 | 4 | 1286534154
| VV |  | Rozvaděč pro KS na zastávky dle požadavku správce KS tj. Ovanetu | [14 empty] | VV | 2 | 1 | True | 0 | ROZPOCET
| VV |  | 750x500x420 včetně základu, soklu, zámku, montážního | [14 empty] | VV | 2 | 1 | True | 0 | ROZPOCET
| VV |  | plechu a osazení | [14 empty] | VV | 2 | 1 | True | 0 | ROZPOCET
| VV |  | 2 |  | 2 | [12 empty] | VV | 2 | 2 | True | 1 | ROZPOCET
| D | 998 | Přesun hmot |  |  |  | 0 |  |  |  |  | 0 |  | 0 |  | 0 | 1 | D | 0 |  |  |  | ROZPOCET | [6 empty] | 0
71 | K | 998243011 | Přesun hmot pro svršek kolejí nebo kolejišť pro tramvaj kromě metra jakéhokoliv rozsahu dopravní vzdálenost do 1 000 m | t | 709.146 |  | 0 | CS ÚRS 2023 02 |  | základní |  | 0 | 0 | 0 | 0 | 0 | 4 | K | 1 |  |  |  | ROZPOCET | 0 | 0 | 0 | 0 | 0 | 1 | 0 | 4 | 417174131
| Online PSC |  | https://podminky.urs.cz/item/CS_URS_2023_02/998243011 | [14 empty] | Online PSC | 1
| D | PSV | Práce a dodávky PSV |  |  |  | 0 |  |  |  |  | 0 |  | 39.8561 |  | 460.8302 | 2 | D | 0 |  |  |  | ROZPOCET | [6 empty] | 0
| D | Z | Přístřešky a zábradlí nástupišť |  |  |  | 0 |  |  |  |  | 0 |  | 39.8561 |  | 460.8302 | 2 | D | 1 |  |  |  | ROZPOCET | [6 empty] | 0
72 | K | 275313611 | Základy z betonu prostého patky a bloky z betonu kamenem neprokládaného tř. C 16/20 | m3 | 0.72 |  | 0 | CS ÚRS 2023 02 |  | základní |  | 0 | 2.301 | 1.6567 | 0 | 0 | 4 | K | 2 |  |  |  | ROZPOCET | 0 | 0 | 0 | 0 | 0 | 1 | 0 | 4 | -1273776525
| Online PSC |  | https://podminky.urs.cz/item/CS_URS_2023_02/275313611 | [14 empty] | Online PSC | 2
| VV |  | "podkladní beton pod základové patky přístřešků" 0,60*0,6*0,1*10*2 |  | 0.72 | [12 empty] | VV | 2 | 2 | True | 0 | ROZPOCET
| VV |  | Součet |  | 0.72 | [12 empty] | VV | 2 | 4 | True | 1 | ROZPOCET
73 | K | 275313711 | Základy z betonu prostého patky a bloky z betonu kamenem neprokládaného tř. C 20/25 | m3 | 15.264 |  | 0 | CS ÚRS 2023 02 |  | základní |  | 0 | 2.5019 | 38.1885 | 0 | 0 | 4 | K | 2 |  |  |  | ROZPOCET | 0 | 0 | 0 | 0 | 0 | 1 | 0 | 4 | 2046412449
| Online PSC |  | https://podminky.urs.cz/item/CS_URS_2023_02/275313711 | [14 empty] | Online PSC | 2
| VV |  | "patky pro přístřešek" (1,1*0,6*0,6)*20 |  | 7.92 | [12 empty] | VV | 2 | 2 | True | 0 | ROZPOCET
| VV |  | "patky pro zábradlí" (0,6*0,3*0,3)*(68+68) |  | 7.344 | [12 empty] | VV | 2 | 2 | True | 0 | ROZPOCET
| VV |  | Součet |  | 15.264 | [12 empty] | VV | 2 | 4 | True | 1 | ROZPOCET
74 | K | 912521121 | Montáž dopravního knoflíku zapuštěného do obrubníku | kus | 36 |  | 0 | CS ÚRS 2023 02 |  | základní |  | 0 | 0 | 0 | 0 | 0 | 4 | K | 2 |  |  |  | ROZPOCET | 0 | 0 | 0 | 0 | 0 | 1 | 0 | 4 | -522218420
| Online PSC |  | https://podminky.urs.cz/item/CS_URS_2023_02/912521121 | [14 empty] | Online PSC | 2
| VV |  | montáž všesměrového oka do kamenných obrub | [14 empty] | VV | 2 | 1 | True | 0 | ROZPOCET
| VV |  | 36 |  | 36 | [12 empty] | VV | 2 | 2 | True | 1 | ROZPOCET
75 | M | 63437002 | knoflík pochozí zapuštěný z tvrzeného skla D 50mm | kus | 36 |  | 0 | CS ÚRS 2023 02 |  | základní |  | 0 | 0.0003 | 0.0108 | 0 | 0 | 8 | M | 2 |  |  |  | ROZPOCET | 0 | 0 | 0 | 0 | 0 | 1 | 0 | 4 | 514499856
| VV |  | všesměrová oka | [14 empty] | VV | 2 | 1 | True | 0 | ROZPOCET
| VV |  | 36 |  | 36 | [12 empty] | VV | 2 | 2 | True | 1 | ROZPOCET
76 | K | 966005111 | Rozebrání a odstranění silničního zábradlí a ocelových svodidel s přemístěním hmot na skládku na vzdálenost do 10 m nebo s naložením na dopravní prostředek, se zásypem jam po odstraněných sloupcích a s jeho zhutněním silničního zábradlí se sloupky osazenými s betonovými patkami | m | 179.01 |  | 0 | CS ÚRS 2023 02 |  | základní |  | 0 | 0 | 0 | 0.035 | 6.2654 | 4 | K | 2 |  |  |  | ROZPOCET | 0 | 0 | 0 | 0 | 0 | 1 | 0 | 4 | -974999961
| Online PSC |  | https://podminky.urs.cz/item/CS_URS_2023_02/966005111 | [14 empty] | Online PSC | 2
| VV |  | odstranění stávajícího ocelového zábradlí" | [14 empty] | VV | 2 | 1 | True | 0 | ROZPOCET
| VV |  | 1,7+5,44+2,72+5,44+12,24+16,27+38,58+5,44+1,7 "zastávka směr Poruba |  | 89.53 | [12 empty] | VV | 2 | 2 | True | 0 | ROZPOCET
| VV |  | 1,7+5,44+54,85+12,19+5,44+1,70+5,44+2,72 "zastávka směr Poruba |  | 89.48 | [12 empty] | VV | 2 | 2 | True | 0 | ROZPOCET
| VV |  | Součet |  | 179.01 | [12 empty] | VV | 2 | 4 | True | 1 | ROZPOCET
77 | K | 966071121 | Demontáž ocelových konstrukcí profilů hmotnosti přes 13 do 30 kg/m, hmotnosti konstrukce do 5 t | t | 3.6 |  | 0 | CS ÚRS 2023 02 |  | základní |  | 0 | 0 | 0 | 1 | 3.6 | 4 | K | 2 |  |  |  | ROZPOCET | 0 | 0 | 0 | 0 | 0 | 1 | 0 | 4 | -1542008610
| Online PSC |  | https://podminky.urs.cz/item/CS_URS_2023_02/966071121 | [14 empty] | Online PSC | 2
| VV |  | "demontáž přístřešku"2*9*(5*40*0,001) |  | 3.6 | [12 empty] | VV | 2 | 2 | True | 1 | ROZPOCET
78 | K | 981511116 | Demolice konstrukcí objektů postupným rozebíráním konstrukcí z betonu prostého | m3 | 20.864 |  | 0 | CS ÚRS 2023 02 |  | základní |  | 0 | 0 | 0 | 2.2 | 45.9008 | 4 | K | 2 |  |  |  | ROZPOCET | 0 | 0 | 0 | 0 | 0 | 1 | 0 | 4 | -1657133850
| Online PSC |  | https://podminky.urs.cz/item/CS_URS_2023_02/981511116 | [14 empty] | Online PSC | 2
| VV |  | "Demolice patek pro zábradlí" (0,6*0,3*0,3)*(68+68) |  | 7.344 | [12 empty] | VV | 2 | 2 | True | 0 | ROZPOCET
| VV |  | "Demolice patek přístřešku" 2*9*0,8*0,8 |  | 11.52 | [12 empty] | VV | 2 | 2 | True | 0 | ROZPOCET
| VV |  | "Demolice základu označníků" 2,0 |  | 2 | [12 empty] | VV | 2 | 2 | True | 0 | ROZPOCET
| VV |  | Součet |  | 20.864 | [12 empty] | VV | 2 | 4 | True | 1 | ROZPOCET
79 | K | Z01 | Projektová dokumentace (zábradlí, přístřešky) | kus | 1 |  | 0 |  |  | základní |  | 0 | 0 | 0 | 2.2 | 2.2 | 4 | K | 2 |  |  |  | ROZPOCET | 0 | 0 | 0 | 0 | 0 | 1 | 0 | 4 | -617962609
| VV |  | Vypracování výrobní dokumentace (zábradlí , přístřešky dle standardu DPO a SMO) | [14 empty] | VV | 2 | 1 | True | 0 | ROZPOCET
| VV |  | 1 |  | 1 | [12 empty] | VV | 2 | 2 | True | 1 | ROZPOCET
80 | K | Z02 | Práce / výroba (9. modul. přístřešek), dle standardu DPO a SMO | kus | 2 |  | 0 |  |  | základní |  | 0 | 0 | 0 | 2.2 | 4.4 | 4 | K | 2 |  |  |  | ROZPOCET | 0 | 0 | 0 | 0 | 0 | 1 | 0 | 4 | 376484173
| VV |  | Přístřešek devítimodulový s rovnou atyp střechou dle standardu DPO a SMO 2 ks | [14 empty] | VV | 2 | 1 | True | 0 | ROZPOCET
| VV |  | cena obsahuje: | [14 empty] | VV | 2 | 1 | True | 0 | ROZPOCET
| VV |  | -Výrobu, přípravu bednění, montáž, dopravu a manipulaci vč. laviček | [14 empty] | VV | 2 | 1 | True | 0 | ROZPOCET
| VV |  | a opěradel dle standardu DPO a SMO | [14 empty] | VV | 2 | 1 | True | 0 | ROZPOCET
| VV |  | cena neobsahuje: | [14 empty] | VV | 2 | 1 | True | 0 | ROZPOCET
| VV |  | -Zaměření, vytýčení | [14 empty] | VV | 2 | 1 | True | 0 | ROZPOCET
| VV |  | -dodávku betonu | [14 empty] | VV | 2 | 1 | True | 0 | ROZPOCET
| VV |  | - pochozí plochy | [14 empty] | VV | 2 | 1 | True | 0 | ROZPOCET
| VV |  | -zemní práce | [14 empty] | VV | 2 | 1 | True | 0 | ROZPOCET
| VV |  | 2 |  | 2 | [12 empty] | VV | 2 | 2 | True | 1 | ROZPOCET
81 | K | Z03 | Odpadkový koš dle standardu DPO a SMO | kus | 2 |  | 0 |  |  | základní |  | 0 | 0 | 0 | 2.2 | 4.4 | 4 | K | 2 |  |  |  | ROZPOCET | 0 | 0 | 0 | 0 | 0 | 1 | 0 | 4 | -927217635
| VV |  | Cena obsahuje výrobu, montáž, dopravu. | [14 empty] | VV | 2 | 1 | True | 0 | ROZPOCET
| VV |  | 2 |  | 2 | [12 empty] | VV | 2 | 2 | True | 1 | ROZPOCET
82 | K | Z04 | Práce / výroba (zábradlí jednoduché), zábradlí dle standardu DPO a SMO | m | 122 |  | 0 |  |  | základní |  | 0 | 0 | 0 | 2.2 | 268.4 | 4 | K | 2 |  |  |  | ROZPOCET | 0 | 0 | 0 | 0 | 0 | 1 | 0 | 4 | -1106692281
| VV |  | Zabradlí jednoduché (dle PD) 12 bm | [14 empty] | VV | 2 | 1 | True | 0 | ROZPOCET
| VV |  | cena obsahuje: | [14 empty] | VV | 2 | 1 | True | 0 | ROZPOCET
| VV |  | -Výrobu, přípravu bednění, montáž, dopravu | [14 empty] | VV | 2 | 1 | True | 0 | ROZPOCET
| VV |  | cena neobsahuje: | [14 empty] | VV | 2 | 1 | True | 0 | ROZPOCET
| VV |  | -Zaměření, vytýčení | [14 empty] | VV | 2 | 1 | True | 0 | ROZPOCET
| VV |  | -dodávku betonu | [14 empty] | VV | 2 | 1 | True | 0 | ROZPOCET
| VV |  | - pochozí plochy | [14 empty] | VV | 2 | 1 | True | 0 | ROZPOCET
| VV |  | -zemní práce | [14 empty] | VV | 2 | 1 | True | 0 | ROZPOCET
| VV |  | 61 "Zastávka směr Poruba |  | 61 | [12 empty] | VV | 2 | 2 | True | 0 | ROZPOCET
| VV |  | 61 "Zastávka směr Centrum |  | 61 | [12 empty] | VV | 2 | 2 | True | 0 | ROZPOCET
| VV |  | Součet |  | 122 | [12 empty] | VV | 2 | 4 | True | 1 | ROZPOCET
83 | K | Z05 | Práce / výroba (zábradlí jednoduché+sklo), dle standardu DPO a SMO | m | 13.6 |  | 0 |  |  | základní |  | 0 | 0 | 0 | 2.2 | 29.92 | 4 | K | 2 |  |  |  | ROZPOCET | 0 | 0 | 0 | 0 | 0 | 1 | 0 | 4 | -998574080
| VV |  | Zabradlí jednoduché+sklo(dle PD) 13,6 bm | [14 empty] | VV | 2 | 1 | True | 0 | ROZPOCET
| VV |  | cena obsahuje: | [14 empty] | VV | 2 | 1 | True | 0 | ROZPOCET
| VV |  | -Výrobu, přípravu bednění, montáž, dopravu | [14 empty] | VV | 2 | 1 | True | 0 | ROZPOCET
| VV |  | cena neobsahuje: | [14 empty] | VV | 2 | 1 | True | 0 | ROZPOCET
| VV |  | -Zaměření, vytýčení | [14 empty] | VV | 2 | 1 | True | 0 | ROZPOCET
| VV |  | -dodávku betonu | [14 empty] | VV | 2 | 1 | True | 0 | ROZPOCET
| VV |  | - pochozí plochy | [14 empty] | VV | 2 | 1 | True | 0 | ROZPOCET
| VV |  | -zemní práce | [14 empty] | VV | 2 | 1 | True | 0 | ROZPOCET
| VV |  | 6,8 "Zastávka směr Poruba |  | 6.8 | [12 empty] | VV | 2 | 2 | True | 0 | ROZPOCET
| VV |  | 6,8 "Zastávka směr Centrum |  | 6.8 | [12 empty] | VV | 2 | 2 | True | 0 | ROZPOCET
| VV |  | Součet |  | 13.6 | [12 empty] | VV | 2 | 4 | True | 1 | ROZPOCET
84 | K | Z06 | Práce / výroba (zábradlí s výplní+sklo), dle standardu DPO a SMO | m | 43.52 |  | 0 |  |  | základní |  | 0 | 0 | 0 | 2.2 | 95.744 | 4 | K | 2 |  |  |  | ROZPOCET | 0 | 0 | 0 | 0 | 0 | 1 | 0 | 4 | -1458087057
| VV |  | Zabradlí s výplní (žebrované)+sklo(dle PD) 43,52 bm | [14 empty] | VV | 2 | 1 | True | 0 | ROZPOCET
| VV |  | cena obsahuje: | [14 empty] | VV | 2 | 1 | True | 0 | ROZPOCET
| VV |  | -Výrobu, přípravu bednění, montáž, dopravu | [14 empty] | VV | 2 | 1 | True | 0 | ROZPOCET
| VV |  | cena neobsahuje: | [14 empty] | VV | 2 | 1 | True | 0 | ROZPOCET
| VV |  | -Zaměření, vytýčení | [14 empty] | VV | 2 | 1 | True | 0 | ROZPOCET
| VV |  | -dodávku betonu | [14 empty] | VV | 2 | 1 | True | 0 | ROZPOCET
| VV |  | - pochozí plochy | [14 empty] | VV | 2 | 1 | True | 0 | ROZPOCET
| VV |  | -zemní práce | [14 empty] | VV | 2 | 1 | True | 0 | ROZPOCET
| VV |  | 21,76 "Zastávka směr Poruba |  | 21.76 | [12 empty] | VV | 2 | 2 | True | 0 | ROZPOCET
| VV |  | 21,76 "Zastávka směr Centrum |  | 21.76 | [12 empty] | VV | 2 | 2 | True | 0 | ROZPOCET
| VV |  | Součet |  | 43.52 | [12 empty] | VV | 2 | 4 | True | 1 | ROZPOCET
85 | K | Z07 | Práce / výroba (označník), dle standardu DPO | kus | 2 |  | 0 |  |  | základní |  | 0 | 0 | 0 | 0 | 0 | 4 | K | 2 |  |  |  | ROZPOCET | 0 | 0 | 0 | 0 | 0 | 1 | 0 | 4 | 1456101375
| VV |  | cena obsahuje: | [14 empty] | VV | 2 | 1 | True | 0 | ROZPOCET
| VV |  | -Výrobu, přípravu bednění, montáž, dopravu | [14 empty] | VV | 2 | 1 | True | 0 | ROZPOCET
| VV |  | cena neobsahuje: | [14 empty] | VV | 2 | 1 | True | 0 | ROZPOCET
| VV |  | -Zaměření, vytýčení | [14 empty] | VV | 2 | 1 | True | 0 | ROZPOCET
| VV |  | -dodávku betonu | [14 empty] | VV | 2 | 1 | True | 0 | ROZPOCET
| VV |  | - pochozí plochy | [14 empty] | VV | 2 | 1 | True | 0 | ROZPOCET
| VV |  | -zemní práce | [14 empty] | VV | 2 | 1 | True | 0 | ROZPOCET
| VV |  | 1 "Zastávka směr Poruba |  | 1 | [12 empty] | VV | 2 | 2 | True | 0 | ROZPOCET
| VV |  | 1"Zastávka směr Centrum |  | 1 | [12 empty] | VV | 2 | 2 | True | 0 | ROZPOCET
| VV |  | Součet |  | 2 | [12 empty] | VV | 2 | 4 | True | 1 | ROZPOCET
86 | K | Z08 | Montáž / výroba (sloupky pro kamerový systém) | kus | 2 |  | 0 |  |  | základní |  | 0 | 0 | 0 | 0 | 0 | 4 | K | 2 |  |  |  | ROZPOCET | 0 | 0 | 0 | 0 | 0 | 1 | 0 | 4 | 558571795
| VV |  | cena obsahuje: | [14 empty] | VV | 2 | 1 | True | 0 | ROZPOCET
| VV |  | -Výrobu, montáž, dopravu | [14 empty] | VV | 2 | 1 | True | 0 | ROZPOCET
| VV |  | sloupky pro kamerový systém (jeden pro každý směr) budou umístěny | [14 empty] | VV | 2 | 1 | True | 0 | ROZPOCET
| VV |  | vždy na prvním sloupku zábradlí na začátku nástupišť | [14 empty] | VV | 2 | 1 | True | 0 | ROZPOCET
| VV |  | 1 "Zastávka směr Poruba |  | 1 | [12 empty] | VV | 2 | 2 | True | 0 | ROZPOCET
| VV |  | 1"Zastávka směr Centrum |  | 1 | [12 empty] | VV | 2 | 2 | True | 0 | ROZPOCET
| VV |  | Součet |  | 2 | [12 empty] | VV | 2 | 4 | True | 1 | ROZPOCET
| D | M | Práce a dodávky M |  |  |  | 0 |  |  |  |  | 0 |  | 215.0097 |  | 0 | 3 | D | 0 |  |  |  | ROZPOCET | [6 empty] | 0
| D | 21-M | Elektromontáže |  |  |  | 0 |  |  |  |  | 0 |  | 0 |  | 0 | 3 | D | 1 |  |  |  | ROZPOCET | [6 empty] | 0
87 | K | R0021 | Montáž zemního pojezdového svítidla 100x100mm | kus | 136 |  | 0 |  |  | základní |  | 0 | 0 | 0 | 0 | 0 | 1 | K | 2 |  |  |  | ROZPOCET | 0 | 0 | 0 | 0 | 0 | 1 | 0 | 1 | 247383727
88 | M | R1102 | Zemní LED svítidlo pojezdové s bílým světlem, 24VDC, IP68, vodotěsné, mech. namáhání 20kN, mech úder 20J, rozsah teplot -30 až +60°C, rozm 100x100mm, pro průběžné zapojení kabelů, 2xprůchodka - komplet | kus | 136 |  | 0 |  |  | základní |  | 0 | 0 | 0 | 0 | 0 | 2 | M | 2 |  |  |  | ROZPOCET | 0 | 0 | 0 | 0 | 0 | 1 | 0 | 1 | -2121002839
| D | 46-M | Zemní práce při extr.mont.pracích |  |  |  | 0 |  |  |  |  | 0 |  | 215.0097 |  | 0 | 3 | D | 1 |  |  |  | ROZPOCET | [6 empty] | 0
89 | K | 460161143 | Hloubení zapažených i nezapažených kabelových rýh ručně včetně urovnání dna s přemístěním výkopku do vzdálenosti 3 m od okraje jámy nebo s naložením na dopravní prostředek šířky 35 cm hloubky 50 cm v hornině třídy těžitelnosti II skupiny 4 | m | 642 |  | 0 | CS ÚRS 2023 02 |  | základní |  | 0 | 0 | 0 | 0 | 0 | 64 | K | 2 |  |  |  | ROZPOCET | 0 | 0 | 0 | 0 | 0 | 1 | 0 | 64 | 359293161
| Online PSC |  | https://podminky.urs.cz/item/CS_URS_2023_02/460161143 | [14 empty] | Online PSC | 2
| VV |  | 642 "Chráníčky podél koleje |  | 642 | [12 empty] | VV | 2 | 2 | True | 1 | ROZPOCET
90 | K | 460161293 | Hloubení zapažených i nezapažených kabelových rýh ručně včetně urovnání dna s přemístěním výkopku do vzdálenosti 3 m od okraje jámy nebo s naložením na dopravní prostředek šířky 50 cm hloubky 100 cm v hornině třídy těžitelnosti II skupiny 4 | m | 95 |  | 0 | CS ÚRS 2023 02 |  | základní |  | 0 | 0 | 0 | 0 | 0 | 64 | K | 2 |  |  |  | ROZPOCET | 0 | 0 | 0 | 0 | 0 | 1 | 0 | 64 | -519290402
| Online PSC |  | https://podminky.urs.cz/item/CS_URS_2023_02/460161293 | [14 empty] | Online PSC | 2
| VV |  | 95 "chráničky napříč kolejí a vozovkou |  | 95 | [12 empty] | VV | 2 | 2 | True | 1 | ROZPOCET
91 | K | 460821111 | Těleso trubkového kabelovodu z prostého betonu tř. C 16/20 v otevřeném výkopu | m3 | 15 |  | 0 | CS ÚRS 2023 02 |  | základní |  | 0 | 2.301 | 34.5153 | 0 | 0 | 64 | K | 2 |  |  |  | ROZPOCET | 0 | 0 | 0 | 0 | 0 | 1 | 0 | 64 | 405263187
| Online PSC |  | https://podminky.urs.cz/item/CS_URS_2023_02/460821111 | [14 empty] | Online PSC | 2
| VV |  | 15 "obetonování chrániček vedených napříč kolejištěm a vozovkou |  | 15 | [12 empty] | VV | 2 | 2 | True | 1 | ROZPOCET
92 | K | 460431153 | Zásyp kabelových rýh ručně s přemístění sypaniny ze vzdálenosti do 10 m, s uložením výkopku ve vrstvách včetně zhutnění a úpravy povrchu šířky 35 cm hloubky 50 cm z horniny třídy těžitelnosti II skupiny 4 | m | 642 |  | 0 | CS ÚRS 2023 02 |  | základní |  | 0 | 0 | 0 | 0 | 0 | 64 | K | 2 |  |  |  | ROZPOCET | 0 | 0 | 0 | 0 | 0 | 1 | 0 | 64 | -141239004
| Online PSC |  | https://podminky.urs.cz/item/CS_URS_2023_02/460431153 | [14 empty] | Online PSC | 2
| VV |  | 642 |  | 642 | [12 empty] | VV | 2 | 2 | True | 1 | ROZPOCET
93 | M | 58337310 | štěrkopísek frakce 0/4 | t | 179.914 |  | 0 | CS ÚRS 2023 02 |  | základní |  | 0 | 1 | 179.914 | 0 | 0 | 256 | M | 2 |  |  |  | ROZPOCET | 0 | 0 | 0 | 0 | 0 | 1 | 0 | 64 | 1939144622
| VV |  | ((642*0,35*0,5)-(0,020*642))*1,808 "zásyp rýh - elektromontáže" |  | 179.914 | [12 empty] | VV | 2 | 2 | True | 1 | ROZPOCET
94 | K | 460791114 | Montáž trubek ochranných uložených volně do rýhy plastových tuhých, vnitřního průměru přes 90 do 110 mm | m | 737 |  | 0 | CS ÚRS 2023 02 |  | základní |  | 0 | 0 | 0 | 0 | 0 | 64 | K | 2 |  |  |  | ROZPOCET | 0 | 0 | 0 | 0 | 0 | 1 | 0 | 64 | 1164134059
| Online PSC |  | https://podminky.urs.cz/item/CS_URS_2023_02/460791114 | [14 empty] | Online PSC | 2
95 | M | 34571366 | trubka elektroinstalační HDPE tuhá dvouplášťová korugovaná D 100/120mm | m | 773.85 |  | 0 | CS ÚRS 2023 02 |  | základní |  | 0 | 0.00075 | 0.58039 | 0 | 0 | 256 | M | 2 |  |  |  | ROZPOCET | 0 | 0 | 0 | 0 | 0 | 1 | 0 | 64 | 1250740111
| VV |  | 737*1,05 |  | 773.85 | [12 empty] | VV | 2 | 2 | True | 1 | ROZPOCET
| D | N00 | Nepojmenované práce |  |  |  | 0 |  |  |  |  | 0 |  | 0 |  | 0 | 4 | D | 0 |  |  |  | ROZPOCET | [6 empty] | 0
| D | N01 | Nepojmenovaný díl |  |  |  | 0 |  |  |  |  | 0 |  | 0 |  | 0 | 4 | D | 1 |  |  |  | ROZPOCET | [6 empty] | 0
96 | K | R17 | Dodávka+montáž svislého dopravního značení-vodící deska Z5 + vodící podstavec H-25b | kus | 4 |  | 0 |  |  | základní |  | 0 | 0 | 0 | 0 | 0 | 512 | K | 2 |  |  |  | ROZPOCET | 0 | 0 | 0 | 0 | 0 | 1 | 0 | 512 | -841244922
| VV |  | Svršek TT - Obnovení svislého DZ | [14 empty] | VV | 2 | 1 | True | 0 | ROZPOCET
| VV |  | Kompletní Dodávka + Montáž tzn. : | [14 empty] | VV | 2 | 1 | True | 0 | ROZPOCET
| VV |  | včeně nákupu, dovozu, manipulace DZ | [14 empty] | VV | 2 | 1 | True | 0 | ROZPOCET
| VV |  | měrnou jednotku je komplet Z+H-25b | [14 empty] | VV | 2 | 1 | True | 0 | ROZPOCET
| VV |  | 4 |  | 4 | [12 empty] | VV | 2 | 2 | True | 1 | ROZPOCET

## SO 662.1 - Stavební úprav...
{9b45151c-2733-40ab-9010-1527fed37451}
2
| KRYCÍ LIST SOUPISU PRACÍ | [7 empty] | v --- níže se nacházejí doplnkové a pomocné údaje k sestavám --- v | [8 empty] | False
Stavba:
MODERNIZACE TT NA UL. 28. ŘIJNA V ÚSEKU NÁMĚSTÍ REPUBLIKY - UL. VÝSTAVNÍ
Objekt:
SO 662.1 - Stavební úpravy kolektoru
| KSO: |  |  |  |  | CC-CZ:
| Místo: |  | Ostrava |  |  | Datum: | 2. 3. 2022
| Zadavatel: |  |  |  |  | IČ:
|  | Dopravní Podnik Ostrava, a.s. |  |  |  | DIČ:
| Uchazeč: |  |  |  |  | IČ: | Vyplň údaj
|  | Vyplň údaj |  |  |  | DIČ: | Vyplň údaj
| Projektant: |  |  |  |  | IČ:
|  | Dopravní projektování spol. s r.o. |  |  |  | DIČ:
| Zpracovatel: |  |  |  |  | IČ:
|  | M. Morská |  |  |  | DIČ:
Poznámka:
| Cena bez DPH | [5 empty] | 0
|  |  | Základ daně |  |  | Sazba daně | Výše daně
| DPH | základní | 0 |  |  | 21% | 0
|  | snížená | 0 |  |  | 15% | 0
|  | zákl. přenesená | 0 |  |  | 21% | 0
|  | sníž. přenesená | 0 |  |  | 15% | 0
|  | nulová | 0 |  |  | 0% | 0
| Cena s DPH |  |  | v | CZK |  | 0
| Projektant |  |  | Zpracovatel
| Datum a podpis: |  | Razítko | Datum a podpis: |  |  | Razítko
| Objednavatel |  |  | Uchazeč
| Datum a podpis: |  | Razítko | Datum a podpis: |  |  | Razítko
REKAPITULACE ČLENĚNÍ SOUPISU PRACÍ
Stavba:
MODERNIZACE TT NA UL. 28. ŘIJNA V ÚSEKU NÁMĚSTÍ REPUBLIKY - UL. VÝSTAVNÍ
Objekt:
SO 662.1 - Stavební úpravy kolektoru
Místo: |  |  | Ostrava |  |  | Datum: | 2. 3. 2022
Zadavatel: |  |  | Dopravní Podnik Ostrava, a.s. |  |  | Projektant: | Dopravní projektování spol. s r.o.
Uchazeč: |  |  | Vyplň údaj |  |  | Zpracovatel: | M. Morská
Kód dílu - Popis | [6 empty] | Cena celkem [CZK]
Náklady ze soupisu prací | [6 empty] | 0 | [11 empty] | -1
| HSV - Práce a dodávky HSV | [5 empty] | 0
| 1 - Zemní práce | [5 empty] | 0
| 5 - Komunikace pozemní | [5 empty] | 0
| 6 - Úpravy povrchů, podlahy a osazování výplní | [5 empty] | 0
| 8 - Trubní vedení | [5 empty] | 0
| 9 - Ostatní konstrukce a práce, bourání | [5 empty] | 0
| 997 - Přesun sutě | [5 empty] | 0
| 998 - Přesun hmot | [5 empty] | 0
| PSV - Práce a dodávky PSV | [5 empty] | 0
| 711 - Izolace proti vodě, vlhkosti a plynům | [5 empty] | 0
| 713 - Izolace tepelné | [5 empty] | 0
| 715 - Izolace proti chemickým vlivům | [5 empty] | 0
| 741 - Elektroinstalace - silnoproud | [5 empty] | 0
| 767 - Konstrukce zámečnické | [5 empty] | 0
SOUPIS PRACÍ
Stavba:
MODERNIZACE TT NA UL. 28. ŘIJNA V ÚSEKU NÁMĚSTÍ REPUBLIKY - UL. VÝSTAVNÍ
Objekt:
SO 662.1 - Stavební úpravy kolektoru
Místo: |  |  | Ostrava |  |  | Datum: | 2. 3. 2022
Zadavatel: |  |  | Dopravní Podnik Ostrava, a.s. |  |  | Projektant: | Dopravní projektování spol. s r.o.
Uchazeč: |  |  | Vyplň údaj |  |  | Zpracovatel: | M. Morská
PČ | Typ | Kód | Popis | MJ | Množství | J.cena [CZK] | Cena celkem [CZK] | Cenová soustava |  | DPH | J. Nh [h] | Nh celkem [h] | J. hmotnost [t] | Hmotnost celkem [t] | J. suť [t] | Suť Celkem [t]
Náklady soupisu celkem | [6 empty] | 0 |  |  |  |  | 0 |  | 490.8345 |  | 171.6345 |  | D | -1 | [10 empty] | 0
| D | HSV | Práce a dodávky HSV |  |  |  | 0 |  |  |  |  | 0 |  | 489.2631 |  | 165.2192 | 1 | D | 0 |  |  |  | ROZPOCET | [6 empty] | 0
| D | 1 | Zemní práce |  |  |  | 0 |  |  |  |  | 0 |  | 465.9766 |  | 57.068 | 1 | D | 1 |  |  |  | ROZPOCET | [6 empty] | 0
95 | K | 113106123 | Rozebrání dlažeb komunikací pro pěší s přemístěním hmot na skládku na vzdálenost do 3 m nebo s naložením na dopravní prostředek s ložem z kameniva nebo živice a s jakoukoliv výplní spár ručně ze zámkové dlažby | m2 | 40 |  | 0 | CS ÚRS 2023 01 |  | základní |  | 0 | 0 | 0 | 0.26 | 10.4 | 4 | K | 2 |  |  |  | ROZPOCET | 0 | 0 | 0 | 0 | 0 | 1 | 0 | 4 | 1895773332
| Online PSC |  | https://podminky.urs.cz/item/CS_URS_2023_01/113106123 | [14 empty] | Online PSC | 2
| VV |  | předláždění chodníku po zásypu výkopu | [14 empty] | VV | 2 | 1 | True | 0 | ROZPOCET
| VV |  | pro SO 662.1- Úpravy kolektoru | [14 empty] | VV | 2 | 1 | True | 0 | ROZPOCET
| VV |  | 40 "předláždění dlažby chodníku pro výkopy v SO 662.1- Úpravy kolektoru |  | 40 | [12 empty] | VV | 2 | 2 | True | 0 | ROZPOCET
| VV |  | Součet |  | 40 | [12 empty] | VV | 2 | 4 | True | 1 | ROZPOCET
91 | K | 113107242 | Odstranění podkladů nebo krytů strojně plochy jednotlivě přes 200 m2 s přemístěním hmot na skládku na vzdálenost do 20 m nebo s naložením na dopravní prostředek živičných, o tl. vrstvy přes 50 do 100 mm | m2 | 76 |  | 0 | CS ÚRS 2023 01 |  | základní |  | 0 | 0 | 0 | 0.22 | 16.72 | 4 | K | 2 |  |  |  | ROZPOCET | 0 | 0 | 0 | 0 | 0 | 1 | 0 | 4 | 1647946467
| Online PSC |  | https://podminky.urs.cz/item/CS_URS_2023_01/113107242 | [14 empty] | Online PSC | 2
| VV |  | 76 "odstranění vozovky pro výkopy v SO 662.1- Úpravy kolektoru |  | 76 | [12 empty] | VV | 2 | 2 | True | 0 | ROZPOCET
| VV |  | Součet |  | 76 | [12 empty] | VV | 2 | 4 | True | 1 | ROZPOCET
92 | K | 113154322 | Frézování živičného podkladu nebo krytu s naložením na dopravní prostředek plochy přes 1 000 do 10 000 m2 bez překážek v trase pruhu šířky do 1 m, tloušťky vrstvy 40 mm | m2 | 76 |  | 0 | CS ÚRS 2023 01 |  | základní |  | 0 | 4e-05 | 0.00304 | 0.103 | 7.828 | 4 | K | 2 |  |  |  | ROZPOCET | 0 | 0 | 0 | 0 | 0 | 1 | 0 | 4 | -1423828683
| Online PSC |  | https://podminky.urs.cz/item/CS_URS_2023_01/113154322 | [14 empty] | Online PSC | 2
| PSC |  | Poznámka k souboru cen: 1. V cenách jsou započteny i náklady na: a) vodu pro chlazení zubů frézy, b) opotřebování frézovacích nástrojů, c) naložení odfrézovaného materiálu na dopravní prostředek. 2. V cenách nejsou započteny náklady na: a) nutné ruční odstranění (vybourání) živičného krytu kolem překážek, které se oceňují cenami souboru cen 113 10-7 Odstranění podkladů nebo krytů této části katalogu, b) očištění povrchu odfrézované plochy, které se oceňují cenami souboru cen 938 90-9 Odstranění bláta, prachu z povrchu podkladu nebo krytu části C01 tohoto katalogu. 3. Množství měrných jednotek pro rozpočet určí projekt. Drobné překážky, např. vpusti, uzávěry, sloupy (plochy do 2 m2) se z celkové frézované plochy neodečítají. 4. Tloušťku frézované vrstvy určí projekt a měří se tloušťka jednotlivých záběrů v mm. 5. Cena s překážkami je určena v případech, kdy: a) na 200 m2 frézované plochy se vyskytne v průměru více než jedna vpusť nebo vstup inženýrských sítí, popř. stožár, vstupní ostrůvek apod., b) jsou-li podél frézované plochy osazeny obrubníky s výškovým rozdílem horní plochy obrubníku od frézované plochy větší než 250 mm. 6. Překážkami se rozumějí obrubníky nebo krajníky, pokud výškový rozdíl horní plochy obrubníku od frézované plochy je větší než 250 mm, vpusti nebo vstupy inženýrských sítí, stožáry, nástupní a ochranné ostrůvky apod. | [14 empty] | PSC | 2
| VV |  | 76 "odstranění vozovky pro výkopy v SO 662.1- Úpravy kolektoru |  | 76 | [12 empty] | VV | 2 | 2 | True | 0 | ROZPOCET
| VV |  | Součet |  | 76 | [12 empty] | VV | 2 | 4 | True | 1 | ROZPOCET
93 | K | 113154324 | Frézování živičného podkladu nebo krytu s naložením na dopravní prostředek plochy přes 1 000 do 10 000 m2 bez překážek v trase pruhu šířky do 1 m, tloušťky vrstvy 100 mm | m2 | 76 |  | 0 | CS ÚRS 2023 01 |  | základní |  | 0 | 9e-05 | 0.00684 | 0.23 | 17.48 | 4 | K | 2 |  |  |  | ROZPOCET | 0 | 0 | 0 | 0 | 0 | 1 | 0 | 4 | 49357674
| Online PSC |  | https://podminky.urs.cz/item/CS_URS_2023_01/113154324 | [14 empty] | Online PSC | 2
| VV |  | 76 "odstranění vozovky pro výkopy v SO 662.1- Úpravy kolektoru |  | 76 | [12 empty] | VV | 2 | 2 | True | 0 | ROZPOCET
| VV |  | Součet |  | 76 | [12 empty] | VV | 2 | 4 | True | 1 | ROZPOCET
94 | K | 113201112 | Vytrhání obrub silničních ležatých s vybouráním lože, s přemístěním hmot na skládku na vzdálenost do 3 m nebo s naložením na dopravní prostředek silničních ležatých | m | 16 |  | 0 | CS ÚRS 2023 01 |  | základní |  | 0 | 0 | 0 | 0.29 | 4.64 | 4 | K | 2 |  |  |  | ROZPOCET | 0 | 0 | 0 | 0 | 0 | 1 | 0 | 4 | -2099623787
| Online PSC |  | https://podminky.urs.cz/item/CS_URS_2023_01/113201112 | [14 empty] | Online PSC | 2
| VV |  | 16 "odstranění obrub pro výkopy v SO 662.1- Úpravy kolektoru |  | 16 | [12 empty] | VV | 2 | 2 | True | 0 | ROZPOCET
| VV |  | Součet |  | 16 | [12 empty] | VV | 2 | 4 | True | 1 | ROZPOCET
1 | K | 131351104 | Hloubení nezapažených jam a zářezů strojně s urovnáním dna do předepsaného profilu a spádu v hornině třídy těžitelnosti II skupiny 4 přes 100 do 500 m3 | m3 | 186.189 |  | 0 | CS ÚRS 2023 02 |  | základní |  | 0 | 0 | 0 | 0 | 0 | 4 | K | 2 |  |  |  | ROZPOCET | 0 | 0 | 0 | 0 | 0 | 1 | 0 | 4 | -102823022
| Online PSC |  | https://podminky.urs.cz/item/CS_URS_2023_02/131351104 | [14 empty] | Online PSC | 2
| VV |  | "TECHNICKÁ ZPRÁVA | [14 empty] | VV | 2 | 1 | True | 0 | ROZPOCET
| VV |  | "KOLEKTOR BOURACÍ PRÁCE | [14 empty] | VV | 2 | 1 | True | 0 | ROZPOCET
| VV |  | (4,76+1,30)/2*(7,50+3,80)/2*2,70 |  | 46.223 | [12 empty] | VV | 2 | 2 | True | 0 | ROZPOCET
| VV |  | 4,10*4,40*1,30+4,10*1,00*1,30*2 |  | 34.112 | [12 empty] | VV | 2 | 2 | True | 0 | ROZPOCET
| VV |  | (10,55+8,00)/2*(7,82+5,30)/2*1,65 |  | 100.393 | [12 empty] | VV | 2 | 2 | True | 0 | ROZPOCET
| VV |  | (2,80+1,30)/2*(5,30+3,80)/2*1,10 |  | 10.26 | [12 empty] | VV | 2 | 2 | True | 0 | ROZPOCET
| VV |  | 11,30*3,60*1,50 |  | 61.02 | [12 empty] | VV | 2 | 2 | True | 0 | ROZPOCET
| VV |  | 11,30*1,10/2*1,50*2 |  | 18.645 | [12 empty] | VV | 2 | 2 | True | 0 | ROZPOCET
| VV |  | Mezisoučet |  | 270.653 | [12 empty] | VV | 2 | 3 | True | 0 | ROZPOCET
| VV |  | "odečet výtlaku konstrukcí | [14 empty] | VV | 2 | 1 | True | 0 | ROZPOCET
| VV |  | "kolektor" -17,30*2,00*1,30 |  | -44.98 | [12 empty] | VV | 2 | 2 | True | 0 | ROZPOCET
| VV |  | "Š KD" -3,30*2,60*1,30 |  | -11.154 | [12 empty] | VV | 2 | 2 | True | 0 | ROZPOCET
| VV |  | "Š S" -4,73*3,63*1,65 |  | -28.33 | [12 empty] | VV | 2 | 2 | True | 0 | ROZPOCET
| VV |  | Mezisoučet |  | -84.464 | [12 empty] | VV | 2 | 3 | True | 0 | ROZPOCET
| VV |  | Součet |  | 186.189 | [12 empty] | VV | 2 | 4 | True | 1 | ROZPOCET
2 | K | 139001101 | Příplatek k cenám hloubených vykopávek za ztížení vykopávky v blízkosti podzemního vedení nebo výbušnin pro jakoukoliv třídu horniny | m3 | 74.476 |  | 0 | CS ÚRS 2023 02 |  | základní |  | 0 | 0 | 0 | 0 | 0 | 4 | K | 2 |  |  |  | ROZPOCET | 0 | 0 | 0 | 0 | 0 | 1 | 0 | 4 | -431334135
| Online PSC |  | https://podminky.urs.cz/item/CS_URS_2023_02/139001101 | [14 empty] | Online PSC | 2
| VV |  | "40% | [14 empty] | VV | 2 | 1 | True | 0 | ROZPOCET
| VV |  | 186,189*0,40 |  | 74.476 | [12 empty] | VV | 2 | 2 | True | 1 | ROZPOCET
3 | K | 162751137 | Vodorovné přemístění výkopku nebo sypaniny po suchu na obvyklém dopravním prostředku, bez naložení výkopku, avšak se složením bez rozhrnutí z horniny třídy těžitelnosti II skupiny 4 a 5 na vzdálenost přes 9 000 do 10 000 m | m3 | 186.189 |  | 0 | CS ÚRS 2023 02 |  | základní |  | 0 | 0 | 0 | 0 | 0 | 4 | K | 2 |  |  |  | ROZPOCET | 0 | 0 | 0 | 0 | 0 | 1 | 0 | 4 | -1795908035
| Online PSC |  | https://podminky.urs.cz/item/CS_URS_2023_02/162751137 | [14 empty] | Online PSC | 2
| VV |  | "odvoz výkopku na skládku" 186,189 |  | 186.189 | [12 empty] | VV | 2 | 2 | True | 1 | ROZPOCET
4 | K | 171201231 | Poplatek za uložení stavebního odpadu na recyklační skládce (skládkovné) zeminy a kamení zatříděného do Katalogu odpadů pod kódem 17 05 04 | t | 335.14 |  | 0 | CS ÚRS 2023 02 |  | základní |  | 0 | 0 | 0 | 0 | 0 | 4 | K | 2 |  |  |  | ROZPOCET | 0 | 0 | 0 | 0 | 0 | 1 | 0 | 4 | -1798374377
| Online PSC |  | https://podminky.urs.cz/item/CS_URS_2023_02/171201231 | [14 empty] | Online PSC | 2
| VV |  | 186,189*1,8 'Přepočtené koeficientem množství |  | 335.14 | [12 empty] | VV | 2 | 2 | False | 1 | ROZPOCET
5 | K | 171251201 | Uložení sypaniny na skládky nebo meziskládky bez hutnění s upravením uložené sypaniny do předepsaného tvaru | m3 | 186.189 |  | 0 | CS ÚRS 2023 02 |  | základní |  | 0 | 0 | 0 | 0 | 0 | 4 | K | 2 |  |  |  | ROZPOCET | 0 | 0 | 0 | 0 | 0 | 1 | 0 | 4 | 1556731630
| Online PSC |  | https://podminky.urs.cz/item/CS_URS_2023_02/171251201 | [14 empty] | Online PSC | 2
| VV |  | "odvoz výkopku na skládku" 186,189 |  | 186.189 | [12 empty] | VV | 2 | 2 | True | 1 | ROZPOCET
6 | K | 174151101 | Zásyp sypaninou z jakékoliv horniny strojně s uložením výkopku ve vrstvách se zhutněním jam, šachet, rýh nebo kolem objektů v těchto vykopávkách | m3 | 232.983 |  | 0 | CS ÚRS 2023 02 |  | základní |  | 0 | 0 | 0 | 0 | 0 | 4 | K | 2 |  |  |  | ROZPOCET | 0 | 0 | 0 | 0 | 0 | 1 | 0 | 4 | 1995850069
| Online PSC |  | https://podminky.urs.cz/item/CS_URS_2023_02/174151101 | [14 empty] | Online PSC | 2
| VV |  | "TECHNICKÁ ZPRÁVA | [14 empty] | VV | 2 | 1 | True | 0 | ROZPOCET
| VV |  | "KOLEKTOR - NOVÝ STAV | [14 empty] | VV | 2 | 1 | True | 0 | ROZPOCET
| VV |  | "zásyp štěrkodrtí fr. 0/63 | [14 empty] | VV | 2 | 1 | True | 0 | ROZPOCET
| VV |  | "dle pol.č. 131351104" 186,189 |  | 186.189 | [12 empty] | VV | 2 | 2 | True | 0 | ROZPOCET
| VV |  | "+ výtlak bouraných konstrukcí | [14 empty] | VV | 2 | 1 | True | 0 | ROZPOCET
| VV |  | "kolektor" 15,90*2,00*1,30+(1,01*2,00*1,35*2) |  | 46.794 | [12 empty] | VV | 2 | 2 | True | 0 | ROZPOCET
| VV |  | Součet |  | 232.983 | [12 empty] | VV | 2 | 4 | True | 1 | ROZPOCET
7 | M | 58344197 | štěrkodrť frakce 0/63 | t | 465.966 |  | 0 | CS ÚRS 2023 02 |  | základní |  | 0 | 1 | 465.966 | 0 | 0 | 8 | M | 2 |  |  |  | ROZPOCET | 0 | 0 | 0 | 0 | 0 | 1 | 0 | 4 | -685509229
| VV |  | 232,983*2 'Přepočtené koeficientem množství |  | 465.966 | [12 empty] | VV | 2 | 2 | False | 1 | ROZPOCET
96 | K | 181006116 | Rozprostření zemin schopných zúrodnění v rovině a ve sklonu do 1:5, tloušťka vrstvy přes 0,40 do 0,50 m | m2 | 35 |  | 0 | CS ÚRS 2023 01 |  | základní |  | 0 | 0 | 0 | 0 | 0 | 4 | K | 2 |  |  |  | ROZPOCET | 0 | 0 | 0 | 0 | 0 | 1 | 0 | 4 | -905083867
| Online PSC |  | https://podminky.urs.cz/item/CS_URS_2023_01/181006116 | [14 empty] | Online PSC | 2
| VV |  | 35 "obnova trávníku po výkopových pracích v rámci SO 662.1- Úpravy kolektoru |  | 35 | [12 empty] | VV | 2 | 2 | True | 1 | ROZPOCET
97 | K | 181411131 | Založení trávníku na půdě předem připravené plochy do 1000 m2 výsevem včetně utažení parkového v rovině nebo na svahu do 1:5 | m2 | 35 |  | 0 | CS ÚRS 2023 01 |  | základní |  | 0 | 0 | 0 | 0 | 0 | 4 | K | 2 |  |  |  | ROZPOCET | 0 | 0 | 0 | 0 | 0 | 1 | 0 | 4 | -1385669413
| Online PSC |  | https://podminky.urs.cz/item/CS_URS_2023_01/181411131 | [14 empty] | Online PSC | 2
| VV |  | 35 "obnova trávníku po výkopových pracích v rámci SO 662.1- Úpravy kolektoru |  | 35 | [12 empty] | VV | 2 | 2 | True | 1 | ROZPOCET
98 | M | 00572410 | osivo směs travní parková | kg | 0.7 |  | 0 | CS ÚRS 2023 01 |  | základní |  | 0 | 0.001 | 0.0007 | 0 | 0 | 8 | M | 2 |  |  |  | ROZPOCET | 0 | 0 | 0 | 0 | 0 | 1 | 0 | 4 | -1329415035
| VV |  | 35*0,02 'Přepočtené koeficientem množství |  | 0.7 | [12 empty] | VV | 2 | 2 | False | 1 | ROZPOCET
| D | 5 | Komunikace pozemní |  |  |  | 0 |  |  |  |  | 0 |  | 3.6248 |  | 0 | 1 | D | 1 |  |  |  | ROZPOCET | [6 empty] | 0
99 | K | 564750111 | Podklad nebo kryt z kameniva hrubého drceného vel. 16-32 mm s rozprostřením a zhutněním, po zhutnění tl. 150 mm | m2 | 116 |  | 0 | CS ÚRS 2023 01 |  | základní |  | 0 | 0 | 0 | 0 | 0 | 4 | K | 2 |  |  |  | ROZPOCET | 0 | 0 | 0 | 0 | 0 | 1 | 0 | 4 | -2032927066
| Online PSC |  | https://podminky.urs.cz/item/CS_URS_2023_01/564750111 | [14 empty] | Online PSC | 2
| VV |  | 40 "předláždění dlažby chodníku pro výkopy v SO 662.1- Úpravy kolektoru |  | 40 | [12 empty] | VV | 2 | 2 | True | 0 | ROZPOCET
| VV |  | 76 "obnova podkl. vozovky po zásypu výkopu pro SO 662.1- Úpravy kolektoru |  | 76 | [12 empty] | VV | 2 | 2 | True | 0 | ROZPOCET
| VV |  | Součet |  | 116 | [12 empty] | VV | 2 | 4 | True | 1 | ROZPOCET
100 | K | 564851111 | Podklad ze štěrkodrti ŠD s rozprostřením a zhutněním, po zhutnění tl. 150 mm | m2 | 40 |  | 0 | CS ÚRS 2023 01 |  | základní |  | 0 | 0 | 0 | 0 | 0 | 4 | K | 2 |  |  |  | ROZPOCET | 0 | 0 | 0 | 0 | 0 | 1 | 0 | 4 | -1790758948
| Online PSC |  | https://podminky.urs.cz/item/CS_URS_2023_01/564851111 | [14 empty] | Online PSC | 2
| VV |  | 40 "předláždění dlažby chodníku pro výkopy v SO 662.1- Úpravy kolektoru |  | 40 | [12 empty] | VV | 2 | 2 | True | 0 | ROZPOCET
| VV |  | Součet |  | 40 | [12 empty] | VV | 2 | 4 | True | 1 | ROZPOCET
101 | K | 564972111 | Podklad z mechanicky zpevněného kameniva MZK (minerální beton) s rozprostřením a s hutněním, po zhutnění tl. 250 mm | m2 | 76 |  | 0 | CS ÚRS 2023 01 |  | základní |  | 0 | 0 | 0 | 0 | 0 | 4 | K | 2 |  |  |  | ROZPOCET | 0 | 0 | 0 | 0 | 0 | 1 | 0 | 4 | -1379094135
| Online PSC |  | https://podminky.urs.cz/item/CS_URS_2023_01/564972111 | [14 empty] | Online PSC | 2
| VV |  | 76 "obnova podkl. vozovky po zásypu výkopu pro SO 662.1- Úpravy kolektoru |  | 76 | [12 empty] | VV | 2 | 2 | True | 0 | ROZPOCET
| VV |  | Součet |  | 76 | [12 empty] | VV | 2 | 4 | True | 1 | ROZPOCET
102 | K | 565176103 | Asfaltový beton vrstva podkladní ACP 22 (obalované kamenivo hrubozrnné - OKH) s rozprostřením a zhutněním v pruhu šířky do 1,5 m, po zhutnění tl. 120 mm | m2 | 76 |  | 0 | CS ÚRS 2023 01 |  | základní |  | 0 | 0 | 0 | 0 | 0 | 4 | K | 2 |  |  |  | ROZPOCET | 0 | 0 | 0 | 0 | 0 | 1 | 0 | 4 | -964839907
| Online PSC |  | https://podminky.urs.cz/item/CS_URS_2023_01/565176103 | [14 empty] | Online PSC | 2
| VV |  | Vozovka TT – ložná vrstva | [14 empty] | VV | 2 | 1 | True | 0 | ROZPOCET
| VV |  | Plochy odečteny programem AutoCad ze Situace povrchů výkr.č.7 | [14 empty] | VV | 2 | 1 | True | 0 | ROZPOCET
| VV |  | 76 " vozovka pro výkopy v SO 662.1- Úpravy kolektoru |  | 76 | [12 empty] | VV | 2 | 2 | True | 0 | ROZPOCET
| VV |  | Součet |  | 76 | [12 empty] | VV | 2 | 4 | True | 1 | ROZPOCET
103 | K | 573191111 | Postřik infiltrační kationaktivní emulzí v množství 1,00 kg/m2 | m2 | 152 |  | 0 | CS ÚRS 2023 01 |  | základní |  | 0 | 0 | 0 | 0 | 0 | 4 | K | 2 |  |  |  | ROZPOCET | 0 | 0 | 0 | 0 | 0 | 1 | 0 | 4 | -1885546616
| Online PSC |  | https://podminky.urs.cz/item/CS_URS_2023_01/573191111 | [14 empty] | Online PSC | 2
| VV |  | 2x spoj. postřik infiltrační | [14 empty] | VV | 2 | 1 | True | 0 | ROZPOCET
| VV |  | z kationaktivní modif. asf. emulze na vrstvě ACL 16S | [14 empty] | VV | 2 | 1 | True | 0 | ROZPOCET
| VV |  | 76*2 " vozovka pro výkopy v SO 662.1- Úpravy kolektoru |  | 152 | [12 empty] | VV | 2 | 2 | True | 0 | ROZPOCET
| VV |  | Součet |  | 152 | [12 empty] | VV | 2 | 4 | True | 1 | ROZPOCET
104 | K | 577134131 | Asfaltový beton vrstva obrusná ACO 11 (ABS) s rozprostřením a se zhutněním z modifikovaného asfaltu v pruhu šířky do 3 m, po zhutnění tl. 40 mm | m2 | 76 |  | 0 | CS ÚRS 2023 01 |  | základní |  | 0 | 0 | 0 | 0 | 0 | 4 | K | 2 |  |  |  | ROZPOCET | 0 | 0 | 0 | 0 | 0 | 1 | 0 | 4 | 1263060750
| Online PSC |  | https://podminky.urs.cz/item/CS_URS_2023_01/577134131 | [14 empty] | Online PSC | 2
| VV |  | Vozovka TT – ložná vrstva | [14 empty] | VV | 2 | 1 | True | 0 | ROZPOCET
| VV |  | Plochy odečteny programem AutoCad ze Situace povrchů výkr.č.7 | [14 empty] | VV | 2 | 1 | True | 0 | ROZPOCET
| VV |  | 76 " vozovka pro výkopy v SO 662.1- Úpravy kolektoru |  | 76 | [12 empty] | VV | 2 | 2 | True | 0 | ROZPOCET
| VV |  | Součet |  | 76 | [12 empty] | VV | 2 | 4 | True | 1 | ROZPOCET
105 | K | 577155132 | Asfaltový beton vrstva ložní ACL 16 (ABH) s rozprostřením a zhutněním z modifikovaného asfaltu v pruhu šířky do 3 m, po zhutnění tl. 60 mm | m2 | 76 |  | 0 | CS ÚRS 2023 01 |  | základní |  | 0 | 0 | 0 | 0 | 0 | 4 | K | 2 |  |  |  | ROZPOCET | 0 | 0 | 0 | 0 | 0 | 1 | 0 | 4 | -19014732
| Online PSC |  | https://podminky.urs.cz/item/CS_URS_2023_01/577155132 | [14 empty] | Online PSC | 2
| VV |  | Vozovka TT – ložná vrstva | [14 empty] | VV | 2 | 1 | True | 0 | ROZPOCET
| VV |  | Plochy odečteny programem AutoCad ze Situace povrchů výkr.č.7 | [14 empty] | VV | 2 | 1 | True | 0 | ROZPOCET
| VV |  | 76 " vozovka pro výkopy v SO 662.1- Úpravy kolektoru |  | 76 | [12 empty] | VV | 2 | 2 | True | 0 | ROZPOCET
| VV |  | Součet |  | 76 | [12 empty] | VV | 2 | 4 | True | 1 | ROZPOCET
106 | K | 596211230 | Kladení dlažby z betonových zámkových dlaždic komunikací pro pěší ručně s ložem z kameniva těženého nebo drceného tl. do 40 mm, s vyplněním spár s dvojitým hutněním, vibrováním a se smetením přebytečného materiálu na krajnici tl. 80 mm skupiny C, pro plochy do 50 m2 | m2 | 40 |  | 0 | CS ÚRS 2023 01 |  | základní |  | 0 | 0.09062 | 3.6248 | 0 | 0 | 4 | K | 2 |  |  |  | ROZPOCET | 0 | 0 | 0 | 0 | 0 | 1 | 0 | 4 | 1116932763
| Online PSC |  | https://podminky.urs.cz/item/CS_URS_2023_01/596211230 | [14 empty] | Online PSC | 2
| VV |  | 40 " předláždění chodníku pro výkopy v SO 662.1- Úpravy kolektoru |  | 40 | [12 empty] | VV | 2 | 2 | True | 1 | ROZPOCET
107 | K | 596211234 | Kladení dlažby z betonových zámkových dlaždic komunikací pro pěší s ložem z kameniva těženého nebo drceného tl. do 40 mm, s vyplněním spár s dvojitým hutněním, vibrováním a se smetením přebytečného materiálu na krajnici tl. 80 mm skupiny C, pro plochy Příplatek k cenám za dlažbu z prvků dvou barev | m2 | 40 |  | 0 | CS ÚRS 2021 02 |  | základní |  | 0 | 0 | 0 | 0 | 0 | 4 | K | 2 |  |  |  | ROZPOCET | 0 | 0 | 0 | 0 | 0 | 1 | 0 | 4 | -1760830730
| Online PSC |  | https://podminky.urs.cz/item/CS_URS_2021_02/596211234 | [14 empty] | Online PSC | 2
| D | 6 | Úpravy povrchů, podlahy a osazování výplní |  |  |  | 0 |  |  |  |  | 0 |  | 3.5693 |  | 0 | 1 | D | 1 |  |  |  | ROZPOCET | [6 empty] | 0
8 | K | 632452123 | Potěr šachet vnějšího stropu vodotěsnou cementovou maltou tloušťky 25 mm, hlazený hladítkem ocelovým | m2 | 54.626 |  | 0 | CS ÚRS 2023 02 |  | základní |  | 0 | 0.06534 | 3.5693 | 0 | 0 | 4 | K | 2 |  |  |  | ROZPOCET | 0 | 0 | 0 | 0 | 0 | 1 | 0 | 4 | -1153649375
| Online PSC |  | https://podminky.urs.cz/item/CS_URS_2023_02/632452123 | [14 empty] | Online PSC | 2
| VV |  | "KOLEKTOR - NOVÝ STAV | [14 empty] | VV | 2 | 1 | True | 0 | ROZPOCET
| VV |  | "LEGENDA SKLADEB KONSTRUKCÍ | [14 empty] | VV | 2 | 1 | True | 0 | ROZPOCET
| VV |  | "So1 -šachta kulturní dům, strop | [14 empty] | VV | 2 | 1 | True | 0 | ROZPOCET
| VV |  | 3,10*2,70+1,11*2,40-1,35*1,05 |  | 9.617 | [12 empty] | VV | 2 | 2 | True | 0 | ROZPOCET
| VV |  | "So1 - šachta skelet strop | [14 empty] | VV | 2 | 1 | True | 0 | ROZPOCET
| VV |  | 4,83*3,73+0,80*2,10-1,00*1,00*2 |  | 17.696 | [12 empty] | VV | 2 | 2 | True | 0 | ROZPOCET
| VV |  | Mezisoučet |  | 27.313 | [12 empty] | VV | 2 | 3 | True | 0 | ROZPOCET
| VV |  | "celková tl. 50mm | [14 empty] | VV | 2 | 1 | True | 0 | ROZPOCET
| VV |  | 27,313*2 |  | 54.626 | [12 empty] | VV | 2 | 2 | True | 1 | ROZPOCET
9 | K | 633811111 | Povrchová úprava betonových podlah broušení nerovností do 2 mm (stržení šlemu) | m2 | 16.75 |  | 0 | CS ÚRS 2023 02 |  | základní |  | 0 | 0 | 0 | 0 | 0 | 4 | K | 2 |  |  |  | ROZPOCET | 0 | 0 | 0 | 0 | 0 | 1 | 0 | 4 | 1928591022
| Online PSC |  | https://podminky.urs.cz/item/CS_URS_2023_02/633811111 | [14 empty] | Online PSC | 2
| VV |  | "KOLEKTOR - NOVÝ STAV | [14 empty] | VV | 2 | 1 | True | 0 | ROZPOCET
| VV |  | "LEGENDA SKLADEB KONSTRUKCÍ | [14 empty] | VV | 2 | 1 | True | 0 | ROZPOCET
| VV |  | "So1 -šachta kulturní dům, strop vč. vstupního komínku | [14 empty] | VV | 2 | 1 | True | 0 | ROZPOCET
| VV |  | 3,00*2,60 |  | 7.8 | [12 empty] | VV | 2 | 2 | True | 0 | ROZPOCET
| VV |  | (3,00*2+2,60)*0,25 |  | 2.15 | [12 empty] | VV | 2 | 2 | True | 0 | ROZPOCET
| VV |  | (1,35*2+1,05*2)*0,50 |  | 2.4 | [12 empty] | VV | 2 | 2 | True | 0 | ROZPOCET
| VV |  | ""So1 - šachta skelet vstupní komínky | [14 empty] | VV | 2 | 1 | True | 0 | ROZPOCET
| VV |  | 1,00*4*0,50 |  | 2 | [12 empty] | VV | 2 | 2 | True | 0 | ROZPOCET
| VV |  | 1,00*4*0,60 |  | 2.4 | [12 empty] | VV | 2 | 2 | True | 0 | ROZPOCET
| VV |  | Součet |  | 16.75 | [12 empty] | VV | 2 | 4 | True | 1 | ROZPOCET
10 | K | 633811111-1 | Povrchová úprava betonových podlah broušení nerovností do 2 mm (stržení šlemu) | m2 | 22.28 |  | 0 |  |  | základní |  | 0 | 0 | 0 | 0 | 0 | 4 | K | 2 |  |  |  | ROZPOCET | 0 | 0 | 0 | 0 | 0 | 1 | 0 | 4 | -551561214
| VV |  | "TECHNICKÁ ZPRÁVA | [14 empty] | VV | 2 | 1 | True | 0 | ROZPOCET
| VV |  | "KOLEKTOR - NOVÝ STAV | [14 empty] | VV | 2 | 1 | True | 0 | ROZPOCET
| VV |  | "LEGENDA SKLADEB KONSTRUKCÍ | [14 empty] | VV | 2 | 1 | True | 0 | ROZPOCET
| VV |  | "So1 -šachta kulturní dům, strop vč. vstupního komínku | [14 empty] | VV | 2 | 1 | True | 0 | ROZPOCET
| VV |  | 2,70*2,00 |  | 5.4 | [12 empty] | VV | 2 | 2 | True | 0 | ROZPOCET
| VV |  | (0,95*2+0,65*2)*0,70 |  | 2.24 | [12 empty] | VV | 2 | 2 | True | 0 | ROZPOCET
| VV |  | "So1 - šachta skelet vstupní komínky | [14 empty] | VV | 2 | 1 | True | 0 | ROZPOCET
| VV |  | 0,60*4*0,50 |  | 1.2 | [12 empty] | VV | 2 | 2 | True | 0 | ROZPOCET
| VV |  | 0,60*4*0,60 |  | 1.44 | [12 empty] | VV | 2 | 2 | True | 0 | ROZPOCET
| VV |  | Mezisoučet |  | 10.28 | [12 empty] | VV | 2 | 3 | True | 0 | ROZPOCET
| VV |  | "So2 - stěny šachet | [14 empty] | VV | 2 | 1 | True | 0 | ROZPOCET
| VV |  | 2,00*1,50*2*2 |  | 12 | [12 empty] | VV | 2 | 2 | True | 0 | ROZPOCET
| VV |  | Mezisoučet |  | 12 | [12 empty] | VV | 2 | 3 | True | 0 | ROZPOCET
| VV |  | Součet |  | 22.28 | [12 empty] | VV | 2 | 4 | True | 1 | ROZPOCET
| D | 8 | Trubní vedení |  |  |  | 0 |  |  |  |  | 0 |  | 0.73553 |  | 0.4 | 1 | D | 1 |  |  |  | ROZPOCET | [6 empty] | 0
11 | K | 894302162 | Ostatní konstrukce na trubním vedení ze železobetonu stěny šachet tloušťky přes 200 mm z betonu se zvýšenými nároky na prostředí tř. C 30/37 | m3 | 2.504 |  | 0 | CS ÚRS 2023 02 |  | základní |  | 0 | 0 | 0 | 0 | 0 | 4 | K | 2 |  |  |  | ROZPOCET | 0 | 0 | 0 | 0 | 0 | 1 | 0 | 4 | 128844999
| Online PSC |  | https://podminky.urs.cz/item/CS_URS_2023_02/894302162 | [14 empty] | Online PSC | 2
| VV |  | "TECHNICKÁ ZPRÁVA | [14 empty] | VV | 2 | 1 | True | 0 | ROZPOCET
| VV |  | "KOLEKTOR - NOVÝ STAV | [14 empty] | VV | 2 | 1 | True | 0 | ROZPOCET
| VV |  | "LEGENDA SKLADEB KONSTRUKCÍ | [14 empty] | VV | 2 | 1 | True | 0 | ROZPOCET
| VV |  | "So2 | [14 empty] | VV | 2 | 1 | True | 0 | ROZPOCET
| VV |  | 2,00*1,50*0,30*2 |  | 1.8 | [12 empty] | VV | 2 | 2 | True | 0 | ROZPOCET
| VV |  | "vstupní komínky pro šachtu skelet | [14 empty] | VV | 2 | 1 | True | 0 | ROZPOCET
| VV |  | (1,00*2+0,60*2)*0,20*0,50 |  | 0.32 | [12 empty] | VV | 2 | 2 | True | 0 | ROZPOCET
| VV |  | (1,00*2+0,60*2)*0,20*0,60 |  | 0.384 | [12 empty] | VV | 2 | 2 | True | 0 | ROZPOCET
| VV |  | Součet |  | 2.504 | [12 empty] | VV | 2 | 4 | True | 1 | ROZPOCET
12 | K | 894302262 | Ostatní konstrukce na trubním vedení ze železobetonu strop šachet vodovodních nebo kanalizačních z betonu se zvýšenými nároky na prostředí tř. C 30/37 | m3 | 2.35 |  | 0 | CS ÚRS 2023 02 |  | základní |  | 0 | 0 | 0 | 0 | 0 | 4 | K | 2 |  |  |  | ROZPOCET | 0 | 0 | 0 | 0 | 0 | 1 | 0 | 4 | 1898337158
| Online PSC |  | https://podminky.urs.cz/item/CS_URS_2023_02/894302262 | [14 empty] | Online PSC | 2
| VV |  | "TECHNICKÁ ZPRÁVA | [14 empty] | VV | 2 | 1 | True | 0 | ROZPOCET
| VV |  | "KOLEKTOR - NOVÝ STAV | [14 empty] | VV | 2 | 1 | True | 0 | ROZPOCET
| VV |  | "So1 -šachta kulturní dům, strop vč. vstupního komínku | [14 empty] | VV | 2 | 1 | True | 0 | ROZPOCET
| VV |  | 3,00*2,60*0,25 |  | 1.95 | [12 empty] | VV | 2 | 2 | True | 0 | ROZPOCET
| VV |  | (1,35*2+0,65*2)*0,20*0,50 |  | 0.4 | [12 empty] | VV | 2 | 2 | True | 0 | ROZPOCET
| VV |  | Součet |  | 2.35 | [12 empty] | VV | 2 | 4 | True | 1 | ROZPOCET
13 | K | 894502201 | Bednění konstrukcí na trubním vedení stěn šachet pravoúhlých nebo čtyř a vícehranných oboustranné | m2 | 20.72 |  | 0 | CS ÚRS 2023 02 |  | základní |  | 0 | 0.00465 | 0.096348 | 0 | 0 | 4 | K | 2 |  |  |  | ROZPOCET | 0 | 0 | 0 | 0 | 0 | 1 | 0 | 4 | 1605246044
| Online PSC |  | https://podminky.urs.cz/item/CS_URS_2023_02/894502201 | [14 empty] | Online PSC | 2
| VV |  | "KOLEKTOR - NOVÝ STAV | [14 empty] | VV | 2 | 1 | True | 0 | ROZPOCET
| VV |  | 2,00*1,50*2*2 |  | 12 | [12 empty] | VV | 2 | 2 | True | 0 | ROZPOCET
| VV |  | 1,00*4*0,50 |  | 2 | [12 empty] | VV | 2 | 2 | True | 0 | ROZPOCET
| VV |  | 0,60*4*0,80 |  | 1.92 | [12 empty] | VV | 2 | 2 | True | 0 | ROZPOCET
| VV |  | 1,00*4*0,60 |  | 2.4 | [12 empty] | VV | 2 | 2 | True | 0 | ROZPOCET
| VV |  | 0,60*4*1,00 |  | 2.4 | [12 empty] | VV | 2 | 2 | True | 0 | ROZPOCET
| VV |  | Součet |  | 20.72 | [12 empty] | VV | 2 | 4 | True | 1 | ROZPOCET
14 | K | 894503111 | Bednění konstrukcí na trubním vedení deskových stropů šachet jakýchkoliv rozměrů | m2 | 14.59 |  | 0 | CS ÚRS 2023 02 |  | základní |  | 0 | 0.00396 | 0.057776 | 0 | 0 | 4 | K | 2 |  |  |  | ROZPOCET | 0 | 0 | 0 | 0 | 0 | 1 | 0 | 4 | 605647225
| Online PSC |  | https://podminky.urs.cz/item/CS_URS_2023_02/894503111 | [14 empty] | Online PSC | 2
| VV |  | "KOLEKTOR - NOVÝ STAV | [14 empty] | VV | 2 | 1 | True | 0 | ROZPOCET
| VV |  | 3,00*2,60 |  | 7.8 | [12 empty] | VV | 2 | 2 | True | 0 | ROZPOCET
| VV |  | (3,00*2+2,60)*0,25 |  | 2.15 | [12 empty] | VV | 2 | 2 | True | 0 | ROZPOCET
| VV |  | (1,35*2+1,05*2)*0,50 |  | 2.4 | [12 empty] | VV | 2 | 2 | True | 0 | ROZPOCET
| VV |  | (0,95*2+0,65*2)*0,70 |  | 2.24 | [12 empty] | VV | 2 | 2 | True | 0 | ROZPOCET
| VV |  | Součet |  | 14.59 | [12 empty] | VV | 2 | 4 | True | 1 | ROZPOCET
15 | K | 894608112 | Výztuž šachet z betonářské oceli 10 505 (R) nebo BSt 500 | t | 0.376 |  | 0 | CS ÚRS 2023 02 |  | základní |  | 0 | 1.0423 | 0.39191 | 0 | 0 | 4 | K | 2 |  |  |  | ROZPOCET | 0 | 0 | 0 | 0 | 0 | 1 | 0 | 4 | 445475298
| Online PSC |  | https://podminky.urs.cz/item/CS_URS_2023_02/894608112 | [14 empty] | Online PSC | 2
| VV |  | "VÝKRES TVARU A VÝZTUŽE | [14 empty] | VV | 2 | 1 | True | 0 | ROZPOCET
| VV |  | 376,20/1000 |  | 0.376 | [12 empty] | VV | 2 | 2 | True | 1 | ROZPOCET
16 | K | 894608211 | Výztuž šachet ze svařovaných sítí typu Kari | t | 0.19 |  | 0 | CS ÚRS 2023 02 |  | základní |  | 0 | 0.99735 | 0.1895 | 0 | 0 | 4 | K | 2 |  |  |  | ROZPOCET | 0 | 0 | 0 | 0 | 0 | 1 | 0 | 4 | 154440755
| Online PSC |  | https://podminky.urs.cz/item/CS_URS_2023_02/894608211 | [14 empty] | Online PSC | 2
| VV |  | "VÝKRES TVARU A VÝZTUŽE | [14 empty] | VV | 2 | 1 | True | 0 | ROZPOCET
| VV |  | 189,60/1000 |  | 0.19 | [12 empty] | VV | 2 | 2 | True | 1 | ROZPOCET
17 | K | 899102211 | Demontáž poklopů litinových a ocelových včetně rámů, hmotnosti jednotlivě přes 50 do 100 Kg | kus | 2 |  | 0 | CS ÚRS 2023 02 |  | základní |  | 0 | 0 | 0 | 0.1 | 0.2 | 4 | K | 2 |  |  |  | ROZPOCET | 0 | 0 | 0 | 0 | 0 | 1 | 0 | 4 | -2095466942
| Online PSC |  | https://podminky.urs.cz/item/CS_URS_2023_02/899102211 | [14 empty] | Online PSC | 2
| VV |  | "KOLEKTOR BOURACÍ PRÁCE | [14 empty] | VV | 2 | 1 | True | 0 | ROZPOCET
| VV |  | "Bp6 - demontáž stáv. kompozit. poklopů" 2 |  | 2 | [12 empty] | VV | 2 | 2 | True | 1 | ROZPOCET
18 | K | 899104211 | Demontáž poklopů litinových a ocelových včetně rámů, hmotnosti jednotlivě přes 150 Kg | kus | 1 |  | 0 | CS ÚRS 2023 02 |  | základní |  | 0 | 0 | 0 | 0.2 | 0.2 | 4 | K | 2 |  |  |  | ROZPOCET | 0 | 0 | 0 | 0 | 0 | 1 | 0 | 4 | -1277511925
| Online PSC |  | https://podminky.urs.cz/item/CS_URS_2023_02/899104211 | [14 empty] | Online PSC | 2
| VV |  | "KOLEKTOR BOURACÍ PRÁCE | [14 empty] | VV | 2 | 1 | True | 0 | ROZPOCET
| VV |  | "Bp7" 1 |  | 1 | [12 empty] | VV | 2 | 2 | True | 1 | ROZPOCET
| D | 9 | Ostatní konstrukce a práce, bourání |  |  |  | 0 |  |  |  |  | 0 |  | 15.3569 |  | 107.7512 | 1 | D | 1 |  |  |  | ROZPOCET | [6 empty] | 0
108 | K | 916241113 | Osazení obrubníku kamenného se zřízením lože, s vyplněním a zatřením spár cementovou maltou ležatého s boční opěrou z betonu prostého, do lože z betonu prostého | m | 16 |  | 0 | CS ÚRS 2023 01 |  | základní |  | 0 | 0.16849 | 2.6958 | 0 | 0 | 4 | K | 2 |  |  |  | ROZPOCET | 0 | 0 | 0 | 0 | 0 | 1 | 0 | 4 | 1017539702
| Online PSC |  | https://podminky.urs.cz/item/CS_URS_2023_01/916241113 | [14 empty] | Online PSC | 2
| PSC |  | Poznámka k souboru cen: 1. Ceny -1211, -1212 a -1213 lze použít i pro osazení krajníků z kamene. 2. V cenách chodníkových obrubníků ležatých i stojatých jsou započteny pro osazení: a) do lože z kameniva těženého i náklady na dodání hmot pro lože tl. 80 až 100 mm, b) do lože z betonu prostého i náklady na dodání hmot pro lože tl. 80 až 100 mm; v cenách -1113 a -1213 též náklady na zřízení boční opěry. 3. Část lože z betonu prostého přesahující tl. 100 mm se oceňuje cenou 916 99-1121 Lože pod obrubníky, krajníky nebo obruby z dlažebních kostek. 4. V cenách nejsou započteny náklady na dodání obrubníků nebo krajníků, tyto se oceňují ve specifikaci. | [14 empty] | PSC | 2
| VV |  | 16 "obnova obrub po výkopech v rámci SO 662.1- Úpravy kolektoru |  | 16 | [12 empty] | VV | 2 | 2 | True | 0 | ROZPOCET
| VV |  | Součet |  | 16 | [12 empty] | VV | 2 | 4 | True | 1 | ROZPOCET
109 | M | 58380004 | obrubník kamenný přímý, žula, 25x20 | m | 16 |  | 0 | CS ÚRS 2023 01 |  | základní |  | 0 | 0.125 | 2 | 0 | 0 | 8 | M | 2 |  |  |  | ROZPOCET | 0 | 0 | 0 | 0 | 0 | 1 | 0 | 4 | -829229249
| VV |  | 16 |  | 16 | [12 empty] | VV | 2 | 2 | True | 1 | ROZPOCET
110 | K | 919112213 | Řezání dilatačních spár v živičném krytu vytvoření komůrky pro těsnící zálivku šířky 10 mm, hloubky 25 mm | m | 57 |  | 0 | CS ÚRS 2023 01 |  | základní |  | 0 | 0 | 0 | 0 | 0 | 4 | K | 2 |  |  |  | ROZPOCET | 0 | 0 | 0 | 0 | 0 | 1 | 0 | 4 | 301956441
| Online PSC |  | https://podminky.urs.cz/item/CS_URS_2023_01/919112213 | [14 empty] | Online PSC | 2
| VV |  | Kryt TT – Asfaltový kryt – Frézování drážky | [14 empty] | VV | 2 | 1 | True | 0 | ROZPOCET
| VV |  | asfaltového krytu 10x25mm (spáry na styku | [14 empty] | VV | 2 | 1 | True | 0 | ROZPOCET
| VV |  | nově zřizovaného asfaltového krytu a stávající | [14 empty] | VV | 2 | 1 | True | 0 | ROZPOCET
| VV |  | vozovky resp obruby) včetně vyčištění | [14 empty] | VV | 2 | 1 | True | 0 | ROZPOCET
| VV |  | (Délky odečteny z grafického programu AutoCad | [14 empty] | VV | 2 | 1 | True | 0 | ROZPOCET
| VV |  | dle výkresu situace stavby | [14 empty] | VV | 2 | 1 | True | 0 | ROZPOCET
| VV |  | na styku stávající a nové asfaltové vozovky | [14 empty] | VV | 2 | 1 | True | 0 | ROZPOCET
| VV |  | 57 |  | 57 | [12 empty] | VV | 2 | 2 | True | 1 | ROZPOCET
111 | K | 919122112 | Utěsnění dilatačních spár zálivkou za tepla v cementobetonovém nebo živičném krytu včetně adhezního nátěru s těsnicím profilem pod zálivkou, pro komůrky šířky 10 mm, hloubky 25 mm | m | 57 |  | 0 | CS ÚRS 2023 01 |  | základní |  | 0 | 0.00011 | 0.00627 | 0 | 0 | 4 | K | 2 |  |  |  | ROZPOCET | 0 | 0 | 0 | 0 | 0 | 1 | 0 | 4 | -362333121
| Online PSC |  | https://podminky.urs.cz/item/CS_URS_2023_01/919122112 | [14 empty] | Online PSC | 2
| VV |  | Kryt TT – Asfaltový kryt – Frézování drážky | [14 empty] | VV | 2 | 1 | True | 0 | ROZPOCET
| VV |  | asfaltového krytu 10x25mm (spáry na styku | [14 empty] | VV | 2 | 1 | True | 0 | ROZPOCET
| VV |  | nově zřizovaného asfaltového krytu a stávající | [14 empty] | VV | 2 | 1 | True | 0 | ROZPOCET
| VV |  | vozovky resp obruby) včetně vyčištění | [14 empty] | VV | 2 | 1 | True | 0 | ROZPOCET
| VV |  | (Délky odečteny z grafického programu AutoCad | [14 empty] | VV | 2 | 1 | True | 0 | ROZPOCET
| VV |  | dle výkresu situace stavby | [14 empty] | VV | 2 | 1 | True | 0 | ROZPOCET
| VV |  | na styku stávající a nové asfaltové vozovky | [14 empty] | VV | 2 | 1 | True | 0 | ROZPOCET
| VV |  | 57 |  | 57 | [12 empty] | VV | 2 | 2 | True | 1 | ROZPOCET
19 | K | 919726122 | Geotextilie netkaná pro ochranu, separaci nebo filtraci měrná hmotnost přes 200 do 300 g/m2 | m2 | 6.8 |  | 0 | CS ÚRS 2023 02 |  | základní |  | 0 | 0.00047 | 0.003196 | 0 | 0 | 4 | K | 2 |  |  |  | ROZPOCET | 0 | 0 | 0 | 0 | 0 | 1 | 0 | 4 | -2109473119
| Online PSC |  | https://podminky.urs.cz/item/CS_URS_2023_02/919726122 | [14 empty] | Online PSC | 2
| VV |  | "LEGENDA SKLADEB KONSTRUKCÍ | [14 empty] | VV | 2 | 1 | True | 0 | ROZPOCET
| VV |  | "So1 - šachta kulturní dům | [14 empty] | VV | 2 | 1 | True | 0 | ROZPOCET
| VV |  | (1,35*2+1,05*2)*0,50 |  | 2.4 | [12 empty] | VV | 2 | 2 | True | 0 | ROZPOCET
| VV |  | "So1 - šachta skelet strop | [14 empty] | VV | 2 | 1 | True | 0 | ROZPOCET
| VV |  | 1,00*4*0,50 |  | 2 | [12 empty] | VV | 2 | 2 | True | 0 | ROZPOCET
| VV |  | 1,00*4*0,60 |  | 2.4 | [12 empty] | VV | 2 | 2 | True | 0 | ROZPOCET
| VV |  | Součet |  | 6.8 | [12 empty] | VV | 2 | 4 | True | 1 | ROZPOCET
112 | K | 919735115 | Řezání stávajícího živičného krytu nebo podkladu hloubky přes 200 do 250 mm | m | 57 |  | 0 | CS ÚRS 2023 01 |  | základní |  | 0 | 1e-05 | 0.00057 | 0 | 0 | 4 | K | 2 |  |  |  | ROZPOCET | 0 | 0 | 0 | 0 | 0 | 1 | 0 | 4 | 937466835
| Online PSC |  | https://podminky.urs.cz/item/CS_URS_2023_01/919735115 | [14 empty] | Online PSC | 2
| VV |  | řezání stavajícího krytu | [14 empty] | VV | 2 | 1 | True | 0 | ROZPOCET
| VV |  | (Délky odečteny z grafického programu AutoCad | [14 empty] | VV | 2 | 1 | True | 0 | ROZPOCET
| VV |  | dle výkresu Situace povrchu | [14 empty] | VV | 2 | 1 | True | 0 | ROZPOCET
| VV |  | 57 "pro výkopy v rámci SO 662.1- Úpravy kolektoru |  | 57 | [12 empty] | VV | 2 | 2 | True | 0 | ROZPOCET
| VV |  | Součet |  | 57 | [12 empty] | VV | 2 | 4 | True | 1 | ROZPOCET
20 | K | 938901131 | Čištění nádrží, ploch dřevěných nebo betonových konstrukcí, potrubí vyklizení bahna z nádrže | m3 | 1 |  | 0 | CS ÚRS 2023 02 |  | základní |  | 0 | 0 | 0 | 1.5 | 1.5 | 4 | K | 2 |  |  |  | ROZPOCET | 0 | 0 | 0 | 0 | 0 | 1 | 0 | 4 | -1468223943
| Online PSC |  | https://podminky.urs.cz/item/CS_URS_2023_02/938901131 | [14 empty] | Online PSC | 2
| VV |  | "TECHNICKÁ ZPRÁVA | [14 empty] | VV | 2 | 1 | True | 0 | ROZPOCET
| VV |  | "KOLEKTOR - NOVÝ STAV | [14 empty] | VV | 2 | 1 | True | 0 | ROZPOCET
| VV |  | "So3 - šachta kulturní dům | [14 empty] | VV | 2 | 1 | True | 0 | ROZPOCET
| VV |  | 2,70*2,00+0,70*1,50 |  | 6.45 | [12 empty] | VV | 2 | 2 | True | 0 | ROZPOCET
| VV |  | "So3 - šachta skelet | [14 empty] | VV | 2 | 1 | True | 0 | ROZPOCET
| VV |  | 4,125*3,025+0,70*1,50 |  | 13.528 | [12 empty] | VV | 2 | 2 | True | 0 | ROZPOCET
| VV |  | Mezisoučet |  | 19.978 | [12 empty] | VV | 2 | 3 | True | 0 | ROZPOCET
| VV |  | 20,00*0,05 |  | 1 | [12 empty] | VV | 2 | 2 | True | 1 | ROZPOCET
21 | K | 938901132 | Čištění nádrží, ploch dřevěných nebo betonových konstrukcí, potrubí vyčištění nádrže po vyklizení bahna | m2 | 20 |  | 0 | CS ÚRS 2023 02 |  | základní |  | 0 | 0 | 0 | 0 | 0 | 4 | K | 2 |  |  |  | ROZPOCET | 0 | 0 | 0 | 0 | 0 | 1 | 0 | 4 | 391008505
| Online PSC |  | https://podminky.urs.cz/item/CS_URS_2023_02/938901132 | [14 empty] | Online PSC | 2
| VV |  | "So3" 20,00 |  | 20 | [12 empty] | VV | 2 | 2 | True | 1 | ROZPOCET
22 | K | 952903112 | Vyčištění objektů čistíren odpadních vod, nádrží, žlabů nebo kanálů světlé výšky prostoru do 3,5 m | m2 | 31 |  | 0 | CS ÚRS 2023 02 |  | základní |  | 0 | 1e-05 | 0.00031 | 0 | 0 | 4 | K | 2 |  |  |  | ROZPOCET | 0 | 0 | 0 | 0 | 0 | 1 | 0 | 4 | 1569995636
| Online PSC |  | https://podminky.urs.cz/item/CS_URS_2023_02/952903112 | [14 empty] | Online PSC | 2
| VV |  | "So3 - šachta kulturní dům" 11,00 |  | 11 | [12 empty] | VV | 2 | 2 | True | 0 | ROZPOCET
| VV |  | "So3 - šachta skelet" 20,00 |  | 20 | [12 empty] | VV | 2 | 2 | True | 0 | ROZPOCET
| VV |  | Součet |  | 31 | [12 empty] | VV | 2 | 4 | True | 1 | ROZPOCET
23 | K | 953334124 | Bobtnavý pásek do pracovních spar betonových konstrukcí bentonitový, rozměru 20 x 25 mm s prodlouženou dobou bobtnání | m | 82 |  | 0 | CS ÚRS 2023 02 |  | základní |  | 0 | 0.00137 | 0.11234 | 0 | 0 | 4 | K | 2 |  |  |  | ROZPOCET | 0 | 0 | 0 | 0 | 0 | 1 | 0 | 4 | 1146906477
| Online PSC |  | https://podminky.urs.cz/item/CS_URS_2023_02/953334124 | [14 empty] | Online PSC | 2
| VV |  | "TECHNICKÁ ZPRÁVA | [14 empty] | VV | 2 | 1 | True | 0 | ROZPOCET
| VV |  | "KOLEKTOR - NOVÝ STAV | [14 empty] | VV | 2 | 1 | True | 0 | ROZPOCET
| VV |  | 82,00 |  | 82 | [12 empty] | VV | 2 | 2 | True | 1 | ROZPOCET
24 | K | 961031411 | Bourání základů ze zdiva cihelného na maltu cementovou | m3 | 0.556 |  | 0 | CS ÚRS 2023 02 |  | základní |  | 0 | 0 | 0 | 1.8 | 1.0008 | 4 | K | 2 |  |  |  | ROZPOCET | 0 | 0 | 0 | 0 | 0 | 1 | 0 | 4 | 1512788026
| Online PSC |  | https://podminky.urs.cz/item/CS_URS_2023_02/961031411 | [14 empty] | Online PSC | 2
| VV |  | "KOLEKTOR BOURACÍ PRÁCE | [14 empty] | VV | 2 | 1 | True | 0 | ROZPOCET
| VV |  | "Bp4 - podkladní bloky | [14 empty] | VV | 2 | 1 | True | 0 | ROZPOCET
| VV |  | 0,32*0,62*1,30 |  | 0.258 | [12 empty] | VV | 2 | 2 | True | 0 | ROZPOCET
| VV |  | 0,32*0,62*1,50 |  | 0.298 | [12 empty] | VV | 2 | 2 | True | 0 | ROZPOCET
| VV |  | Součet |  | 0.556 | [12 empty] | VV | 2 | 4 | True | 1 | ROZPOCET
25 | K | 961044111 | Bourání základů z betonu prostého | m3 | 14.272 |  | 0 | CS ÚRS 2023 02 |  | základní |  | 0 | 0 | 0 | 2 | 28.544 | 4 | K | 2 |  |  |  | ROZPOCET | 0 | 0 | 0 | 0 | 0 | 1 | 0 | 4 | 588891329
| Online PSC |  | https://podminky.urs.cz/item/CS_URS_2023_02/961044111 | [14 empty] | Online PSC | 2
| VV |  | "KOLEKTOR BOURACÍ PRÁCE | [14 empty] | VV | 2 | 1 | True | 0 | ROZPOCET
| VV |  | "Bp3 - odbourání podkladních konstrukcí kolektoru | [14 empty] | VV | 2 | 1 | True | 0 | ROZPOCET
| VV |  | (2*1,01)*2,50*0,10 |  | 0.505 | [12 empty] | VV | 2 | 2 | True | 0 | ROZPOCET
| VV |  | 2*0,50*0,50*0,10 |  | 0.05 | [12 empty] | VV | 2 | 2 | True | 0 | ROZPOCET
| VV |  | "Bp4 - podkladní bloky | [14 empty] | VV | 2 | 1 | True | 0 | ROZPOCET
| VV |  | 17,90*0,75*(0,75+1,20)/2 |  | 13.089 | [12 empty] | VV | 2 | 2 | True | 0 | ROZPOCET
| VV |  | 0,47*0,45*1,30 |  | 0.275 | [12 empty] | VV | 2 | 2 | True | 0 | ROZPOCET
| VV |  | 0,45*0,44*1,30 |  | 0.257 | [12 empty] | VV | 2 | 2 | True | 0 | ROZPOCET
| VV |  | 0,30*0,40*0,80 |  | 0.096 | [12 empty] | VV | 2 | 2 | True | 0 | ROZPOCET
| VV |  | Součet |  | 14.272 | [12 empty] | VV | 2 | 4 | True | 1 | ROZPOCET
26 | K | 961055111 | Bourání základů z betonu železového | m3 | 6.75 |  | 0 | CS ÚRS 2023 02 |  | základní |  | 0 | 0 | 0 | 2.4 | 16.2 | 4 | K | 2 |  |  |  | ROZPOCET | 0 | 0 | 0 | 0 | 0 | 1 | 0 | 4 | -1974804661
| Online PSC |  | https://podminky.urs.cz/item/CS_URS_2023_02/961055111 | [14 empty] | Online PSC | 2
| VV |  | "TECHNICKÁ ZPRÁVA | [14 empty] | VV | 2 | 1 | True | 0 | ROZPOCET
| VV |  | "KOLEKTOR BOURACÍ PRÁCE | [14 empty] | VV | 2 | 1 | True | 0 | ROZPOCET
| VV |  | ""Bp3 - odbourání spodní části kolektoru | [14 empty] | VV | 2 | 1 | True | 0 | ROZPOCET
| VV |  | (2*1,01)*1,50*0,25 |  | 0.758 | [12 empty] | VV | 2 | 2 | True | 0 | ROZPOCET
| VV |  | (2*1,01)*0,20*0,20 |  | 0.081 | [12 empty] | VV | 2 | 2 | True | 0 | ROZPOCET
| VV |  | 2*0,50*0,50*0,25 |  | 0.125 | [12 empty] | VV | 2 | 2 | True | 0 | ROZPOCET
| VV |  | "část stropu kolektoru" 0,74*2,00*0,30 |  | 0.444 | [12 empty] | VV | 2 | 2 | True | 0 | ROZPOCET
| VV |  | "Bp6 - vstupní komínky | [14 empty] | VV | 2 | 1 | True | 0 | ROZPOCET
| VV |  | 2*(0,60*0,60*0,20*2) |  | 0.288 | [12 empty] | VV | 2 | 2 | True | 0 | ROZPOCET
| VV |  | 2*(1,00*0,60*0,20*2) |  | 0.48 | [12 empty] | VV | 2 | 2 | True | 0 | ROZPOCET
| VV |  | "Bp7 - monolit. strop šachty vč. potěru | [14 empty] | VV | 2 | 1 | True | 0 | ROZPOCET
| VV |  | (3,30*2,60-0,73*0,73)*0,55 |  | 4.426 | [12 empty] | VV | 2 | 2 | True | 0 | ROZPOCET
| VV |  | 2*0,73*0,20*0,20 |  | 0.058 | [12 empty] | VV | 2 | 2 | True | 0 | ROZPOCET
| VV |  | 2*1,13*0,20*0,20 |  | 0.09 | [12 empty] | VV | 2 | 2 | True | 0 | ROZPOCET
| VV |  | Součet |  | 6.75 | [12 empty] | VV | 2 | 4 | True | 1 | ROZPOCET
27 | K | 962052211 | Bourání zdiva železobetonového nadzákladového, objemu přes 1 m3 | m3 | 18.904 |  | 0 | CS ÚRS 2023 02 |  | základní |  | 0 | 0 | 0 | 2.4 | 45.3696 | 4 | K | 2 |  |  |  | ROZPOCET | 0 | 0 | 0 | 0 | 0 | 1 | 0 | 4 | 398737491
| Online PSC |  | https://podminky.urs.cz/item/CS_URS_2023_02/962052211 | [14 empty] | Online PSC | 2
| VV |  | "TECHNICKÁ ZPRÁVA | [14 empty] | VV | 2 | 1 | True | 0 | ROZPOCET
| VV |  | "KOLEKTOR BOURACÍ PRÁCE | [14 empty] | VV | 2 | 1 | True | 0 | ROZPOCET
| VV |  | "Bp3 - odbourání kolektoru | [14 empty] | VV | 2 | 1 | True | 0 | ROZPOCET
| VV |  | (13*1,01)*1,00*0,25*2 |  | 6.565 | [12 empty] | VV | 2 | 2 | True | 0 | ROZPOCET
| VV |  | (2*1,01)*2,25*0,25*2 |  | 2.273 | [12 empty] | VV | 2 | 2 | True | 0 | ROZPOCET
| VV |  | 0,74*1,00*0,25*2 |  | 0.37 | [12 empty] | VV | 2 | 2 | True | 0 | ROZPOCET
| VV |  | (15*1,01)*2,00*0,30 |  | 9.09 | [12 empty] | VV | 2 | 2 | True | 0 | ROZPOCET
| VV |  | (15*1,01)*0,20*0,20 |  | 0.606 | [12 empty] | VV | 2 | 2 | True | 0 | ROZPOCET
| VV |  | Součet |  | 18.904 | [12 empty] | VV | 2 | 4 | True | 1 | ROZPOCET
28 | K | 964076231 | Vybourání válcovaných nosníků uložených ve zdivu betonovém nebo kamenném na maltu cementovou délky do 4 m, hmotnosti do 35 kg/m | t | 1.243 |  | 0 | CS ÚRS 2023 02 |  | základní |  | 0 | 0 | 0 | 1.261 | 1.5674 | 4 | K | 2 |  |  |  | ROZPOCET | 0 | 0 | 0 | 0 | 0 | 1 | 0 | 4 | -1170695417
| Online PSC |  | https://podminky.urs.cz/item/CS_URS_2023_02/964076231 | [14 empty] | Online PSC | 2
| VV |  | "KOLEKTOR BOURACÍ PRÁCE | [14 empty] | VV | 2 | 1 | True | 0 | ROZPOCET
| VV |  | "odstranění předpokládaných kolejnic | [14 empty] | VV | 2 | 1 | True | 0 | ROZPOCET
| VV |  | "Bp7" 11*2,50*0,035 |  | 0.963 | [12 empty] | VV | 2 | 2 | True | 0 | ROZPOCET
| VV |  | "Bp3" 4*2,00*0,035 |  | 0.28 | [12 empty] | VV | 2 | 2 | True | 0 | ROZPOCET
| VV |  | Součet |  | 1.243 | [12 empty] | VV | 2 | 4 | True | 1 | ROZPOCET
29 | K | 985121101 | Tryskání degradovaného betonu stěn, rubu kleneb a podlah křemičitým pískem sušeným | m2 | 34.945 |  | 0 | CS ÚRS 2023 02 |  | základní |  | 0 | 0.065 | 2.2714 | 0.13 | 4.5429 | 4 | K | 2 |  |  |  | ROZPOCET | 0 | 0 | 0 | 0 | 0 | 1 | 0 | 4 | -453372186
| Online PSC |  | https://podminky.urs.cz/item/CS_URS_2023_02/985121101 | [14 empty] | Online PSC | 2
| VV |  | "TECHNICKÁ ZPRÁVA | [14 empty] | VV | 2 | 1 | True | 0 | ROZPOCET
| VV |  | "LEGENDA SKLADEB KONSTRUKCÍ | [14 empty] | VV | 2 | 1 | True | 0 | ROZPOCET
| VV |  | "trýskání obnažené výztuže předpoklad 50% plochy | [14 empty] | VV | 2 | 1 | True | 0 | ROZPOCET
| VV |  | "výměra dle pol.č. 985121123" 69,89 |  | 69.89 | [12 empty] | VV | 2 | 2 | True | 0 | ROZPOCET
| VV |  | 69,89*0,50 |  | 34.945 | [12 empty] | VV | 2 | 2 | True | 1 | ROZPOCET
30 | K | 985121123 | Tryskání degradovaného betonu stěn, rubu kleneb a podlah vodou pod tlakem přes 1 250 do 2 500 barů | m2 | 69.89 |  | 0 | CS ÚRS 2023 02 |  | základní |  | 0 | 0 | 0 | 0.075 | 5.2417 | 4 | K | 2 |  |  |  | ROZPOCET | 0 | 0 | 0 | 0 | 0 | 1 | 0 | 4 | 814902229
| Online PSC |  | https://podminky.urs.cz/item/CS_URS_2023_02/985121123 | [14 empty] | Online PSC | 2
| VV |  | "TECHNICKÁ ZPRÁVA | [14 empty] | VV | 2 | 1 | True | 0 | ROZPOCET
| VV |  | "KOLEKTOR - NOVÝ STAV | [14 empty] | VV | 2 | 1 | True | 0 | ROZPOCET
| VV |  | "LEGENDA SKLADEB KONSTRUKCÍ | [14 empty] | VV | 2 | 1 | True | 0 | ROZPOCET
| VV |  | "So3 - šachta kulturní dům | [14 empty] | VV | 2 | 1 | True | 0 | ROZPOCET
| VV |  | 2,70*2,00+0,70*1,50 |  | 6.45 | [12 empty] | VV | 2 | 2 | True | 0 | ROZPOCET
| VV |  | (2,00+2,70*2)*1,95 |  | 14.43 | [12 empty] | VV | 2 | 2 | True | 0 | ROZPOCET
| VV |  | 0,70*2,00*2 |  | 2.8 | [12 empty] | VV | 2 | 2 | True | 0 | ROZPOCET
| VV |  | Mezisoučet |  | 23.68 | [12 empty] | VV | 2 | 3 | True | 0 | ROZPOCET
| VV |  | "So3 - šachta skelet | [14 empty] | VV | 2 | 1 | True | 0 | ROZPOCET
| VV |  | 4,125*3,025+0,70*1,50 |  | 13.528 | [12 empty] | VV | 2 | 2 | True | 0 | ROZPOCET
| VV |  | (3,025+4,125*2+1,63)*2,30 |  | 29.682 | [12 empty] | VV | 2 | 2 | True | 0 | ROZPOCET
| VV |  | 0,75*2,00*2 |  | 3 | [12 empty] | VV | 2 | 2 | True | 0 | ROZPOCET
| VV |  | Mezisoučet |  | 46.21 | [12 empty] | VV | 2 | 3 | True | 0 | ROZPOCET
| VV |  | Součet |  | 69.89 | [12 empty] | VV | 2 | 4 | True | 1 | ROZPOCET
31 | K | 985121201 | Tryskání degradovaného betonu líce kleneb a podhledů křemičitým pískem sušeným | m2 | 8.409 |  | 0 | CS ÚRS 2023 02 |  | základní |  | 0 | 0.071 | 0.59704 | 0.136 | 1.1436 | 4 | K | 2 |  |  |  | ROZPOCET | 0 | 0 | 0 | 0 | 0 | 1 | 0 | 4 | -723652168
| Online PSC |  | https://podminky.urs.cz/item/CS_URS_2023_02/985121201 | [14 empty] | Online PSC | 2
| VV |  | "TECHNICKÁ ZPRÁVA | [14 empty] | VV | 2 | 1 | True | 0 | ROZPOCET
| VV |  | "LEGENDA SKLADEB KONSTRUKCÍ | [14 empty] | VV | 2 | 1 | True | 0 | ROZPOCET
| VV |  | "trýskání obnažené výztuže předpoklad 50% plochy | [14 empty] | VV | 2 | 1 | True | 0 | ROZPOCET
| VV |  | "výměra dle pol.č. 985121223" 16,818 |  | 16.818 | [12 empty] | VV | 2 | 2 | True | 0 | ROZPOCET
| VV |  | 16,818*0,50 |  | 8.409 | [12 empty] | VV | 2 | 2 | True | 1 | ROZPOCET
32 | K | 985121223 | Tryskání degradovaného betonu líce kleneb a podhledů vodou pod tlakem přes 1 250 do 2 500 barů | m2 | 16.818 |  | 0 | CS ÚRS 2023 02 |  | základní |  | 0 | 0 | 0 | 0.075 | 1.2613 | 4 | K | 2 |  |  |  | ROZPOCET | 0 | 0 | 0 | 0 | 0 | 1 | 0 | 4 | 562544724
| Online PSC |  | https://podminky.urs.cz/item/CS_URS_2023_02/985121223 | [14 empty] | Online PSC | 2
| VV |  | "TECHNICKÁ ZPRÁVA | [14 empty] | VV | 2 | 1 | True | 0 | ROZPOCET
| VV |  | "KOLEKTOR - NOVÝ STAV | [14 empty] | VV | 2 | 1 | True | 0 | ROZPOCET
| VV |  | "LEGENDA SKLADEB KONSTRUKCÍ | [14 empty] | VV | 2 | 1 | True | 0 | ROZPOCET
| VV |  | "So3 - šachta kulturní dům | [14 empty] | VV | 2 | 1 | True | 0 | ROZPOCET
| VV |  | 0,70*1,50 |  | 1.05 | [12 empty] | VV | 2 | 2 | True | 0 | ROZPOCET
| VV |  | "So3 - šachta skelet | [14 empty] | VV | 2 | 1 | True | 0 | ROZPOCET
| VV |  | 4,125*3,025+0,70*1,50 |  | 13.528 | [12 empty] | VV | 2 | 2 | True | 0 | ROZPOCET
| VV |  | 2,00*0,40 |  | 0.8 | [12 empty] | VV | 2 | 2 | True | 0 | ROZPOCET
| VV |  | 0,60*0,30*4*2 |  | 1.44 | [12 empty] | VV | 2 | 2 | True | 0 | ROZPOCET
| VV |  | Součet |  | 16.818 | [12 empty] | VV | 2 | 4 | True | 1 | ROZPOCET
33 | K | 985121911 | Tryskání degradovaného betonu Příplatek k cenám za práci ve stísněném prostoru | m2 | 86.708 |  | 0 | CS ÚRS 2023 02 |  | základní |  | 0 | 0 | 0 | 0 | 0 | 4 | K | 2 |  |  |  | ROZPOCET | 0 | 0 | 0 | 0 | 0 | 1 | 0 | 4 | 605427205
| Online PSC |  | https://podminky.urs.cz/item/CS_URS_2023_02/985121911 | [14 empty] | Online PSC | 2
| VV |  | "výměra dle pol.č. 985121123" 69,89 |  | 69.89 | [12 empty] | VV | 2 | 2 | True | 0 | ROZPOCET
| VV |  | "výměra dle pol.č. 985121223" 16,818 |  | 16.818 | [12 empty] | VV | 2 | 2 | True | 0 | ROZPOCET
| VV |  | Součet |  | 86.708 | [12 empty] | VV | 2 | 4 | True | 1 | ROZPOCET
34 | K | 985131111 | Očištění ploch stěn, rubu kleneb a podlah tlakovou vodou | m2 | 161.695 |  | 0 | CS ÚRS 2023 02 |  | základní |  | 0 | 0 | 0 | 0 | 0 | 4 | K | 2 |  |  |  | ROZPOCET | 0 | 0 | 0 | 0 | 0 | 1 | 0 | 4 | -1907725038
| Online PSC |  | https://podminky.urs.cz/item/CS_URS_2023_02/985131111 | [14 empty] | Online PSC | 2
| VV |  | "KOLEKTOR - NOVÝ STAV | [14 empty] | VV | 2 | 1 | True | 0 | ROZPOCET
| VV |  | "LEGENDA SKLADEB KONSTRUKCÍ | [14 empty] | VV | 2 | 1 | True | 0 | ROZPOCET
| VV |  | "So1 -šachta kulturní dům, strop vč. vstupního komínku | [14 empty] | VV | 2 | 1 | True | 0 | ROZPOCET
| VV |  | 3,00*2,60 |  | 7.8 | [12 empty] | VV | 2 | 2 | True | 0 | ROZPOCET
| VV |  | (1,35*2+1,05*2)*0,50 |  | 2.4 | [12 empty] | VV | 2 | 2 | True | 0 | ROZPOCET
| VV |  | "So1 - šachta skelet vstupní komínky | [14 empty] | VV | 2 | 1 | True | 0 | ROZPOCET
| VV |  | 1,00*4*0,50 |  | 2 | [12 empty] | VV | 2 | 2 | True | 0 | ROZPOCET
| VV |  | 1,00*4*0,60 |  | 2.4 | [12 empty] | VV | 2 | 2 | True | 0 | ROZPOCET
| VV |  | Mezisoučet |  | 14.6 | [12 empty] | VV | 2 | 3 | True | 0 | ROZPOCET
| VV |  | "So2 | [14 empty] | VV | 2 | 1 | True | 0 | ROZPOCET
| VV |  | "výpočet dle pol.č. 711141559" 28,70 |  | 28.7 | [12 empty] | VV | 2 | 2 | True | 0 | ROZPOCET
| VV |  | "výpočet dle pol.č. 711142559" 42,505 |  | 42.505 | [12 empty] | VV | 2 | 2 | True | 0 | ROZPOCET
| VV |  | Mezisoučet |  | 71.205 | [12 empty] | VV | 2 | 3 | True | 0 | ROZPOCET
| VV |  | "So2 - vnitřní stěny šachet | [14 empty] | VV | 2 | 1 | True | 0 | ROZPOCET
| VV |  | 2,00*1,5*2 |  | 6 | [12 empty] | VV | 2 | 2 | True | 0 | ROZPOCET
| VV |  | Mezisoučet |  | 6 | [12 empty] | VV | 2 | 3 | True | 0 | ROZPOCET
| VV |  | "So3 | [14 empty] | VV | 2 | 1 | True | 0 | ROZPOCET
| VV |  | "výměra dle pol.č. 985121123" 69,89 |  | 69.89 | [12 empty] | VV | 2 | 2 | True | 0 | ROZPOCET
| VV |  | Mezisoučet |  | 69.89 | [12 empty] | VV | 2 | 3 | True | 0 | ROZPOCET
| VV |  | Součet |  | 161.695 | [12 empty] | VV | 2 | 4 | True | 1 | ROZPOCET
35 | K | 985132111 | Očištění ploch líce kleneb a podhledů tlakovou vodou | m2 | 27.098 |  | 0 | CS ÚRS 2023 02 |  | základní |  | 0 | 0 | 0 | 0 | 0 | 4 | K | 2 |  |  |  | ROZPOCET | 0 | 0 | 0 | 0 | 0 | 1 | 0 | 4 | -61882533
| Online PSC |  | https://podminky.urs.cz/item/CS_URS_2023_02/985132111 | [14 empty] | Online PSC | 2
| VV |  | "TECHNICKÁ ZPRÁVA | [14 empty] | VV | 2 | 1 | True | 0 | ROZPOCET
| VV |  | "KOLEKTOR - NOVÝ STAV | [14 empty] | VV | 2 | 1 | True | 0 | ROZPOCET
| VV |  | "So1 -šachta kulturní dům, strop vč. vstupního komínku | [14 empty] | VV | 2 | 1 | True | 0 | ROZPOCET
| VV |  | 2,70*2,00 |  | 5.4 | [12 empty] | VV | 2 | 2 | True | 0 | ROZPOCET
| VV |  | (0,95*2+0,65*2)*0,70 |  | 2.24 | [12 empty] | VV | 2 | 2 | True | 0 | ROZPOCET
| VV |  | "So1 - šachta skelet vstupní komínky | [14 empty] | VV | 2 | 1 | True | 0 | ROZPOCET
| VV |  | 0,60*4*0,50 |  | 1.2 | [12 empty] | VV | 2 | 2 | True | 0 | ROZPOCET
| VV |  | 0,60*4*0,60 |  | 1.44 | [12 empty] | VV | 2 | 2 | True | 0 | ROZPOCET
| VV |  | Mezisoučet |  | 10.28 | [12 empty] | VV | 2 | 3 | True | 0 | ROZPOCET
| VV |  | "So3 | [14 empty] | VV | 2 | 1 | True | 0 | ROZPOCET
| VV |  | "výměra dle pol.č. 985121223" 16,818 |  | 16.818 | [12 empty] | VV | 2 | 2 | True | 0 | ROZPOCET
| VV |  | Mezisoučet |  | 16.818 | [12 empty] | VV | 2 | 3 | True | 0 | ROZPOCET
| VV |  | Součet |  | 27.098 | [12 empty] | VV | 2 | 4 | True | 1 | ROZPOCET
36 | K | 985241110 | Plombování zdiva včetně vybourání narušeného zdiva betonem s upěchováním, objemu do 1 m3 | m3 | 0.4 |  | 0 | CS ÚRS 2023 02 |  | základní |  | 0 | 2.588 | 1.0352 | 1.95 | 0.78 | 4 | K | 2 |  |  |  | ROZPOCET | 0 | 0 | 0 | 0 | 0 | 1 | 0 | 4 | -874639796
| Online PSC |  | https://podminky.urs.cz/item/CS_URS_2023_02/985241110 | [14 empty] | Online PSC | 2
| VV |  | "TECHNICKÁ ZPRÁVA | [14 empty] | VV | 2 | 1 | True | 0 | ROZPOCET
| VV |  | "KOLEKTOR - NOVÝ STAV | [14 empty] | VV | 2 | 1 | True | 0 | ROZPOCET
| VV |  | "beton C30/37 | [14 empty] | VV | 2 | 1 | True | 0 | ROZPOCET
| VV |  | "No2" 0,40 |  | 0.4 | [12 empty] | VV | 2 | 2 | True | 1 | ROZPOCET
37 | K | 985241210 | Plombování zdiva včetně vybourání narušeného zdiva zalitím plastickou betonovou směsí do 1 m3 | m3 | 0.3 |  | 0 | CS ÚRS 2023 02 |  | základní |  | 0 | 2.9966 | 0.89897 | 1.95 | 0.585 | 4 | K | 2 |  |  |  | ROZPOCET | 0 | 0 | 0 | 0 | 0 | 1 | 0 | 4 | 1282452818
| Online PSC |  | https://podminky.urs.cz/item/CS_URS_2023_02/985241210 | [14 empty] | Online PSC | 2
| VV |  | "TECHNICKÁ ZPRÁVA | [14 empty] | VV | 2 | 1 | True | 0 | ROZPOCET
| VV |  | "KOLEKTOR - NOVÝ STAV | [14 empty] | VV | 2 | 1 | True | 0 | ROZPOCET
| VV |  | "No1" 0,15*2 |  | 0.3 | [12 empty] | VV | 2 | 2 | True | 1 | ROZPOCET
38 | K | 985241911 | Plombování zdiva Příplatek k cenám za práci ve stísněném prostoru | m3 | 0.24 |  | 0 | CS ÚRS 2023 02 |  | základní |  | 0 | 0 | 0 | 0 | 0 | 4 | K | 2 |  |  |  | ROZPOCET | 0 | 0 | 0 | 0 | 0 | 1 | 0 | 4 | 875210532
| Online PSC |  | https://podminky.urs.cz/item/CS_URS_2023_02/985241911 | [14 empty] | Online PSC | 2
| VV |  | 0,20+0,04 |  | 0.24 | [12 empty] | VV | 2 | 2 | True | 1 | ROZPOCET
39 | K | 985311113 | Reprofilace betonu sanačními maltami na cementové bázi ručně stěn, tloušťky přes 20 do 30 mm | m2 | 49.912 |  | 0 | CS ÚRS 2023 02 |  | základní |  | 0 | 0.06043 | 3.0162 | 0 | 0 | 4 | K | 2 |  |  |  | ROZPOCET | 0 | 0 | 0 | 0 | 0 | 1 | 0 | 4 | -137614112
| Online PSC |  | https://podminky.urs.cz/item/CS_URS_2023_02/985311113 | [14 empty] | Online PSC | 2
| VV |  | "TECHNICKÁ ZPRÁVA | [14 empty] | VV | 2 | 1 | True | 0 | ROZPOCET
| VV |  | "KOLEKTOR - NOVÝ STAV | [14 empty] | VV | 2 | 1 | True | 0 | ROZPOCET
| VV |  | "LEGENDA SKLADEB KONSTRUKCÍ | [14 empty] | VV | 2 | 1 | True | 0 | ROZPOCET
| VV |  | "So3 - šachta kulturní dům | [14 empty] | VV | 2 | 1 | True | 0 | ROZPOCET
| VV |  | (2,00+2,70*2)*1,95 |  | 14.43 | [12 empty] | VV | 2 | 2 | True | 0 | ROZPOCET
| VV |  | 0,70*2,00*2 |  | 2.8 | [12 empty] | VV | 2 | 2 | True | 0 | ROZPOCET
| VV |  | "So3 - šachta skelet | [14 empty] | VV | 2 | 1 | True | 0 | ROZPOCET
| VV |  | (3,025+4,125*2+1,63)*2,30 |  | 29.682 | [12 empty] | VV | 2 | 2 | True | 0 | ROZPOCET
| VV |  | 0,75*2,00*2 |  | 3 | [12 empty] | VV | 2 | 2 | True | 0 | ROZPOCET
| VV |  | Součet |  | 49.912 | [12 empty] | VV | 2 | 4 | True | 1 | ROZPOCET
40 | K | 985311213 | Reprofilace betonu sanačními maltami na cementové bázi ručně líce kleneb a podhledů, tloušťky přes 20 do 30 mm | m2 | 16.818 |  | 0 | CS ÚRS 2023 02 |  | základní |  | 0 | 0.0733 | 1.2328 | 0 | 0 | 4 | K | 2 |  |  |  | ROZPOCET | 0 | 0 | 0 | 0 | 0 | 1 | 0 | 4 | -922471507
| Online PSC |  | https://podminky.urs.cz/item/CS_URS_2023_02/985311213 | [14 empty] | Online PSC | 2
| VV |  | "TECHNICKÁ ZPRÁVA | [14 empty] | VV | 2 | 1 | True | 0 | ROZPOCET
| VV |  | "KOLEKTOR - NOVÝ STAV | [14 empty] | VV | 2 | 1 | True | 0 | ROZPOCET
| VV |  | "LEGENDA SKLADEB KONSTRUKCÍ | [14 empty] | VV | 2 | 1 | True | 0 | ROZPOCET
| VV |  | "So3 - šachta kulturní dům | [14 empty] | VV | 2 | 1 | True | 0 | ROZPOCET
| VV |  | 0,70*1,50 |  | 1.05 | [12 empty] | VV | 2 | 2 | True | 0 | ROZPOCET
| VV |  | "So3 - šachta skelet | [14 empty] | VV | 2 | 1 | True | 0 | ROZPOCET
| VV |  | 4,125*3,025+0,70*1,50 |  | 13.528 | [12 empty] | VV | 2 | 2 | True | 0 | ROZPOCET
| VV |  | 2,00*0,40 |  | 0.8 | [12 empty] | VV | 2 | 2 | True | 0 | ROZPOCET
| VV |  | 0,60*0,30*4*2 |  | 1.44 | [12 empty] | VV | 2 | 2 | True | 0 | ROZPOCET
| VV |  | Součet |  | 16.818 | [12 empty] | VV | 2 | 4 | True | 1 | ROZPOCET
41 | K | 985311313 | Reprofilace betonu sanačními maltami na cementové bázi ručně rubu kleneb a podlah, tloušťky přes 20 do 30 mm | m2 | 19.978 |  | 0 | CS ÚRS 2023 02 |  | základní |  | 0 | 0.0609 | 1.2167 | 0 | 0 | 4 | K | 2 |  |  |  | ROZPOCET | 0 | 0 | 0 | 0 | 0 | 1 | 0 | 4 | 994388180
| Online PSC |  | https://podminky.urs.cz/item/CS_URS_2023_02/985311313 | [14 empty] | Online PSC | 2
| VV |  | "TECHNICKÁ ZPRÁVA | [14 empty] | VV | 2 | 1 | True | 0 | ROZPOCET
| VV |  | "KOLEKTOR - NOVÝ STAV | [14 empty] | VV | 2 | 1 | True | 0 | ROZPOCET
| VV |  | "LEGENDA SKLADEB KONSTRUKCÍ | [14 empty] | VV | 2 | 1 | True | 0 | ROZPOCET
| VV |  | "So3 - šachta kulturní dům | [14 empty] | VV | 2 | 1 | True | 0 | ROZPOCET
| VV |  | 2,70*2,00+0,70*1,50 |  | 6.45 | [12 empty] | VV | 2 | 2 | True | 0 | ROZPOCET
| VV |  | "So3 - šachta skelet | [14 empty] | VV | 2 | 1 | True | 0 | ROZPOCET
| VV |  | 4,125*3,025+0,70*1,50 |  | 13.528 | [12 empty] | VV | 2 | 2 | True | 0 | ROZPOCET
| VV |  | Součet |  | 19.978 | [12 empty] | VV | 2 | 4 | True | 1 | ROZPOCET
42 | K | 985311911 | Reprofilace betonu sanačními maltami na cementové bázi ručně Příplatek k cenám za práci ve stísněném prostoru | m2 | 86.708 |  | 0 | CS ÚRS 2023 02 |  | základní |  | 0 | 0 | 0 | 0 | 0 | 4 | K | 2 |  |  |  | ROZPOCET | 0 | 0 | 0 | 0 | 0 | 1 | 0 | 4 | 565591389
| Online PSC |  | https://podminky.urs.cz/item/CS_URS_2023_02/985311911 | [14 empty] | Online PSC | 2
| VV |  | "výměra dle pol.č. 9853111113" 49,912 |  | 49.912 | [12 empty] | VV | 2 | 2 | True | 0 | ROZPOCET
| VV |  | "výměra dle pol.č. 9853111213" 16,818 |  | 16.818 | [12 empty] | VV | 2 | 2 | True | 0 | ROZPOCET
| VV |  | "výměra dle pol.č. 9853111313" 19,978 |  | 19.978 | [12 empty] | VV | 2 | 2 | True | 0 | ROZPOCET
| VV |  | Součet |  | 86.708 | [12 empty] | VV | 2 | 4 | True | 1 | ROZPOCET
43 | K | 985321111 | Ochranný nátěr betonářské výztuže 1 vrstva tloušťky 1 mm na cementové bázi stěn, líce kleneb a podhledů | m2 | 34.945 |  | 0 | CS ÚRS 2023 02 |  | základní |  | 0 | 0.00153 | 0.053466 | 0 | 0 | 4 | K | 2 |  |  |  | ROZPOCET | 0 | 0 | 0 | 0 | 0 | 1 | 0 | 4 | -307968533
| Online PSC |  | https://podminky.urs.cz/item/CS_URS_2023_02/985321111 | [14 empty] | Online PSC | 2
| VV |  | "TECHNICKÁ ZPRÁVA | [14 empty] | VV | 2 | 1 | True | 0 | ROZPOCET
| VV |  | "LEGENDA SKLADEB KONSTRUKCÍ | [14 empty] | VV | 2 | 1 | True | 0 | ROZPOCET
| VV |  | "nátěr obnažené výztuže předpoklad 50% plochy | [14 empty] | VV | 2 | 1 | True | 0 | ROZPOCET
| VV |  | "výměra dle pol.č. 985121123" 69,89 |  | 69.89 | [12 empty] | VV | 2 | 2 | True | 0 | ROZPOCET
| VV |  | 69,89*0,50 |  | 34.945 | [12 empty] | VV | 2 | 2 | True | 1 | ROZPOCET
44 | K | 985321112 | Ochranný nátěr betonářské výztuže 1 vrstva tloušťky 1 mm na cementové bázi rubu kleneb a podlah | m2 | 8.409 |  | 0 | CS ÚRS 2023 02 |  | základní |  | 0 | 0.00134 | 0.011268 | 0 | 0 | 4 | K | 2 |  |  |  | ROZPOCET | 0 | 0 | 0 | 0 | 0 | 1 | 0 | 4 | 1704462436
| Online PSC |  | https://podminky.urs.cz/item/CS_URS_2023_02/985321112 | [14 empty] | Online PSC | 2
| VV |  | "TECHNICKÁ ZPRÁVA | [14 empty] | VV | 2 | 1 | True | 0 | ROZPOCET
| VV |  | "LEGENDA SKLADEB KONSTRUKCÍ | [14 empty] | VV | 2 | 1 | True | 0 | ROZPOCET
| VV |  | "nátěr obnažené výztuže předpoklad 50% plochy | [14 empty] | VV | 2 | 1 | True | 0 | ROZPOCET
| VV |  | "výměra dle pol.č. 985121223" 16,818 |  | 16.818 | [12 empty] | VV | 2 | 2 | True | 0 | ROZPOCET
| VV |  | 16,818*0,50 |  | 8.409 | [12 empty] | VV | 2 | 2 | True | 1 | ROZPOCET
45 | K | 985323111 | Spojovací můstek reprofilovaného betonu na cementové bázi, tloušťky 1 mm | m2 | 86.708 |  | 0 | CS ÚRS 2023 02 |  | základní |  | 0 | 0.0021 | 0.18209 | 0 | 0 | 4 | K | 2 |  |  |  | ROZPOCET | 0 | 0 | 0 | 0 | 0 | 1 | 0 | 4 | -1792296266
| Online PSC |  | https://podminky.urs.cz/item/CS_URS_2023_02/985323111 | [14 empty] | Online PSC | 2
46 | K | 985323911 | Spojovací můstek reprofilovaného betonu Příplatek k cenám za práci ve stísněném prostoru | m2 | 86.708 |  | 0 | CS ÚRS 2023 02 |  | základní |  | 0 | 0 | 0 | 0 | 0 | 4 | K | 2 |  |  |  | ROZPOCET | 0 | 0 | 0 | 0 | 0 | 1 | 0 | 4 | 1495904883
| Online PSC |  | https://podminky.urs.cz/item/CS_URS_2023_02/985323911 | [14 empty] | Online PSC | 2
47 | K | 985331212 | Dodatečné vlepování betonářské výztuže včetně vyvrtání a vyčištění otvoru chemickou maltou průměr výztuže 10 mm | m | 8 |  | 0 | CS ÚRS 2023 02 |  | základní |  | 0 | 0.00033 | 0.00264 | 0 | 0 | 4 | K | 2 |  |  |  | ROZPOCET | 0 | 0 | 0 | 0 | 0 | 1 | 0 | 4 | 1680078296
| Online PSC |  | https://podminky.urs.cz/item/CS_URS_2023_02/985331212 | [14 empty] | Online PSC | 2
| VV |  | "TECHNICKÁ ZPRÁVA | [14 empty] | VV | 2 | 1 | True | 0 | ROZPOCET
| VV |  | "KOLEKTOR - NOVÝ STAV | [14 empty] | VV | 2 | 1 | True | 0 | ROZPOCET
| VV |  | "VÝKRES TVARU A VÝZTUŽE | [14 empty] | VV | 2 | 1 | True | 0 | ROZPOCET
| VV |  | 40*0,20 |  | 8 | [12 empty] | VV | 2 | 2 | True | 1 | ROZPOCET
| VV |  | "materiál výztuže viz pol.č. 894608112 | [14 empty] | VV | 2 | 1 | True | 0 | ROZPOCET
48 | K | 985331213 | Dodatečné vlepování betonářské výztuže včetně vyvrtání a vyčištění otvoru chemickou maltou průměr výztuže 12 mm | m | 4.8 |  | 0 | CS ÚRS 2023 02 |  | základní |  | 0 | 0.00043 | 0.002064 | 0 | 0 | 4 | K | 2 |  |  |  | ROZPOCET | 0 | 0 | 0 | 0 | 0 | 1 | 0 | 4 | 2033779349
| Online PSC |  | https://podminky.urs.cz/item/CS_URS_2023_02/985331213 | [14 empty] | Online PSC | 2
| VV |  | "TECHNICKÁ ZPRÁVA | [14 empty] | VV | 2 | 1 | True | 0 | ROZPOCET
| VV |  | "KOLEKTOR - NOVÝ STAV | [14 empty] | VV | 2 | 1 | True | 0 | ROZPOCET
| VV |  | "LEGENDA SKLADEB KONSTRUKCÍ | [14 empty] | VV | 2 | 1 | True | 0 | ROZPOCET
| VV |  | "So3 | [14 empty] | VV | 2 | 1 | True | 0 | ROZPOCET
| VV |  | "No1" 8*0,20 |  | 1.6 | [12 empty] | VV | 2 | 2 | True | 0 | ROZPOCET
| VV |  | "No2" 16*0,20 |  | 3.2 | [12 empty] | VV | 2 | 2 | True | 0 | ROZPOCET
| VV |  | Součet |  | 4.8 | [12 empty] | VV | 2 | 4 | True | 1 | ROZPOCET
49 | M | 13021013 | tyč ocelová kruhová žebírková DIN 488 jakost B500B (10 505) výztuž do betonu D 12mm | t | 0.009 |  | 0 | CS ÚRS 2023 02 |  | základní |  | 0 | 1 | 0.009 | 0 | 0 | 8 | M | 2 |  |  |  | ROZPOCET | 0 | 0 | 0 | 0 | 0 | 1 | 0 | 4 | -3750905
| P |  | Poznámka k položce: Hmotnost: 0,89 kg/m | [14 empty] | P | 2
| VV |  | 8*0,40 |  | 3.2 | [12 empty] | VV | 2 | 2 | True | 0 | ROZPOCET
| VV |  | 16*0,40 |  | 6.4 | [12 empty] | VV | 2 | 2 | True | 0 | ROZPOCET
| VV |  | Součet |  | 9.6 | [12 empty] | VV | 2 | 4 | True | 1 | ROZPOCET
| VV |  | 9,6*0,00091 'Přepočtené koeficientem množství |  | 0.009 | [12 empty] | VV | 2 | 2 | False | 1 | ROZPOCET
50 | K | 985331215 | Dodatečné vlepování betonářské výztuže včetně vyvrtání a vyčištění otvoru chemickou maltou průměr výztuže 16 mm | m | 14.8 |  | 0 | CS ÚRS 2023 02 |  | základní |  | 0 | 0.00065 | 0.00962 | 0.001 | 0.0148 | 4 | K | 2 |  |  |  | ROZPOCET | 0 | 0 | 0 | 0 | 0 | 1 | 0 | 4 | 925363185
| Online PSC |  | https://podminky.urs.cz/item/CS_URS_2023_02/985331215 | [14 empty] | Online PSC | 2
| VV |  | "TECHNICKÁ ZPRÁVA | [14 empty] | VV | 2 | 1 | True | 0 | ROZPOCET
| VV |  | "KOLEKTOR - NOVÝ STAV | [14 empty] | VV | 2 | 1 | True | 0 | ROZPOCET
| VV |  | "VÝKRES TVARU A VÝZTUŽE | [14 empty] | VV | 2 | 1 | True | 0 | ROZPOCET
| VV |  | 74*0,20 |  | 14.8 | [12 empty] | VV | 2 | 2 | True | 1 | ROZPOCET
| VV |  | "materiál výztuže viz pol.č. 894608112 | [14 empty] | VV | 2 | 1 | True | 0 | ROZPOCET
51 | K | 985331912 | Dodatečné vlepování betonářské výztuže Příplatek k cenám za délku do 1 m jednotlivě | m | 118.8 |  | 0 | CS ÚRS 2023 02 |  | základní |  | 0 | 0 | 0 | 0 | 0 | 4 | K | 2 |  |  |  | ROZPOCET | 0 | 0 | 0 | 0 | 0 | 1 | 0 | 4 | 1323182090
| Online PSC |  | https://podminky.urs.cz/item/CS_URS_2023_02/985331912 | [14 empty] | Online PSC | 2
| VV |  | 4,8+40+74 |  | 118.8 | [12 empty] | VV | 2 | 2 | True | 1 | ROZPOCET
52 | K | R962011 | Vybourání stávajícího potrubí DN100, očištění prostupu | kus | 2 |  | 0 |  |  | základní |  | 0 | 0 | 0 | 0 | 0 | 4 | K | 2 |  |  |  | ROZPOCET | 0 | 0 | 0 | 0 | 0 | 1 | 0 | 4 | 978716676
| VV |  | "KOLEKTOR - BOURACÍ PRÁCE | [14 empty] | VV | 2 | 1 | True | 0 | ROZPOCET
| VV |  | "Bp8" 2 |  | 2 | [12 empty] | VV | 2 | 2 | True | 1 | ROZPOCET
53 | K | R962012 | Dočasné přemístění beton květináčů | kus | 3 |  | 0 |  |  | základní |  | 0 | 0 | 0 | 0 | 0 | 4 | K | 2 |  |  |  | ROZPOCET | 0 | 0 | 0 | 0 | 0 | 1 | 0 | 4 | 1197141265
| VV |  | "KOLEKTOR - BOURACÍ PRÁCE | [14 empty] | VV | 2 | 1 | True | 0 | ROZPOCET
| VV |  | "Bp9" 3 |  | 3 | [12 empty] | VV | 2 | 2 | True | 1 | ROZPOCET
| VV |  | "dočasné přemístění betonových květináčů, po ukončení prací navrácení zpět | [14 empty] | VV | 2 | 1 | True | 0 | ROZPOCET
| D | 997 | Přesun sutě |  |  |  | 0 |  |  |  |  | 0 |  | 0 |  | 0 | 1 | D | 1 |  |  |  | ROZPOCET | [6 empty] | 0
54 | K | 997013151 | Vnitrostaveništní doprava suti a vybouraných hmot vodorovně do 50 m svisle s omezením mechanizace pro budovy a haly výšky do 6 m | t | 171.635 |  | 0 | CS ÚRS 2023 02 |  | základní |  | 0 | 0 | 0 | 0 | 0 | 4 | K | 2 |  |  |  | ROZPOCET | 0 | 0 | 0 | 0 | 0 | 1 | 0 | 4 | 1720849276
| Online PSC |  | https://podminky.urs.cz/item/CS_URS_2023_02/997013151 | [14 empty] | Online PSC | 2
55 | K | 997013501 | Odvoz suti a vybouraných hmot na skládku nebo meziskládku se složením, na vzdálenost do 1 km | t | 171.635 |  | 0 | CS ÚRS 2023 02 |  | základní |  | 0 | 0 | 0 | 0 | 0 | 4 | K | 2 |  |  |  | ROZPOCET | 0 | 0 | 0 | 0 | 0 | 1 | 0 | 4 | -627163905
| Online PSC |  | https://podminky.urs.cz/item/CS_URS_2023_02/997013501 | [14 empty] | Online PSC | 2
56 | K | 997013509 | Odvoz suti a vybouraných hmot na skládku nebo meziskládku se složením, na vzdálenost Příplatek k ceně za každý další i započatý 1 km přes 1 km | t | 1544.715 |  | 0 | CS ÚRS 2023 02 |  | základní |  | 0 | 0 | 0 | 0 | 0 | 4 | K | 2 |  |  |  | ROZPOCET | 0 | 0 | 0 | 0 | 0 | 1 | 0 | 4 | -925357901
| Online PSC |  | https://podminky.urs.cz/item/CS_URS_2023_02/997013509 | [14 empty] | Online PSC | 2
| VV |  | 171,635*9 'Přepočtené koeficientem množství |  | 1544.715 | [12 empty] | VV | 2 | 2 | False | 1 | ROZPOCET
57 | K | 997013631 | Poplatek za uložení stavebního odpadu na skládce (skládkovné) směsného stavebního a demoličního zatříděného do Katalogu odpadů pod kódem 17 09 04 | t | 6.113 |  | 0 | CS ÚRS 2023 02 |  | základní |  | 0 | 0 | 0 | 0 | 0 | 4 | K | 2 |  |  |  | ROZPOCET | 0 | 0 | 0 | 0 | 0 | 1 | 0 | 4 | 1719966796
| Online PSC |  | https://podminky.urs.cz/item/CS_URS_2023_02/997013631 | [14 empty] | Online PSC | 2
58 | K | 997013655 | Poplatek za uložení stavebního odpadu na skládce (skládkovné) zeminy a kamení zatříděného do Katalogu odpadů pod kódem 17 05 04 | t | 1.5 |  | 0 | CS ÚRS 2023 02 |  | základní |  | 0 | 0 | 0 | 0 | 0 | 4 | K | 2 |  |  |  | ROZPOCET | 0 | 0 | 0 | 0 | 0 | 1 | 0 | 4 | -1360753813
| Online PSC |  | https://podminky.urs.cz/item/CS_URS_2023_02/997013655 | [14 empty] | Online PSC | 2
59 | K | 997013841 | Poplatek za uložení stavebního odpadu na skládce (skládkovné) odpadního materiálu po otryskávání bez obsahu nebezpečných látek zatříděného do Katalogu odpadů pod kódem 12 01 17 | t | 12.19 |  | 0 | CS ÚRS 2023 02 |  | základní |  | 0 | 0 | 0 | 0 | 0 | 4 | K | 2 |  |  |  | ROZPOCET | 0 | 0 | 0 | 0 | 0 | 1 | 0 | 4 | -563088524
| Online PSC |  | https://podminky.urs.cz/item/CS_URS_2023_02/997013841 | [14 empty] | Online PSC | 2
60 | K | 997013861 | Poplatek za uložení stavebního odpadu na recyklační skládce (skládkovné) z prostého betonu zatříděného do Katalogu odpadů pod kódem 17 01 01 | t | 32.463 |  | 0 | CS ÚRS 2023 02 |  | základní |  | 0 | 0 | 0 | 0 | 0 | 4 | K | 2 |  |  |  | ROZPOCET | 0 | 0 | 0 | 0 | 0 | 1 | 0 | 4 | -1140410191
| Online PSC |  | https://podminky.urs.cz/item/CS_URS_2023_02/997013861 | [14 empty] | Online PSC | 2
61 | K | 997013862 | Poplatek za uložení stavebního odpadu na recyklační skládce (skládkovné) z armovaného betonu zatříděného do Katalogu odpadů pod kódem 17 01 01 | t | 61.57 |  | 0 | CS ÚRS 2023 02 |  | základní |  | 0 | 0 | 0 | 0 | 0 | 4 | K | 2 |  |  |  | ROZPOCET | 0 | 0 | 0 | 0 | 0 | 1 | 0 | 4 | -1207119243
| Online PSC |  | https://podminky.urs.cz/item/CS_URS_2023_02/997013862 | [14 empty] | Online PSC | 2
62 | K | 997013875 | Poplatek za uložení stavebního odpadu na recyklační skládce (skládkovné) asfaltového bez obsahu dehtu zatříděného do Katalogu odpadů pod kódem 17 03 02 | t | 0.231 |  | 0 | CS ÚRS 2023 02 |  | základní |  | 0 | 0 | 0 | 0 | 0 | 4 | K | 2 |  |  |  | ROZPOCET | 0 | 0 | 0 | 0 | 0 | 1 | 0 | 4 | -7609236
| Online PSC |  | https://podminky.urs.cz/item/CS_URS_2023_02/997013875 | [14 empty] | Online PSC | 2
113 | K | 997221561 | Vodorovná doprava suti bez naložení, ale se složením a s hrubým urovnáním z kusových materiálů, na vzdálenost do 1 km | t | 4.64 |  | 0 | CS ÚRS 2023 01 |  | základní |  | 0 | 0 | 0 | 0 | 0 | 4 | K | 2 |  |  |  | ROZPOCET | 0 | 0 | 0 | 0 | 0 | 1 | 0 | 4 | -615452140
| Online PSC |  | https://podminky.urs.cz/item/CS_URS_2023_01/997221561 | [14 empty] | Online PSC | 2
| VV |  | Doprava na skládku zhotovitele , | [14 empty] | VV | 2 | 1 | True | 0 | ROZPOCET
| VV |  | beton na recyklační skládku | [14 empty] | VV | 2 | 1 | True | 0 | ROZPOCET
| VV |  | předpokládná vzdálenost skládky do 12 km | [14 empty] | VV | 2 | 1 | True | 0 | ROZPOCET
| VV |  | 4,640 "vytrhané silniční kamenné obruby pol č. 113201112" |  | 4.64 | [12 empty] | VV | 2 | 2 | True | 0 | ROZPOCET
| VV |  | Součet |  | 4.64 | [12 empty] | VV | 2 | 4 | True | 1 | ROZPOCET
114 | K | 997221569 | Vodorovná doprava suti bez naložení, ale se složením a s hrubým urovnáním Příplatek k ceně za každý další i započatý 1 km přes 1 km | t | 51.04 |  | 0 | CS ÚRS 2023 01 |  | základní |  | 0 | 0 | 0 | 0 | 0 | 4 | K | 2 |  |  |  | ROZPOCET | 0 | 0 | 0 | 0 | 0 | 1 | 0 | 4 | 248531864
| Online PSC |  | https://podminky.urs.cz/item/CS_URS_2023_01/997221569 | [14 empty] | Online PSC | 2
| VV |  | Doprava na skládku zhotovitele, | [14 empty] | VV | 2 | 1 | True | 0 | ROZPOCET
| VV |  | beton a asfalt bez obsahu dehtu na recyklační skládku | [14 empty] | VV | 2 | 1 | True | 0 | ROZPOCET
| VV |  | předpokládná celková vzdálenost skládky do 12 km | [14 empty] | VV | 2 | 1 | True | 0 | ROZPOCET
| VV |  | 4,640*11 |  | 51.04 | [12 empty] | VV | 2 | 2 | True | 1 | ROZPOCET
115 | K | 997221571 | Vodorovná doprava vybouraných hmot bez naložení, ale se složením a s hrubým urovnáním na vzdálenost do 1 km | t | 52.428 |  | 0 | CS ÚRS 2023 01 |  | základní |  | 0 | 0 | 0 | 0 | 0 | 4 | K | 2 |  |  |  | ROZPOCET | 0 | 0 | 0 | 0 | 0 | 1 | 0 | 4 | -1152300337
| Online PSC |  | https://podminky.urs.cz/item/CS_URS_2023_01/997221571 | [14 empty] | Online PSC | 2
| VV |  | Doprava suti na skládku zhotovitele, | [14 empty] | VV | 2 | 1 | True | 0 | ROZPOCET
| VV |  | beton a asfalt bez obsahu dehtu na recyklační skládku | [14 empty] | VV | 2 | 1 | True | 0 | ROZPOCET
| VV |  | předpokládná vzdálenost skládky do 12 km | [14 empty] | VV | 2 | 1 | True | 0 | ROZPOCET
| VV |  | 16,720 "vybour. živičný poklad tl. do 100 mm, pol. č. 113107242" |  | 16.72 | [12 empty] | VV | 2 | 2 | True | 0 | ROZPOCET
| VV |  | 17,480"odfréz. ložná vrstva tl. 100 mm, pol. č. 113154324" |  | 17.48 | [12 empty] | VV | 2 | 2 | True | 0 | ROZPOCET
| VV |  | 7,828 "odfréz. obrusná vrstva tl. 40 mm, pol. č. 113154322" |  | 7.828 | [12 empty] | VV | 2 | 2 | True | 0 | ROZPOCET
| VV |  | 10,40 "vybouraná zámková dlažba , pol. č. 113106123" |  | 10.4 | [12 empty] | VV | 2 | 2 | True | 0 | ROZPOCET
| VV |  | Součet |  | 52.428 | [12 empty] | VV | 2 | 4 | True | 1 | ROZPOCET
116 | K | 997221579 | Vodorovná doprava vybouraných hmot bez naložení, ale se složením a s hrubým urovnáním na vzdálenost Příplatek k ceně za každý další i započatý 1 km přes 1 km | t | 576.708 |  | 0 | CS ÚRS 2023 01 |  | základní |  | 0 | 0 | 0 | 0 | 0 | 4 | K | 2 |  |  |  | ROZPOCET | 0 | 0 | 0 | 0 | 0 | 1 | 0 | 4 | 1204050656
| Online PSC |  | https://podminky.urs.cz/item/CS_URS_2023_01/997221579 | [14 empty] | Online PSC | 2
| VV |  | 52,428*11 "předpokládná vzdálenost skládky do 12 km" |  | 576.708 | [12 empty] | VV | 2 | 2 | True | 1 | ROZPOCET
117 | K | 997221861 | Poplatek za uložení stavebního odpadu na recyklační skládce (skládkovné) z prostého betonu zatříděného do Katalogu odpadů pod kódem 17 01 01 | t | 10.4 |  | 0 | CS ÚRS 2021 02 |  | základní |  | 0 | 0 | 0 | 0 | 0 | 4 | K | 2 |  |  |  | ROZPOCET | 0 | 0 | 0 | 0 | 0 | 1 | 0 | 4 | 112623030
| Online PSC |  | https://podminky.urs.cz/item/CS_URS_2021_02/997221861 | [14 empty] | Online PSC | 2
| VV |  | 10,40 " vybouraná zámková dlažba |  | 10.4 | [12 empty] | VV | 2 | 2 | True | 0 | ROZPOCET
| VV |  | Součet |  | 10.4 | [12 empty] | VV | 2 | 4 | True | 1 | ROZPOCET
118 | K | 997221875 | Poplatek za uložení stavebního odpadu na recyklační skládce (skládkovné) asfaltového bez obsahu dehtu zatříděného do Katalogu odpadů pod kódem 17 03 02 | t | 42.028 |  | 0 | CS ÚRS 2023 01 |  | základní |  | 0 | 0 | 0 | 0 | 0 | 4 | K | 2 |  |  |  | ROZPOCET | 0 | 0 | 0 | 0 | 0 | 1 | 0 | 4 | -2107680729
| Online PSC |  | https://podminky.urs.cz/item/CS_URS_2023_01/997221875 | [14 empty] | Online PSC | 2
| VV |  | 16,720 "vybour. živičný poklad tl. do 100 mm, pol. č. 113107242" |  | 16.72 | [12 empty] | VV | 2 | 2 | True | 0 | ROZPOCET
| VV |  | 17,480"odfréz. ložná vrstva tl. 100 mm, pol. č. 113154324" |  | 17.48 | [12 empty] | VV | 2 | 2 | True | 0 | ROZPOCET
| VV |  | 7,828 "odfréz. obrusná vrstva tl. 40 mm, pol. č. 113154332" |  | 7.828 | [12 empty] | VV | 2 | 2 | True | 0 | ROZPOCET
| VV |  | Součet |  | 42.028 | [12 empty] | VV | 2 | 4 | True | 1 | ROZPOCET
| D | 998 | Přesun hmot |  |  |  | 0 |  |  |  |  | 0 |  | 0 |  | 0 | 1 | D | 1 |  |  |  | ROZPOCET | [6 empty] | 0
63 | K | 998273102 | Přesun hmot pro trubní vedení hloubené z trub litinových pro vodovody nebo kanalizace v otevřeném výkopu dopravní vzdálenost do 15 m | t | 489.377 |  | 0 | CS ÚRS 2023 02 |  | základní |  | 0 | 0 | 0 | 0 | 0 | 4 | K | 2 |  |  |  | ROZPOCET | 0 | 0 | 0 | 0 | 0 | 1 | 0 | 4 | -1283486574
| Online PSC |  | https://podminky.urs.cz/item/CS_URS_2023_02/998273102 | [14 empty] | Online PSC | 2
| D | PSV | Práce a dodávky PSV |  |  |  | 0 |  |  |  |  | 0 |  | 1.5714 |  | 6.4153 | 2 | D | 0 |  |  |  | ROZPOCET | [6 empty] | 0
| D | 711 | Izolace proti vodě, vlhkosti a plynům |  |  |  | 0 |  |  |  |  | 0 |  | 1.2054 |  | 0.23133 | 2 | D | 1 |  |  |  | ROZPOCET | [6 empty] | 0
64 | K | 711111001 | Provedení izolace proti zemní vlhkosti natěradly a tmely za studena na ploše vodorovné V nátěrem penetračním | m2 | 28.7 |  | 0 | CS ÚRS 2023 02 |  | základní |  | 0 | 0 | 0 | 0 | 0 | 16 | K | 2 |  |  |  | ROZPOCET | 0 | 0 | 0 | 0 | 0 | 1 | 0 | 16 | -1091592560
| Online PSC |  | https://podminky.urs.cz/item/CS_URS_2023_02/711111001 | [14 empty] | Online PSC | 2
| VV |  | "LEGENDA SKLADEB KONSTRUKCÍ | [14 empty] | VV | 2 | 1 | True | 0 | ROZPOCET
| VV |  | "So1 , So2 | [14 empty] | VV | 2 | 1 | True | 0 | ROZPOCET
| VV |  | "výpočet dle pol.č. 711141559" 28,70 |  | 28.7 | [12 empty] | VV | 2 | 2 | True | 1 | ROZPOCET
65 | K | 711112001 | Provedení izolace proti zemní vlhkosti natěradly a tmely za studena na ploše svislé S nátěrem penetračním | m2 | 42.505 |  | 0 | CS ÚRS 2023 02 |  | základní |  | 0 | 0 | 0 | 0 | 0 | 16 | K | 2 |  |  |  | ROZPOCET | 0 | 0 | 0 | 0 | 0 | 1 | 0 | 16 | -1844254611
| Online PSC |  | https://podminky.urs.cz/item/CS_URS_2023_02/711112001 | [14 empty] | Online PSC | 2
| VV |  | "LEGENDA SKLADEB KONSTRUKCÍ | [14 empty] | VV | 2 | 1 | True | 0 | ROZPOCET
| VV |  | "So1 , So2 | [14 empty] | VV | 2 | 1 | True | 0 | ROZPOCET
| VV |  | "výpočet dle pol.č. 711142559" 42,505 |  | 42.505 | [12 empty] | VV | 2 | 2 | True | 1 | ROZPOCET
66 | M | 11163153 | emulze asfaltová penetrační | litr | 35.603 |  | 0 | CS ÚRS 2023 02 |  | základní |  | 0 | 0.001 | 0.035603 | 0 | 0 | 32 | M | 2 |  |  |  | ROZPOCET | 0 | 0 | 0 | 0 | 0 | 1 | 0 | 16 | -483234060
| VV |  | 71,205*0,5 'Přepočtené koeficientem množství |  | 35.603 | [12 empty] | VV | 2 | 2 | False | 1 | ROZPOCET
67 | K | 711131811 | Odstranění izolace proti zemní vlhkosti na ploše vodorovné V | m2 | 28.6 |  | 0 | CS ÚRS 2023 02 |  | základní |  | 0 | 0 | 0 | 0.004 | 0.1144 | 16 | K | 2 |  |  |  | ROZPOCET | 0 | 0 | 0 | 0 | 0 | 1 | 0 | 16 | 581507067
| Online PSC |  | https://podminky.urs.cz/item/CS_URS_2023_02/711131811 | [14 empty] | Online PSC | 2
| VV |  | "Š KD" 10,00 |  | 10 | [12 empty] | VV | 2 | 2 | True | 0 | ROZPOCET
| VV |  | "Š S" 18,60 |  | 18.6 | [12 empty] | VV | 2 | 2 | True | 0 | ROZPOCET
| VV |  | Součet |  | 28.6 | [12 empty] | VV | 2 | 4 | True | 1 | ROZPOCET
68 | K | 711131821 | Odstranění izolace proti zemní vlhkosti na ploše svislé S | m2 | 25.984 |  | 0 | CS ÚRS 2023 02 |  | základní |  | 0 | 0 | 0 | 0.0045 | 0.11693 | 16 | K | 2 |  |  |  | ROZPOCET | 0 | 0 | 0 | 0 | 0 | 1 | 0 | 16 | -538076211
| Online PSC |  | https://podminky.urs.cz/item/CS_URS_2023_02/711131821 | [14 empty] | Online PSC | 2
| VV |  | "Š KD | [14 empty] | VV | 2 | 1 | True | 0 | ROZPOCET
| VV |  | 0,50*(3,43*2+2,74) |  | 4.8 | [12 empty] | VV | 2 | 2 | True | 0 | ROZPOCET
| VV |  | 0,40*0,40*2 |  | 0.32 | [12 empty] | VV | 2 | 2 | True | 0 | ROZPOCET
| VV |  | 2,90*0,70*2 |  | 4.06 | [12 empty] | VV | 2 | 2 | True | 0 | ROZPOCET
| VV |  | 1,13*0,20*4 |  | 0.904 | [12 empty] | VV | 2 | 2 | True | 0 | ROZPOCET
| VV |  | "Š S | [14 empty] | VV | 2 | 1 | True | 0 | ROZPOCET
| VV |  | 0,50*(4,86*2+3,76) |  | 6.74 | [12 empty] | VV | 2 | 2 | True | 0 | ROZPOCET
| VV |  | 0,40*0,90*2 |  | 0.72 | [12 empty] | VV | 2 | 2 | True | 0 | ROZPOCET
| VV |  | 2,60*0,70*2 |  | 3.64 | [12 empty] | VV | 2 | 2 | True | 0 | ROZPOCET
| VV |  | 1,00*0,60*4*2 |  | 4.8 | [12 empty] | VV | 2 | 2 | True | 0 | ROZPOCET
| VV |  | Součet |  | 25.984 | [12 empty] | VV | 2 | 4 | True | 1 | ROZPOCET
69 | K | 711141559 | Provedení izolace proti zemní vlhkosti pásy přitavením NAIP na ploše vodorovné V | m2 | 57.386 |  | 0 | CS ÚRS 2023 02 |  | základní |  | 0 | 0.0004 | 0.022954 | 0 | 0 | 16 | K | 2 |  |  |  | ROZPOCET | 0 | 0 | 0 | 0 | 0 | 1 | 0 | 16 | 392741377
| Online PSC |  | https://podminky.urs.cz/item/CS_URS_2023_02/711141559 | [14 empty] | Online PSC | 2
| VV |  | "LEGENDA SKLADEB KONSTRUKCÍ | [14 empty] | VV | 2 | 1 | True | 0 | ROZPOCET
| VV |  | "So1 -šachta kulturní dům, strop | [14 empty] | VV | 2 | 1 | True | 0 | ROZPOCET
| VV |  | 3,00*2,60 |  | 7.8 | [12 empty] | VV | 2 | 2 | True | 0 | ROZPOCET
| VV |  | 1,01*2,30 |  | 2.323 | [12 empty] | VV | 2 | 2 | True | 0 | ROZPOCET
| VV |  | "So1 -šachta skelet, strop | [14 empty] | VV | 2 | 1 | True | 0 | ROZPOCET
| VV |  | 4,73*3,63 |  | 17.17 | [12 empty] | VV | 2 | 2 | True | 0 | ROZPOCET
| VV |  | 0,70*2,00 |  | 1.4 | [12 empty] | VV | 2 | 2 | True | 0 | ROZPOCET
| VV |  | Mezisoučet |  | 28.693 | [12 empty] | VV | 2 | 3 | True | 0 | ROZPOCET
| VV |  | "dvě vrstvy | [14 empty] | VV | 2 | 1 | True | 0 | ROZPOCET
| VV |  | 28,693*2 |  | 57.386 | [12 empty] | VV | 2 | 2 | True | 1 | ROZPOCET
70 | M | 62853004 | pás asfaltový natavitelný modifikovaný SBS s vložkou ze skleněné tkaniny a spalitelnou PE fólií nebo jemnozrnným minerálním posypem na horním povrchu tl 4,0mm | m2 | 68.863 |  | 0 | CS ÚRS 2023 02 |  | základní |  | 0 | 0.0054 | 0.37186 | 0 | 0 | 32 | M | 2 |  |  |  | ROZPOCET | 0 | 0 | 0 | 0 | 0 | 1 | 0 | 16 | -313613799
| VV |  | 57,386*1,2 'Přepočtené koeficientem množství |  | 68.863 | [12 empty] | VV | 2 | 2 | False | 1 | ROZPOCET
71 | K | 711142559 | Provedení izolace proti zemní vlhkosti pásy přitavením NAIP na ploše svislé S | m2 | 85.01 |  | 0 | CS ÚRS 2023 02 |  | základní |  | 0 | 0.0004 | 0.034004 | 0 | 0 | 16 | K | 2 |  |  |  | ROZPOCET | 0 | 0 | 0 | 0 | 0 | 1 | 0 | 16 | 1652873302
| Online PSC |  | https://podminky.urs.cz/item/CS_URS_2023_02/711142559 | [14 empty] | Online PSC | 2
| VV |  | "LEGENDA SKLADEB KONSTRUKCÍ | [14 empty] | VV | 2 | 1 | True | 0 | ROZPOCET
| VV |  | "So1 -šachta kulturní dům, strop vč. vstupního komínku | [14 empty] | VV | 2 | 1 | True | 0 | ROZPOCET
| VV |  | (1,35*2+1,05*2)*0,50 |  | 2.4 | [12 empty] | VV | 2 | 2 | True | 0 | ROZPOCET
| VV |  | "So1 - vstupní komínky pro šachtu skelet | [14 empty] | VV | 2 | 1 | True | 0 | ROZPOCET
| VV |  | 1,00*4*0,50 |  | 2 | [12 empty] | VV | 2 | 2 | True | 0 | ROZPOCET
| VV |  | 1,00*4*0,60 |  | 2.4 | [12 empty] | VV | 2 | 2 | True | 0 | ROZPOCET
| VV |  | "So1, So2 - šachta kulturní dům | [14 empty] | VV | 2 | 1 | True | 0 | ROZPOCET
| VV |  | 0,75*(3,30*2+2,60) |  | 6.9 | [12 empty] | VV | 2 | 2 | True | 0 | ROZPOCET
| VV |  | 0,50*0,40*2 |  | 0.4 | [12 empty] | VV | 2 | 2 | True | 0 | ROZPOCET
| VV |  | (0,70*2+2,00)*2,60 |  | 8.84 | [12 empty] | VV | 2 | 2 | True | 0 | ROZPOCET
| VV |  | "So1, So2 - šachta skelet | [14 empty] | VV | 2 | 1 | True | 0 | ROZPOCET
| VV |  | (4,73*2+3,63)*0,50 |  | 6.545 | [12 empty] | VV | 2 | 2 | True | 0 | ROZPOCET
| VV |  | 0,90*0,30*2 |  | 0.54 | [12 empty] | VV | 2 | 2 | True | 0 | ROZPOCET
| VV |  | 2,60*0,70*2 |  | 3.64 | [12 empty] | VV | 2 | 2 | True | 0 | ROZPOCET
| VV |  | (0,70*2+2,00)*2,60 |  | 8.84 | [12 empty] | VV | 2 | 2 | True | 0 | ROZPOCET
| VV |  | Mezisoučet |  | 42.505 | [12 empty] | VV | 2 | 3 | True | 0 | ROZPOCET
| VV |  | "dvě vrstvy | [14 empty] | VV | 2 | 1 | True | 0 | ROZPOCET
| VV |  | 42,505*2 |  | 85.01 | [12 empty] | VV | 2 | 2 | True | 1 | ROZPOCET
72 | M | 62853004 | pás asfaltový natavitelný modifikovaný SBS s vložkou ze skleněné tkaniny a spalitelnou PE fólií nebo jemnozrnným minerálním posypem na horním povrchu tl 4,0mm | m2 | 102.012 |  | 0 | CS ÚRS 2023 02 |  | základní |  | 0 | 0.0054 | 0.55086 | 0 | 0 | 32 | M | 2 |  |  |  | ROZPOCET | 0 | 0 | 0 | 0 | 0 | 1 | 0 | 16 | -1247408561
| VV |  | 85,01*1,2 'Přepočtené koeficientem množství |  | 102.012 | [12 empty] | VV | 2 | 2 | False | 1 | ROZPOCET
73 | K | 711161212 | Izolace proti zemní vlhkosti a beztlakové vodě nopovými fóliemi na ploše svislé S vrstva ochranná, odvětrávací a drenážní výška nopku 8,0 mm, tl. fólie do 0,6 mm | m2 | 6.8 |  | 0 | CS ÚRS 2023 02 |  | základní |  | 0 | 0.0004 | 0.00272 | 0 | 0 | 16 | K | 2 |  |  |  | ROZPOCET | 0 | 0 | 0 | 0 | 0 | 1 | 0 | 16 | -766263204
| Online PSC |  | https://podminky.urs.cz/item/CS_URS_2023_02/711161212 | [14 empty] | Online PSC | 2
| VV |  | "LEGENDA SKLADEB KONSTRUKCÍ | [14 empty] | VV | 2 | 1 | True | 0 | ROZPOCET
| VV |  | "So1 - šachta kulturní dům | [14 empty] | VV | 2 | 1 | True | 0 | ROZPOCET
| VV |  | (1,35*2+1,05*2)*0,50 |  | 2.4 | [12 empty] | VV | 2 | 2 | True | 0 | ROZPOCET
| VV |  | "So1 - šachta skelet strop | [14 empty] | VV | 2 | 1 | True | 0 | ROZPOCET
| VV |  | 1,00*4*0,50 |  | 2 | [12 empty] | VV | 2 | 2 | True | 0 | ROZPOCET
| VV |  | 1,00*4*0,60 |  | 2.4 | [12 empty] | VV | 2 | 2 | True | 0 | ROZPOCET
| VV |  | Součet |  | 6.8 | [12 empty] | VV | 2 | 4 | True | 1 | ROZPOCET
74 | K | 711161383 | Izolace proti zemní vlhkosti a beztlakové vodě nopovými fóliemi ostatní ukončení izolace lištou | m | 12.8 |  | 0 | CS ÚRS 2023 02 |  | základní |  | 0 | 0.00016 | 0.002048 | 0 | 0 | 16 | K | 2 |  |  |  | ROZPOCET | 0 | 0 | 0 | 0 | 0 | 1 | 0 | 16 | 1424372543
| Online PSC |  | https://podminky.urs.cz/item/CS_URS_2023_02/711161383 | [14 empty] | Online PSC | 2
| VV |  | "LEGENDA SKLADEB KONSTRUKCÍ | [14 empty] | VV | 2 | 1 | True | 0 | ROZPOCET
| VV |  | "So1 - šachta kulturní dům | [14 empty] | VV | 2 | 1 | True | 0 | ROZPOCET
| VV |  | 1,35*2+1,05*2 |  | 4.8 | [12 empty] | VV | 2 | 2 | True | 0 | ROZPOCET
| VV |  | "So1 - šachta skelet strop | [14 empty] | VV | 2 | 1 | True | 0 | ROZPOCET
| VV |  | 1,00*4*2 |  | 8 | [12 empty] | VV | 2 | 2 | True | 0 | ROZPOCET
| VV |  | Součet |  | 12.8 | [12 empty] | VV | 2 | 4 | True | 1 | ROZPOCET
75 | K | 711191201 | Provedení izolace proti zemní vlhkosti hydroizolační stěrkou na ploše vodorovné V dvouvrstvá na betonu | m2 | 39.956 |  | 0 | CS ÚRS 2023 02 |  | základní |  | 0 | 0 | 0 | 0 | 0 | 16 | K | 2 |  |  |  | ROZPOCET | 0 | 0 | 0 | 0 | 0 | 1 | 0 | 16 | 311768808
| Online PSC |  | https://podminky.urs.cz/item/CS_URS_2023_02/711191201 | [14 empty] | Online PSC | 2
| VV |  | "LEGENDA SKLADEB KONSTRUKCÍ | [14 empty] | VV | 2 | 1 | True | 0 | ROZPOCET
| VV |  | "So1 - šachta kulturní dům | [14 empty] | VV | 2 | 1 | True | 0 | ROZPOCET
| VV |  | "strop" 2,70*2,00 |  | 5.4 | [12 empty] | VV | 2 | 2 | True | 0 | ROZPOCET
| VV |  | "So3 - šachta kulturní dům | [14 empty] | VV | 2 | 1 | True | 0 | ROZPOCET
| VV |  | "podlaha" 2,70*2,00+0,70*1,50 |  | 6.45 | [12 empty] | VV | 2 | 2 | True | 0 | ROZPOCET
| VV |  | "strop" 0,70*1,50 |  | 1.05 | [12 empty] | VV | 2 | 2 | True | 0 | ROZPOCET
| VV |  | "So3 - šachta skelet | [14 empty] | VV | 2 | 1 | True | 0 | ROZPOCET
| VV |  | "strop" 4,125*3,025+0,70*1,50 |  | 13.528 | [12 empty] | VV | 2 | 2 | True | 0 | ROZPOCET
| VV |  | "podlaha" 4,125*3,025+0,70*1,50 |  | 13.528 | [12 empty] | VV | 2 | 2 | True | 0 | ROZPOCET
| VV |  | Součet |  | 39.956 | [12 empty] | VV | 2 | 4 | True | 1 | ROZPOCET
76 | M | m5026706 | antikarbonační, hydroizolační malta, cementová, pružná, šedá, bal. 15kg | kg | 71.921 |  | 0 |  |  | základní |  | 0 | 0.001 | 0.071921 | 0 | 0 | 32 | M | 2 |  |  |  | ROZPOCET | 0 | 0 | 0 | 0 | 0 | 1 | 0 | 16 | 721803815
| P |  | Poznámka k položce: 1,8kg/m2 | [14 empty] | P | 2
| VV |  | 39,956*1,8 'Přepočtené koeficientem množství |  | 71.921 | [12 empty] | VV | 2 | 2 | False | 1 | ROZPOCET
77 | K | 711192201 | Provedení izolace proti zemní vlhkosti hydroizolační stěrkou na ploše svislé S dvouvrstvá na betonu | m2 | 63.032 |  | 0 | CS ÚRS 2023 02 |  | základní |  | 0 | 0 | 0 | 0 | 0 | 16 | K | 2 |  |  |  | ROZPOCET | 0 | 0 | 0 | 0 | 0 | 1 | 0 | 16 | -39593554
| Online PSC |  | https://podminky.urs.cz/item/CS_URS_2023_02/711192201 | [14 empty] | Online PSC | 2
| VV |  | "LEGENDA SKLADEB KONSTRUKCÍ | [14 empty] | VV | 2 | 1 | True | 0 | ROZPOCET
| VV |  | "So1 -šachta kulturní dům, vstupní komín | [14 empty] | VV | 2 | 1 | True | 0 | ROZPOCET
| VV |  | (0,95*2+0,65*2)*0,70 |  | 2.24 | [12 empty] | VV | 2 | 2 | True | 0 | ROZPOCET
| VV |  | "So1 - šachta skelet vstupní komínky | [14 empty] | VV | 2 | 1 | True | 0 | ROZPOCET
| VV |  | 0,60*4*0,50 |  | 1.2 | [12 empty] | VV | 2 | 2 | True | 0 | ROZPOCET
| VV |  | 0,60*4*0,60 |  | 1.44 | [12 empty] | VV | 2 | 2 | True | 0 | ROZPOCET
| VV |  | "So2 - stěny šachet | [14 empty] | VV | 2 | 1 | True | 0 | ROZPOCET
| VV |  | 2,00*1,50*2 |  | 6 | [12 empty] | VV | 2 | 2 | True | 0 | ROZPOCET
| VV |  | "So3 - šachta kulturní dům | [14 empty] | VV | 2 | 1 | True | 0 | ROZPOCET
| VV |  | (2,00+2,70*2)*1,95 |  | 14.43 | [12 empty] | VV | 2 | 2 | True | 0 | ROZPOCET
| VV |  | 0,70*2,00*2 |  | 2.8 | [12 empty] | VV | 2 | 2 | True | 0 | ROZPOCET
| VV |  | "So3 - šachta skelet | [14 empty] | VV | 2 | 1 | True | 0 | ROZPOCET
| VV |  | (3,025+4,125*2+1,63)*2,30 |  | 29.682 | [12 empty] | VV | 2 | 2 | True | 0 | ROZPOCET
| VV |  | 0,75*2,00*2 |  | 3 | [12 empty] | VV | 2 | 2 | True | 0 | ROZPOCET
| VV |  | 2,00*0,40 |  | 0.8 | [12 empty] | VV | 2 | 2 | True | 0 | ROZPOCET
| VV |  | 0,60*0,30*4*2 |  | 1.44 | [12 empty] | VV | 2 | 2 | True | 0 | ROZPOCET
| VV |  | Součet |  | 63.032 | [12 empty] | VV | 2 | 4 | True | 1 | ROZPOCET
78 | M | m5026706 | antikarbonační, hydroizolační malta, cementová, pružná, šedá, bal. 15kg | kg | 113.458 |  | 0 |  |  | základní |  | 0 | 0.001 | 0.11346 | 0 | 0 | 8 | M | 2 |  |  |  | ROZPOCET | 0 | 0 | 0 | 0 | 0 | 1 | 0 | 4 | 1223754597
| P |  | Poznámka k položce: 1,8kg/m2 | [14 empty] | P | 2
| VV |  | 63,032*1,8 'Přepočtené koeficientem množství |  | 113.458 | [12 empty] | VV | 2 | 2 | False | 1 | ROZPOCET
79 | K | 998711101 | Přesun hmot pro izolace proti vodě, vlhkosti a plynům stanovený z hmotnosti přesunovaného materiálu vodorovná dopravní vzdálenost do 50 m v objektech výšky do 6 m | t | 1.092 |  | 0 | CS ÚRS 2023 02 |  | základní |  | 0 | 0 | 0 | 0 | 0 | 16 | K | 2 |  |  |  | ROZPOCET | 0 | 0 | 0 | 0 | 0 | 1 | 0 | 16 | 334756129
| Online PSC |  | https://podminky.urs.cz/item/CS_URS_2023_02/998711101 | [14 empty] | Online PSC | 2
| D | 713 | Izolace tepelné |  |  |  | 0 |  |  |  |  | 0 |  | 0.066274 |  | 0 | 2 | D | 1 |  |  |  | ROZPOCET | [6 empty] | 0
80 | K | 713123211 | Montáž tepelně izolačního systému základové desky z XPS desek na svislé ploše přilepených nízkoexpanzní (PUR) pěnou jednovrstvého tloušťky izolace do 100 mm | m2 | 39.685 |  | 0 | CS ÚRS 2023 02 |  | základní |  | 0 | 5e-05 | 0.0019843 | 0 | 0 | 16 | K | 2 |  |  |  | ROZPOCET | 0 | 0 | 0 | 0 | 0 | 1 | 0 | 16 | -578108298
| Online PSC |  | https://podminky.urs.cz/item/CS_URS_2023_02/713123211 | [14 empty] | Online PSC | 2
| VV |  | "LEGENDA SKLADEB KONSTRUKCÍ | [14 empty] | VV | 2 | 1 | True | 0 | ROZPOCET
| VV |  | "So1, So2 - šachta kulturní dům | [14 empty] | VV | 2 | 1 | True | 0 | ROZPOCET
| VV |  | 0,80*(3,40*2+2,70) |  | 7.6 | [12 empty] | VV | 2 | 2 | True | 0 | ROZPOCET
| VV |  | 0,80*0,40*2 |  | 0.64 | [12 empty] | VV | 2 | 2 | True | 0 | ROZPOCET
| VV |  | (0,70*2+2,20)*2,70 |  | 9.72 | [12 empty] | VV | 2 | 2 | True | 0 | ROZPOCET
| VV |  | "So1, So2 - šachta skelet | [14 empty] | VV | 2 | 1 | True | 0 | ROZPOCET
| VV |  | 0,50*(4,83*2+3,73) |  | 6.695 | [12 empty] | VV | 2 | 2 | True | 0 | ROZPOCET
| VV |  | 0,90*0,40*2 |  | 0.72 | [12 empty] | VV | 2 | 2 | True | 0 | ROZPOCET
| VV |  | 2,70*0,80*2 |  | 4.32 | [12 empty] | VV | 2 | 2 | True | 0 | ROZPOCET
| VV |  | (0,70*2+2,30)*2,70 |  | 9.99 | [12 empty] | VV | 2 | 2 | True | 0 | ROZPOCET
| VV |  | Součet |  | 39.685 | [12 empty] | VV | 2 | 4 | True | 1 | ROZPOCET
81 | M | 28376440 | deska XPS hrana rovná a strukturovaný povrch 300kPA ?=0,035 tl 50mm | m2 | 42.86 |  | 0 | CS ÚRS 2023 02 |  | základní |  | 0 | 0.0015 | 0.06429 | 0 | 0 | 32 | M | 2 |  |  |  | ROZPOCET | 0 | 0 | 0 | 0 | 0 | 1 | 0 | 16 | 1374986012
| VV |  | 39,685*1,08 'Přepočtené koeficientem množství |  | 42.86 | [12 empty] | VV | 2 | 2 | False | 1 | ROZPOCET
82 | K | 998713101 | Přesun hmot pro izolace tepelné stanovený z hmotnosti přesunovaného materiálu vodorovná dopravní vzdálenost do 50 m v objektech výšky do 6 m | t | 0.066 |  | 0 | CS ÚRS 2023 02 |  | základní |  | 0 | 0 | 0 | 0 | 0 | 16 | K | 2 |  |  |  | ROZPOCET | 0 | 0 | 0 | 0 | 0 | 1 | 0 | 16 | -12374924
| Online PSC |  | https://podminky.urs.cz/item/CS_URS_2023_02/998713101 | [14 empty] | Online PSC | 2
| D | 715 | Izolace proti chemickým vlivům |  |  |  | 0 |  |  |  |  | 0 |  | 0 |  | 6.084 | 2 | D | 1 |  |  |  | ROZPOCET | [6 empty] | 0
83 | K | 715101816 | Odstranění izolací obkladů, vyzdívek, dlažeb nebo přizdívek plochy přes 1 do 10 m2 | m2 | 20.28 |  | 0 | CS ÚRS 2023 02 |  | základní |  | 0 | 0 | 0 | 0.3 | 6.084 | 16 | K | 2 |  |  |  | ROZPOCET | 0 | 0 | 0 | 0 | 0 | 1 | 0 | 16 | -1375130263
| Online PSC |  | https://podminky.urs.cz/item/CS_URS_2023_02/715101816 | [14 empty] | Online PSC | 2
| VV |  | "odstranění izolačních přizdívek šachet | [14 empty] | VV | 2 | 1 | True | 0 | ROZPOCET
| VV |  | "Š KD | [14 empty] | VV | 2 | 1 | True | 0 | ROZPOCET
| VV |  | 0,50*(3,43*2+2,74) |  | 4.8 | [12 empty] | VV | 2 | 2 | True | 0 | ROZPOCET
| VV |  | 0,40*0,40*2 |  | 0.32 | [12 empty] | VV | 2 | 2 | True | 0 | ROZPOCET
| VV |  | 2,90*0,70*2 |  | 4.06 | [12 empty] | VV | 2 | 2 | True | 0 | ROZPOCET
| VV |  | "Š S | [14 empty] | VV | 2 | 1 | True | 0 | ROZPOCET
| VV |  | 0,50*(4,86*2+3,76) |  | 6.74 | [12 empty] | VV | 2 | 2 | True | 0 | ROZPOCET
| VV |  | 0,40*0,90*2 |  | 0.72 | [12 empty] | VV | 2 | 2 | True | 0 | ROZPOCET
| VV |  | 2,60*0,70*2 |  | 3.64 | [12 empty] | VV | 2 | 2 | True | 0 | ROZPOCET
| VV |  | Součet |  | 20.28 | [12 empty] | VV | 2 | 4 | True | 1 | ROZPOCET
| D | 741 | Elektroinstalace - silnoproud |  |  |  | 0 |  |  |  |  | 0 |  | 0 |  | 0 | 2 | D | 1 |  |  |  | ROZPOCET | [6 empty] | 0
84 | K | R74101 | ELEKTROINSTALACE, MaR (dodávka, demontáž, montáž, revize) | kpl | 1 |  | 0 |  |  | základní |  | 0 | 0 | 0 | 0 | 0 | 16 | K | 2 |  |  |  | ROZPOCET | 0 | 0 | 0 | 0 | 0 | 1 | 0 | 16 | 1325059974
| VV |  | "TECHNICKÁ ZPRÁVA | [14 empty] | VV | 2 | 1 | True | 0 | ROZPOCET
| VV |  | 1 |  | 1 | [12 empty] | VV | 2 | 2 | True | 1 | ROZPOCET
| VV |  | "Popis: | [14 empty] | VV | 2 | 1 | True | 0 | ROZPOCET
| VV |  | "V šachtě osazeny dva nástěnné rozvaděče MX1 a R1, | [14 empty] | VV | 2 | 1 | True | 0 | ROZPOCET
| VV |  | "z těchto pak přes přisazené kabelové žlaby 50x50mm vedou kabelové trasy ke koncovým prvkům: | [14 empty] | VV | 2 | 1 | True | 0 | ROZPOCET
| VV |  | - 3x 2trubicové zářivkové svítidlo dl. 1200mm | [14 empty] | VV | 2 | 1 | True | 0 | ROZPOCET
| VV |  | - vypínač osvětlení šachty | [14 empty] | VV | 2 | 1 | True | 0 | ROZPOCET
| VV |  | - vypínač na klíč - povolení vstupu do objektu | [14 empty] | VV | 2 | 1 | True | 0 | ROZPOCET
| VV |  | - pasivní infračervený detektor | [14 empty] | VV | 2 | 1 | True | 0 | ROZPOCET
| VV |  | - snímač tlaku v potrubí | [14 empty] | VV | 2 | 1 | True | 0 | ROZPOCET
| VV |  | - měření průtoku vody v potrubí | [14 empty] | VV | 2 | 1 | True | 0 | ROZPOCET
| VV |  | - plovákový snímač – monitorování zaplavení šachty | [14 empty] | VV | 2 | 1 | True | 0 | ROZPOCET
| VV |  | - externí anténa telemetrické stanice | [14 empty] | VV | 2 | 1 | True | 0 | ROZPOCET
| VV |  | "V šachtě budou tyto elektroinstalace dočasně kompletně demontovány a uloženy v trvalých prostorách skladu zhotovitele (mimo stavbu). | [14 empty] | VV | 2 | 1 | True | 0 | ROZPOCET
| VV |  | "Po provedení stavebních úprav bude veškerá demontovaná elektroinstalace navrácena zpět. | [14 empty] | VV | 2 | 1 | True | 0 | ROZPOCET
| VV |  | "Kabelové žlaby budou osazeny nové nerezové 50x50mm vč. konzol, vč. nových kabeláží. | [14 empty] | VV | 2 | 1 | True | 0 | ROZPOCET
| VV |  | "Celková délka nových kabelových tras (žlabů) je 20,0m. Koncové prvky a rozvaděče budou použity původní. | [14 empty] | VV | 2 | 1 | True | 0 | ROZPOCET
| VV |  | "Po instalaci bude provedena výchozí revize elektrozařízení. | [14 empty] | VV | 2 | 1 | True | 0 | ROZPOCET
85 | K | R74102 | Uzemnění potrubí vodovodu vč. armatur (dodávka, montáž, revize) | kpl | 1 |  | 0 |  |  | základní |  | 0 | 0 | 0 | 0 | 0 | 16 | K | 2 |  |  |  | ROZPOCET | 0 | 0 | 0 | 0 | 0 | 1 | 0 | 16 | 1284452651
| VV |  | "TECHNICKÁ ZPRÁVA | [14 empty] | VV | 2 | 1 | True | 0 | ROZPOCET
| VV |  | 1 |  | 1 | [12 empty] | VV | 2 | 2 | True | 1 | ROZPOCET
86 | K | R74210 | PŘÍPOJKA NN (dodávka, demontáž, montáž, revize) | kpl | 1 |  | 0 |  |  | základní |  | 0 | 0 | 0 | 0 | 0 | 16 | K | 2 |  |  |  | ROZPOCET | 0 | 0 | 0 | 0 | 0 | 1 | 0 | 16 | 1842777734
| VV |  | "TECHNICKÁ ZPRÁVA | [14 empty] | VV | 2 | 1 | True | 0 | ROZPOCET
| VV |  | 1 |  | 1 | [12 empty] | VV | 2 | 2 | True | 1 | ROZPOCET
| VV |  | "Popis: | [14 empty] | VV | 2 | 1 | True | 0 | ROZPOCET
| VV |  | "V rámci bouracích prací bude přípojka v rozvaděči u kulturního domu vypnuta, následně bude kabel v šachtě kulturní dům přerušen. | [14 empty] | VV | 2 | 1 | True | 0 | ROZPOCET
| VV |  | "Po provedených sanačních pracích bude na přerušený konec naspojkován nový kabel o stejném průřezu (kabel CYKY 5x6mm2) | [14 empty] | VV | 2 | 1 | True | 0 | ROZPOCET
| VV |  | "a zaveden do šachty skelet ke zpětně osazeným rozvaděčům. | [14 empty] | VV | 2 | 1 | True | 0 | ROZPOCET
| VV |  | "V prostoru šachty kulturní dům bude kabel veden v nerezovém kabelovém žlabu 50x50mm vč. konzol. Celk dl. trasy 8,0m. | [14 empty] | VV | 2 | 1 | True | 0 | ROZPOCET
| VV |  | "V prostoru rušené části kolektoru bude kabel veden v zemi v tuhé dvouplášťové korugované HDPE chráničce o vnějším pr. 75mm vč. signalizační folie. | [14 empty] | VV | 2 | 1 | True | 0 | ROZPOCET
| VV |  | "Vstupy chráničky do obou šachet budou řešeny systémovou vodotěsnou vložkou (EPDM středové segmenty a nerezové stahovací příruby). | [14 empty] | VV | 2 | 1 | True | 0 | ROZPOCET
| VV |  | "Celková dl. trasy 17,0m, 2ks vložek. | [14 empty] | VV | 2 | 1 | True | 0 | ROZPOCET
| VV |  | "V prostoru šachty skelet bude kabel veden v nerezovém kabelovém žlabu 50x50mm vč. konzol. Celk dl. trasy 7,0m. | [14 empty] | VV | 2 | 1 | True | 0 | ROZPOCET
| VV |  | " Následně bude provedena výchozí revize elektrozařízení. | [14 empty] | VV | 2 | 1 | True | 0 | ROZPOCET
| D | 767 | Konstrukce zámečnické |  |  |  | 0 |  |  |  |  | 0 |  | 0.29973 |  | 0.1 | 2 | D | 1 |  |  |  | ROZPOCET | [6 empty] | 0
87 | K | 767996701 | Demontáž ostatních zámečnických konstrukcí řezáním o hmotnosti jednotlivých dílů do 50 kg | kg | 100 |  | 0 | CS ÚRS 2023 02 |  | základní |  | 0 | 0 | 0 | 0.001 | 0.1 | 16 | K | 2 |  |  |  | ROZPOCET | 0 | 0 | 0 | 0 | 0 | 1 | 0 | 16 | -2036708415
| Online PSC |  | https://podminky.urs.cz/item/CS_URS_2023_02/767996701 | [14 empty] | Online PSC | 2
| VV |  | "KOLEKTOR BOURACÍ PRÁCE | [14 empty] | VV | 2 | 1 | True | 0 | ROZPOCET
| VV |  | "Bp5" 100,00 |  | 100 | [12 empty] | VV | 2 | 2 | True | 1 | ROZPOCET
88 | K | R7670511 | Šachetní žebřík nerez vč. odnímatelnéh o madla; dodávka, montáž, osazení vč. kotvících prvků | kg | 161.73 |  | 0 |  |  | základní |  | 0 | 0.001 | 0.16173 | 0 | 0 | 16 | K | 2 |  |  |  | ROZPOCET | 0 | 0 | 0 | 0 | 0 | 1 | 0 | 16 | 70994843
| VV |  | "TECHNICKÁ ZPRÁVA | [14 empty] | VV | 2 | 1 | True | 0 | ROZPOCET
| VV |  | "VÝPIS ZÁMEČNICKÝCH VÝROBKŮ | [14 empty] | VV | 2 | 1 | True | 0 | ROZPOCET
| VV |  | "materiál nerezová ocel tř. 1.4401 leštěný vzhled | [14 empty] | VV | 2 | 1 | True | 0 | ROZPOCET
| VV |  | "dodávka vč. spojovacích a kotevních prostředků | [14 empty] | VV | 2 | 1 | True | 0 | ROZPOCET
| VV |  | "Z/1" 54,34 |  | 54.34 | [12 empty] | VV | 2 | 2 | True | 0 | ROZPOCET
| VV |  | "Z/2" 56,12 |  | 56.12 | [12 empty] | VV | 2 | 2 | True | 0 | ROZPOCET
| VV |  | "Z/2" 51,27 |  | 51.27 | [12 empty] | VV | 2 | 2 | True | 0 | ROZPOCET
| VV |  | Součet |  | 161.73 | [12 empty] | VV | 2 | 4 | True | 1 | ROZPOCET
89 | K | R7670612 | Poklop šachetní 650 x 950 mm vč. rámu, dodávka + montáž | kus | 1 |  | 0 |  |  | základní |  | 0 | 0.102 | 0.102 | 0 | 0 | 16 | K | 2 |  |  |  | ROZPOCET | 0 | 0 | 0 | 0 | 0 | 1 | 0 | 16 | -492965055
| VV |  | "TECHNICKÁ ZPRÁVA | [14 empty] | VV | 2 | 1 | True | 0 | ROZPOCET
| VV |  | "VÝPIS ZÁMEČNICKÝCH VÝROBKŮ | [14 empty] | VV | 2 | 1 | True | 0 | ROZPOCET
| VV |  | "Z/4" 1 |  | 1 | [12 empty] | VV | 2 | 2 | True | 1 | ROZPOCET
90 | K | R7670613 | Poklop šachetní 700 x 700 mm vč. rámu, dodávka + montáž | kus | 2 |  | 0 |  |  | základní |  | 0 | 0.018 | 0.036 | 0 | 0 | 16 | K | 2 |  |  |  | ROZPOCET | 0 | 0 | 0 | 0 | 0 | 1 | 0 | 16 | 271298136
| VV |  | "TECHNICKÁ ZPRÁVA | [14 empty] | VV | 2 | 1 | True | 0 | ROZPOCET
| VV |  | "VÝPIS ZÁMEČNICKÝCH VÝROBKŮ | [14 empty] | VV | 2 | 1 | True | 0 | ROZPOCET
| VV |  | "Z/5" 2 |  | 2 | [12 empty] | VV | 2 | 2 | True | 1 | ROZPOCET

## SO 662.2 - Stavební úprav...
{ba1969f1-0a06-48e6-afdc-da872d05c4d9}
2
| KRYCÍ LIST SOUPISU PRACÍ | [7 empty] | v --- níže se nacházejí doplnkové a pomocné údaje k sestavám --- v | [8 empty] | False
Stavba:
MODERNIZACE TT NA UL. 28. ŘIJNA V ÚSEKU NÁMĚSTÍ REPUBLIKY - UL. VÝSTAVNÍ
Objekt:
SO 662.2 - Stavební úpravy vodovodu
| KSO: |  |  |  |  | CC-CZ:
| Místo: |  | Ostrava |  |  | Datum: | 2. 3. 2022
| Zadavatel: |  |  |  |  | IČ:
|  | Dopravní Podnik Ostrava, a.s. |  |  |  | DIČ:
| Uchazeč: |  |  |  |  | IČ: | Vyplň údaj
|  | Vyplň údaj |  |  |  | DIČ: | Vyplň údaj
| Projektant: |  |  |  |  | IČ:
|  | Dopravní projektování spol. s r.o. |  |  |  | DIČ:
| Zpracovatel: |  |  |  |  | IČ:
|  | M. Morská |  |  |  | DIČ:
Poznámka:
| Cena bez DPH | [5 empty] | 0
|  |  | Základ daně |  |  | Sazba daně | Výše daně
| DPH | základní | 0 |  |  | 21% | 0
|  | snížená | 0 |  |  | 15% | 0
|  | zákl. přenesená | 0 |  |  | 21% | 0
|  | sníž. přenesená | 0 |  |  | 15% | 0
|  | nulová | 0 |  |  | 0% | 0
| Cena s DPH |  |  | v | CZK |  | 0
| Projektant |  |  | Zpracovatel
| Datum a podpis: |  | Razítko | Datum a podpis: |  |  | Razítko
| Objednavatel |  |  | Uchazeč
| Datum a podpis: |  | Razítko | Datum a podpis: |  |  | Razítko
REKAPITULACE ČLENĚNÍ SOUPISU PRACÍ
Stavba:
MODERNIZACE TT NA UL. 28. ŘIJNA V ÚSEKU NÁMĚSTÍ REPUBLIKY - UL. VÝSTAVNÍ
Objekt:
SO 662.2 - Stavební úpravy vodovodu
Místo: |  |  | Ostrava |  |  | Datum: | 2. 3. 2022
Zadavatel: |  |  | Dopravní Podnik Ostrava, a.s. |  |  | Projektant: | Dopravní projektování spol. s r.o.
Uchazeč: |  |  | Vyplň údaj |  |  | Zpracovatel: | M. Morská
Kód dílu - Popis | [6 empty] | Cena celkem [CZK]
Náklady ze soupisu prací | [6 empty] | 0 | [11 empty] | -1
| HSV - Práce a dodávky HSV | [5 empty] | 0
| 1 - Zemní práce | [5 empty] | 0
| 4 - Vodorovné konstrukce | [5 empty] | 0
| 8 - Trubní vedení | [5 empty] | 0
| 9 - Ostatní konstrukce a práce, bourání | [5 empty] | 0
| 997 - Přesun sutě | [5 empty] | 0
| 998 - Přesun hmot | [5 empty] | 0
| M - Práce a dodávky M | [5 empty] | 0
| 23-M - Montáže potrubí | [5 empty] | 0
SOUPIS PRACÍ
Stavba:
MODERNIZACE TT NA UL. 28. ŘIJNA V ÚSEKU NÁMĚSTÍ REPUBLIKY - UL. VÝSTAVNÍ
Objekt:
SO 662.2 - Stavební úpravy vodovodu
Místo: |  |  | Ostrava |  |  | Datum: | 2. 3. 2022
Zadavatel: |  |  | Dopravní Podnik Ostrava, a.s. |  |  | Projektant: | Dopravní projektování spol. s r.o.
Uchazeč: |  |  | Vyplň údaj |  |  | Zpracovatel: | M. Morská
PČ | Typ | Kód | Popis | MJ | Množství | J.cena [CZK] | Cena celkem [CZK] | Cenová soustava |  | DPH | J. Nh [h] | Nh celkem [h] | J. hmotnost [t] | Hmotnost celkem [t] | J. suť [t] | Suť Celkem [t]
Náklady soupisu celkem | [6 empty] | 0 |  |  |  |  | 0 |  | 38.5651 |  | 4.6898 |  | D | -1 | [10 empty] | 0
| D | HSV | Práce a dodávky HSV |  |  |  | 0 |  |  |  |  | 0 |  | 38.5651 |  | 4.6898 | 1 | D | 0 |  |  |  | ROZPOCET | [6 empty] | 0
| D | 1 | Zemní práce |  |  |  | 0 |  |  |  |  | 0 |  | 36.06 |  | 0 | 1 | D | 1 |  |  |  | ROZPOCET | [6 empty] | 0
1 | K | 175151101 | Obsypání potrubí strojně sypaninou z vhodných třídy těžitelnosti I a II, skupiny 1 až 4 nebo materiálem připraveným podél výkopu ve vzdálenosti do 3 m od jeho kraje, pro jakoukoliv hloubku výkopu a míru zhutnění bez prohození sypaniny | m3 | 17.726 |  | 0 | CS ÚRS 2023 02 |  | základní |  | 0 | 0 | 0 | 0 | 0 | 4 | K | 2 |  |  |  | ROZPOCET | 0 | 0 | 0 | 0 | 0 | 1 | 0 | 4 | -535554187
| Online PSC |  | https://podminky.urs.cz/item/CS_URS_2023_02/175151101 | [14 empty] | Online PSC | 2
| VV |  | "NAVRŽENÉ ÚPRAVY VODOVODU | [14 empty] | VV | 2 | 1 | True | 0 | ROZPOCET
| VV |  | 15,90*1,50*0,70 |  | 16.695 | [12 empty] | VV | 2 | 2 | True | 0 | ROZPOCET
| VV |  | -15,90*3,14*0,15*0,15 |  | -1.123 | [12 empty] | VV | 2 | 2 | True | 0 | ROZPOCET
| VV |  | 1,50*0,70*0,40 |  | 0.42 | [12 empty] | VV | 2 | 2 | True | 0 | ROZPOCET
| VV |  | 1,50*0,80*0,70 |  | 0.84 | [12 empty] | VV | 2 | 2 | True | 0 | ROZPOCET
| VV |  | -1,50*3,14*0,15*0,15 |  | -0.106 | [12 empty] | VV | 2 | 2 | True | 0 | ROZPOCET
| VV |  | 1,00*1,00*1,00 |  | 1 | [12 empty] | VV | 2 | 2 | True | 0 | ROZPOCET
| VV |  | Součet |  | 17.726 | [12 empty] | VV | 2 | 4 | True | 1 | ROZPOCET
2 | M | 58337331 | štěrkopísek frakce 0/22 | t | 35.452 |  | 0 | CS ÚRS 2023 02 |  | základní |  | 0 | 1 | 35.452 | 0 | 0 | 8 | M | 2 |  |  |  | ROZPOCET | 0 | 0 | 0 | 0 | 0 | 1 | 0 | 4 | 557338219
| VV |  | 17,726*2 'Přepočtené koeficientem množství |  | 35.452 | [12 empty] | VV | 2 | 2 | False | 1 | ROZPOCET
3 | K | 181351003 | Rozprostření a urovnání ornice v rovině nebo ve svahu sklonu do 1:5 strojně při souvislé ploše do 100 m2, tl. vrstvy do 200 mm | m2 | 2.25 |  | 0 | CS ÚRS 2023 02 |  | základní |  | 0 | 0 | 0 | 0 | 0 | 4 | K | 2 |  |  |  | ROZPOCET | 0 | 0 | 0 | 0 | 0 | 1 | 0 | 4 | 1423327424
| Online PSC |  | https://podminky.urs.cz/item/CS_URS_2023_02/181351003 | [14 empty] | Online PSC | 2
| VV |  | "NAVRŽENÉ ÚPRAVY VODOVODU | [14 empty] | VV | 2 | 1 | True | 0 | ROZPOCET
| VV |  | 1,50*1,50 |  | 2.25 | [12 empty] | VV | 2 | 2 | True | 1 | ROZPOCET
4 | M | 10364101 | zemina pro terénní úpravy - ornice | t | 0.608 |  | 0 | CS ÚRS 2023 02 |  | základní |  | 0 | 1 | 0.608 | 0 | 0 | 8 | M | 2 |  |  |  | ROZPOCET | 0 | 0 | 0 | 0 | 0 | 1 | 0 | 4 | 158845431
| VV |  | 2,25*0,15*1,80 |  | 0.608 | [12 empty] | VV | 2 | 2 | True | 1 | ROZPOCET
5 | K | 181411131 | Založení trávníku na půdě předem připravené plochy do 1000 m2 výsevem včetně utažení parkového v rovině nebo na svahu do 1:5 | m2 | 2.25 |  | 0 | CS ÚRS 2023 02 |  | základní |  | 0 | 0 | 0 | 0 | 0 | 4 | K | 2 |  |  |  | ROZPOCET | 0 | 0 | 0 | 0 | 0 | 1 | 0 | 4 | -877275959
| Online PSC |  | https://podminky.urs.cz/item/CS_URS_2023_02/181411131 | [14 empty] | Online PSC | 2
6 | M | 00572410 | osivo směs travní parková | kg | 0.045 |  | 0 | CS ÚRS 2023 02 |  | základní |  | 0 | 0.001 | 4.5e-05 | 0 | 0 | 8 | M | 2 |  |  |  | ROZPOCET | 0 | 0 | 0 | 0 | 0 | 1 | 0 | 4 | -641811279
| VV |  | 2,25*0,02 'Přepočtené koeficientem množství |  | 0.045 | [12 empty] | VV | 2 | 2 | False | 1 | ROZPOCET
| D | 4 | Vodorovné konstrukce |  |  |  | 0 |  |  |  |  | 0 |  | 0 |  | 0 | 1 | D | 1 |  |  |  | ROZPOCET | [6 empty] | 0
7 | K | 451541111 | Lože pod potrubí, stoky a drobné objekty v otevřeném výkopu ze štěrkodrtě 0-63 mm | m3 | 6.485 |  | 0 | CS ÚRS 2023 02 |  | základní |  | 0 | 0 | 0 | 0 | 0 | 4 | K | 2 |  |  |  | ROZPOCET | 0 | 0 | 0 | 0 | 0 | 1 | 0 | 4 | 1430505665
| Online PSC |  | https://podminky.urs.cz/item/CS_URS_2023_02/451541111 | [14 empty] | Online PSC | 2
| VV |  | "NAVRŽENÉ ÚPRAVY VODOVODU | [14 empty] | VV | 2 | 1 | True | 0 | ROZPOCET
| VV |  | "kamenivo drcené fr. 0-32 | [14 empty] | VV | 2 | 1 | True | 0 | ROZPOCET
| VV |  | 15,90*1,50*0,20 |  | 4.77 | [12 empty] | VV | 2 | 2 | True | 0 | ROZPOCET
| VV |  | 0,50*0,50*0,35*2 |  | 0.175 | [12 empty] | VV | 2 | 2 | True | 0 | ROZPOCET
| VV |  | 2,20*1,00*0,35*2 |  | 1.54 | [12 empty] | VV | 2 | 2 | True | 0 | ROZPOCET
| VV |  | Součet |  | 6.485 | [12 empty] | VV | 2 | 4 | True | 1 | ROZPOCET
8 | K | 451573111 | Lože pod potrubí, stoky a drobné objekty v otevřeném výkopu z písku a štěrkopísku do 63 mm | m3 | 2.61 |  | 0 | CS ÚRS 2023 02 |  | základní |  | 0 | 0 | 0 | 0 | 0 | 4 | K | 2 |  |  |  | ROZPOCET | 0 | 0 | 0 | 0 | 0 | 1 | 0 | 4 | -1246044999
| Online PSC |  | https://podminky.urs.cz/item/CS_URS_2023_02/451573111 | [14 empty] | Online PSC | 2
| VV |  | "NAVRŽENÉ ÚPRAVY VODOVODU | [14 empty] | VV | 2 | 1 | True | 0 | ROZPOCET
| VV |  | 15,90*1,50*0,10 |  | 2.385 | [12 empty] | VV | 2 | 2 | True | 0 | ROZPOCET
| VV |  | 1,50*1,50*0,10 |  | 0.225 | [12 empty] | VV | 2 | 2 | True | 0 | ROZPOCET
| VV |  | Součet |  | 2.61 | [12 empty] | VV | 2 | 4 | True | 1 | ROZPOCET
| D | 8 | Trubní vedení |  |  |  | 0 |  |  |  |  | 0 |  | 2.5051 |  | 4.6898 | 1 | D | 1 |  |  |  | ROZPOCET | [6 empty] | 0
9 | K | 850391811 | Bourání stávajícího potrubí z trub litinových hrdlových nebo přírubových v otevřeném výkopu DN přes 250 do 400 | m | 20 |  | 0 | CS ÚRS 2023 02 |  | základní |  | 0 | 0 | 0 | 0.177 | 3.54 | 4 | K | 2 |  |  |  | ROZPOCET | 0 | 0 | 0 | 0 | 0 | 1 | 0 | 4 | -770691633
| Online PSC |  | https://podminky.urs.cz/item/CS_URS_2023_02/850391811 | [14 empty] | Online PSC | 2
| VV |  | "TECHNICKÁ ZPRÁVA | [14 empty] | VV | 2 | 1 | True | 0 | ROZPOCET
| VV |  | "dmtz stáv. potrubí přírubového DN300" | [14 empty] | VV | 2 | 1 | True | 0 | ROZPOCET
| VV |  | 20,00 |  | 20 | [12 empty] | VV | 2 | 2 | True | 1 | ROZPOCET
10 | K | 851371131 | Montáž potrubí z trub litinových tlakových hrdlových v otevřeném výkopu s integrovaným těsněním DN 300 | m | 15 |  | 0 | CS ÚRS 2023 01 |  | základní |  | 0 | 0 | 0 | 0 | 0 | 4 | K | 2 |  |  |  | ROZPOCET | 0 | 0 | 0 | 0 | 0 | 1 | 0 | 4 | 506754356
| Online PSC |  | https://podminky.urs.cz/item/CS_URS_2023_01/851371131 | [14 empty] | Online PSC | 2
| VV |  | "TECHNICKÁ ZPRÁVA | [14 empty] | VV | 2 | 1 | True | 0 | ROZPOCET
| VV |  | "VÝPIS MATERIÁLU | [14 empty] | VV | 2 | 1 | True | 0 | ROZPOCET
| VV |  | "2x dl.6000 mm, 1x SEK dl. upravit dle potreby | [14 empty] | VV | 2 | 1 | True | 0 | ROZPOCET
| VV |  | 15,00 |  | 15 | [12 empty] | VV | 2 | 2 | True | 1 | ROZPOCET
11 | M | 55254086 | trouba vodovodní litinová hrdlová hrdlová Zn+Al povlak K9 dl 6m DN 300 | m | 12 |  | 0 | CS ÚRS 2023 01 |  | základní |  | 0 | 0.0615 | 0.738 | 0 | 0 | 8 | M | 2 |  |  |  | ROZPOCET | 0 | 0 | 0 | 0 | 0 | 1 | 0 | 4 | 390919071
| VV |  | "TECHNICKÁ ZPRÁVA | [14 empty] | VV | 2 | 1 | True | 0 | ROZPOCET
| VV |  | "VÝPIS MATERIÁLU | [14 empty] | VV | 2 | 1 | True | 0 | ROZPOCET
| VV |  | "trubka GGG s vnitřní cementovou vystélkou | [14 empty] | VV | 2 | 1 | True | 0 | ROZPOCET
| VV |  | 6,00*2 |  | 12 | [12 empty] | VV | 2 | 2 | True | 1 | ROZPOCET
12 | M | M552030 | SEK DN 300 - trouba vodovodní GGG hrdlová DN 300 dl. 2850 mm | kus | 1 |  | 0 |  |  | základní |  | 0 | 0.03 | 0.03 | 0 | 0 | 8 | M | 2 |  |  |  | ROZPOCET | 0 | 0 | 0 | 0 | 0 | 1 | 0 | 4 | 1016030440
| VV |  | "VÝPIS MATERIÁLU | [14 empty] | VV | 2 | 1 | True | 0 | ROZPOCET
| VV |  | "trubka GGG s vnitřní cementovou vystélkou | [14 empty] | VV | 2 | 1 | True | 0 | ROZPOCET
| VV |  | " dl. 2850 mm; dl. upravit dle potreby | [14 empty] | VV | 2 | 1 | True | 0 | ROZPOCET
| VV |  | 1 |  | 1 | [12 empty] | VV | 2 | 2 | True | 1 | ROZPOCET
13 | K | 852242122 | Montáž potrubí z trub litinových tlakových přírubových abnormálních délek, jednotlivě do 1 m v otevřeném výkopu, kanálu nebo v šachtě DN 80 | kus | 2 |  | 0 | CS ÚRS 2023 02 |  | základní |  | 0 | 0.00167 | 0.00334 | 0 | 0 | 4 | K | 2 |  |  |  | ROZPOCET | 0 | 0 | 0 | 0 | 0 | 1 | 0 | 4 | 1473940841
| Online PSC |  | https://podminky.urs.cz/item/CS_URS_2023_02/852242122 | [14 empty] | Online PSC | 2
14 | M | 55253235 | tvarovka přírubová litinová vodovodní PN10/16 DN 80 dl 200mm | kus | 1 |  | 0 | CS ÚRS 2023 02 |  | základní |  | 0 | 0.0096 | 0.0096 | 0 | 0 | 8 | M | 2 |  |  |  | ROZPOCET | 0 | 0 | 0 | 0 | 0 | 1 | 0 | 4 | -996708450
| VV |  | "TECHNICKÁ ZPRÁVA | [14 empty] | VV | 2 | 1 | True | 0 | ROZPOCET
| VV |  | "VÝPIS MATERIÁLU | [14 empty] | VV | 2 | 1 | True | 0 | ROZPOCET
| VV |  | 1 |  | 1 | [12 empty] | VV | 2 | 2 | True | 1 | ROZPOCET
15 | M | 55253239 | tvarovka přírubová litinová vodovodní PN10/16 DN 80 dl 400mm | kus | 1 |  | 0 | CS ÚRS 2023 02 |  | základní |  | 0 | 0.012 | 0.012 | 0 | 0 | 8 | M | 2 |  |  |  | ROZPOCET | 0 | 0 | 0 | 0 | 0 | 1 | 0 | 4 | 1146014594
| VV |  | "VÝPIS MATERIÁLU | [14 empty] | VV | 2 | 1 | True | 0 | ROZPOCET
| VV |  | 1 |  | 1 | [12 empty] | VV | 2 | 2 | True | 1 | ROZPOCET
16 | K | 852312122 | Montáž potrubí z trub litinových tlakových přírubových abnormálních délek, jednotlivě do 1 m v otevřeném výkopu, kanálu nebo v šachtě DN 150 | kus | 2 |  | 0 | CS ÚRS 2023 02 |  | základní |  | 0 | 0.00282 | 0.00564 | 0 | 0 | 4 | K | 2 |  |  |  | ROZPOCET | 0 | 0 | 0 | 0 | 0 | 1 | 0 | 4 | -980188877
| Online PSC |  | https://podminky.urs.cz/item/CS_URS_2023_02/852312122 | [14 empty] | Online PSC | 2
| VV |  | "TECHNICKÁ ZPRÁVA | [14 empty] | VV | 2 | 1 | True | 0 | ROZPOCET
| VV |  | "NAVRŽENÉ ÚPRAVY VODOVODU | [14 empty] | VV | 2 | 1 | True | 0 | ROZPOCET
| VV |  | "montáž stávajících armatur a tvarovek vodoměrné sestavy DN 150 | [14 empty] | VV | 2 | 1 | True | 0 | ROZPOCET
| VV |  | "TP kus 150-500mm" 1 |  | 1 | [12 empty] | VV | 2 | 2 | True | 0 | ROZPOCET
| VV |  | "TP kus 150-300mm" 1 |  | 1 | [12 empty] | VV | 2 | 2 | True | 0 | ROZPOCET
| VV |  | Součet |  | 2 | [12 empty] | VV | 2 | 4 | True | 1 | ROZPOCET
17 | K | 852372122 | Montáž potrubí z trub litinových tlakových přírubových abnormálních délek, jednotlivě do 1 m v otevřeném výkopu, kanálu nebo v šachtě DN 300 | kus | 6 |  | 0 | CS ÚRS 2023 01 |  | základní |  | 0 | 0.00542 | 0.03252 | 0 | 0 | 4 | K | 2 |  |  |  | ROZPOCET | 0 | 0 | 0 | 0 | 0 | 1 | 0 | 4 | 1816190490
| Online PSC |  | https://podminky.urs.cz/item/CS_URS_2023_01/852372122 | [14 empty] | Online PSC | 2
18 | M | 55253327 | tvarovka přírubová litinová vodovodní PN10 DN 300 dl 200mm | kus | 1 |  | 0 | CS ÚRS 2023 01 |  | základní |  | 0 | 0.045 | 0.045 | 0 | 0 | 8 | M | 2 |  |  |  | ROZPOCET | 0 | 0 | 0 | 0 | 0 | 1 | 0 | 4 | -13063718
| VV |  | "TECHNICKÁ ZPRÁVA | [14 empty] | VV | 2 | 1 | True | 0 | ROZPOCET
| VV |  | "VÝPIS MATERIÁLU | [14 empty] | VV | 2 | 1 | True | 0 | ROZPOCET
| VV |  | 1 |  | 1 | [12 empty] | VV | 2 | 2 | True | 1 | ROZPOCET
19 | M | 55253329 | tvarovka přírubová litinová vodovodní PN10 DN 300 dl 300mm | kus | 2 |  | 0 | CS ÚRS 2023 01 |  | základní |  | 0 | 0.051 | 0.102 | 0 | 0 | 8 | M | 2 |  |  |  | ROZPOCET | 0 | 0 | 0 | 0 | 0 | 1 | 0 | 4 | -95069675
| VV |  | "TECHNICKÁ ZPRÁVA | [14 empty] | VV | 2 | 1 | True | 0 | ROZPOCET
| VV |  | "VÝPIS MATERIÁLU | [14 empty] | VV | 2 | 1 | True | 0 | ROZPOCET
| VV |  | 2 |  | 2 | [12 empty] | VV | 2 | 2 | True | 1 | ROZPOCET
20 | M | 55253331 | tvarovka přírubová litinová vodovodní PN10 DN 300 dl 400mm | kus | 1 |  | 0 | CS ÚRS 2023 01 |  | základní |  | 0 | 0.0525 | 0.0525 | 0 | 0 | 8 | M | 2 |  |  |  | ROZPOCET | 0 | 0 | 0 | 0 | 0 | 1 | 0 | 4 | -1231714134
| VV |  | "TECHNICKÁ ZPRÁVA | [14 empty] | VV | 2 | 1 | True | 0 | ROZPOCET
| VV |  | "VÝPIS MATERIÁLU | [14 empty] | VV | 2 | 1 | True | 0 | ROZPOCET
| VV |  | 1 |  | 1 | [12 empty] | VV | 2 | 2 | True | 1 | ROZPOCET
21 | M | 55253337 | tvarovka přírubová litinová vodovodní PN10 DN 300 dl 1000mm | kus | 2 |  | 0 | CS ÚRS 2023 01 |  | základní |  | 0 | 0.0823 | 0.1646 | 0 | 0 | 8 | M | 2 |  |  |  | ROZPOCET | 0 | 0 | 0 | 0 | 0 | 1 | 0 | 4 | -1052538400
| VV |  | "TECHNICKÁ ZPRÁVA | [14 empty] | VV | 2 | 1 | True | 0 | ROZPOCET
| VV |  | "VÝPIS MATERIÁLU | [14 empty] | VV | 2 | 1 | True | 0 | ROZPOCET
| VV |  | "tvarovka GGG s těžkou protikorozní ochranou | [14 empty] | VV | 2 | 1 | True | 0 | ROZPOCET
| VV |  | 2 |  | 2 | [12 empty] | VV | 2 | 2 | True | 1 | ROZPOCET
22 | K | 852372122 | Montáž potrubí z trub litinových tlakových přírubových abnormálních délek, jednotlivě do 1 m v otevřeném výkopu, kanálu nebo v šachtě DN 300 | kus | 1 |  | 0 | CS ÚRS 2023 01 |  | základní |  | 0 | 0.00542 | 0.00542 | 0 | 0 | 4 | K | 2 |  |  |  | ROZPOCET | 0 | 0 | 0 | 0 | 0 | 1 | 0 | 4 | -1518360430
| Online PSC |  | https://podminky.urs.cz/item/CS_URS_2023_01/852372122 | [14 empty] | Online PSC | 2
| VV |  | "TECHNICKÁ ZPRÁVA | [14 empty] | VV | 2 | 1 | True | 0 | ROZPOCET
| VV |  | "NAVRŽENÉ ÚPRAVY VODOVODU | [14 empty] | VV | 2 | 1 | True | 0 | ROZPOCET
| VV |  | "montáž stávajících tvarovek DN 300 | [14 empty] | VV | 2 | 1 | True | 0 | ROZPOCET
| VV |  | "TP kus 300-1000mm" 1 |  | 1 | [12 empty] | VV | 2 | 2 | True | 0 | ROZPOCET
| VV |  | Součet |  | 1 | [12 empty] | VV | 2 | 4 | True | 1 | ROZPOCET
23 | K | 857242122 | Montáž litinových tvarovek na potrubí litinovém tlakovém jednoosých na potrubí z trub přírubových v otevřeném výkopu, kanálu nebo v šachtě DN 80 | kus | 1 |  | 0 | CS ÚRS 2023 02 |  | základní |  | 0 | 0.00167 | 0.00167 | 0 | 0 | 4 | K | 2 |  |  |  | ROZPOCET | 0 | 0 | 0 | 0 | 0 | 1 | 0 | 4 | -89454243
| Online PSC |  | https://podminky.urs.cz/item/CS_URS_2023_02/857242122 | [14 empty] | Online PSC | 2
24 | M | 55254047 | koleno 90° s patkou přírubové litinové vodovodní N-kus PN10/40 DN 80 | kus | 1 |  | 0 | CS ÚRS 2023 02 |  | základní |  | 0 | 0.0122 | 0.0122 | 0 | 0 | 8 | M | 2 |  |  |  | ROZPOCET | 0 | 0 | 0 | 0 | 0 | 1 | 0 | 4 | 504500486
| VV |  | "TECHNICKÁ ZPRÁVA | [14 empty] | VV | 2 | 1 | True | 0 | ROZPOCET
| VV |  | "VÝPIS MATERIÁLU | [14 empty] | VV | 2 | 1 | True | 0 | ROZPOCET
| VV |  | 1 |  | 1 | [12 empty] | VV | 2 | 2 | True | 1 | ROZPOCET
25 | K | 857372122 | Montáž litinových tvarovek na potrubí litinovém tlakovém jednoosých na potrubí z trub přírubových v otevřeném výkopu, kanálu nebo v šachtě DN 300 | kus | 7 |  | 0 | CS ÚRS 2023 01 |  | základní |  | 0 | 0.00542 | 0.03794 | 0 | 0 | 4 | K | 2 |  |  |  | ROZPOCET | 0 | 0 | 0 | 0 | 0 | 1 | 0 | 4 | 14664006
| Online PSC |  | https://podminky.urs.cz/item/CS_URS_2023_01/857372122 | [14 empty] | Online PSC | 2
26 | M | 55254032 | koleno přírubové z tvárné litiny,práškový epoxid tl 250µm Q-kus DN 300-90° | kus | 2 |  | 0 | CS ÚRS 2023 01 |  | základní |  | 0 | 0.0795 | 0.159 | 0 | 0 | 8 | M | 2 |  |  |  | ROZPOCET | 0 | 0 | 0 | 0 | 0 | 1 | 0 | 4 | -730234196
| VV |  | "TECHNICKÁ ZPRÁVA | [14 empty] | VV | 2 | 1 | True | 0 | ROZPOCET
| VV |  | "VÝPIS MATERIÁLU | [14 empty] | VV | 2 | 1 | True | 0 | ROZPOCET
| VV |  | 2 |  | 2 | [12 empty] | VV | 2 | 2 | True | 1 | ROZPOCET
27 | M | 55254017 | koleno přírubové z tvárné litiny,práškový epoxid tl 250µm FFK-kus DN 300- 45° | kus | 2 |  | 0 | CS ÚRS 2023 01 |  | základní |  | 0 | 0.0851 | 0.1702 | 0 | 0 | 8 | M | 2 |  |  |  | ROZPOCET | 0 | 0 | 0 | 0 | 0 | 1 | 0 | 4 | -2136708402
| VV |  | "TECHNICKÁ ZPRÁVA | [14 empty] | VV | 2 | 1 | True | 0 | ROZPOCET
| VV |  | "VÝPIS MATERIÁLU | [14 empty] | VV | 2 | 1 | True | 0 | ROZPOCET
| VV |  | 2 |  | 2 | [12 empty] | VV | 2 | 2 | True | 1 | ROZPOCET
28 | M | 55253898 | tvarovka přírubová s hrdlem z tvárné litiny,práškový epoxid tl 250µm EU-kus dl 150mm DN 300 | kus | 2 |  | 0 | CS ÚRS 2023 01 |  | základní |  | 0 | 0.0421 | 0.0842 | 0 | 0 | 8 | M | 2 |  |  |  | ROZPOCET | 0 | 0 | 0 | 0 | 0 | 1 | 0 | 4 | -1716682397
| VV |  | "TECHNICKÁ ZPRÁVA | [14 empty] | VV | 2 | 1 | True | 0 | ROZPOCET
| VV |  | "VÝPIS MATERIÁLU | [14 empty] | VV | 2 | 1 | True | 0 | ROZPOCET
| VV |  | 2 |  | 2 | [12 empty] | VV | 2 | 2 | True | 1 | ROZPOCET
29 | M | 31951011 | potrubní spojka jištěná proti posuvu hrdlo-příruba DN 300 | kus | 1 |  | 0 | CS ÚRS 2023 02 |  | základní |  | 0 | 0.042 | 0.042 | 0 | 0 | 8 | M | 2 |  |  |  | ROZPOCET | 0 | 0 | 0 | 0 | 0 | 1 | 0 | 4 | -2106368199
| VV |  | "TECHNICKÁ ZPRÁVA | [14 empty] | VV | 2 | 1 | True | 0 | ROZPOCET
| VV |  | "VÝPIS MATERIÁLU | [14 empty] | VV | 2 | 1 | True | 0 | ROZPOCET
| VV |  | 1 |  | 1 | [12 empty] | VV | 2 | 2 | True | 1 | ROZPOCET
30 | K | 857372122 | Montáž litinových tvarovek na potrubí litinovém tlakovém jednoosých na potrubí z trub přírubových v otevřeném výkopu, kanálu nebo v šachtě DN 300 | kus | 2 |  | 0 | CS ÚRS 2023 01 |  | základní |  | 0 | 0.00542 | 0.01084 | 0 | 0 | 4 | K | 2 |  |  |  | ROZPOCET | 0 | 0 | 0 | 0 | 0 | 1 | 0 | 4 | 1757247750
| Online PSC |  | https://podminky.urs.cz/item/CS_URS_2023_01/857372122 | [14 empty] | Online PSC | 2
| VV |  | "TECHNICKÁ ZPRÁVA | [14 empty] | VV | 2 | 1 | True | 0 | ROZPOCET
| VV |  | "NAVRŽENÉ ÚPRAVY VODOVODU | [14 empty] | VV | 2 | 1 | True | 0 | ROZPOCET
| VV |  | "montáž stávajících armatur a tvarovek vodoměrné sestavy DN 150 | [14 empty] | VV | 2 | 1 | True | 0 | ROZPOCET
| VV |  | "redukce DN 300/150" 2 |  | 2 | [12 empty] | VV | 2 | 2 | True | 1 | ROZPOCET
31 | K | 857374122 | Montáž litinových tvarovek na potrubí litinovém tlakovém odbočných na potrubí z trub přírubových v otevřeném výkopu, kanálu nebo v šachtě DN 300 | kus | 1 |  | 0 | CS ÚRS 2023 02 |  | základní |  | 0 | 0.00796 | 0.00796 | 0 | 0 | 4 | K | 2 |  |  |  | ROZPOCET | 0 | 0 | 0 | 0 | 0 | 1 | 0 | 4 | -436783748
| Online PSC |  | https://podminky.urs.cz/item/CS_URS_2023_02/857374122 | [14 empty] | Online PSC | 2
32 | M | 55253545 | tvarovka přírubová litinová s přírubovou odbočkou,práškový epoxid tl 250µm T-kus DN 300/80 | kus | 1 |  | 0 | CS ÚRS 2023 02 |  | základní |  | 0 | 0.0955 | 0.0955 | 0 | 0 | 8 | M | 2 |  |  |  | ROZPOCET | 0 | 0 | 0 | 0 | 0 | 1 | 0 | 4 | 992134723
33 | K | 891241112 | Montáž vodovodních armatur na potrubí šoupátek nebo klapek uzavíracích v otevřeném výkopu nebo v šachtách s osazením zemní soupravy (bez poklopů) DN 80 | kus | 1 |  | 0 | CS ÚRS 2023 02 |  | základní |  | 0 | 0.00162 | 0.00162 | 0 | 0 | 4 | K | 2 |  |  |  | ROZPOCET | 0 | 0 | 0 | 0 | 0 | 1 | 0 | 4 | 2036866750
| Online PSC |  | https://podminky.urs.cz/item/CS_URS_2023_02/891241112 | [14 empty] | Online PSC | 2
34 | M | 42221303 | šoupátko pitná voda litina GGG 50 krátká stavební dl PN10/16 DN 80x180mm | kus | 1 |  | 0 | CS ÚRS 2023 02 |  | základní |  | 0 | 0.018 | 0.018 | 0 | 0 | 8 | M | 2 |  |  |  | ROZPOCET | 0 | 0 | 0 | 0 | 0 | 1 | 0 | 4 | -2107387911
| VV |  | "TECHNICKÁ ZPRÁVA | [14 empty] | VV | 2 | 1 | True | 0 | ROZPOCET
| VV |  | "VÝPIS MATERIÁLU | [14 empty] | VV | 2 | 1 | True | 0 | ROZPOCET
| VV |  | 1 |  | 1 | [12 empty] | VV | 2 | 2 | True | 1 | ROZPOCET
35 | M | 42291073 | souprava zemní pro šoupátka DN 65-80mm Rd 1,5m | kus | 1 |  | 0 | CS ÚRS 2023 02 |  | základní |  | 0 | 0.0035 | 0.0035 | 0 | 0 | 8 | M | 2 |  |  |  | ROZPOCET | 0 | 0 | 0 | 0 | 0 | 1 | 0 | 4 | 1038198413
| VV |  | "NAVRŽENÉ ÚPRAVY VODOVODU | [14 empty] | VV | 2 | 1 | True | 0 | ROZPOCET
| VV |  | 1 |  | 1 | [12 empty] | VV | 2 | 2 | True | 1 | ROZPOCET
36 | K | 891247112 | Montáž vodovodních armatur na potrubí hydrantů podzemních (bez osazení poklopů) DN 80 | kus | 1 |  | 0 | CS ÚRS 2023 02 |  | základní |  | 0 | 0.00136 | 0.00136 | 0 | 0 | 4 | K | 2 |  |  |  | ROZPOCET | 0 | 0 | 0 | 0 | 0 | 1 | 0 | 4 | -1443641406
| Online PSC |  | https://podminky.urs.cz/item/CS_URS_2023_02/891247112 | [14 empty] | Online PSC | 2
37 | M | 42273590 | hydrant podzemní DN 80 PN 16 jednoduchý uzávěr krycí v 1250mm | kus | 1 |  | 0 | CS ÚRS 2023 02 |  | základní |  | 0 | 0.0375 | 0.0375 | 0 | 0 | 8 | M | 2 |  |  |  | ROZPOCET | 0 | 0 | 0 | 0 | 0 | 1 | 0 | 4 | -391534086
| VV |  | "TECHNICKÁ ZPRÁVA | [14 empty] | VV | 2 | 1 | True | 0 | ROZPOCET
| VV |  | "VÝPIS MATERIÁLU | [14 empty] | VV | 2 | 1 | True | 0 | ROZPOCET
| VV |  | 1 |  | 1 | [12 empty] | VV | 2 | 2 | True | 1 | ROZPOCET
38 | M | 2876 | koš drenážní k hydrantu | kus | 1 |  | 0 |  |  | základní |  | 0 | 0 | 0 | 0 | 0 | 8 | M | 2 |  |  |  | ROZPOCET | 0 | 0 | 0 | 0 | 0 | 1 | 0 | 4 | -1509904683
39 | K | 891261821 | Demontáž vodovodních armatur na potrubí šoupátek nebo klapek uzavíracích v šachtách s ručním kolečkem DN 100 | kus | 2 |  | 0 | CS ÚRS 2023 02 |  | základní |  | 0 | 0 | 0 | 0.0236 | 0.0472 | 4 | K | 2 |  |  |  | ROZPOCET | 0 | 0 | 0 | 0 | 0 | 1 | 0 | 4 | 1532469503
| Online PSC |  | https://podminky.urs.cz/item/CS_URS_2023_02/891261821 | [14 empty] | Online PSC | 2
| VV |  | "TECHNICKÁ ZPRÁVA | [14 empty] | VV | 2 | 1 | True | 0 | ROZPOCET
| VV |  | "dmtz stáv. šoupátka DN100" 2 |  | 2 | [12 empty] | VV | 2 | 2 | True | 1 | ROZPOCET
40 | K | 891311222 | Montáž vodovodních armatur na potrubí šoupátek nebo klapek uzavíracích v šachtách s ručním kolečkem DN 150 | kus | 2 |  | 0 | CS ÚRS 2023 02 |  | základní |  | 0 | 0.00281 | 0.00562 | 0 | 0 | 4 | K | 2 |  |  |  | ROZPOCET | 0 | 0 | 0 | 0 | 0 | 1 | 0 | 4 | -1124542015
| Online PSC |  | https://podminky.urs.cz/item/CS_URS_2023_02/891311222 | [14 empty] | Online PSC | 2
| VV |  | "TECHNICKÁ ZPRÁVA | [14 empty] | VV | 2 | 1 | True | 0 | ROZPOCET
| VV |  | "NAVRŽENÉ ÚPRAVY VODOVODU | [14 empty] | VV | 2 | 1 | True | 0 | ROZPOCET
| VV |  | "montáž stávajících armatur a tvarovek vodoměrné sestavy DN 150 | [14 empty] | VV | 2 | 1 | True | 0 | ROZPOCET
| VV |  | 2 |  | 2 | [12 empty] | VV | 2 | 2 | True | 1 | ROZPOCET
41 | K | 891311821 | Demontáž vodovodních armatur na potrubí šoupátek nebo klapek uzavíracích v šachtách s ručním kolečkem DN 150 | kus | 7 |  | 0 | CS ÚRS 2023 02 |  | základní |  | 0 | 0 | 0 | 0.04185 | 0.29295 | 4 | K | 2 |  |  |  | ROZPOCET | 0 | 0 | 0 | 0 | 0 | 1 | 0 | 4 | 1383669033
| Online PSC |  | https://podminky.urs.cz/item/CS_URS_2023_02/891311821 | [14 empty] | Online PSC | 2
| VV |  | "TECHNICKÁ ZPRÁVA | [14 empty] | VV | 2 | 1 | True | 0 | ROZPOCET
| VV |  | "demontáž armatur a tvarovek vodoměrné sestavy DN 150 pro opětovnou montáž | [14 empty] | VV | 2 | 1 | True | 0 | ROZPOCET
| VV |  | "dmtz stáv. šoupátka DN150"2 |  | 2 | [12 empty] | VV | 2 | 2 | True | 0 | ROZPOCET
| VV |  | "dmtz stáv. filtru DN150" 1 |  | 1 | [12 empty] | VV | 2 | 2 | True | 0 | ROZPOCET
| VV |  | "dmtz stáv. montážní vložky DN150"1 |  | 1 | [12 empty] | VV | 2 | 2 | True | 0 | ROZPOCET
| VV |  | "dmtz stáv. vodoměru DN150"1 |  | 1 | [12 empty] | VV | 2 | 2 | True | 0 | ROZPOCET
| VV |  | "dmtz stáv. tvarovek DN150" 2 |  | 2 | [12 empty] | VV | 2 | 2 | True | 0 | ROZPOCET
| VV |  | Součet |  | 7 | [12 empty] | VV | 2 | 4 | True | 1 | ROZPOCET
42 | K | 891312312 | Montáž vodovodních armatur na potrubí vodoměrů v šachtě přírubových DN 150 | kus | 1 |  | 0 | CS ÚRS 2023 02 |  | základní |  | 0 | 0.00794 | 0.00794 | 0 | 0 | 4 | K | 2 |  |  |  | ROZPOCET | 0 | 0 | 0 | 0 | 0 | 1 | 0 | 4 | 1562548366
| Online PSC |  | https://podminky.urs.cz/item/CS_URS_2023_02/891312312 | [14 empty] | Online PSC | 2
| VV |  | "TECHNICKÁ ZPRÁVA | [14 empty] | VV | 2 | 1 | True | 0 | ROZPOCET
| VV |  | "NAVRŽENÉ ÚPRAVY VODOVODU | [14 empty] | VV | 2 | 1 | True | 0 | ROZPOCET
| VV |  | "montáž stávajících armatur a tvarovek vodoměrné sestavy DN 150 | [14 empty] | VV | 2 | 1 | True | 0 | ROZPOCET
| VV |  | 1 |  | 1 | [12 empty] | VV | 2 | 2 | True | 1 | ROZPOCET
43 | K | 891314121 | Montáž vodovodních armatur na potrubí kompenzátorů ucpávkových a gumových nebo montážních vložek DN 150 | kus | 1 |  | 0 | CS ÚRS 2023 02 |  | základní |  | 0 | 0.00275 | 0.00275 | 0 | 0 | 4 | K | 2 |  |  |  | ROZPOCET | 0 | 0 | 0 | 0 | 0 | 1 | 0 | 4 | -495487499
| Online PSC |  | https://podminky.urs.cz/item/CS_URS_2023_02/891314121 | [14 empty] | Online PSC | 2
| VV |  | "TECHNICKÁ ZPRÁVA | [14 empty] | VV | 2 | 1 | True | 0 | ROZPOCET
| VV |  | "NAVRŽENÉ ÚPRAVY VODOVODU | [14 empty] | VV | 2 | 1 | True | 0 | ROZPOCET
| VV |  | "montáž stávajících armatur a tvarovek vodoměrné sestavy DN 150 | [14 empty] | VV | 2 | 1 | True | 0 | ROZPOCET
| VV |  | 1 |  | 1 | [12 empty] | VV | 2 | 2 | True | 1 | ROZPOCET
44 | K | 891371821 | Demontáž vodovodních armatur na potrubí šoupátek nebo klapek uzavíracích v šachtách s ručním kolečkem DN 300 | kus | 5 |  | 0 | CS ÚRS 2023 02 |  | základní |  | 0 | 0 | 0 | 0.16192 | 0.8096 | 4 | K | 2 |  |  |  | ROZPOCET | 0 | 0 | 0 | 0 | 0 | 1 | 0 | 4 | 47808518
| Online PSC |  | https://podminky.urs.cz/item/CS_URS_2023_02/891371821 | [14 empty] | Online PSC | 2
| VV |  | "TECHNICKÁ ZPRÁVA | [14 empty] | VV | 2 | 1 | True | 0 | ROZPOCET
| VV |  | "dmtz stáv. šoupátka DN300" 1 |  | 1 | [12 empty] | VV | 2 | 2 | True | 0 | ROZPOCET
| VV |  | "dmtz stáv. montáž. vložky DN300" 1 |  | 1 | [12 empty] | VV | 2 | 2 | True | 0 | ROZPOCET
| VV |  | "dmtz stáv. tvarovek DN300 - opětovné využití" 3 |  | 3 | [12 empty] | VV | 2 | 2 | True | 0 | ROZPOCET
| VV |  | Součet |  | 5 | [12 empty] | VV | 2 | 4 | True | 1 | ROZPOCET
45 | K | 892372111 | Tlakové zkoušky vodou zabezpečení konců potrubí při tlakových zkouškách DN do 300 | kus | 1 |  | 0 | CS ÚRS 2023 02 |  | základní |  | 0 | 0.45937 | 0.45937 | 0 | 0 | 4 | K | 2 |  |  |  | ROZPOCET | 0 | 0 | 0 | 0 | 0 | 1 | 0 | 4 | 1602374008
| Online PSC |  | https://podminky.urs.cz/item/CS_URS_2023_02/892372111 | [14 empty] | Online PSC | 2
46 | K | 892381111 | Tlakové zkoušky vodou na potrubí DN 250, 300 nebo 350 | m | 26 |  | 0 | CS ÚRS 2023 02 |  | základní |  | 0 | 0 | 0 | 0 | 0 | 4 | K | 2 |  |  |  | ROZPOCET | 0 | 0 | 0 | 0 | 0 | 1 | 0 | 4 | -714469524
| Online PSC |  | https://podminky.urs.cz/item/CS_URS_2023_02/892381111 | [14 empty] | Online PSC | 2
47 | K | 892383122 | Proplach a dezinfekce vodovodního potrubí DN 250, 300 nebo 350 | m | 26 |  | 0 | CS ÚRS 2023 02 |  | základní |  | 0 | 0 | 0 | 0 | 0 | 4 | K | 2 |  |  |  | ROZPOCET | 0 | 0 | 0 | 0 | 0 | 1 | 0 | 4 | 1096273508
| Online PSC |  | https://podminky.urs.cz/item/CS_URS_2023_02/892383122 | [14 empty] | Online PSC | 2
48 | K | 899401112 | Osazení poklopů litinových šoupátkových | kus | 1 |  | 0 | CS ÚRS 2023 02 |  | základní |  | 0 | 0.04 | 0.04 | 0 | 0 | 4 | K | 2 |  |  |  | ROZPOCET | 0 | 0 | 0 | 0 | 0 | 1 | 0 | 4 | -149119138
| Online PSC |  | https://podminky.urs.cz/item/CS_URS_2023_02/899401112 | [14 empty] | Online PSC | 2
49 | M | 42291352 | poklop litinový šoupátkový pro zemní soupravy osazení do terénu a do vozovky | kus | 1 |  | 0 | CS ÚRS 2023 02 |  | základní |  | 0 | 0.0133 | 0.0133 | 0 | 0 | 8 | M | 2 |  |  |  | ROZPOCET | 0 | 0 | 0 | 0 | 0 | 1 | 0 | 4 | -159483710
50 | M | 42210050 | deska podkladová uličního poklopu litinového šoupatového | kus | 1 |  | 0 | CS ÚRS 2023 02 |  | základní |  | 0 | 0.0003 | 0.0003 | 0 | 0 | 8 | M | 2 |  |  |  | ROZPOCET | 0 | 0 | 0 | 0 | 0 | 1 | 0 | 4 | 75467142
51 | K | 899401113 | Osazení poklopů litinových hydrantových | kus | 1 |  | 0 | CS ÚRS 2023 02 |  | základní |  | 0 | 0.05 | 0.05 | 0 | 0 | 4 | K | 2 |  |  |  | ROZPOCET | 0 | 0 | 0 | 0 | 0 | 1 | 0 | 4 | -965286949
| Online PSC |  | https://podminky.urs.cz/item/CS_URS_2023_02/899401113 | [14 empty] | Online PSC | 2
52 | M | 42291452 | poklop litinový hydrantový DN 80 | kus | 1 |  | 0 | CS ÚRS 2023 02 |  | základní |  | 0 | 0.0295 | 0.0295 | 0 | 0 | 8 | M | 2 |  |  |  | ROZPOCET | 0 | 0 | 0 | 0 | 0 | 1 | 0 | 4 | 182721690
| VV |  | "VÝPIS MATERIÁLU | [14 empty] | VV | 2 | 1 | True | 0 | ROZPOCET
| VV |  | 1 |  | 1 | [12 empty] | VV | 2 | 2 | True | 1 | ROZPOCET
53 | M | 42210052 | deska podkladová uličního poklopu litinového hydrantového | kus | 1 |  | 0 | CS ÚRS 2023 02 |  | základní |  | 0 | 0.0025 | 0.0025 | 0 | 0 | 8 | M | 2 |  |  |  | ROZPOCET | 0 | 0 | 0 | 0 | 0 | 1 | 0 | 4 | 1332205545
54 | K | 899713111 | Orientační tabulky na vodovodních a kanalizačních řadech na sloupku ocelovém nebo betonovém | kus | 2 |  | 0 | CS ÚRS 2023 02 |  | základní |  | 0 | 0.00016 | 0.00032 | 0 | 0 | 4 | K | 2 |  |  |  | ROZPOCET | 0 | 0 | 0 | 0 | 0 | 1 | 0 | 4 | -1879975559
| Online PSC |  | https://podminky.urs.cz/item/CS_URS_2023_02/899713111 | [14 empty] | Online PSC | 2
55 | K | 899721112 | Signalizační vodič na potrubí DN nad 150 mm | m | 16 |  | 0 | CS ÚRS 2023 01 |  | základní |  | 0 | 0.0002 | 0.0032 | 0 | 0 | 4 | K | 2 |  |  |  | ROZPOCET | 0 | 0 | 0 | 0 | 0 | 1 | 0 | 4 | -1547645203
| Online PSC |  | https://podminky.urs.cz/item/CS_URS_2023_01/899721112 | [14 empty] | Online PSC | 2
| VV |  | "TECHNICKÁ ZPRÁVA | [14 empty] | VV | 2 | 1 | True | 0 | ROZPOCET
| VV |  | "VÝPIS MATERIÁLU | [14 empty] | VV | 2 | 1 | True | 0 | ROZPOCET
| VV |  | 16,00 |  | 16 | [12 empty] | VV | 2 | 2 | True | 1 | ROZPOCET
56 | K | 899722113 | Krytí potrubí z plastů výstražnou fólií z PVC šířky 34 cm | m | 15.3 |  | 0 | CS ÚRS 2023 01 |  | základní |  | 0 | 9e-05 | 0.001377 | 0 | 0 | 4 | K | 2 |  |  |  | ROZPOCET | 0 | 0 | 0 | 0 | 0 | 1 | 0 | 4 | 2134001798
| Online PSC |  | https://podminky.urs.cz/item/CS_URS_2023_01/899722113 | [14 empty] | Online PSC | 2
| VV |  | "TECHNICKÁ ZPRÁVA | [14 empty] | VV | 2 | 1 | True | 0 | ROZPOCET
| VV |  | "VÝPIS MATERIÁLU | [14 empty] | VV | 2 | 1 | True | 0 | ROZPOCET
| VV |  | 15,30 |  | 15.3 | [12 empty] | VV | 2 | 2 | True | 1 | ROZPOCET
57 | K | R85190031 | Montáž zámkového spoje jištěného proti posunu potrubí | kus | 2 |  | 0 |  |  | základní |  | 0 | 0 | 0 | 0 | 0 | 4 | K | 2 |  |  |  | ROZPOCET | 0 | 0 | 0 | 0 | 0 | 1 | 0 | 4 | 451100579
58 | M | 55291035 | kroužek těsnící gumový TYTON-SIT-PLUS DN 300 pro vodovodní potrubí | kus | 2 |  | 0 | CS ÚRS 2023 01 |  | základní |  | 0 | 0.0012 | 0.0024 | 0 | 0 | 8 | M | 2 |  |  |  | ROZPOCET | 0 | 0 | 0 | 0 | 0 | 1 | 0 | 4 | -1700941487
59 | K | R85190032 | Montáž zámkového spoje jištěného proti posunu potrubí | kus | 2 |  | 0 |  |  | základní |  | 0 | 0 | 0 | 0 | 0 | 4 | K | 2 |  |  |  | ROZPOCET | 0 | 0 | 0 | 0 | 0 | 1 | 0 | 4 | -1647115454
60 | M | 55291035 | kroužek těsnící gumový TYTON-SIT-PLUS DN 300 pro vodovodní potrubí | kus | 2 |  | 0 | CS ÚRS 2023 01 |  | základní |  | 0 | 0.0012 | 0.0024 | 0 | 0 | 8 | M | 2 |  |  |  | ROZPOCET | 0 | 0 | 0 | 0 | 0 | 1 | 0 | 4 | 1288179060
61 | K | R89011 | Opěrný betonový blok 350x350 C12/15 | kus | 1 |  | 0 |  |  | základní |  | 0 | 0 | 0 | 0 | 0 | 4 | K | 2 |  |  |  | ROZPOCET | 0 | 0 | 0 | 0 | 0 | 1 | 0 | 4 | -969679200
| VV |  | "pod patkové koleno" 1 |  | 1 | [12 empty] | VV | 2 | 2 | True | 1 | ROZPOCET
62 | K | R89012 | Opěrný betonový blok 350x350 C12/15 | kus | 1 |  | 0 |  |  | základní |  | 0 | 0 | 0 | 0 | 0 | 4 | K | 2 |  |  |  | ROZPOCET | 0 | 0 | 0 | 0 | 0 | 1 | 0 | 4 | -817253333
| VV |  | "pod šoupátko ve VŠ" 1 |  | 1 | [12 empty] | VV | 2 | 2 | True | 1 | ROZPOCET
63 | K | R89014 | Bakteriologicky rozbor vody (vč. odběr vzorků, zpráva) | kus | 2 |  | 0 |  |  | základní |  | 0 | 0 | 0 | 0 | 0 | 4 | K | 2 |  |  |  | ROZPOCET | 0 | 0 | 0 | 0 | 0 | 1 | 0 | 4 | 711293699
64 | M | 4622 | sloupek orientační Pe/ocel 1 tabulka, délka 2 m,průměr 50mm, modrobílý | ks | 2 |  | 0 |  |  | základní |  | 0 | 0 | 0 | 0 | 0 | 8 | M | 2 |  |  |  | ROZPOCET | 0 | 0 | 0 | 0 | 0 | 1 | 0 | 4 | 1069501580
65 | M | 4624 | patka betonová pro sloupek s otvorem /250x250x290/ | kus | 2 |  | 0 |  |  | základní |  | 0 | 0 | 0 | 0 | 0 | 8 | M | 2 |  |  |  | ROZPOCET | 0 | 0 | 0 | 0 | 0 | 1 | 0 | 4 | -102703180
| D | 9 | Ostatní konstrukce a práce, bourání |  |  |  | 0 |  |  |  |  | 0 |  | 0 |  | 0 | 1 | D | 1 |  |  |  | ROZPOCET | [6 empty] | 0
66 | K | R9533901 | Těsnění segmentové prostupové oboustranné, D+M | kus | 2 |  | 0 |  |  | základní |  | 0 | 0 | 0 | 0 | 0 | 4 | K | 2 |  |  |  | ROZPOCET | 0 | 0 | 0 | 0 | 0 | 1 | 0 | 4 | 20237048
| VV |  | "NAVRŽENÉ ÚPRAVY VODOVODU | [14 empty] | VV | 2 | 1 | True | 0 | ROZPOCET
| VV |  | "utěsnění prostupů potrubí DN 300 ve VŠ | [14 empty] | VV | 2 | 1 | True | 0 | ROZPOCET
| VV |  | 2 |  | 2 | [12 empty] | VV | 2 | 2 | True | 1 | ROZPOCET
| D | 997 | Přesun sutě |  |  |  | 0 |  |  |  |  | 0 |  | 0 |  | 0 | 1 | D | 1 |  |  |  | ROZPOCET | [6 empty] | 0
67 | K | 997013111 | Vnitrostaveništní doprava suti a vybouraných hmot vodorovně do 50 m svisle s použitím mechanizace pro budovy a haly výšky do 6 m | t | 4.69 |  | 0 | CS ÚRS 2023 02 |  | základní |  | 0 | 0 | 0 | 0 | 0 | 4 | K | 2 |  |  |  | ROZPOCET | 0 | 0 | 0 | 0 | 0 | 1 | 0 | 4 | 382334973
| Online PSC |  | https://podminky.urs.cz/item/CS_URS_2023_02/997013111 | [14 empty] | Online PSC | 2
68 | K | 997013501 | Odvoz suti a vybouraných hmot na skládku nebo meziskládku se složením, na vzdálenost do 1 km | t | 5.469 |  | 0 | CS ÚRS 2023 02 |  | základní |  | 0 | 0 | 0 | 0 | 0 | 4 | K | 2 |  |  |  | ROZPOCET | 0 | 0 | 0 | 0 | 0 | 1 | 0 | 4 | -1537376473
| Online PSC |  | https://podminky.urs.cz/item/CS_URS_2023_02/997013501 | [14 empty] | Online PSC | 2
| VV |  | "TECHNICKÁ ZPRÁVA | [14 empty] | VV | 2 | 1 | True | 0 | ROZPOCET
| VV |  | "odvoz železného šrotu (dmt litinové potrubí, armatury) | [14 empty] | VV | 2 | 1 | True | 0 | ROZPOCET
| VV |  | "železný šrot zůstává majetkem stavebníka | [14 empty] | VV | 2 | 1 | True | 0 | ROZPOCET
| VV |  | "potrubí" 3,54 |  | 3.54 | [12 empty] | VV | 2 | 2 | True | 0 | ROZPOCET
| VV |  | "armatury" 0,371 |  | 0.371 | [12 empty] | VV | 2 | 2 | True | 0 | ROZPOCET
| VV |  | Mezisoučet |  | 3.911 | [12 empty] | VV | 2 | 3 | True | 0 | ROZPOCET
| VV |  | "doprava demontovaných armatur pro opětovné využití na meziskládku a zpět | [14 empty] | VV | 2 | 1 | True | 0 | ROZPOCET
| VV |  | "armatury pro zpětnou montáž" 0,779*2 |  | 1.558 | [12 empty] | VV | 2 | 2 | True | 0 | ROZPOCET
| VV |  | Mezisoučet |  | 1.558 | [12 empty] | VV | 2 | 3 | True | 0 | ROZPOCET
| VV |  | Součet |  | 5.469 | [12 empty] | VV | 2 | 4 | True | 1 | ROZPOCET
| D | 998 | Přesun hmot |  |  |  | 0 |  |  |  |  | 0 |  | 0 |  | 0 | 1 | D | 1 |  |  |  | ROZPOCET | [6 empty] | 0
69 | K | 998273102 | Přesun hmot pro trubní vedení hloubené z trub litinových pro vodovody nebo kanalizace v otevřeném výkopu dopravní vzdálenost do 15 m | t | 38.565 |  | 0 | CS ÚRS 2023 02 |  | základní |  | 0 | 0 | 0 | 0 | 0 | 4 | K | 2 |  |  |  | ROZPOCET | 0 | 0 | 0 | 0 | 0 | 1 | 0 | 4 | 1398832174
| Online PSC |  | https://podminky.urs.cz/item/CS_URS_2023_02/998273102 | [14 empty] | Online PSC | 2
| D | M | Práce a dodávky M |  |  |  | 0 |  |  |  |  | 0 |  | 0 |  | 0 | 3 | D | 0 |  |  |  | ROZPOCET | [6 empty] | 0
| D | 23-M | Montáže potrubí |  |  |  | 0 |  |  |  |  | 0 |  | 0 |  | 0 | 3 | D | 1 |  |  |  | ROZPOCET | [6 empty] | 0
70 | K | 230032029 | Montáž přírubových spojů do PN 16 DN 80 | kus | 5 |  | 0 | CS ÚRS 2023 02 |  | základní |  | 0 | 0 | 0 | 0 | 0 | 64 | K | 2 |  |  |  | ROZPOCET | 0 | 0 | 0 | 0 | 0 | 1 | 0 | 64 | 1174029650
| Online PSC |  | https://podminky.urs.cz/item/CS_URS_2023_02/230032029 | [14 empty] | Online PSC | 2
71 | M | PS180/10;16n | Přírubový spoj DN 80 PN 16, nerez | kus | 5 |  | 0 |  |  | základní |  | 0 | 0 | 0 | 0 | 0 | 8 | M | 2 |  |  |  | ROZPOCET | 0 | 0 | 0 | 0 | 0 | 1 | 0 | 4 | 1000878582
| VV |  | "TECHNICKÁ ZPRÁVA | [14 empty] | VV | 2 | 1 | True | 0 | ROZPOCET
| VV |  | "VÝPIS MATERIÁLU | [14 empty] | VV | 2 | 1 | True | 0 | ROZPOCET
| VV |  | "NAVRŽENÉ ÚPRAVY VODOVODU | [14 empty] | VV | 2 | 1 | True | 0 | ROZPOCET
| VV |  | 5 |  | 5 | [12 empty] | VV | 2 | 2 | True | 1 | ROZPOCET
72 | K | 230032032 | Montáž přírubových spojů do PN 16 DN 150 | kus | 8 |  | 0 | CS ÚRS 2023 02 |  | základní |  | 0 | 0 | 0 | 0 | 0 | 64 | K | 2 |  |  |  | ROZPOCET | 0 | 0 | 0 | 0 | 0 | 1 | 0 | 64 | -1387261984
| Online PSC |  | https://podminky.urs.cz/item/CS_URS_2023_02/230032032 | [14 empty] | Online PSC | 2
73 | M | PS150/16p | Přírubový spoj DN 150 PN 16 pozink | kus | 8 |  | 0 |  |  | základní |  | 0 | 0 | 0 | 0 | 0 | 256 | M | 2 |  |  |  | ROZPOCET | 0 | 0 | 0 | 0 | 0 | 1 | 0 | 64 | -419710397
| VV |  | "TECHNICKÁ ZPRÁVA | [14 empty] | VV | 2 | 1 | True | 0 | ROZPOCET
| VV |  | "NAVRŽENÉ ÚPRAVY VODOVODU | [14 empty] | VV | 2 | 1 | True | 0 | ROZPOCET
| VV |  | "montáž stávajících armatur a tvarovek vodoměrné sestavy DN 150 | [14 empty] | VV | 2 | 1 | True | 0 | ROZPOCET
| VV |  | 8 |  | 8 | [12 empty] | VV | 2 | 2 | True | 1 | ROZPOCET
74 | K | 230032035 | Montáž přírubových spojů do PN 16 DN 300 | kus | 15 |  | 0 | CS ÚRS 2023 01 |  | základní |  | 0 | 0 | 0 | 0 | 0 | 64 | K | 2 |  |  |  | ROZPOCET | 0 | 0 | 0 | 0 | 0 | 1 | 0 | 64 | -924616964
| Online PSC |  | https://podminky.urs.cz/item/CS_URS_2023_01/230032035 | [14 empty] | Online PSC | 2
75 | M | PS300/16n | Přírubový spoj DN 300 PN 16 nerez | kus | 4 |  | 0 |  |  | základní |  | 0 | 0 | 0 | 0 | 0 | 256 | M | 2 |  |  |  | ROZPOCET | 0 | 0 | 0 | 0 | 0 | 1 | 0 | 64 | -1837914544
| VV |  | "TECHNICKÁ ZPRÁVA | [14 empty] | VV | 2 | 1 | True | 0 | ROZPOCET
| VV |  | "VÝPIS MATERIÁLU | [14 empty] | VV | 2 | 1 | True | 0 | ROZPOCET
| VV |  | 4 |  | 4 | [12 empty] | VV | 2 | 2 | True | 1 | ROZPOCET
76 | M | PS300/16p | Přírubový spoj DN 300 PN 16 pozink | kus | 11 |  | 0 |  |  | základní |  | 0 | 0 | 0 | 0 | 0 | 256 | M | 2 |  |  |  | ROZPOCET | 0 | 0 | 0 | 0 | 0 | 1 | 0 | 64 | 1325432015
| VV |  | "TECHNICKÁ ZPRÁVA | [14 empty] | VV | 2 | 1 | True | 0 | ROZPOCET
| VV |  | "VÝPIS MATERIÁLU | [14 empty] | VV | 2 | 1 | True | 0 | ROZPOCET
| VV |  | 11 |  | 11 | [12 empty] | VV | 2 | 2 | True | 1 | ROZPOCET

## SO 662.3 - Varovná světla...
{43689f65-ab5c-450c-a497-efff034fd2e3}
2
| KRYCÍ LIST SOUPISU PRACÍ | [7 empty] | v --- níže se nacházejí doplnkové a pomocné údaje k sestavám --- v | [8 empty] | False
Stavba:
MODERNIZACE TT NA UL. 28. ŘIJNA V ÚSEKU NÁMĚSTÍ REPUBLIKY - UL. VÝSTAVNÍ
Objekt:
SO 662.3 - Varovná světla a indukční smyčky
| KSO: |  |  |  |  | CC-CZ:
| Místo: |  | Ostrava |  |  | Datum: | 2. 3. 2022
| Zadavatel: |  |  |  |  | IČ:
|  | Dopravní podnik Ostrava, a.s. |  |  |  | DIČ:
| Uchazeč: |  |  |  |  | IČ: | Vyplň údaj
|  | Vyplň údaj |  |  |  | DIČ: | Vyplň údaj
| Projektant: |  |  |  |  | IČ:
|  | Dopravní projektování spol. s r.o. |  |  |  | DIČ:
| Zpracovatel: |  |  |  |  | IČ:
|  | Šenkýř Vlastislav |  |  |  | DIČ:
Poznámka:
| Cena bez DPH | [5 empty] | 0
|  |  | Základ daně |  |  | Sazba daně | Výše daně
| DPH | základní | 0 |  |  | 21% | 0
|  | snížená | 0 |  |  | 15% | 0
|  | zákl. přenesená | 0 |  |  | 21% | 0
|  | sníž. přenesená | 0 |  |  | 15% | 0
|  | nulová | 0 |  |  | 0% | 0
| Cena s DPH |  |  | v | CZK |  | 0
| Projektant |  |  | Zpracovatel
| Datum a podpis: |  | Razítko | Datum a podpis: |  |  | Razítko
| Objednavatel |  |  | Uchazeč
| Datum a podpis: |  | Razítko | Datum a podpis: |  |  | Razítko
REKAPITULACE ČLENĚNÍ SOUPISU PRACÍ
Stavba:
MODERNIZACE TT NA UL. 28. ŘIJNA V ÚSEKU NÁMĚSTÍ REPUBLIKY - UL. VÝSTAVNÍ
Objekt:
SO 662.3 - Varovná světla a indukční smyčky
Místo: |  |  | Ostrava |  |  | Datum: | 2. 3. 2022
Zadavatel: |  |  | Dopravní podnik Ostrava, a.s. |  |  | Projektant: | Dopravní projektování spol. s r.o.
Uchazeč: |  |  | Vyplň údaj |  |  | Zpracovatel: | Šenkýř Vlastislav
Kód dílu - Popis | [6 empty] | Cena celkem [CZK]
Náklady ze soupisu prací | [6 empty] | 0 | [11 empty] | -1
| R1 - Světelné signalizační zařízení v nástupištních hranách a LED pásky v přechodu | [5 empty] | 0
SOUPIS PRACÍ
Stavba:
MODERNIZACE TT NA UL. 28. ŘIJNA V ÚSEKU NÁMĚSTÍ REPUBLIKY - UL. VÝSTAVNÍ
Objekt:
SO 662.3 - Varovná světla a indukční smyčky
Místo: |  |  | Ostrava |  |  | Datum: | 2. 3. 2022
Zadavatel: |  |  | Dopravní podnik Ostrava, a.s. |  |  | Projektant: | Dopravní projektování spol. s r.o.
Uchazeč: |  |  | Vyplň údaj |  |  | Zpracovatel: | Šenkýř Vlastislav
PČ | Typ | Kód | Popis | MJ | Množství | J.cena [CZK] | Cena celkem [CZK] | Cenová soustava |  | DPH | J. Nh [h] | Nh celkem [h] | J. hmotnost [t] | Hmotnost celkem [t] | J. suť [t] | Suť Celkem [t]
Náklady soupisu celkem | [6 empty] | 0 |  |  |  |  | 0 |  | 0.1761 |  | 0 |  | D | -1 | [10 empty] | 0
| D | R1 | Světelné signalizační zařízení v nástupištních hranách a LED pásky v přechodu |  |  |  | 0 |  |  |  |  | 0 |  | 0.1761 |  | 0 | 1 | D | 0 |  |  |  | ROZPOCET | [6 empty] | 0
1 | K | 210800411 | Montáž vodiče Cu izolovaný plný a laněný s PVC pláštěm do 1 kV žíla 0,15 až 16 mm2 zatažený (CY, CHAH-R(V)) | m | 750 |  | 0 |  |  | základní |  | 0 | 0 | 0 | 0 | 0 | 4 | K | 1 |  |  |  | ROZPOCET | 0 | 0 | 0 | 0 | 0 | 1 | 0 | 4 | 749087837
2 | M | 34111006 | kabel silový s Cu jádrem 1 kV 2x2,5mm2 | m | 500 |  | 0 |  |  | základní |  | 0 | 0.00014 | 0.07 | 0 | 0 | 8 | M | 1 |  |  |  | ROZPOCET | 0 | 0 | 0 | 0 | 0 | 1 | 0 | 4 | -795901921
3 | M | 341421580 | vodič silový s Cu jádrem CYA H07 V-K 1x10 mm2 nebo ekvivalent | m | 100 |  | 0 |  |  | základní |  | 0 | 0 | 0 | 0 | 0 | 8 | M | 1 |  |  |  | ROZPOCET | 0 | 0 | 0 | 0 | 0 | 1 | 0 | 4 | -9206221
4 | M | 34126166 | kabel sdělovací podélně vodotěsný stíněný laminovanou Al folií jádro Cu plné izolace foam-skin PE plášť PE 150V (TCEPKPFLE) 1x4x0,8mm2 | m | 150 |  | 0 | CS ÚRS 2022 01 |  | základní |  | 0 | 9e-05 | 0.0135 | 0 | 0 | 8 | M | 1 |  |  |  | ROZPOCET | 0 | 0 | 0 | 0 | 0 | 1 | 0 | 4 | -1268112284
| P |  | Poznámka k položce: TCEPKPFLE, průměr kabelu 11,5mm | [14 empty] | P | 1
5 | M | R308 | Kabel sdělovací s Cu jádrem 12x1mm | m | 300 |  | 0 |  |  | základní |  | 0 | 0 | 0 | 0 | 0 | 2 | M | 1 |  |  |  | ROZPOCET | 0 | 0 | 0 | 0 | 0 | 1 | 0 | 1 | -710585542
6 | K | 460161133 | Hloubení kabelových rýh ručně š 35 cm hl 40 cm v hornině tř II skupiny 4 | m | 200 |  | 0 |  |  | základní |  | 0 | 0 | 0 | 0 | 0 | 4 | K | 1 |  |  |  | ROZPOCET | 0 | 0 | 0 | 0 | 0 | 1 | 0 | 4 | 1732642771
7 | K | 460431143 | Zásyp kabelových rýh ručně se zhutněním š 35 cm hl 40 cm z horniny tř II skupiny 4 | m | 200 |  | 0 |  |  | základní |  | 0 | 0 | 0 | 0 | 0 | 4 | K | 1 |  |  |  | ROZPOCET | 0 | 0 | 0 | 0 | 0 | 1 | 0 | 4 | 1026076860
8 | K | 460620014 | Provizorní úprava terénu se zhutněním, v hornině tř 4 | m2 | 40 |  | 0 |  |  | základní |  | 0 | 0 | 0 | 0 | 0 | 4 | K | 1 |  |  |  | ROZPOCET | 0 | 0 | 0 | 0 | 0 | 1 | 0 | 4 | -49831425
9 | K | 460650063 | Zřízení podkladní vrstvy vozovky a chodníku z kameniva drceného se zhutněním tloušťky do 20 cm | m2 | 20 |  | 0 |  |  | základní |  | 0 | 0 | 0 | 0 | 0 | 4 | K | 1 |  |  |  | ROZPOCET | 0 | 0 | 0 | 0 | 0 | 1 | 0 | 4 | 2053858449
10 | K | 4606500830 | Obetonování svítidel v chodníku z betonu prostého tloušťky do 20 cm | m2 | 10 |  | 0 |  |  | základní |  | 0 | 0 | 0 | 0 | 0 | 4 | K | 1 |  |  |  | ROZPOCET | 0 | 0 | 0 | 0 | 0 | 1 | 0 | 4 | 369340537
11 | K | 460791213 | Montáž trubek ochranných plastových uložených volně do rýhy ohebných přes 50 do 90 mm | m | 180 |  | 0 |  |  | základní |  | 0 | 0 | 0 | 0 | 0 | 4 | K | 1 |  |  |  | ROZPOCET | 0 | 0 | 0 | 0 | 0 | 1 | 0 | 4 | 1174251933
12 | M | 34571352 | trubka elektroinstalační ohebná dvouplášťová korugovaná (chránička) D 52/63mm, HDPE+LDPE | m | 180 |  | 0 |  |  | základní |  | 0 | 0.00035 | 0.063 | 0 | 0 | 8 | M | 1 |  |  |  | ROZPOCET | 0 | 0 | 0 | 0 | 0 | 1 | 0 | 4 | 1989139342
13 | K | 460791214 | Montáž trubek ochranných plastových uložených volně do rýhy ohebných přes 90 do 110 mm uložených do rýhy | m | 100 |  | 0 |  |  | základní |  | 0 | 0 | 0 | 0 | 0 | 4 | K | 1 |  |  |  | ROZPOCET | 0 | 0 | 0 | 0 | 0 | 1 | 0 | 4 | 616629485
14 | M | 34571355.2 | trubka elektroinstalační ohebná dvouplášťová korugovaná D 94/110 mm, HDPE+LDPE | m | 100 |  | 0 |  |  | základní |  | 0 | 0 | 0 | 0 | 0 | 8 | M | 1 |  |  |  | ROZPOCET | 0 | 0 | 0 | 0 | 0 | 1 | 0 | 4 | -906055737
15 | K | 742110021 | Montáž trubek pro slaboproud plastových tuhých pro vnější rozvody uložených volně na příchytky | m | 20 |  | 0 |  |  | základní |  | 0 | 0 | 0 | 0 | 0 | 4 | K | 1 |  |  |  | ROZPOCET | 0 | 0 | 0 | 0 | 0 | 1 | 0 | 4 | 1087118150
16 | M | 34571361 | trubka elektroinstalační HDPE tuhá dvouplášťová korugovaná D 41/50mm | m | 20 |  | 0 |  |  | základní |  | 0 | 0.00027 | 0.0054 | 0 | 0 | 8 | M | 1 |  |  |  | ROZPOCET | 0 | 0 | 0 | 0 | 0 | 1 | 0 | 4 | -1297940347
17 | M | R110 | Zemní LED svítidlo pojezdové s červeným světlem, lišta 1,5m dlouhá, napájení 24V DC, 16W, IP66, vodotěsné, pro mechanické zatížení 20kN, ochrana před mechanickými údery s energií 20J, rozsah teplot -25 až +35°C - dodávka i kompletní montáž | kus | 8 |  | 0 |  |  | základní |  | 0 | 0 | 0 | 0 | 0 | 8 | M | 1 |  |  |  | ROZPOCET | 0 | 0 | 0 | 0 | 0 | 1 | 0 | 4 | -1133244023
18 | K | HZS01 | Nájezd skupiny techniků pro montáž svítidel | hod | 8 |  | 0 |  |  | základní |  | 0 | 0 | 0 | 0 | 0 | 4 | K | 1 |  |  |  | ROZPOCET | 0 | 0 | 0 | 0 | 0 | 1 | 0 | 4 | 154650491
19 | M | R107 | Připojení do dálkového dohledu DPO dle jejich standardů (software) | kus | 1 |  | 0 |  |  | základní |  | 0 | 0 | 0 | 0 | 0 | 8 | M | 1 |  |  |  | ROZPOCET | 0 | 0 | 0 | 0 | 0 | 1 | 0 | 4 | -2135249669
20 | K | R205 | Montáž kompletu datové smyčky a indikátoru do koleje | ks | 4 |  | 0 |  |  | základní |  | 0 | 0 | 0 | 0 | 0 | 1 | K | 1 |  |  |  | ROZPOCET | 0 | 0 | 0 | 0 | 0 | 1 | 0 | 1 | -354701449
21 | M | R404 | BSV antena se zesilovačem v ose koleje - dle standardu provozovatele | ks | 4 |  | 0 |  |  | základní |  | 0 | 0 | 0 | 0 | 0 | 128 | M | 1 |  |  |  | ROZPOCET | 0 | 0 | 0 | 0 | 0 | 1 | 0 | 128 | -577054724
22 | M | R222 | Indukční smyčka v ose koleje - dle standardu provozovatele | kus | 4 |  | 0 |  |  | základní |  | 0 | 0 | 0 | 0 | 0 | 128 | M | 1 |  |  |  | ROZPOCET | 0 | 0 | 0 | 0 | 0 | 1 | 0 | 128 | -1258665972
23 | M | 34121044 | kabel sdělovací s Cu jádrem 2x2x0,5mm | m | 200 |  | 0 | CS ÚRS 2019 01 |  | základní |  | 0 | 3e-05 | 0.006 | 0 | 0 | 128 | M | 1 |  |  |  | ROZPOCET | 0 | 0 | 0 | 0 | 0 | 1 | 0 | 128 | 157171540
24 | M | 404452601 | páska upínací např. Bandimex 19 x 0,75 mm (50 m).Možno nabídnout rovnocenné řešení. | m | 50 |  | 0 |  |  | základní |  | 0 | 0 | 0 | 0 | 0 | 8 | M | 1 |  |  |  | ROZPOCET | 0 | 0 | 0 | 0 | 0 | 1 | 0 | 4 | 1323336426
25 | M | 404452611.2 | spona upínací např. Bandimex 19 mm (bal. 100 kusů).Možno nabídnout rovnocenné řešení. | 100 kus | 0.4 |  | 0 |  |  | základní |  | 0 | 0 | 0 | 0 | 0 | 8 | M | 1 |  |  |  | ROZPOCET | 0 | 0 | 0 | 0 | 0 | 1 | 0 | 4 | 259565254
26 | M | 999000000 | ostatní materiál | Kč | 10000 |  | 0 |  |  | základní |  | 0 | 0 | 0 | 0 | 0 | 8 | M | 1 |  |  |  | ROZPOCET | 0 | 0 | 0 | 0 | 0 | 1 | 0 | 4 | 1143884760
27 | K | R170 | Demontáž původní skříně osvětlení nástupní hrany, bez demontáže jištění a svodiče přepětí, a se zachováním veškeré kabeláže | kus | 2 |  | 0 |  |  | základní |  | 0 | 0 | 0 | 0 | 0 | 1 | K | 1 |  |  |  | ROZPOCET | 0 | 0 | 0 | 0 | 0 | 1 | 0 | 1 | -1153939247
28 | K | R101.2 | Montáž rozváděče - skříň do 50 kg, včetně zapojení kabeláže a oživení | kus | 2 |  | 0 |  |  | základní |  | 0 | 0 | 0 | 0 | 0 | 4 | K | 1 |  |  |  | ROZPOCET | 0 | 0 | 0 | 0 | 0 | 1 | 0 | 4 | 1927375310
29 | M | R100 | Rozvaděč varovného světelného zařízení - řídicí skříň dle projektu - s řídicím systémem, modulem V2X, s dálkovým dohledem, pro napájení svítidel v nastupištní hraně a přechodu s výstražným blikáním - Neoceňovat dodávka DPO a.s. | kus | 2 |  | 0 |  |  | základní |  | 0 | 0 | 0 | 0 | 0 | 8 | M | 1 |  |  |  | ROZPOCET | 0 | 0 | 0 | 0 | 0 | 1 | 0 | 4 | -464627211
| VV |  | Neoceňovat dodávka DPO a.s. | [14 empty] | VV | 1 | 1 | True | 0 | ROZPOCET
| VV |  | 2 |  | 2 | [12 empty] | VV | 1 | 2 | True | 1 | ROZPOCET
30 | M | R108 | Jednotka RSU, včetně kabeláže a montáže - Neoceňovat dodávka DPO a.s. | kus | 2 |  | 0 |  |  | základní |  | 0 | 0 | 0 | 0 | 0 | 8 | M | 1 |  |  |  | ROZPOCET | 0 | 0 | 0 | 0 | 0 | 1 | 0 | 4 | -510227876
| VV |  | Neoceňovat dodávka DPO a.s. | [14 empty] | VV | 1 | 1 | True | 0 | ROZPOCET
| VV |  | 2 |  | 2 | [12 empty] | VV | 1 | 2 | True | 1 | ROZPOCET
31 | K | R103.2 | Montáž kovové skříňky připojení kabelu na kolejnici včetně vrtání šroubových spojů | kus | 2 |  | 0 |  |  | základní |  | 0 | 0 | 0 | 0 | 0 | 4 | K | 1 |  |  |  | ROZPOCET | 0 | 0 | 0 | 0 | 0 | 1 | 0 | 4 | -1365328048
32 | M | R102.2 | Skříňka kovová ke kolejnici s připojením kabelu na kolejnici pomocí šroubových spojů s měděným pouzdrem - komplet | kus | 2 |  | 0 |  |  | základní |  | 0 | 0 | 0 | 0 | 0 | 8 | M | 1 |  |  |  | ROZPOCET | 0 | 0 | 0 | 0 | 0 | 1 | 0 | 4 | -1594459361
33 | K | 7421100210 | Montáž trubek pro slaboproud plastových tuhých pro vnější rozvody uložených volně připáskováním na stožár | m | 20 |  | 0 |  |  | základní |  | 0 | 0 | 0 | 0 | 0 | 4 | K | 1 |  |  |  | ROZPOCET | 0 | 0 | 0 | 0 | 0 | 1 | 0 | 4 | 567693303
34 | M | 34571361 | trubka elektroinstalační HDPE tuhá dvouplášťová korugovaná D 41/50mm | m | 20 |  | 0 |  |  | základní |  | 0 | 0.00027 | 0.0054 | 0 | 0 | 8 | M | 1 |  |  |  | ROZPOCET | 0 | 0 | 0 | 0 | 0 | 1 | 0 | 4 | -562734907
35 | M | 23152003 | tmel silikonový neutrální | litr | 6 |  | 0 |  |  | základní |  | 0 | 0.00142 | 0.00852 | 0 | 0 | 8 | M | 1 |  |  |  | ROZPOCET | 0 | 0 | 0 | 0 | 0 | 1 | 0 | 4 | 1276628327
36 | M | 23170001 | pěna montážní PUR nízkoexpanzní | litr | 4 |  | 0 |  |  | základní |  | 0 | 0.00107 | 0.00428 | 0 | 0 | 8 | M | 1 |  |  |  | ROZPOCET | 0 | 0 | 0 | 0 | 0 | 1 | 0 | 4 | -1834916629

## SO 666 - Úpravy trakčního...
{7a81dba4-be44-4e17-9e32-41f182c5885f}
2
| KRYCÍ LIST SOUPISU PRACÍ | [7 empty] | v --- níže se nacházejí doplnkové a pomocné údaje k sestavám --- v | [8 empty] | False
Stavba:
MODERNIZACE TT NA UL. 28. ŘIJNA V ÚSEKU NÁMĚSTÍ REPUBLIKY - UL. VÝSTAVNÍ
Objekt:
SO 666 - Úpravy trakčního vedení
| KSO: |  |  |  |  | CC-CZ:
| Místo: |  | Ostrava |  |  | Datum: | 2. 3. 2022
| Zadavatel: |  |  |  |  | IČ:
|  | Dopravní podnik Ostrava, a.s. |  |  |  | DIČ:
| Uchazeč: |  |  |  |  | IČ: | Vyplň údaj
|  | Vyplň údaj |  |  |  | DIČ: | Vyplň údaj
| Projektant: |  |  |  |  | IČ:
|  | Dopravní projektování spol. s r.o. |  |  |  | DIČ:
| Zpracovatel: |  |  |  |  | IČ:
|  | Šenkýř Vlastislav |  |  |  | DIČ:
Poznámka:
| Cena bez DPH | [5 empty] | 0
|  |  | Základ daně |  |  | Sazba daně | Výše daně
| DPH | základní | 0 |  |  | 21% | 0
|  | snížená | 0 |  |  | 15% | 0
|  | zákl. přenesená | 0 |  |  | 21% | 0
|  | sníž. přenesená | 0 |  |  | 15% | 0
|  | nulová | 0 |  |  | 0% | 0
| Cena s DPH |  |  | v | CZK |  | 0
| Projektant |  |  | Zpracovatel
| Datum a podpis: |  | Razítko | Datum a podpis: |  |  | Razítko
| Objednavatel |  |  | Uchazeč
| Datum a podpis: |  | Razítko | Datum a podpis: |  |  | Razítko
REKAPITULACE ČLENĚNÍ SOUPISU PRACÍ
Stavba:
MODERNIZACE TT NA UL. 28. ŘIJNA V ÚSEKU NÁMĚSTÍ REPUBLIKY - UL. VÝSTAVNÍ
Objekt:
SO 666 - Úpravy trakčního vedení
Místo: |  |  | Ostrava |  |  | Datum: | 2. 3. 2022
Zadavatel: |  |  | Dopravní podnik Ostrava, a.s. |  |  | Projektant: | Dopravní projektování spol. s r.o.
Uchazeč: |  |  | Vyplň údaj |  |  | Zpracovatel: | Šenkýř Vlastislav
Kód dílu - Popis | [6 empty] | Cena celkem [CZK]
Náklady ze soupisu prací | [6 empty] | 0 | [11 empty] | -1
| HSV - Práce a dodávky HSV | [5 empty] | 0
| 1 - Zemní práce | [5 empty] | 0
| 2 - Zakládání | [5 empty] | 0
| 5 - Komunikace pozemní | [5 empty] | 0
| 9 - Ostatní konstrukce a práce, bourání | [5 empty] | 0
| 997 - Přesun sutě | [5 empty] | 0
| M - Práce a dodávky M | [5 empty] | 0
| 21-M - Elektromontáže | [5 empty] | 0
| 46-M - Zemní práce při extr.mont.pracích | [5 empty] | 0
| HZS - Hodinové zúčtovací sazby | [5 empty] | 0
SOUPIS PRACÍ
Stavba:
MODERNIZACE TT NA UL. 28. ŘIJNA V ÚSEKU NÁMĚSTÍ REPUBLIKY - UL. VÝSTAVNÍ
Objekt:
SO 666 - Úpravy trakčního vedení
Místo: |  |  | Ostrava |  |  | Datum: | 2. 3. 2022
Zadavatel: |  |  | Dopravní podnik Ostrava, a.s. |  |  | Projektant: | Dopravní projektování spol. s r.o.
Uchazeč: |  |  | Vyplň údaj |  |  | Zpracovatel: | Šenkýř Vlastislav
PČ | Typ | Kód | Popis | MJ | Množství | J.cena [CZK] | Cena celkem [CZK] | Cenová soustava |  | DPH | J. Nh [h] | Nh celkem [h] | J. hmotnost [t] | Hmotnost celkem [t] | J. suť [t] | Suť Celkem [t]
Náklady soupisu celkem | [6 empty] | 0 |  |  |  |  | 0 |  | 330.1459 |  | 236.098 |  | D | -1 | [10 empty] | 0
| D | HSV | Práce a dodávky HSV |  |  |  | 0 |  |  |  |  | 0 |  | 298.5991 |  | 207.7954 | 1 | D | 0 |  |  |  | ROZPOCET | [6 empty] | 0
| D | 1 | Zemní práce |  |  |  | 0 |  |  |  |  | 0 |  | 0 |  | 15.825 | 1 | D | 1 |  |  |  | ROZPOCET | [6 empty] | 0
1 | K | 113107032 | Odstranění podkladů nebo krytů při překopech inženýrských sítí s přemístěním hmot na skládku ve vzdálenosti do 3 m nebo s naložením na dopravní prostředek ručně z betonu prostého, o tl. vrstvy přes 150 do 300 mm | m2 | 5 |  | 0 | CS ÚRS 2023 02 |  | základní |  | 0 | 0 | 0 | 0.625 | 3.125 | 4 | K | 2 |  |  |  | ROZPOCET | 0 | 0 | 0 | 0 | 0 | 1 | 0 | 4 | -399080279
| Online PSC |  | https://podminky.urs.cz/item/CS_URS_2023_02/113107032 | [14 empty] | Online PSC | 2
| VV |  | 10*0,5 |  | 5 | [12 empty] | VV | 2 | 2 | True | 1 | ROZPOCET
2 | K | 113107042 | Odstranění podkladů nebo krytů při překopech inženýrských sítí s přemístěním hmot na skládku ve vzdálenosti do 3 m nebo s naložením na dopravní prostředek ručně živičných, o tl. vrstvy přes 50 do 100 mm | m2 | 5 |  | 0 | CS ÚRS 2023 02 |  | základní |  | 0 | 0 | 0 | 0.22 | 1.1 | 4 | K | 2 |  |  |  | ROZPOCET | 0 | 0 | 0 | 0 | 0 | 1 | 0 | 4 | -373738250
| Online PSC |  | https://podminky.urs.cz/item/CS_URS_2023_02/113107042 | [14 empty] | Online PSC | 2
| VV |  | 10*0,5 |  | 5 | [12 empty] | VV | 2 | 2 | True | 1 | ROZPOCET
3 | K | 113201112 | Vytrhání obrub s vybouráním lože, s přemístěním hmot na skládku na vzdálenost do 3 m nebo s naložením na dopravní prostředek silničních ležatých | m | 40 |  | 0 | CS ÚRS 2023 02 |  | základní |  | 0 | 0 | 0 | 0.29 | 11.6 | 4 | K | 2 |  |  |  | ROZPOCET | 0 | 0 | 0 | 0 | 0 | 1 | 0 | 4 | -709126305
| Online PSC |  | https://podminky.urs.cz/item/CS_URS_2023_02/113201112 | [14 empty] | Online PSC | 2
| VV |  | (19*2)+2 |  | 40 | [12 empty] | VV | 2 | 2 | True | 1 | ROZPOCET
| D | 2 | Zakládání |  |  |  | 0 |  |  |  |  | 0 |  | 274.5887 |  | 0 | 1 | D | 1 |  |  |  | ROZPOCET | [6 empty] | 0
4 | K | 271532212 | Podsyp pod základové konstrukce se zhutněním a urovnáním povrchu z kameniva hrubého, frakce 16 - 32 mm | m3 | 4.312 |  | 0 | CS ÚRS 2022 01 |  | základní |  | 0 | 2.16 | 9.3139 | 0 | 0 | 4 | K | 2 |  |  |  | ROZPOCET | 0 | 0 | 0 | 0 | 0 | 1 | 0 | 4 | -1232779233
| Online PSC |  | https://podminky.urs.cz/item/CS_URS_2022_01/271532212 | [14 empty] | Online PSC | 2
| VV |  | (1,8*1,8*0,1)*13+(1*1*0,1) |  | 4.312 | [12 empty] | VV | 2 | 2 | True | 1 | ROZPOCET
5 | K | 274313911 | Základy z betonu prostého pasy betonu kamenem neprokládaného tř. C 30/37 | m3 | 0.2 |  | 0 | CS ÚRS 2022 01 |  | základní |  | 0 | 2.5019 | 0.50037 | 0 | 0 | 4 | K | 2 |  |  |  | ROZPOCET | 0 | 0 | 0 | 0 | 0 | 1 | 0 | 4 | 170270307
| Online PSC |  | https://podminky.urs.cz/item/CS_URS_2022_01/274313911 | [14 empty] | Online PSC | 2
| VV |  | 0,2*1 |  | 0.2 | [12 empty] | VV | 2 | 2 | True | 1 | ROZPOCET
6 | K | 275313811 | Základy z betonu prostého patky a bloky z betonu kamenem neprokládaného tř. C 25/30 | m3 | 105.584 |  | 0 | CS ÚRS 2022 01 |  | základní |  | 0 | 2.5019 | 264.1577 | 0 | 0 | 4 | K | 2 |  |  |  | ROZPOCET | 0 | 0 | 0 | 0 | 0 | 1 | 0 | 4 | -1119744068
| Online PSC |  | https://podminky.urs.cz/item/CS_URS_2022_01/275313811 | [14 empty] | Online PSC | 2
| VV |  | ((1,8*1,8*2,2)*13)+(1*1*2)+((1,8*1,8*0,5)*6)+(6*0,2) |  | 105.584 | [12 empty] | VV | 2 | 2 | True | 1 | ROZPOCET
7 | M | 28614387 | trubka kanalizační PP korugovaná DN 500x6000mm s hrdlem SN8 | m | 26 |  | 0 | CS ÚRS 2022 01 |  | základní |  | 0 | 0.01459 | 0.37934 | 0 | 0 | 8 | M | 2 |  |  |  | ROZPOCET | 0 | 0 | 0 | 0 | 0 | 1 | 0 | 4 | 1778449315
| VV |  | 13*2 |  | 26 | [12 empty] | VV | 2 | 2 | True | 1 | ROZPOCET
8 | M | 28614386 | trubka kanalizační PP korugovaná DN 400x6000mm s hrdlem SN8 | m | 2 |  | 0 | CS ÚRS 2022 01 |  | základní |  | 0 | 0.00891 | 0.01782 | 0 | 0 | 8 | M | 2 |  |  |  | ROZPOCET | 0 | 0 | 0 | 0 | 0 | 1 | 0 | 4 | 75367850
| VV |  | 1*2 |  | 2 | [12 empty] | VV | 2 | 2 | True | 1 | ROZPOCET
9 | K | 275361821 | Výztuž základů patek z betonářské oceli 10 505 (R) | t | 0.03 |  | 0 | CS ÚRS 2023 02 |  | základní |  | 0 | 1.0606 | 0.031819 | 0 | 0 | 4 | K | 2 |  |  |  | ROZPOCET | 0 | 0 | 0 | 0 | 0 | 1 | 0 | 4 | -1808177915
| Online PSC |  | https://podminky.urs.cz/item/CS_URS_2023_02/275361821 | [14 empty] | Online PSC | 2
| P |  | Poznámka k položce: dle výkresu 7 | [14 empty] | P | 2
| VV |  | 6*0,005 |  | 0.03 | [12 empty] | VV | 2 | 2 | True | 1 | ROZPOCET
10 | K | 275362021 | Výztuž základů patek ze svařovaných sítí z drátů typu KARI | t | 0.06 |  | 0 | CS ÚRS 2023 02 |  | základní |  | 0 | 1.0628 | 0.063766 | 0 | 0 | 4 | K | 2 |  |  |  | ROZPOCET | 0 | 0 | 0 | 0 | 0 | 1 | 0 | 4 | -1544734602
| Online PSC |  | https://podminky.urs.cz/item/CS_URS_2023_02/275362021 | [14 empty] | Online PSC | 2
| P |  | Poznámka k položce: dle výkresu7 | [14 empty] | P | 2
| VV |  | 6*0,01 |  | 0.06 | [12 empty] | VV | 2 | 2 | True | 1 | ROZPOCET
11 | M | 58562241 | směs suchá lepící a stěrková disperzní | kg | 12 |  | 0 | CS ÚRS 2023 02 |  | základní |  | 0 | 0.001 | 0.012 | 0 | 0 | 8 | M | 2 |  |  |  | ROZPOCET | 0 | 0 | 0 | 0 | 0 | 1 | 0 | 4 | 660151693
| P |  | Poznámka k položce: Spotřeba: 4,0 kg/m2 | [14 empty] | P | 2
| VV |  | 6*2 |  | 12 | [12 empty] | VV | 2 | 2 | True | 1 | ROZPOCET
12 | M | 23531102 | stěrka 2komponetní samonivelační na bázi reaktivních akrylových pryskyřic se zvýšenou pevností 80 Mpa | t | 0.012 |  | 0 | CS ÚRS 2023 02 |  | základní |  | 0 | 1 | 0.012 | 0 | 0 | 8 | M | 2 |  |  |  | ROZPOCET | 0 | 0 | 0 | 0 | 0 | 1 | 0 | 4 | -1669621778
| P |  | Poznámka k položce: Spotřeba: 2,1kg/m2/mm | [14 empty] | P | 2
| VV |  | 6*0,002 |  | 0.012 | [12 empty] | VV | 2 | 2 | True | 1 | ROZPOCET
13 | M | 58594710 | směs suchá maltová zdicí pro betonové tvarovky cementová | t | 0.1 |  | 0 | CS ÚRS 2023 02 |  | základní |  | 0 | 1 | 0.1 | 0 | 0 | 256 | M | 2 |  |  |  | ROZPOCET | 0 | 0 | 0 | 0 | 0 | 1 | 0 | 64 | -126413091
| D | 5 | Komunikace pozemní |  |  |  | 0 |  |  |  |  | 0 |  | 13.7556 |  | 0 | 1 | D | 1 |  |  |  | ROZPOCET | [6 empty] | 0
14 | K | 566901133 | Vyspravení podkladu po překopech inženýrských sítí plochy do 15 m2 s rozprostřením a zhutněním štěrkodrtí tl. 200 mm | m2 | 5 |  | 0 | CS ÚRS 2023 02 |  | základní |  | 0 | 0.46 | 2.3 | 0 | 0 | 4 | K | 2 |  |  |  | ROZPOCET | 0 | 0 | 0 | 0 | 0 | 1 | 0 | 4 | 2046514553
| Online PSC |  | https://podminky.urs.cz/item/CS_URS_2023_02/566901133 | [14 empty] | Online PSC | 2
| VV |  | 10*0,5 |  | 5 | [12 empty] | VV | 2 | 2 | True | 1 | ROZPOCET
15 | K | 566901161 | Vyspravení podkladu po překopech inženýrských sítí plochy do 15 m2 s rozprostřením a zhutněním obalovaným kamenivem ACP (OK) tl. 100 mm | m2 | 32 |  | 0 | CS ÚRS 2023 02 |  | základní |  | 0 | 0.26376 | 8.4403 | 0 | 0 | 4 | K | 2 |  |  |  | ROZPOCET | 0 | 0 | 0 | 0 | 0 | 1 | 0 | 4 | -1789551489
| Online PSC |  | https://podminky.urs.cz/item/CS_URS_2023_02/566901161 | [14 empty] | Online PSC | 2
| VV |  | 8*2*2 |  | 32 | [12 empty] | VV | 2 | 2 | True | 1 | ROZPOCET
16 | K | 566901162 | Vyspravení podkladu po překopech inženýrských sítí plochy do 15 m2 s rozprostřením a zhutněním obalovaným kamenivem ACP (OK) tl. 150 mm | m2 | 5 |  | 0 | CS ÚRS 2023 02 |  | základní |  | 0 | 0.39561 | 1.9781 | 0 | 0 | 4 | K | 2 |  |  |  | ROZPOCET | 0 | 0 | 0 | 0 | 0 | 1 | 0 | 4 | 1793121676
| Online PSC |  | https://podminky.urs.cz/item/CS_URS_2023_02/566901162 | [14 empty] | Online PSC | 2
| VV |  | (10*0,5) |  | 5 | [12 empty] | VV | 2 | 2 | True | 1 | ROZPOCET
17 | K | 572340112 | Vyspravení krytu komunikací po překopech inženýrských sítí plochy do 15 m2 asfaltovým betonem ACO (AB), po zhutnění tl. přes 50 do 70 mm | m2 | 5 |  | 0 | CS ÚRS 2023 02 |  | základní |  | 0 | 0.20745 | 1.0373 | 0 | 0 | 4 | K | 2 |  |  |  | ROZPOCET | 0 | 0 | 0 | 0 | 0 | 1 | 0 | 4 | -2036488950
| Online PSC |  | https://podminky.urs.cz/item/CS_URS_2023_02/572340112 | [14 empty] | Online PSC | 2
| VV |  | 10*0,5 |  | 5 | [12 empty] | VV | 2 | 2 | True | 1 | ROZPOCET
| D | 9 | Ostatní konstrukce a práce, bourání |  |  |  | 0 |  |  |  |  | 0 |  | 10.2547 |  | 191.9704 | 1 | D | 1 |  |  |  | ROZPOCET | [6 empty] | 0
18 | K | 916131113 | Osazení silničního obrubníku betonového se zřízením lože, s vyplněním a zatřením spár cementovou maltou ležatého s boční opěrou z betonu prostého, do lože z betonu prostého | m | 42 |  | 0 | CS ÚRS 2023 02 |  | základní |  | 0 | 0.20219 | 8.4919 | 0 | 0 | 4 | K | 2 |  |  |  | ROZPOCET | 0 | 0 | 0 | 0 | 0 | 1 | 0 | 4 | -820991321
| Online PSC |  | https://podminky.urs.cz/item/CS_URS_2023_02/916131113 | [14 empty] | Online PSC | 2
| VV |  | (20*2)+2 |  | 42 | [12 empty] | VV | 2 | 2 | True | 1 | ROZPOCET
19 | M | 59217026 | obrubník betonový silniční 500x150x250mm | m | 42.84 |  | 0 | CS ÚRS 2023 02 |  | základní |  | 0 | 0.04 | 1.7136 | 0 | 0 | 8 | M | 2 |  |  |  | ROZPOCET | 0 | 0 | 0 | 0 | 0 | 1 | 0 | 4 | -2109759962
| VV |  | (20*2)+2 |  | 42 | [12 empty] | VV | 2 | 2 | True | 1 | ROZPOCET
| VV |  | 42*1,02 'Přepočtené koeficientem množství |  | 42.84 | [12 empty] | VV | 2 | 2 | False | 1 | ROZPOCET
20 | K | 919735112 | Řezání stávajícího živičného krytu nebo podkladu hloubky přes 50 do 100 mm | m | 24 |  | 0 | CS ÚRS 2023 02 |  | základní |  | 0 | 1.645e-06 | 3.948e-05 | 0 | 0 | 4 | K | 2 |  |  |  | ROZPOCET | 0 | 0 | 0 | 0 | 0 | 1 | 0 | 4 | -2145589278
| Online PSC |  | https://podminky.urs.cz/item/CS_URS_2023_02/919735112 | [14 empty] | Online PSC | 2
| VV |  | (10*2)+4 |  | 24 | [12 empty] | VV | 2 | 2 | True | 1 | ROZPOCET
21 | K | 953961113 | Kotvy chemické s vyvrtáním otvoru do betonu, železobetonu nebo tvrdého kamene tmel, velikost M 12, hloubka 110 mm | kus | 60 |  | 0 | CS ÚRS 2023 02 |  | základní |  | 0 | 1.4279e-05 | 0.00085673 | 0 | 0 | 4 | K | 2 |  |  |  | ROZPOCET | 0 | 0 | 0 | 0 | 0 | 1 | 0 | 4 | -885320401
| Online PSC |  | https://podminky.urs.cz/item/CS_URS_2023_02/953961113 | [14 empty] | Online PSC | 2
| VV |  | 6*10 |  | 60 | [12 empty] | VV | 2 | 2 | True | 1 | ROZPOCET
22 | K | 953961222 | Kotvy chemické s vyvrtáním otvoru do betonu, železobetonu nebo tvrdého kamene chemická patrona, velikost M 39, hloubka 360 mm | kus | 48 |  | 0 | CS ÚRS 2023 02 |  | základní |  | 0 | 0.00062736 | 0.030113 | 0 | 0 | 4 | K | 2 |  |  |  | ROZPOCET | 0 | 0 | 0 | 0 | 0 | 1 | 0 | 4 | 933901428
| Online PSC |  | https://podminky.urs.cz/item/CS_URS_2023_02/953961222 | [14 empty] | Online PSC | 2
| VV |  | 6*8 |  | 48 | [12 empty] | VV | 2 | 2 | True | 1 | ROZPOCET
23 | K | 961044111 | Bourání základů z betonu prostého | m3 | 95.96 |  | 0 | CS ÚRS 2022 01 |  | základní |  | 0 | 0 | 0 | 2 | 191.92 | 4 | K | 2 |  |  |  | ROZPOCET | 0 | 0 | 0 | 0 | 0 | 1 | 0 | 4 | 10062020
| Online PSC |  | https://podminky.urs.cz/item/CS_URS_2022_01/961044111 | [14 empty] | Online PSC | 2
| VV |  | ((1,8*1,8*2)*13)+((1*1*2)*1)+((1,8*1,8*0,5)*6) |  | 95.96 | [12 empty] | VV | 2 | 2 | True | 1 | ROZPOCET
24 | K | 977151111 | Jádrové vrty diamantovými korunkami do stavebních materiálů (železobetonu, betonu, cihel, obkladů, dlažeb, kamene) průměru do 35 mm | m | 24 |  | 0 | CS ÚRS 2023 02 |  | základní |  | 0 | 0.000758 | 0.018192 | 0.0021 | 0.0504 | 4 | K | 2 |  |  |  | ROZPOCET | 0 | 0 | 0 | 0 | 0 | 1 | 0 | 4 | 1357421613
| Online PSC |  | https://podminky.urs.cz/item/CS_URS_2023_02/977151111 | [14 empty] | Online PSC | 2
| VV |  | (6*8)*0,5 |  | 24 | [12 empty] | VV | 2 | 2 | True | 1 | ROZPOCET
25 | K | 979024443 | Očištění vybouraných prvků komunikací od spojovacího materiálu s odklizením a uložením očištěných hmot a spojovacího materiálu na skládku na vzdálenost do 10 m obrubníků a krajníků, vybouraných z jakéhokoliv lože a s jakoukoliv výplní spár silničních | m | 42 |  | 0 | CS ÚRS 2023 02 |  | základní |  | 0 | 0 | 0 | 0 | 0 | 4 | K | 2 |  |  |  | ROZPOCET | 0 | 0 | 0 | 0 | 0 | 1 | 0 | 4 | 443809043
| Online PSC |  | https://podminky.urs.cz/item/CS_URS_2023_02/979024443 | [14 empty] | Online PSC | 2
| VV |  | (20*2)+2 |  | 42 | [12 empty] | VV | 2 | 2 | True | 1 | ROZPOCET
| D | 997 | Přesun sutě |  |  |  | 0 |  |  |  |  | 0 |  | 0 |  | 0 | 1 | D | 1 |  |  |  | ROZPOCET | [6 empty] | 0
26 | K | 997013501 | Odvoz suti a vybouraných hmot na skládku nebo meziskládku se složením, na vzdálenost do 1 km | t | 207.795 |  | 0 | CS ÚRS 2022 01 |  | základní |  | 0 | 0 | 0 | 0 | 0 | 4 | K | 2 |  |  |  | ROZPOCET | 0 | 0 | 0 | 0 | 0 | 1 | 0 | 4 | -461302390
| Online PSC |  | https://podminky.urs.cz/item/CS_URS_2022_01/997013501 | [14 empty] | Online PSC | 2
27 | K | 997013509 | Odvoz suti a vybouraných hmot na skládku nebo meziskládku se složením, na vzdálenost Příplatek k ceně za každý další i započatý 1 km přes 1 km | t | 2077.95 |  | 0 | CS ÚRS 2022 01 |  | základní |  | 0 | 0 | 0 | 0 | 0 | 4 | K | 2 |  |  |  | ROZPOCET | 0 | 0 | 0 | 0 | 0 | 1 | 0 | 4 | 1194391926
| Online PSC |  | https://podminky.urs.cz/item/CS_URS_2022_01/997013509 | [14 empty] | Online PSC | 2
| VV |  | 207,795*10 'Přepočtené koeficientem množství |  | 2077.95 | [12 empty] | VV | 2 | 2 | False | 1 | ROZPOCET
28 | K | 997013655 | Poplatek za uložení stavebního odpadu na skládce (skládkovné) zeminy a kamení zatříděného do Katalogu odpadů pod kódem 17 05 04 | t | 10 |  | 0 | CS ÚRS 2022 01 |  | základní |  | 0 | 0 | 0 | 0 | 0 | 4 | K | 2 |  |  |  | ROZPOCET | 0 | 0 | 0 | 0 | 0 | 1 | 0 | 4 | -1707258191
| Online PSC |  | https://podminky.urs.cz/item/CS_URS_2022_01/997013655 | [14 empty] | Online PSC | 2
29 | K | 997013861 | Poplatek za uložení stavebního odpadu na recyklační skládce (skládkovné) z prostého betonu zatříděného do Katalogu odpadů pod kódem 17 01 01 | t | 150 |  | 0 | CS ÚRS 2021 02 |  | základní |  | 0 | 0 | 0 | 0 | 0 | 4 | K | 2 |  |  |  | ROZPOCET | 0 | 0 | 0 | 0 | 0 | 1 | 0 | 4 | 32159325
| Online PSC |  | https://podminky.urs.cz/item/CS_URS_2021_02/997013861 | [14 empty] | Online PSC | 2
30 | K | 997013871 | Poplatek za uložení stavebního odpadu na recyklační skládce (skládkovné) směsného stavebního a demoličního zatříděného do Katalogu odpadů pod kódem 17 09 04 | t | 60 |  | 0 | CS ÚRS 2021 02 |  | základní |  | 0 | 0 | 0 | 0 | 0 | 4 | K | 2 |  |  |  | ROZPOCET | 0 | 0 | 0 | 0 | 0 | 1 | 0 | 4 | -960501298
| Online PSC |  | https://podminky.urs.cz/item/CS_URS_2021_02/997013871 | [14 empty] | Online PSC | 2
31 | K | 997221875 | Poplatek za uložení stavebního odpadu na recyklační skládce (skládkovné) asfaltového bez obsahu dehtu zatříděného do Katalogu odpadů pod kódem 17 03 02 | t | 0.2 |  | 0 | CS ÚRS 2023 02 |  | základní |  | 0 | 0 | 0 | 0 | 0 | 4 | K | 2 |  |  |  | ROZPOCET | 0 | 0 | 0 | 0 | 0 | 1 | 0 | 4 | 1574199641
| Online PSC |  | https://podminky.urs.cz/item/CS_URS_2023_02/997221875 | [14 empty] | Online PSC | 2
| D | M | Práce a dodávky M |  |  |  | 0 |  |  |  |  | 0 |  | 31.5468 |  | 28.3026 | 3 | D | 0 |  |  |  | ROZPOCET | [6 empty] | 0
| D | 21-M | Elektromontáže |  |  |  | 0 |  |  |  |  | 0 |  | 1.071 |  | 0 | 3 | D | 1 |  |  |  | ROZPOCET | [6 empty] | 0
32 | K | R001 | Zajištění a odjištění trolejového vedení pro výluku včetně materiálu - odpojení a opětovné připojení | kus | 3 |  | 0 |  |  | základní |  | 0 | 0 | 0 | 0 | 0 | 1 | K | 2 |  |  |  | ROZPOCET | 0 | 0 | 0 | 0 | 0 | 1 | 0 | 1 | -295466126
33 | K | R100 | Úpravy na stávajícím trolejovém vedení - četa pracovníků+vozidlo | hod | 40 |  | 0 |  |  | základní |  | 0 | 0 | 0 | 0 | 0 | 1 | K | 2 |  |  |  | ROZPOCET | 0 | 0 | 0 | 0 | 0 | 1 | 0 | 1 | 1695079550
34 | K | R101 | Demontáž trolejového vedení - četa pracovníků+vozidlo | hod | 40 |  | 0 |  |  | základní |  | 0 | 0 | 0 | 0 | 0 | 1 | K | 2 |  |  |  | ROZPOCET | 0 | 0 | 0 | 0 | 0 | 1 | 0 | 1 | 54815801
35 | K | R102 | Demontáž táhlových odpojovačů a TIS - četa pracovníků+vozidlo | hod | 30 |  | 0 |  |  | základní |  | 0 | 0 | 0 | 0 | 0 | 1 | K | 2 |  |  |  | ROZPOCET | 0 | 0 | 0 | 0 | 0 | 1 | 0 | 1 | 659903005
36 | K | R201 | Demontáž a zpětná montáž připáskované dopravní značky nebo tabulky na trakční stožár | kus | 25 |  | 0 |  |  | základní |  | 0 | 0 | 0 | 0 | 0 | 1 | K | 2 |  |  |  | ROZPOCET | 0 | 0 | 0 | 0 | 0 | 1 | 0 | 1 | 636956302
37 | K | R301 | Demontáž výložníku se svítidlem veřejného osvětlení z trakčního stožáru - četa pracovníků + vozidlo | hod | 24 |  | 0 |  |  | základní |  | 0 | 0 | 0 | 0 | 0 | 1 | K | 2 |  |  |  | ROZPOCET | 0 | 0 | 0 | 0 | 0 | 1 | 0 | 1 | -429572274
| VV |  | 12*2 |  | 24 | [12 empty] | VV | 2 | 2 | True | 1 | ROZPOCET
38 | K | R302 | Demontáž pojistkové skříňky veřejného osvětlení z trakčního stožáru | kus | 12 |  | 0 |  |  | základní |  | 0 | 0 | 0 | 0 | 0 | 1 | K | 2 |  |  |  | ROZPOCET | 0 | 0 | 0 | 0 | 0 | 1 | 0 | 1 | 1212574367
39 | K | R006 | Demontáž a odvoz rušeného trakčního stožáru, vč. řezání plamenem a potřebné mechanizace | kus | 20 |  | 0 |  |  | základní |  | 0 | 0 | 0 | 0 | 0 | 1 | K | 2 |  |  |  | ROZPOCET | 0 | 0 | 0 | 0 | 0 | 1 | 0 | 1 | -71160752
40 | K | R007 | Osazení provizorního stožáru na terén s dovozem a odvozem, vč. oživení veřejného osvětlení | kus | 4 |  | 0 |  |  | základní |  | 0 | 0 | 0 | 0 | 0 | 1 | K | 2 |  |  |  | ROZPOCET | 0 | 0 | 0 | 0 | 0 | 1 | 0 | 1 | 1626586710
41 | M | R005 | Stožár provizorní mobilní s nadzemní základovým blokem, s výzbrojí a svítidlem veřejného osvětlení ve výšce 10m nad terénem (případně výpůjčka) | kus | 2 |  | 0 |  |  | základní |  | 0 | 0 | 0 | 0 | 0 | 2 | M | 2 |  |  |  | ROZPOCET | 0 | 0 | 0 | 0 | 0 | 1 | 0 | 1 | 1294080752
42 | M | R301 | Skříň pojistková venkovní na stožár s veřejným osvětlením IP68 dle standardu provozovatele | kus | 2 |  | 0 |  |  | základní |  | 0 | 0 | 0 | 0 | 0 | 2 | M | 2 |  |  |  | ROZPOCET | 0 | 0 | 0 | 0 | 0 | 1 | 0 | 1 | 157185752
43 | K | R010 | Montáž trakčního stožáru včetně dopravy a mechanizace potřebné pro osazení | kus | 20 |  | 0 |  |  | základní |  | 0 | 0 | 0 | 0 | 0 | 1 | K | 2 |  |  |  | ROZPOCET | 0 | 0 | 0 | 0 | 0 | 1 | 0 | 1 | 2113072540
44 | M | R103 | Stožár trakční přírubový typ C8,5 - žárově zinkovaný 8,5m, s přírubou dle výkresu 7, vrcholový tah 22kN, s uzavíracím nátěrem, včetně dopravy | kus | 6 |  | 0 |  |  | základní |  | 0 | 0 | 0 | 0 | 0 | 256 | M | 2 |  |  |  | ROZPOCET | 0 | 0 | 0 | 0 | 0 | 1 | 0 | 64 | 2092212622
45 | M | R104 | Stožár trakční typ D10 - žárově zinkovaný 10m, s protikorozní ochranou ve výšce 1,5m, vrcholový tah 22kN, s uzavíracím nátěrem, včetně dopravy | kus | 13 |  | 0 |  |  | základní |  | 0 | 0 | 0 | 0 | 0 | 256 | M | 2 |  |  |  | ROZPOCET | 0 | 0 | 0 | 0 | 0 | 1 | 0 | 64 | -884242363
46 | M | R010 | Stožár typ ST8 - žárově zinkovaný 8m, s protikorozní ochranou ve výšce 1,5m, s uzavíracím nátěrem, včetně dopravy | kus | 1 |  | 0 |  |  | základní |  | 0 | 0 | 0 | 0 | 0 | 256 | M | 2 |  |  |  | ROZPOCET | 0 | 0 | 0 | 0 | 0 | 1 | 0 | 64 | -2138242893
47 | K | R501 | Montáž ocelového kotevního třmenu do základu | kus | 6 |  | 0 |  |  | základní |  | 0 | 0 | 0 | 0 | 0 | 64 | K | 2 |  |  |  | ROZPOCET | 0 | 0 | 0 | 0 | 0 | 1 | 0 | 64 | 1082636155
48 | M | R501 | Ocelový svařenec kotevního třmenu dle výkresu č.7 SO666, žárově zinkovaný s uzavíracím nátěrem | kus | 6 |  | 0 |  |  | základní |  | 0 | 0 | 0 | 0 | 0 | 256 | M | 2 |  |  |  | ROZPOCET | 0 | 0 | 0 | 0 | 0 | 1 | 0 | 64 | -400027337
49 | M | 31197011 | tyč závitová Zn bílý DIN 975 8.8 M24 | m | 48 |  | 0 | CS ÚRS 2023 02 |  | základní |  | 0 | 0.0035 | 0.168 | 0 | 0 | 256 | M | 2 |  |  |  | ROZPOCET | 0 | 0 | 0 | 0 | 0 | 1 | 0 | 64 | -1644587433
| VV |  | 6*8 |  | 48 | [12 empty] | VV | 2 | 2 | True | 1 | ROZPOCET
50 | M | 13021206 | matice napínací DIN 1480 ocelová pozinkovaná M24 | kus | 48 |  | 0 | CS ÚRS 2023 02 |  | základní |  | 0 | 0.00172 | 0.08256 | 0 | 0 | 256 | M | 2 |  |  |  | ROZPOCET | 0 | 0 | 0 | 0 | 0 | 1 | 0 | 64 | 1421372548
| VV |  | 6*8 |  | 48 | [12 empty] | VV | 2 | 2 | True | 1 | ROZPOCET
51 | M | 404452611 | páska upínací 19 mm typ 206 | m | 250 |  | 0 |  |  | základní |  | 0 | 8e-05 | 0.02 | 0 | 0 | 256 | M | 2 |  |  |  | ROZPOCET | 0 | 0 | 0 | 0 | 0 | 1 | 0 | 64 | 1006981578
52 | M | 404452612 | spona upínací 19mm typ 256 (bal. 100 kusů) | 100 kus | 1.5 |  | 0 |  |  | základní |  | 0 | 0.0005 | 0.00075 | 0 | 0 | 256 | M | 2 |  |  |  | ROZPOCET | 0 | 0 | 0 | 0 | 0 | 1 | 0 | 64 | 46916039
53 | K | R57 | Montáž kotevní objímky na kulatý stožár | kus | 80 |  | 0 |  |  | základní |  | 0 | 0 | 0 | 0 | 0 | 64 | K | 2 |  |  |  | ROZPOCET | 0 | 0 | 0 | 0 | 0 | 1 | 0 | 64 | -1409584818
54 | M | R58 | TRAM komplet - Objímka kotevní těžká s vidlicí na stožár 144-173mm | kus | 10 |  | 0 |  |  | základní |  | 0 | 0 | 0 | 0 | 0 | 256 | M | 2 |  |  |  | ROZPOCET | 0 | 0 | 0 | 0 | 0 | 1 | 0 | 64 | 1486241776
55 | M | R59 | TRAM Komplet - Objímka kotevní těžká s vidlicí na kulatý stožár 234-263mm | kus | 70 |  | 0 |  |  | základní |  | 0 | 0 | 0 | 0 | 0 | 256 | M | 2 |  |  |  | ROZPOCET | 0 | 0 | 0 | 0 | 0 | 1 | 0 | 64 | 1107152101
56 | K | R55 | Montáž kompletu pevného bodu 2 trolejí na nosné síti N35mm2 | kus | 1 |  | 0 |  |  | základní |  | 0 | 0 | 0 | 0 | 0 | 4 | K | 2 |  |  |  | ROZPOCET | 0 | 0 | 0 | 0 | 0 | 1 | 0 | 4 | 639921099
57 | M | R56 | TRAM komplet - pevný bod z nerezových lan pro 2 troleje | kus | 1 |  | 0 |  |  | základní |  | 0 | 0 | 0 | 0 | 0 | 8 | M | 2 |  |  |  | ROZPOCET | 0 | 0 | 0 | 0 | 0 | 1 | 0 | 4 | 1642964779
58 | K | RM02 | Montáž minorokového delta závěsu s bočním držákem troleje na lano nebo na výložník | kus | 58 |  | 0 |  |  | základní |  | 0 | 0 | 0 | 0 | 0 | 64 | K | 2 |  |  |  | ROZPOCET | 0 | 0 | 0 | 0 | 0 | 1 | 0 | 64 | 1596543996
59 | M | R08 | TRAM komplet - minorokový delta závěs 3m s bočním držákem na lano | kus | 48 |  | 0 |  |  | základní |  | 0 | 0 | 0 | 0 | 0 | 256 | M | 2 |  |  |  | ROZPOCET | 0 | 0 | 0 | 0 | 0 | 1 | 0 | 64 | -1837118451
60 | M | R28 | TRAM komplet - minorokový delta závěs na lano | kus | 10 |  | 0 |  |  | základní |  | 0 | 0 | 0 | 0 | 0 | 256 | M | 2 |  |  |  | ROZPOCET | 0 | 0 | 0 | 0 | 0 | 1 | 0 | 64 | -1166216360
61 | K | RM03 | Montáž bočního držáku na lano | kus | 14 |  | 0 |  |  | základní |  | 0 | 0 | 0 | 0 | 0 | 64 | K | 2 |  |  |  | ROZPOCET | 0 | 0 | 0 | 0 | 0 | 1 | 0 | 64 | 1338107952
62 | M | R231 | TRAM komplet - boční držák na lano s hákem | kus | 14 |  | 0 |  |  | základní |  | 0 | 0 | 0 | 0 | 0 | 8 | M | 2 |  |  |  | ROZPOCET | 0 | 0 | 0 | 0 | 0 | 1 | 0 | 4 | 852421736
63 | K | R24 | Montáž - pevný závěs na lano | kus | 8 |  | 0 |  |  | základní |  | 0 | 0 | 0 | 0 | 0 | 4 | K | 2 |  |  |  | ROZPOCET | 0 | 0 | 0 | 0 | 0 | 1 | 0 | 4 | -189855667
64 | M | R25 | TRAM pevný závěs trolejového drátu na lano | kus | 6 |  | 0 |  |  | základní |  | 0 | 0 | 0 | 0 | 0 | 8 | M | 2 |  |  |  | ROZPOCET | 0 | 0 | 0 | 0 | 0 | 1 | 0 | 4 | 1265870787
65 | M | R26 | TRAM dvojitý pevný závěs trolejového drátu na lano | kus | 2 |  | 0 |  |  | základní |  | 0 | 0 | 0 | 0 | 0 | 8 | M | 2 |  |  |  | ROZPOCET | 0 | 0 | 0 | 0 | 0 | 1 | 0 | 4 | -1603078609
66 | K | R33 | Montáž ukončení převěsového lana s izolátorem | kus | 60 |  | 0 |  |  | základní |  | 0 | 0 | 0 | 0 | 0 | 64 | K | 2 |  |  |  | ROZPOCET | 0 | 0 | 0 | 0 | 0 | 1 | 0 | 64 | 1352191038
67 | M | R093 | TRAM komplet - rozebiratelné ukončení lana N35 s izolátorem | kus | 30 |  | 0 |  |  | základní |  | 0 | 0 | 0 | 0 | 0 | 256 | M | 2 |  |  |  | ROZPOCET | 0 | 0 | 0 | 0 | 0 | 1 | 0 | 64 | -55646979
68 | M | R094 | TRAM komplet - rozebiratelné ukončení lana N35 s izolátorem a napínacím šroubem | kus | 30 |  | 0 |  |  | základní |  | 0 | 0 | 0 | 0 | 0 | 256 | M | 2 |  |  |  | ROZPOCET | 0 | 0 | 0 | 0 | 0 | 1 | 0 | 64 | -1255799004
69 | K | RM04 | Montáž parafilového tlumiče | kus | 1 |  | 0 |  |  | základní |  | 0 | 0 | 0 | 0 | 0 | 64 | K | 2 |  |  |  | ROZPOCET | 0 | 0 | 0 | 0 | 0 | 1 | 0 | 64 | 1367748062
70 | M | R096 | TRAM komplet - Parafilový tlumič 3m s koncovkami pro uchycení na G-třmen a pro spojení s převěsovým lanem | kus | 1 |  | 0 |  |  | základní |  | 0 | 0 | 0 | 0 | 0 | 256 | M | 2 |  |  |  | ROZPOCET | 0 | 0 | 0 | 0 | 0 | 1 | 0 | 64 | -2042175734
71 | K | R070 | Montáž trojsměrného spojení lan | kus | 10 |  | 0 |  |  | základní |  | 0 | 0 | 0 | 0 | 0 | 64 | K | 2 |  |  |  | ROZPOCET | 0 | 0 | 0 | 0 | 0 | 1 | 0 | 64 | 2054632547
72 | M | R071 | TRAM komplet - trojsměrné spojení lan nerez 35 mm2 | kus | 10 |  | 0 |  |  | základní |  | 0 | 0 | 0 | 0 | 0 | 256 | M | 2 |  |  |  | ROZPOCET | 0 | 0 | 0 | 0 | 0 | 1 | 0 | 64 | -890024702
73 | K | 210030131 | Montáž pevného kotvení Cu troleje do 150 mm2 | kus | 8 |  | 0 |  |  | základní |  | 0 | 0 | 0 | 0 | 0 | 64 | K | 2 |  |  |  | ROZPOCET | 0 | 0 | 0 | 0 | 0 | 1 | 0 | 64 | -1631118065
74 | M | R10 | TRAM komplet - pevné kotvení trol. drátu 120mm2 | kus | 8 |  | 0 |  |  | základní |  | 0 | 0 | 0 | 0 | 0 | 256 | M | 2 |  |  |  | ROZPOCET | 0 | 0 | 0 | 0 | 0 | 1 | 0 | 64 | 1341891061
75 | K | 210030141 | Kotvení Cu troleje závažím 1x1125 kp | kus | 2 |  | 0 | CS ÚRS 2019 01 |  | základní |  | 0 | 0 | 0 | 0 | 0 | 64 | K | 2 |  |  |  | ROZPOCET | 0 | 0 | 0 | 0 | 0 | 1 | 0 | 64 | 1085757481
76 | M | R11 | TRAM komplet - Pohyblivé kotvení 1:3 trolejového drátu Cu 120 na kulatý stožár pro drát 120mm2, na tah 11,25kN, s ochranným košem a závažími | kus | 2 |  | 0 |  |  | základní |  | 0 | 0 | 0 | 0 | 0 | 256 | M | 2 |  |  |  | ROZPOCET | 0 | 0 | 0 | 0 | 0 | 1 | 0 | 64 | 135782258
77 | M | R13 | Výměnné pole na lano s kladkou | kus | 4 |  | 0 |  |  | základní |  | 0 | 0 | 0 | 0 | 0 | 256 | M | 2 |  |  |  | ROZPOCET | 0 | 0 | 0 | 0 | 0 | 1 | 0 | 64 | -147802726
78 | K | 210030312 | Křížení trolejí pro pantograf 2 pevných | kus | 4 |  | 0 | CS ÚRS 2019 01 |  | základní |  | 0 | 0 | 0 | 0 | 0 | 64 | K | 2 |  |  |  | ROZPOCET | 0 | 0 | 0 | 0 | 0 | 1 | 0 | 64 | 1119021529
79 | M | R14 | Kabelové propojení trolejí v křížení 185mm2 | kus | 6 |  | 0 |  |  | základní |  | 0 | 0 | 0 | 0 | 0 | 256 | M | 2 |  |  |  | ROZPOCET | 0 | 0 | 0 | 0 | 0 | 1 | 0 | 64 | 837794303
80 | M | R33 | TRAM trolejová přeponka | kus | 2 |  | 0 |  |  | základní |  | 0 | 0 | 0 | 0 | 0 | 256 | M | 2 |  |  |  | ROZPOCET | 0 | 0 | 0 | 0 | 0 | 1 | 0 | 64 | 1498940273
81 | K | 210030482 | Montáž děliče úsekového 750 V pro trakční vedení | kus | 4 |  | 0 | CS ÚRS 2019 01 |  | základní |  | 0 | 0 | 0 | 0 | 0 | 64 | K | 2 |  |  |  | ROZPOCET | 0 | 0 | 0 | 0 | 0 | 1 | 0 | 64 | 483009075
82 | M | R16 | TRAM komplet - dělič na lano včetně vyvěšení - TRAM 09-600/Ri120 | kus | 4 |  | 0 |  |  | základní |  | 0 | 0 | 0 | 0 | 0 | 256 | M | 2 |  |  |  | ROZPOCET | 0 | 0 | 0 | 0 | 0 | 1 | 0 | 64 | 843978127
83 | K | 210030641 | Montáž odpojovače s pákovým pohonem | kus | 6 |  | 0 | CS ÚRS 2019 01 |  | základní |  | 0 | 0 | 0 | 0 | 0 | 64 | K | 2 |  |  |  | ROZPOCET | 0 | 0 | 0 | 0 | 0 | 1 | 0 | 64 | 529067258
84 | M | R17 | TRAM komplet - Odpojovač táhlový ruční na kulatý stožár, pro napájecí bod, typ U, 3000A, včetně nosné konstrukce | kus | 4 |  | 0 |  |  | základní |  | 0 | 0 | 0 | 0 | 0 | 256 | M | 2 |  |  |  | ROZPOCET | 0 | 0 | 0 | 0 | 0 | 1 | 0 | 64 | -136019131
85 | M | R18 | TRAM komplet - Odpojovač táhlový ruční na kulatý stožár, pro úsekové dělení, typ U, 3000A, včetně nosné konstrukce | kus | 2 |  | 0 |  |  | základní |  | 0 | 0 | 0 | 0 | 0 | 256 | M | 2 |  |  |  | ROZPOCET | 0 | 0 | 0 | 0 | 0 | 1 | 0 | 64 | -1702381838
86 | K | R38 | Montáž PSP svodiče přepětí pro dělič | kus | 4 |  | 0 |  |  | základní |  | 0 | 0 | 0 | 0 | 0 | 64 | K | 2 |  |  |  | ROZPOCET | 0 | 0 | 0 | 0 | 0 | 1 | 0 | 64 | -529240636
87 | M | R19 | TRAM komplet - bleskojistka dvojitá se svodičem PSP pro TRAM včetně ukolejnění | kus | 2 |  | 0 |  |  | základní |  | 0 | 0 | 0 | 0 | 0 | 256 | M | 2 |  |  |  | ROZPOCET | 0 | 0 | 0 | 0 | 0 | 1 | 0 | 64 | -1060720069
88 | K | R39 | Montáž růžkové bleskojistky pro napájecí bod | kus | 4 |  | 0 |  |  | základní |  | 0 | 0 | 0 | 0 | 0 | 64 | K | 2 |  |  |  | ROZPOCET | 0 | 0 | 0 | 0 | 0 | 1 | 0 | 64 | 1502940207
89 | M | R20 | TRAM komplet - růžková bleskojistka včetně ukolejnění | kus | 4 |  | 0 |  |  | základní |  | 0 | 0 | 0 | 0 | 0 | 256 | M | 2 |  |  |  | ROZPOCET | 0 | 0 | 0 | 0 | 0 | 1 | 0 | 64 | 1033522513
90 | K | R21 | Montáž skříňky ukolejnění ke kolejnici s vrtáním pro šroubové spoje | kus | 16 |  | 0 |  |  | základní |  | 0 | 0 | 0 | 0 | 0 | 64 | K | 2 |  |  |  | ROZPOCET | 0 | 0 | 0 | 0 | 0 | 1 | 0 | 64 | -44475854
91 | M | R22 | Skříňka připojení ukolejnění na kolejnici na přišroubování | kus | 16 |  | 0 |  |  | základní |  | 0 | 0 | 0 | 0 | 0 | 256 | M | 2 |  |  |  | ROZPOCET | 0 | 0 | 0 | 0 | 0 | 1 | 0 | 64 | 1494585493
92 | K | R23 | Montáž ukolejnění na stožáru | kus | 12 |  | 0 |  |  | základní |  | 0 | 0 | 0 | 0 | 0 | 64 | K | 2 |  |  |  | ROZPOCET | 0 | 0 | 0 | 0 | 0 | 1 | 0 | 64 | 1503538724
93 | M | R24 | Ukolejňovací materiál na stožáru | kus | 12 |  | 0 |  |  | základní |  | 0 | 0 | 0 | 0 | 0 | 256 | M | 2 |  |  |  | ROZPOCET | 0 | 0 | 0 | 0 | 0 | 1 | 0 | 64 | 1930917723
94 | K | R25 | Montáž ukolejnění na kolejnici pomocí vrtaného spoje s pouzdrem | kus | 12 |  | 0 |  |  | základní |  | 0 | 0 | 0 | 0 | 0 | 64 | K | 2 |  |  |  | ROZPOCET | 0 | 0 | 0 | 0 | 0 | 1 | 0 | 64 | -1240678101
95 | M | R250 | Materiál pro vrtaný spoj na kolejnici s pouzdrem pro M12 | kus | 12 |  | 0 |  |  | základní |  | 0 | 0 | 0 | 0 | 0 | 256 | M | 2 |  |  |  | ROZPOCET | 0 | 0 | 0 | 0 | 0 | 1 | 0 | 64 | -1979138152
96 | K | 741120105 | Montáž vodič Cu izolovaný plný a laněný s PVC pláštěm žíla 50-70 mm2 zatažený (CY, CHAH-R(V)) | m | 200 |  | 0 | CS ÚRS 2019 01 |  | základní |  | 0 | 0 | 0 | 0 | 0 | 64 | K | 2 |  |  |  | ROZPOCET | 0 | 0 | 0 | 0 | 0 | 1 | 0 | 64 | 2086869172
97 | M | 34142162 | vodič silový s Cu jádrem 50mm2 | m | 200 |  | 0 | CS ÚRS 2019 01 |  | základní |  | 0 | 0.00048 | 0.096 | 0 | 0 | 256 | M | 2 |  |  |  | ROZPOCET | 0 | 0 | 0 | 0 | 0 | 1 | 0 | 64 | 1677659767
98 | K | 210030492 | Proudové propojení trolejí kabelem Cu 185 mm2 | kus | 4 |  | 0 |  |  | základní |  | 0 | 0 | 0 | 0 | 0 | 64 | K | 2 |  |  |  | ROZPOCET | 0 | 0 | 0 | 0 | 0 | 1 | 0 | 64 | -1814218474
99 | M | R27 | TRAM komplet - kabelové propojení trolejí na lano | kus | 4 |  | 0 |  |  | základní |  | 0 | 0 | 0 | 0 | 0 | 256 | M | 2 |  |  |  | ROZPOCET | 0 | 0 | 0 | 0 | 0 | 1 | 0 | 64 | 131618964
100 | K | R30 | Montáž kabelového propojení "odpojovač-trolej" na lano, pro 2 troleje, kabel CHBU 185mm2 | kus | 7 |  | 0 |  |  | základní |  | 0 | 0 | 0 | 0 | 0 | 64 | K | 2 |  |  |  | ROZPOCET | 0 | 0 | 0 | 0 | 0 | 1 | 0 | 64 | 988768784
101 | M | R31 | TRAM komplet - kabelové propojení "odpojovač-trolej" na lano, pro 2 troleje, kabel CHBU 185mm2 (délka kabelů dle potřeby - cca 2x15m) | kus | 7 |  | 0 |  |  | základní |  | 0 | 0 | 0 | 0 | 0 | 256 | M | 2 |  |  |  | ROZPOCET | 0 | 0 | 0 | 0 | 0 | 1 | 0 | 64 | -2053527402
102 | K | 210030753 | Montáž ocelových lan Pz do průřezu 50 mm2 | m | 2000 |  | 0 |  |  | základní |  | 0 | 0 | 0 | 0 | 0 | 64 | K | 2 |  |  |  | ROZPOCET | 0 | 0 | 0 | 0 | 0 | 1 | 0 | 64 | 1627187284
103 | M | R30 | Ocelové nerezové lano 35mm2 | m | 2000 |  | 0 |  |  | základní |  | 0 | 0 | 0 | 0 | 0 | 256 | M | 2 |  |  |  | ROZPOCET | 0 | 0 | 0 | 0 | 0 | 1 | 0 | 64 | -1658625023
104 | K | 210030761 | Montáž troleje Cu průřezu do 150 mm2 | m | 1880 |  | 0 |  |  | základní |  | 0 | 0 | 0 | 0 | 0 | 64 | K | 2 |  |  |  | ROZPOCET | 0 | 0 | 0 | 0 | 0 | 1 | 0 | 64 | 1697408052
| VV |  | ((130*2)+(85*2)+(660*2)+80+50) |  | 1880 | [12 empty] | VV | 2 | 2 | True | 1 | ROZPOCET
105 | M | R32 | Trolejový drát vysokopevnostní Cu Ag 0.1 120mm2 | m | 1974 |  | 0 |  |  | základní |  | 0 | 0 | 0 | 0 | 0 | 256 | M | 2 |  |  |  | ROZPOCET | 0 | 0 | 0 | 0 | 0 | 1 | 0 | 64 | -1064744905
| VV |  | ((130*2)+(85*2)+(660*2)+80+50)*1,05 |  | 1974 | [12 empty] | VV | 2 | 2 | True | 1 | ROZPOCET
106 | M | R601 | Trolejová spojka pro trolejový drát 120mm2 | kus | 4 |  | 0 |  |  | základní |  | 0 | 0 | 0 | 0 | 0 | 256 | M | 2 |  |  |  | ROZPOCET | 0 | 0 | 0 | 0 | 0 | 1 | 0 | 64 | 1941389236
107 | K | R35 | Montáž drobného trolejového materiálu a pomocného materiálu | kus | 100 |  | 0 |  |  | základní |  | 0 | 0 | 0 | 0 | 0 | 64 | K | 2 |  |  |  | ROZPOCET | 0 | 0 | 0 | 0 | 0 | 1 | 0 | 64 | -531656146
108 | M | R36 | Drobný trolejový a pomocný materiál | kus | 100 |  | 0 |  |  | základní |  | 0 | 0 | 0 | 0 | 0 | 256 | M | 2 |  |  |  | ROZPOCET | 0 | 0 | 0 | 0 | 0 | 1 | 0 | 64 | 1681439013
109 | K | R252 | Demontáž a zpětná montáž skříně řízení a vytápění tramvajových výhybek, vč. jištění a svodiče, se zachováním původního materálu | kus | 1 |  | 0 |  |  | základní |  | 0 | 0 | 0 | 0 | 0 | 1 | K | 2 |  |  |  | ROZPOCET | 0 | 0 | 0 | 0 | 0 | 1 | 0 | 1 | 1037046297
110 | K | R255 | Demontáž a zpětná montáž kamery na stožáru, se zachování původního materiálu - po domluvě s provozvatelem | kus | 1 |  | 0 |  |  | základní |  | 0 | 0 | 0 | 0 | 0 | 1 | K | 2 |  |  |  | ROZPOCET | 0 | 0 | 0 | 0 | 0 | 1 | 0 | 1 | 1908293228
111 | K | R256 | Demontáž a zpětná montáž parkovacího systému na stožáru, se zachováním původního materiálu a kabeláže napojení - po domuvě s provozovatelem | kus | 1 |  | 0 |  |  | základní |  | 0 | 0 | 0 | 0 | 0 | 1 | K | 2 |  |  |  | ROZPOCET | 0 | 0 | 0 | 0 | 0 | 1 | 0 | 1 | 406871972
112 | K | R250 | Montáž kompletní sady kabeláže ovládání a topení výhybky | kus | 1 |  | 0 |  |  | základní |  | 0 | 0 | 0 | 0 | 0 | 1 | K | 2 |  |  |  | ROZPOCET | 0 | 0 | 0 | 0 | 0 | 1 | 0 | 1 | -1595159069
113 | M | R161 | TRAM kompletní sada kabeláže, smyček a BSV zařízení pro řízení a vytápění výhybky, s kabeláží do troleje a pro ukolejnění - dle standardu provozovatele | kpl | 1 |  | 0 |  |  | základní |  | 0 | 0 | 0 | 0 | 0 | 2 | M | 2 |  |  |  | ROZPOCET | 0 | 0 | 0 | 0 | 0 | 1 | 0 | 1 | 1336864870
114 | K | R304 | Montáž nadzemního sdělovacího propojovacího kabelu pro ovládání topení | m | 20 |  | 0 |  |  | základní |  | 0 | 0 | 0 | 0 | 0 | 1 | K | 2 |  |  |  | ROZPOCET | 0 | 0 | 0 | 0 | 0 | 1 | 0 | 1 | 2056235846
115 | M | R305 | Kabel sdělovací s Cu jádrem 12x1mm, včetně 1 ks spojky | m | 20 |  | 0 |  |  | základní |  | 0 | 0 | 0 | 0 | 0 | 2 | M | 2 |  |  |  | ROZPOCET | 0 | 0 | 0 | 0 | 0 | 1 | 0 | 1 | 1305373977
116 | M | 999000000 | ostatní materiál | Kč | 5000 |  | 0 |  |  | základní |  | 0 | 0 | 0 | 0 | 0 | 8 | M | 2 |  |  |  | ROZPOCET | 0 | 0 | 0 | 0 | 0 | 1 | 0 | 4 | -1660256341
117 | K | 0002 | Montáž kabelové spojky trakčního kabelu 1x500mm2 | kus | 1 |  | 0 |  |  | základní |  | 0 | 0 | 0 | 0 | 0 | 64 | K | 2 |  |  |  | ROZPOCET | 0 | 0 | 0 | 0 | 0 | 1 | 0 | 64 | 685192052
118 | M | 00001 | Kabelová spojka IJPC 03/1x500mm2 | kus | 1 |  | 0 |  |  | základní |  | 0 | 0 | 0 | 0 | 0 | 128 | M | 2 |  |  |  | ROZPOCET | 0 | 0 | 0 | 0 | 0 | 1 | 0 | 128 | 342914602
119 | K | 210100297 | Ukončení vodičů izolovaných nastřelením kabelového oka s páskou průřezu žíly do 500 mm2 | kus | 3 |  | 0 | CS ÚRS 2019 01 |  | základní |  | 0 | 0 | 0 | 0 | 0 | 64 | K | 2 |  |  |  | ROZPOCET | 0 | 0 | 0 | 0 | 0 | 1 | 0 | 64 | -2082368870
120 | M | 34567340 | oko kabelové Al 1 - 10 kV lisovací plná 500 x 16 | kus | 3 |  | 0 | CS ÚRS 2019 01 |  | základní |  | 0 | 0.00025 | 0.00075 | 0 | 0 | 128 | M | 2 |  |  |  | ROZPOCET | 0 | 0 | 0 | 0 | 0 | 1 | 0 | 128 | 1082266716
121 | M | 590711190 | pěna pistolová Maxx FM343 nízkoexpanzní celoroční 850 ml | kus | 10 |  | 0 | CS ÚRS 2014 02 |  | základní |  | 0 | 0.00091 | 0.0091 | 0 | 0 | 128 | M | 2 |  |  |  | ROZPOCET | 0 | 0 | 0 | 0 | 0 | 1 | 0 | 128 | 1401175168
122 | K | R96 | Demontáž Al kabelů jednožilových 500mm2 | m | 61 |  | 0 |  |  | základní |  | 0 | 0 | 0 | 0 | 0 | 64 | K | 2 |  |  |  | ROZPOCET | 0 | 0 | 0 | 0 | 0 | 1 | 0 | 64 | -981524885
| VV |  | 45+16 |  | 61 | [12 empty] | VV | 2 | 2 | True | 1 | ROZPOCET
123 | K | 210900607 | Montáž vodičů Al izolovaných plných a laněných žíla 500 mm2 uložených volně (AY, AYY) | m | 61 |  | 0 | CS ÚRS 2019 01 |  | základní |  | 0 | 0 | 0 | 0 | 0 | 64 | K | 2 |  |  |  | ROZPOCET | 0 | 0 | 0 | 0 | 0 | 1 | 0 | 64 | 1552594071
| VV |  | 45+16 |  | 61 | [12 empty] | VV | 2 | 2 | True | 1 | ROZPOCET
124 | K | R98 | Vyvedení kabelu napájecího bodu na trakční stožár, včetně upevnění na stožár | m | 14 |  | 0 |  |  | základní |  | 0 | 0 | 0 | 0 | 0 | 64 | K | 2 |  |  |  | ROZPOCET | 0 | 0 | 0 | 0 | 0 | 1 | 0 | 64 | -593475426
| VV |  | 2*7 |  | 14 | [12 empty] | VV | 2 | 2 | True | 1 | ROZPOCET
125 | M | 341150201 | kabel silový s Al jádrem 6-AYKCY 1x500mm2 | m | 64.05 |  | 0 |  |  | základní |  | 0 | 0.00459 | 0.29399 | 0 | 0 | 128 | M | 2 |  |  |  | ROZPOCET | 0 | 0 | 0 | 0 | 0 | 1 | 0 | 128 | -641924556
| VV |  | (45+16)*1,05 |  | 64.05 | [12 empty] | VV | 2 | 2 | True | 1 | ROZPOCET
126 | M | 343432410 | trubka smršťovací tenkostěnná tl bez lepidla GTI102,0/51,0 | m | 1 |  | 0 |  |  | základní |  | 0 | 0.00015 | 0.00015 | 0 | 0 | 128 | M | 2 |  |  |  | ROZPOCET | 0 | 0 | 0 | 0 | 0 | 1 | 0 | 128 | 2100133267
127 | M | 34571355 | trubka elektroinstalační ohebná dvouplášťová korugovaná (chránička) D 94/110mm, HDPE+LDPE | m | 74 |  | 0 | CS ÚRS 2022 01 |  | základní |  | 0 | 0.00069 | 0.05106 | 0 | 0 | 128 | M | 2 |  |  |  | ROZPOCET | 0 | 0 | 0 | 0 | 0 | 1 | 0 | 128 | 2136099861
| VV |  | (2*2)+(20*2)+10+20 |  | 74 | [12 empty] | VV | 2 | 2 | True | 1 | ROZPOCET
128 | M | 34571356 | trubka elektroinstalační ohebná dvouplášťová korugovaná (chránička) D 100/120mm, HDPE+LDPE | m | 50 |  | 0 | CS ÚRS 2022 01 |  | základní |  | 0 | 0.00078 | 0.039 | 0 | 0 | 128 | M | 2 |  |  |  | ROZPOCET | 0 | 0 | 0 | 0 | 0 | 1 | 0 | 128 | 639594403
| VV |  | 5*10 |  | 50 | [12 empty] | VV | 2 | 2 | True | 1 | ROZPOCET
129 | M | 34571364 | trubka elektroinstalační HDPE tuhá dvouplášťová korugovaná D 75/90mm | m | 84 |  | 0 | CS ÚRS 2022 01 |  | základní |  | 0 | 0.00055 | 0.0462 | 0 | 0 | 128 | M | 2 |  |  |  | ROZPOCET | 0 | 0 | 0 | 0 | 0 | 1 | 0 | 128 | 1666734221
| VV |  | (8*7)+(2*14) |  | 84 | [12 empty] | VV | 2 | 2 | True | 1 | ROZPOCET
130 | K | 210100294 | Ukončení vodičů izolovaných s označením a zapojením nastřelením kabelového oka se smršťovací záklopkou nebo páskou průřezu žíly do 240 mm2 | kus | 8 |  | 0 | CS ÚRS 2023 02 |  | základní |  | 0 | 0 | 0 | 0 | 0 | 64 | K | 2 |  |  |  | ROZPOCET | 0 | 0 | 0 | 0 | 0 | 1 | 0 | 64 | 1943549359
| Online PSC |  | https://podminky.urs.cz/item/CS_URS_2023_02/210100294 | [14 empty] | Online PSC | 2
131 | M | 34567142 | oko kabelové Cu 1-36kV lisovací 240x12 | kus | 8 |  | 0 | CS ÚRS 2023 02 |  | základní |  | 0 | 7e-05 | 0.00056 | 0 | 0 | 128 | M | 2 |  |  |  | ROZPOCET | 0 | 0 | 0 | 0 | 0 | 1 | 0 | 128 | -241807344
132 | K | 210800423 | Montáž vodiče Cu izolovaný plný a laněný s PVC pláštěm do 1 kV žíla 240 až 300 mm2 zatažený (CY, CHAH-R(V)) | m | 100 |  | 0 | CS ÚRS 2019 01 |  | základní |  | 0 | 0 | 0 | 0 | 0 | 64 | K | 2 |  |  |  | ROZPOCET | 0 | 0 | 0 | 0 | 0 | 1 | 0 | 64 | 1183477321
| VV |  | 4*25 |  | 100 | [12 empty] | VV | 2 | 2 | True | 1 | ROZPOCET
133 | M | 34111206 | kabel silový jednožilový s Cu jádrem 1x240mm2 | m | 100 |  | 0 | CS ÚRS 2019 02 |  | základní |  | 0 | 0.00256 | 0.256 | 0 | 0 | 128 | M | 2 |  |  |  | ROZPOCET | 0 | 0 | 0 | 0 | 0 | 1 | 0 | 128 | -93356324
| VV |  | 4*25 |  | 100 | [12 empty] | VV | 2 | 2 | True | 1 | ROZPOCET
134 | K | 210800411 | Montáž vodiče Cu izolovaný plný a laněný s PVC pláštěm do 1 kV žíla 0,15 až 16 mm2 zatažený (CY, CHAH-R(V)) | m | 70 |  | 0 | CS ÚRS 2019 02 |  | základní |  | 0 | 0 | 0 | 0 | 0 | 64 | K | 2 |  |  |  | ROZPOCET | 0 | 0 | 0 | 0 | 0 | 1 | 0 | 64 | -1296195737
| VV |  | 2*35 |  | 70 | [12 empty] | VV | 2 | 2 | True | 1 | ROZPOCET
135 | M | 34140842 | vodič izolovaný s Cu jádrem 4mm2 | m | 70 |  | 0 | CS ÚRS 2019 02 |  | základní |  | 0 | 7e-05 | 0.0049 | 0 | 0 | 128 | M | 2 |  |  |  | ROZPOCET | 0 | 0 | 0 | 0 | 0 | 1 | 0 | 128 | 1382415702
| VV |  | 2*35 |  | 70 | [12 empty] | VV | 2 | 2 | True | 1 | ROZPOCET
136 | K | R210 | Demontáž a zětná montáž skříně TIS - trakčního informačního systému DPO na stožáru, se zachováním původního zařízení | kus | 2 |  | 0 |  |  | základní |  | 0 | 0 | 0 | 0 | 0 | 64 | K | 2 |  |  |  | ROZPOCET | 0 | 0 | 0 | 0 | 0 | 1 | 0 | 64 | 1234881619
137 | M | R211 | Sada kabeláže pro trakční informační systém s uchycením na lano | kus | 2 |  | 0 |  |  | základní |  | 0 | 0 | 0 | 0 | 0 | 256 | M | 2 |  |  |  | ROZPOCET | 0 | 0 | 0 | 0 | 0 | 1 | 0 | 64 | -2019306724
138 | K | R321 | Nátěr číslování stožárů | kus | 20 |  | 0 |  |  | základní |  | 0 | 0 | 0 | 0 | 0 | 64 | K | 2 |  |  |  | ROZPOCET | 0 | 0 | 0 | 0 | 0 | 1 | 0 | 64 | -837464404
139 | M | 24621560 | hmota nátěrová syntetická vrchní (email) na kovy černá | kg | 2 |  | 0 | CS ÚRS 2023 02 |  | základní |  | 0 | 0.001 | 0.002 | 0 | 0 | 256 | M | 2 |  |  |  | ROZPOCET | 0 | 0 | 0 | 0 | 0 | 1 | 0 | 64 | -2574579
| P |  | Poznámka k položce: Spotřeba: 0,08-0,11 kg/m2 | [14 empty] | P | 2
140 | M | 999000000 | ostatní materiál | Kč | 10000 |  | 0 |  |  | základní |  | 0 | 0 | 0 | 0 | 0 | 256 | M | 2 |  |  |  | ROZPOCET | 0 | 0 | 0 | 0 | 0 | 1 | 0 | 64 | 545943470
| D | 46-M | Zemní práce při extr.mont.pracích |  |  |  | 0 |  |  |  |  | 0 |  | 30.4758 |  | 28.3026 | 3 | D | 1 |  |  |  | ROZPOCET | [6 empty] | 0
141 | K | 460010024 | Vytyčení trasy vedení kabelového (podzemního) v zastavěném prostoru | km | 1 |  | 0 | CS ÚRS 2022 01 |  | základní |  | 0 | 0.0088 | 0.0088 | 0 | 0 | 64 | K | 2 |  |  |  | ROZPOCET | 0 | 0 | 0 | 0 | 0 | 1 | 0 | 64 | 1609777247
| Online PSC |  | https://podminky.urs.cz/item/CS_URS_2022_01/460010024 | [14 empty] | Online PSC | 2
142 | K | 460061141 | Zabezpečení výkopu a objektů ocelové mobilní oplocení výšky do 1,5 m zřízení | m | 282 |  | 0 | CS ÚRS 2022 01 |  | základní |  | 0 | 0.00015324 | 0.043214 | 0 | 0 | 64 | K | 2 |  |  |  | ROZPOCET | 0 | 0 | 0 | 0 | 0 | 1 | 0 | 64 | 729733802
| Online PSC |  | https://podminky.urs.cz/item/CS_URS_2022_01/460061141 | [14 empty] | Online PSC | 2
| VV |  | (8*20)+((45+16)*2) |  | 282 | [12 empty] | VV | 2 | 2 | True | 1 | ROZPOCET
143 | K | 460061142 | Zabezpečení výkopu a objektů ocelové mobilní oplocení výšky do 1,5 m odstranění | m | 282 |  | 0 | CS ÚRS 2022 01 |  | základní |  | 0 | 0 | 0 | 0 | 0 | 64 | K | 2 |  |  |  | ROZPOCET | 0 | 0 | 0 | 0 | 0 | 1 | 0 | 64 | -1623363989
| Online PSC |  | https://podminky.urs.cz/item/CS_URS_2022_01/460061142 | [14 empty] | Online PSC | 2
| VV |  | (8*20)+((45+16)*2) |  | 282 | [12 empty] | VV | 2 | 2 | True | 1 | ROZPOCET
144 | K | 460061171 | Zabezpečení výkopu a objektů výstražná páska včetně dodávky materiálu zřízení a odstranění | m | 282 |  | 0 | CS ÚRS 2022 01 |  | základní |  | 0 | 0.000562 | 0.15848 | 0 | 0 | 64 | K | 2 |  |  |  | ROZPOCET | 0 | 0 | 0 | 0 | 0 | 1 | 0 | 64 | -69069025
| Online PSC |  | https://podminky.urs.cz/item/CS_URS_2022_01/460061171 | [14 empty] | Online PSC | 2
| VV |  | (8*20)+((45+16)*2) |  | 282 | [12 empty] | VV | 2 | 2 | True | 1 | ROZPOCET
145 | K | 460091113 | Odkop zeminy ručně s přemístěním výkopku do vzdálenosti 3 m od okraje jámy nebo s naložením na dopravní prostředek v hornině třídy těžitelnosti II skupiny 4 | m3 | 5 |  | 0 | CS ÚRS 2022 01 |  | základní |  | 0 | 0 | 0 | 0 | 0 | 64 | K | 2 |  |  |  | ROZPOCET | 0 | 0 | 0 | 0 | 0 | 1 | 0 | 64 | -2099990148
| Online PSC |  | https://podminky.urs.cz/item/CS_URS_2022_01/460091113 | [14 empty] | Online PSC | 2
146 | K | 460161263 | Hloubení zapažených i nezapažených kabelových rýh ručně včetně urovnání dna s přemístěním výkopku do vzdálenosti 3 m od okraje jámy nebo s naložením na dopravní prostředek šířky 50 cm hloubky 70 cm v hornině třídy těžitelnosti II skupiny 4 | m | 55 |  | 0 | CS ÚRS 2022 01 |  | základní |  | 0 | 0 | 0 | 0 | 0 | 64 | K | 2 |  |  |  | ROZPOCET | 0 | 0 | 0 | 0 | 0 | 1 | 0 | 64 | 1584902252
| Online PSC |  | https://podminky.urs.cz/item/CS_URS_2022_01/460161263 | [14 empty] | Online PSC | 2
| VV |  | 45+10 |  | 55 | [12 empty] | VV | 2 | 2 | True | 1 | ROZPOCET
147 | K | 460161313 | Hloubení zapažených i nezapažených kabelových rýh ručně včetně urovnání dna s přemístěním výkopku do vzdálenosti 3 m od okraje jámy nebo s naložením na dopravní prostředek šířky 50 cm hloubky 120 cm v hornině třídy těžitelnosti II skupiny 4 | m | 10 |  | 0 | CS ÚRS 2022 01 |  | základní |  | 0 | 0 | 0 | 0 | 0 | 64 | K | 2 |  |  |  | ROZPOCET | 0 | 0 | 0 | 0 | 0 | 1 | 0 | 64 | -1159577276
| Online PSC |  | https://podminky.urs.cz/item/CS_URS_2022_01/460161313 | [14 empty] | Online PSC | 2
148 | K | 460431273 | Zásyp kabelových rýh ručně s přemístění sypaniny ze vzdálenosti do 10 m, s uložením výkopku ve vrstvách včetně zhutnění a úpravy povrchu šířky 50 cm hloubky 70 cm z horniny třídy těžitelnosti II skupiny 4 | m | 55 |  | 0 | CS ÚRS 2022 01 |  | základní |  | 0 | 0 | 0 | 0 | 0 | 64 | K | 2 |  |  |  | ROZPOCET | 0 | 0 | 0 | 0 | 0 | 1 | 0 | 64 | 1315879661
| Online PSC |  | https://podminky.urs.cz/item/CS_URS_2022_01/460431273 | [14 empty] | Online PSC | 2
| VV |  | 45+10 |  | 55 | [12 empty] | VV | 2 | 2 | True | 1 | ROZPOCET
149 | K | 460431333 | Zásyp kabelových rýh ručně s přemístění sypaniny ze vzdálenosti do 10 m, s uložením výkopku ve vrstvách včetně zhutnění a úpravy povrchu šířky 50 cm hloubky 120 cm z horniny třídy těžitelnosti II skupiny 4 | m | 10 |  | 0 | CS ÚRS 2022 01 |  | základní |  | 0 | 0 | 0 | 0 | 0 | 64 | K | 2 |  |  |  | ROZPOCET | 0 | 0 | 0 | 0 | 0 | 1 | 0 | 64 | -1244220645
| Online PSC |  | https://podminky.urs.cz/item/CS_URS_2022_01/460431333 | [14 empty] | Online PSC | 2
150 | K | 460481132 | Úprava pláně ručně v hornině třídy těžitelnosti II skupiny 4 se zhutněním | m2 | 5 |  | 0 | CS ÚRS 2022 01 |  | základní |  | 0 | 0 | 0 | 0 | 0 | 64 | K | 2 |  |  |  | ROZPOCET | 0 | 0 | 0 | 0 | 0 | 1 | 0 | 64 | 229824196
| Online PSC |  | https://podminky.urs.cz/item/CS_URS_2022_01/460481132 | [14 empty] | Online PSC | 2
| VV |  | 10*0,5 |  | 5 | [12 empty] | VV | 2 | 2 | True | 1 | ROZPOCET
151 | K | 460551111 | Rozprostření a urovnání ornice ručně včetně přemístění hromad nebo dočasných skládek na místo spotřeby ze vzdálenosti do 3 m při souvislé ploše, tl. vrstvy do 20 cm | m2 | 5 |  | 0 | CS ÚRS 2022 01 |  | základní |  | 0 | 0 | 0 | 0 | 0 | 64 | K | 2 |  |  |  | ROZPOCET | 0 | 0 | 0 | 0 | 0 | 1 | 0 | 64 | 1356612394
| Online PSC |  | https://podminky.urs.cz/item/CS_URS_2022_01/460551111 | [14 empty] | Online PSC | 2
152 | K | 460581121 | Úprava terénu zatravnění, včetně dodání osiva a zalití vodou na rovině | m2 | 5 |  | 0 | CS ÚRS 2022 01 |  | základní |  | 0 | 2.5e-05 | 0.000125 | 0 | 0 | 64 | K | 2 |  |  |  | ROZPOCET | 0 | 0 | 0 | 0 | 0 | 1 | 0 | 64 | 1652489055
| Online PSC |  | https://podminky.urs.cz/item/CS_URS_2022_01/460581121 | [14 empty] | Online PSC | 2
153 | K | 460631212 | Zemní protlaky řízené horizontální vrtání v hornině třídy těžitelnosti I a II skupiny 1 až 4 včetně protlačení trub v hloubce do 6 m vnějšího průměru vrtu přes 90 do 110 mm | m | 75 |  | 0 | CS ÚRS 2022 01 |  | základní |  | 0 | 0.0027305 | 0.20479 | 0 | 0 | 64 | K | 2 |  |  |  | ROZPOCET | 0 | 0 | 0 | 0 | 0 | 1 | 0 | 64 | 1102301567
| Online PSC |  | https://podminky.urs.cz/item/CS_URS_2022_01/460631212 | [14 empty] | Online PSC | 2
| VV |  | (4*10)+20+15 |  | 75 | [12 empty] | VV | 2 | 2 | True | 1 | ROZPOCET
154 | M | 28610002 | trubka tlaková hrdlovaná vodovodní PVC dl 6m DN 100 | m | 75 |  | 0 | CS ÚRS 2022 01 |  | základní |  | 0 | 0.0021 | 0.1575 | 0 | 0 | 8 | M | 2 |  |  |  | ROZPOCET | 0 | 0 | 0 | 0 | 0 | 1 | 0 | 4 | -1259749709
| VV |  | (4*10)+20+15 |  | 75 | [12 empty] | VV | 2 | 2 | True | 1 | ROZPOCET
155 | K | 460632114 | Zemní protlaky zemní práce nutné k provedení protlaku výkop včetně zásypu ručně startovací jáma v hornině třídy těžitelnosti II skupiny 4 | kus | 6 |  | 0 | CS ÚRS 2022 01 |  | základní |  | 0 | 0 | 0 | 0 | 0 | 64 | K | 2 |  |  |  | ROZPOCET | 0 | 0 | 0 | 0 | 0 | 1 | 0 | 64 | -1424567291
| Online PSC |  | https://podminky.urs.cz/item/CS_URS_2022_01/460632114 | [14 empty] | Online PSC | 2
156 | K | 460632214 | Zemní protlaky zemní práce nutné k provedení protlaku výkop včetně zásypu ručně koncová jáma v hornině třídy těžitelnosti II skupiny 4 | kus | 6 |  | 0 | CS ÚRS 2022 01 |  | základní |  | 0 | 0 | 0 | 0 | 0 | 64 | K | 2 |  |  |  | ROZPOCET | 0 | 0 | 0 | 0 | 0 | 1 | 0 | 64 | 1496150594
| Online PSC |  | https://podminky.urs.cz/item/CS_URS_2022_01/460632214 | [14 empty] | Online PSC | 2
157 | K | 460641113 | Základové konstrukce základ bez bednění do rostlé zeminy z monolitického betonu tř. C 16/20 | m3 | 2 |  | 0 | CS ÚRS 2022 01 |  | základní |  | 0 | 0 | 0 | 0 | 0 | 64 | K | 2 |  |  |  | ROZPOCET | 0 | 0 | 0 | 0 | 0 | 1 | 0 | 64 | 1870001129
| Online PSC |  | https://podminky.urs.cz/item/CS_URS_2022_01/460641113 | [14 empty] | Online PSC | 2
158 | K | 460791115 | Montáž trubek ochranných uložených volně do rýhy plastových tuhých, vnitřního průměru přes 110 do 133 mm | m | 74 |  | 0 | CS ÚRS 2022 01 |  | základní |  | 0 | 0 | 0 | 0 | 0 | 64 | K | 2 |  |  |  | ROZPOCET | 0 | 0 | 0 | 0 | 0 | 1 | 0 | 64 | -1485656491
| Online PSC |  | https://podminky.urs.cz/item/CS_URS_2022_01/460791115 | [14 empty] | Online PSC | 2
| VV |  | (2*2)+(20*2)+10+20 |  | 74 | [12 empty] | VV | 2 | 2 | True | 1 | ROZPOCET
159 | K | 460791215 | Montáž trubek ochranných uložených volně do rýhy plastových ohebných, vnitřního průměru přes 110 do 133 mm | m | 50 |  | 0 | CS ÚRS 2022 01 |  | základní |  | 0 | 0 | 0 | 0 | 0 | 64 | K | 2 |  |  |  | ROZPOCET | 0 | 0 | 0 | 0 | 0 | 1 | 0 | 64 | 1386776259
| Online PSC |  | https://podminky.urs.cz/item/CS_URS_2022_01/460791215 | [14 empty] | Online PSC | 2
| VV |  | 5*10 |  | 50 | [12 empty] | VV | 2 | 2 | True | 1 | ROZPOCET
160 | K | 460891121 | Osazení obrubníku se zřízením lože, s vyplněním a zatřením spár betonového silničního ležatého, do lože z betonu prostého | m | 40 |  | 0 | CS ÚRS 2022 01 |  | základní |  | 0 | 0.14321 | 5.7284 | 0 | 0 | 64 | K | 2 |  |  |  | ROZPOCET | 0 | 0 | 0 | 0 | 0 | 1 | 0 | 64 | 1964459648
| Online PSC |  | https://podminky.urs.cz/item/CS_URS_2022_01/460891121 | [14 empty] | Online PSC | 2
| VV |  | (19*2)+2 |  | 40 | [12 empty] | VV | 2 | 2 | True | 1 | ROZPOCET
161 | K | 460892121 | Osazení obrubníku se zřízením lože, s vyplněním a zatřením spár betonového chodníkového ležatého, do lože z betonu prostého | m | 6 |  | 0 | CS ÚRS 2022 01 |  | základní |  | 0 | 0.11934 | 0.71606 | 0 | 0 | 64 | K | 2 |  |  |  | ROZPOCET | 0 | 0 | 0 | 0 | 0 | 1 | 0 | 64 | 1397773515
| Online PSC |  | https://podminky.urs.cz/item/CS_URS_2022_01/460892121 | [14 empty] | Online PSC | 2
| VV |  | 3*2 |  | 6 | [12 empty] | VV | 2 | 2 | True | 1 | ROZPOCET
162 | K | 460911121 | Očištění vybouraných prvků z vozovek a chodníků kostek nebo dlaždic od spojovacího materiálu s původní výplní spár kamenivem, s odklizením a uložením na vzdálenost 3 m dlaždic betonových čtyřhranných | m2 | 83 |  | 0 | CS ÚRS 2022 01 |  | základní |  | 0 | 0 | 0 | 0 | 0 | 64 | K | 2 |  |  |  | ROZPOCET | 0 | 0 | 0 | 0 | 0 | 1 | 0 | 64 | -1147329309
| Online PSC |  | https://podminky.urs.cz/item/CS_URS_2022_01/460911121 | [14 empty] | Online PSC | 2
| VV |  | (12*2*2)+(30*1)+(5*1) |  | 83 | [12 empty] | VV | 2 | 2 | True | 1 | ROZPOCET
163 | K | 460912111 | Očištění vybouraných prvků z vozovek a chodníků obrubníků od spojovacího materiálu z jakéhokoliv lože, s odklizením a uložením na vzdálenost 10 m silničních | m | 38 |  | 0 | CS ÚRS 2022 01 |  | základní |  | 0 | 0 | 0 | 0 | 0 | 64 | K | 2 |  |  |  | ROZPOCET | 0 | 0 | 0 | 0 | 0 | 1 | 0 | 64 | -905863065
| Online PSC |  | https://podminky.urs.cz/item/CS_URS_2022_01/460912111 | [14 empty] | Online PSC | 2
| VV |  | 19*2 |  | 38 | [12 empty] | VV | 2 | 2 | True | 1 | ROZPOCET
164 | K | 460912211 | Očištění vybouraných prvků z vozovek a chodníků obrubníků od spojovacího materiálu z jakéhokoliv lože, s odklizením a uložením na vzdálenost 10 m chodníkových | m | 6 |  | 0 | CS ÚRS 2022 01 |  | základní |  | 0 | 0 | 0 | 0 | 0 | 64 | K | 2 |  |  |  | ROZPOCET | 0 | 0 | 0 | 0 | 0 | 1 | 0 | 64 | -184699283
| Online PSC |  | https://podminky.urs.cz/item/CS_URS_2022_01/460912211 | [14 empty] | Online PSC | 2
| VV |  | 3*2 |  | 6 | [12 empty] | VV | 2 | 2 | True | 1 | ROZPOCET
165 | K | 460921122 | Vyspravení krytu po překopech bezesparých pro pokládání kabelů, včetně rozprostření, urovnání a zhutnění podkladu asfaltovým betonem tloušťky 6 cm | m2 | 43 |  | 0 | CS ÚRS 2022 01 |  | základní |  | 0 | 0.15192 | 6.5326 | 0 | 0 | 64 | K | 2 |  |  |  | ROZPOCET | 0 | 0 | 0 | 0 | 0 | 1 | 0 | 64 | -1271340849
| Online PSC |  | https://podminky.urs.cz/item/CS_URS_2022_01/460921122 | [14 empty] | Online PSC | 2
| VV |  | (1*2)*6+(2*2)*3+(0,5*2)*9+10 |  | 43 | [12 empty] | VV | 2 | 2 | True | 1 | ROZPOCET
166 | K | 460921212 | Vyspravení krytu po překopech kladení dlažby pro pokládání kabelů, včetně rozprostření, urovnání a zhutnění podkladu a provedení lože z kameniva těženého z kostek kamenných drobných | m2 | 3.6 |  | 0 | CS ÚRS 2022 01 |  | základní |  | 0 | 0.20207 | 0.72745 | 0 | 0 | 64 | K | 2 |  |  |  | ROZPOCET | 0 | 0 | 0 | 0 | 0 | 1 | 0 | 64 | 16774226
| Online PSC |  | https://podminky.urs.cz/item/CS_URS_2022_01/460921212 | [14 empty] | Online PSC | 2
| VV |  | (2*0,2)*9 |  | 3.6 | [12 empty] | VV | 2 | 2 | True | 1 | ROZPOCET
167 | K | 460921212 | Vyspravení krytu po překopech kladení dlažby pro pokládání kabelů, včetně rozprostření, urovnání a zhutnění podkladu a provedení lože z kameniva těženého z kostek kamenných drobných | m2 | 7.2 |  | 0 | CS ÚRS 2022 01 |  | základní |  | 0 | 0.20207 | 1.4549 | 0 | 0 | 64 | K | 2 |  |  |  | ROZPOCET | 0 | 0 | 0 | 0 | 0 | 1 | 0 | 64 | -82913527
| Online PSC |  | https://podminky.urs.cz/item/CS_URS_2022_01/460921212 | [14 empty] | Online PSC | 2
| VV |  | (2*0,2)*18 |  | 7.2 | [12 empty] | VV | 2 | 2 | True | 1 | ROZPOCET
168 | M | 58381012 | kostka řezanoštípaná dlažební žula 8x8x8cm | m2 | 3.672 |  | 0 | CS ÚRS 2022 01 |  | základní |  | 0 | 0.222 | 0.81518 | 0 | 0 | 128 | M | 2 |  |  |  | ROZPOCET | 0 | 0 | 0 | 0 | 0 | 1 | 0 | 128 | 1052304709
| VV |  | ((2*0,2)*18)/2 |  | 3.6 | [12 empty] | VV | 2 | 2 | True | 1 | ROZPOCET
| VV |  | 3,6*1,02 'Přepočtené koeficientem množství |  | 3.672 | [12 empty] | VV | 2 | 2 | False | 1 | ROZPOCET
169 | K | 460921221 | Vyspravení krytu po překopech kladení dlažby pro pokládání kabelů, včetně rozprostření, urovnání a zhutnění podkladu a provedení lože z kameniva těženého z dlaždic betonových čtyřhranných | m2 | 83 |  | 0 | CS ÚRS 2022 01 |  | základní |  | 0 | 0.101 | 8.383 | 0 | 0 | 64 | K | 2 |  |  |  | ROZPOCET | 0 | 0 | 0 | 0 | 0 | 1 | 0 | 64 | 169335478
| Online PSC |  | https://podminky.urs.cz/item/CS_URS_2022_01/460921221 | [14 empty] | Online PSC | 2
| VV |  | (12*2*2)+(30*1)+(5*1) |  | 83 | [12 empty] | VV | 2 | 2 | True | 1 | ROZPOCET
170 | M | 59245021 | dlažba tvar čtverec betonová 200x200x60mm přírodní | m2 | 42.33 |  | 0 | CS ÚRS 2022 01 |  | základní |  | 0 | 0.131 | 5.5452 | 0 | 0 | 128 | M | 2 |  |  |  | ROZPOCET | 0 | 0 | 0 | 0 | 0 | 1 | 0 | 128 | 461239890
| VV |  | ((12*2*2)+(30*1)+(5*1))/2 |  | 41.5 | [12 empty] | VV | 2 | 2 | True | 1 | ROZPOCET
| VV |  | 41,5*1,02 'Přepočtené koeficientem množství |  | 42.33 | [12 empty] | VV | 2 | 2 | False | 1 | ROZPOCET
171 | K | 468011142 | Odstranění podkladů nebo krytů komunikací včetně rozpojení na kusy a zarovnání styčné spáry ze živice, tloušťky přes 5 do 10 cm | m2 | 28 |  | 0 | CS ÚRS 2022 01 |  | základní |  | 0 | 0 | 0 | 0.12 | 3.36 | 64 | K | 2 |  |  |  | ROZPOCET | 0 | 0 | 0 | 0 | 0 | 1 | 0 | 64 | -796143542
| Online PSC |  | https://podminky.urs.cz/item/CS_URS_2022_01/468011142 | [14 empty] | Online PSC | 2
| VV |  | (2*2)*7 |  | 28 | [12 empty] | VV | 2 | 2 | True | 1 | ROZPOCET
172 | K | 468021122 | Vytrhání dlažby včetně ručního rozebrání, vytřídění, odhozu na hromady nebo naložení na dopravní prostředek a očistění kostek nebo dlaždic z pískového podkladu z kostek drobných, spáry zalité | m2 | 7.2 |  | 0 | CS ÚRS 2022 01 |  | základní |  | 0 | 0 | 0 | 0.333 | 2.3976 | 64 | K | 2 |  |  |  | ROZPOCET | 0 | 0 | 0 | 0 | 0 | 1 | 0 | 64 | 847081655
| Online PSC |  | https://podminky.urs.cz/item/CS_URS_2022_01/468021122 | [14 empty] | Online PSC | 2
| VV |  | (2*0,2)*18 |  | 7.2 | [12 empty] | VV | 2 | 2 | True | 1 | ROZPOCET
173 | K | 468021212 | Vytrhání dlažby včetně ručního rozebrání, vytřídění, odhozu na hromady nebo naložení na dopravní prostředek a očistění kostek nebo dlaždic z pískového podkladu z dlaždic betonových nebo keramických, spáry nezalité | m2 | 83 |  | 0 | CS ÚRS 2022 01 |  | základní |  | 0 | 0 | 0 | 0.255 | 21.165 | 64 | K | 2 |  |  |  | ROZPOCET | 0 | 0 | 0 | 0 | 0 | 1 | 0 | 64 | 1239046475
| Online PSC |  | https://podminky.urs.cz/item/CS_URS_2022_01/468021212 | [14 empty] | Online PSC | 2
| VV |  | (12*2*2)+(30*1)+(5*1) |  | 83 | [12 empty] | VV | 2 | 2 | True | 1 | ROZPOCET
174 | K | 468031111 | Vytrhání obrub s odkopáním horniny a lože, s odhozením nebo naložením na dopravní prostředek ležatých chodníkových | m | 6 |  | 0 | CS ÚRS 2022 01 |  | základní |  | 0 | 0 | 0 | 0.23 | 1.38 | 64 | K | 2 |  |  |  | ROZPOCET | 0 | 0 | 0 | 0 | 0 | 1 | 0 | 64 | -630035174
| Online PSC |  | https://podminky.urs.cz/item/CS_URS_2022_01/468031111 | [14 empty] | Online PSC | 2
| VV |  | 3*2 |  | 6 | [12 empty] | VV | 2 | 2 | True | 1 | ROZPOCET
175 | K | 468041123 | Řezání spár v podkladu nebo krytu živičném, tloušťky přes 10 do 15 cm | m | 32 |  | 0 | CS ÚRS 2022 01 |  | základní |  | 0 | 1.995e-06 | 6.384e-05 | 0 | 0 | 64 | K | 2 |  |  |  | ROZPOCET | 0 | 0 | 0 | 0 | 0 | 1 | 0 | 64 | 814616629
| Online PSC |  | https://podminky.urs.cz/item/CS_URS_2022_01/468041123 | [14 empty] | Online PSC | 2
| VV |  | 8*4 |  | 32 | [12 empty] | VV | 2 | 2 | True | 1 | ROZPOCET
176 | K | 469981111 | Přesun hmot pro pomocné stavební práce při elektromontážích dopravní vzdálenost do 1 000 m | t | 30.476 |  | 0 | CS ÚRS 2022 01 |  | základní |  | 0 | 0 | 0 | 0 | 0 | 64 | K | 2 |  |  |  | ROZPOCET | 0 | 0 | 0 | 0 | 0 | 1 | 0 | 64 | -1797777340
| Online PSC |  | https://podminky.urs.cz/item/CS_URS_2022_01/469981111 | [14 empty] | Online PSC | 2
177 | K | 469981211 | Přesun hmot pro pomocné stavební práce při elektromontážích Příplatek k ceně za zvětšený přesun přes vymezenou největší dopravní vzdálenost za každých dalších i započatých 1000 m | t | 304.76 |  | 0 | CS ÚRS 2022 01 |  | základní |  | 0 | 0 | 0 | 0 | 0 | 64 | K | 2 |  |  |  | ROZPOCET | 0 | 0 | 0 | 0 | 0 | 1 | 0 | 64 | 525265391
| Online PSC |  | https://podminky.urs.cz/item/CS_URS_2022_01/469981211 | [14 empty] | Online PSC | 2
| VV |  | 30,476*10 'Přepočtené koeficientem množství |  | 304.76 | [12 empty] | VV | 2 | 2 | False | 1 | ROZPOCET
178 | K | R1001 | Jiné práce pro obnovu komunikace v okolí základu trakčního stožáru | kus | 20 |  | 0 |  |  | základní |  | 0 | 0 | 0 | 0 | 0 | 64 | K | 2 |  |  |  | ROZPOCET | 0 | 0 | 0 | 0 | 0 | 1 | 0 | 64 | 1930273643
179 | K | R1002 | Jiné práce pro obnovu chodníku v okolí trakčního stožáru | kus | 20 |  | 0 |  |  | základní |  | 0 | 0 | 0 | 0 | 0 | 64 | K | 2 |  |  |  | ROZPOCET | 0 | 0 | 0 | 0 | 0 | 1 | 0 | 64 | 936804038
| D | HZS | Hodinové zúčtovací sazby |  |  |  | 0 |  |  |  |  | 0 |  | 0 |  | 0 | 4 | D | 0 |  |  |  | ROZPOCET | [6 empty] | 0
180 | K | HZS4212 | Hodinové zúčtovací sazby ostatních profesí revizní a kontrolní činnost revizní technik specialista | hod | 80 |  | 0 | CS ÚRS 2022 01 |  | základní |  | 0 | 0 | 0 | 0 | 0 | 512 | K | 1 |  |  |  | ROZPOCET | 0 | 0 | 0 | 0 | 0 | 1 | 0 | 512 | -1515110853
| Online PSC |  | https://podminky.urs.cz/item/CS_URS_2022_01/HZS4212 | [14 empty] | Online PSC | 1
181 | K | HZS4222 | Hodinové zúčtovací sazby ostatních profesí revizní a kontrolní činnost geodet specialista | hod | 80 |  | 0 | CS ÚRS 2022 01 |  | základní |  | 0 | 0 | 0 | 0 | 0 | 512 | K | 1 |  |  |  | ROZPOCET | 0 | 0 | 0 | 0 | 0 | 1 | 0 | 512 | -2051388448
| Online PSC |  | https://podminky.urs.cz/item/CS_URS_2022_01/HZS4222 | [14 empty] | Online PSC | 1
182 | K | HZS4232 | Hodinové zúčtovací sazby ostatních profesí revizní a kontrolní činnost technik odborný | hod | 100 |  | 0 | CS ÚRS 2022 01 |  | základní |  | 0 | 0 | 0 | 0 | 0 | 512 | K | 1 |  |  |  | ROZPOCET | 0 | 0 | 0 | 0 | 0 | 1 | 0 | 512 | -22227092
| Online PSC |  | https://podminky.urs.cz/item/CS_URS_2022_01/HZS4232 | [14 empty] | Online PSC | 1

## DIO - Dopravně inženýrské...
{f4c61d1a-2f34-4ff5-97a4-4932049e048c}
2
| KRYCÍ LIST SOUPISU PRACÍ | [7 empty] | v --- níže se nacházejí doplnkové a pomocné údaje k sestavám --- v | [8 empty] | False
Stavba:
MODERNIZACE TT NA UL. 28. ŘIJNA V ÚSEKU NÁMĚSTÍ REPUBLIKY - UL. VÝSTAVNÍ
Objekt:
DIO - Dopravně inženýrské opatření
| KSO: |  |  |  |  | CC-CZ:
| Místo: |  | Ostrava |  |  | Datum: | 2. 3. 2022
| Zadavatel: |  |  |  |  | IČ: | 61974757
|  | Dopravní podnik Ostrava a.s. |  |  |  | DIČ:
| Uchazeč: |  |  |  |  | IČ: | Vyplň údaj
|  | Vyplň údaj |  |  |  | DIČ: | Vyplň údaj
| Projektant: |  |  |  |  | IČ: | 25361520
|  | Dopravní projektování s.r.o. |  |  |  | DIČ:
| Zpracovatel: |  |  |  |  | IČ:
|  | Šenkýř Vlastislav |  |  |  | DIČ:
Poznámka:
| Cena bez DPH | [5 empty] | 0
|  |  | Základ daně |  |  | Sazba daně | Výše daně
| DPH | základní | 0 |  |  | 21% | 0
|  | snížená | 0 |  |  | 15% | 0
|  | zákl. přenesená | 0 |  |  | 21% | 0
|  | sníž. přenesená | 0 |  |  | 15% | 0
|  | nulová | 0 |  |  | 0% | 0
| Cena s DPH |  |  | v | CZK |  | 0
| Projektant |  |  | Zpracovatel
| Datum a podpis: |  | Razítko | Datum a podpis: |  |  | Razítko
| Objednavatel |  |  | Uchazeč
| Datum a podpis: |  | Razítko | Datum a podpis: |  |  | Razítko
REKAPITULACE ČLENĚNÍ SOUPISU PRACÍ
Stavba:
MODERNIZACE TT NA UL. 28. ŘIJNA V ÚSEKU NÁMĚSTÍ REPUBLIKY - UL. VÝSTAVNÍ
Objekt:
DIO - Dopravně inženýrské opatření
Místo: |  |  | Ostrava |  |  | Datum: | 2. 3. 2022
Zadavatel: |  |  | Dopravní podnik Ostrava a.s. |  |  | Projektant: | Dopravní projektování s.r.o.
Uchazeč: |  |  | Vyplň údaj |  |  | Zpracovatel: | Šenkýř Vlastislav
Kód dílu - Popis | [6 empty] | Cena celkem [CZK]
Náklady ze soupisu prací | [6 empty] | 0 | [11 empty] | -1
| N00 - Nepojmenované práce | [5 empty] | 0
| N01 - Nepojmenovaný díl | [5 empty] | 0
SOUPIS PRACÍ
Stavba:
MODERNIZACE TT NA UL. 28. ŘIJNA V ÚSEKU NÁMĚSTÍ REPUBLIKY - UL. VÝSTAVNÍ
Objekt:
DIO - Dopravně inženýrské opatření
Místo: |  |  | Ostrava |  |  | Datum: | 2. 3. 2022
Zadavatel: |  |  | Dopravní podnik Ostrava a.s. |  |  | Projektant: | Dopravní projektování s.r.o.
Uchazeč: |  |  | Vyplň údaj |  |  | Zpracovatel: | Šenkýř Vlastislav
PČ | Typ | Kód | Popis | MJ | Množství | J.cena [CZK] | Cena celkem [CZK] | Cenová soustava |  | DPH | J. Nh [h] | Nh celkem [h] | J. hmotnost [t] | Hmotnost celkem [t] | J. suť [t] | Suť Celkem [t]
Náklady soupisu celkem | [6 empty] | 0 |  |  |  |  | 0 |  | 0 |  | 0 |  | D | -1 | [10 empty] | 0
| D | N00 | Nepojmenované práce |  |  |  | 0 |  |  |  |  | 0 |  | 0 |  | 0 | 4 | D | 0 |  |  |  | ROZPOCET | [6 empty] | 0
| D | N01 | Nepojmenovaný díl |  |  |  | 0 |  |  |  |  | 0 |  | 0 |  | 0 | 4 | D | 1 |  |  |  | ROZPOCET | [6 empty] | 0
1 | K | 914169 | Přechodné dopravní značení - komplet dopravně inženýrských opatření po dobu výstavby | kpl | 1 |  | 0 |  |  | základní |  | 0 | 0 | 0 | 0 | 0 | 512 | K | 2 |  |  |  | ROZPOCET | 0 | 0 | 0 | 0 | 0 | 1 | 0 | 512 | -1545184520
| VV |  | Komplet dopravně inženýrských opatření po dobu výstavby | [14 empty] | VV | 2 | 1 | True | 0 | ROZPOCET
| VV |  | Přechodné dopravní značení - Hliníkové značky normální | [14 empty] | VV | 2 | 1 | True | 0 | ROZPOCET
| VV |  | velikosti (Půjčení značení, dovoz, montáž, údržba, demontáž, odvoz), | [14 empty] | VV | 2 | 1 | True | 0 | ROZPOCET
| VV |  | zakrytí stávajícího TDZ) včetně dalších nutných DIO | [14 empty] | VV | 2 | 1 | True | 0 | ROZPOCET
| VV |  | Zpracování návrhu přechodného DZ dle bodu B.8.1 p) souhrnné zprávy | [14 empty] | VV | 2 | 1 | True | 0 | ROZPOCET
| VV |  | včetně značení dočasných autobusových tramvajových zastávek zajistí | [14 empty] | VV | 2 | 1 | True | 0 | ROZPOCET
| VV |  | zhotovitel stavby na své náklady. | [14 empty] | VV | 2 | 1 | True | 0 | ROZPOCET
| VV |  | Dočasným dopravním značením bude zajištěn i prostor pro odstavení | [14 empty] | VV | 2 | 1 | True | 0 | ROZPOCET
| VV |  | autobusů na ulici Františka a Anny Ryšových. | [14 empty] | VV | 2 | 1 | True | 0 | ROZPOCET
| VV |  | Návrh provizorního dopravního značení včetně umístění dočasných | [14 empty] | VV | 2 | 1 | True | 0 | ROZPOCET
| VV |  | autobusových zastávek náhradní autobusové dopravy a pěších | [14 empty] | VV | 2 | 1 | True | 0 | ROZPOCET
| VV |  | tras pak musí zhotovitel projednat a nechat schválit příslušným | [14 empty] | VV | 2 | 1 | True | 0 | ROZPOCET
| VV |  | DI PČR a silničním správním úřadem při jednání o zvláštím užívání | [14 empty] | VV | 2 | 1 | True | 0 | ROZPOCET
| VV |  | a zároveň zajístí projednání PDZ cestou Komise organizace řízení | [14 empty] | VV | 2 | 1 | True | 0 | ROZPOCET
| VV |  | dopravy při O.K. a.s. | [14 empty] | VV | 2 | 1 | True | 0 | ROZPOCET
| VV |  | 1 |  | 1 | [12 empty] | VV | 2 | 2 | True | 1 | ROZPOCET
2 | K | R1 | Signální plány na úpravu SSZ křižovatek vzhledem k vyvolaným omezením a změnám organizace dopravy při stavbě | kpl | 3 |  | 0 |  |  | základní |  | 0 | 0 | 0 | 0 | 0 | 512 | K | 2 |  |  |  | ROZPOCET | 0 | 0 | 0 | 0 | 0 | 1 | 0 | 512 | 824264328
| VV |  | -přepočtení mezičasů, návrh úpravy signálních plánů, naprogramování, nahrání dat, | [14 empty] | VV | 2 | 1 | True | 0 | ROZPOCET
| VV |  | případná optimalizace | [14 empty] | VV | 2 | 1 | True | 0 | ROZPOCET
| VV |  | - prověření liniové koordinace a případná úprava | [14 empty] | VV | 2 | 1 | True | 0 | ROZPOCET
| VV |  | -projednání, vydání Příkazu SSZ, kontrola během stavby, uvedení do původního stavu po | [14 empty] | VV | 2 | 1 | True | 0 | ROZPOCET
| VV |  | ukončení stavby | [14 empty] | VV | 2 | 1 | True | 0 | ROZPOCET
| VV |  | SSZ křižovatky ul. 28.řijna x Výstavní x Novinářská | [14 empty] | VV | 2 | 1 | True | 0 | ROZPOCET
| VV |  | 1 |  | 1 | [12 empty] | VV | 2 | 2 | True | 0 | ROZPOCET
| VV |  | SSZ křižovatky ul. 28.řijna x Na Jízdárně | [14 empty] | VV | 2 | 1 | True | 0 | ROZPOCET
| VV |  | 1 |  | 1 | [12 empty] | VV | 2 | 2 | True | 0 | ROZPOCET
| VV |  | SSZ křižovatky ul. 28.řijna x Vítkovická | [14 empty] | VV | 2 | 1 | True | 0 | ROZPOCET
| VV |  | 1 |  | 1 | [12 empty] | VV | 2 | 2 | True | 0 | ROZPOCET
| VV |  | Součet |  | 3 | [12 empty] | VV | 2 | 4 | True | 1 | ROZPOCET

## VRN - Vedlejší rozpočtové...
{d3576726-dea9-4a0b-b278-e239776373ed}
2
| KRYCÍ LIST SOUPISU PRACÍ | [7 empty] | v --- níže se nacházejí doplnkové a pomocné údaje k sestavám --- v | [8 empty] | False
Stavba:
MODERNIZACE TT NA UL. 28. ŘIJNA V ÚSEKU NÁMĚSTÍ REPUBLIKY - UL. VÝSTAVNÍ
Objekt:
VRN - Vedlejší rozpočtové náklady
| KSO: |  |  |  |  | CC-CZ:
| Místo: |  | Ostrava |  |  | Datum: | 2. 3. 2022
| Zadavatel: |  |  |  |  | IČ:
|  | Dopravní podnik Ostrava a.s. |  |  |  | DIČ:
| Uchazeč: |  |  |  |  | IČ: | Vyplň údaj
|  | Vyplň údaj |  |  |  | DIČ: | Vyplň údaj
| Projektant: |  |  |  |  | IČ: | 25361520
|  | Dopravní projektování s.r.o. |  |  |  | DIČ:
| Zpracovatel: |  |  |  |  | IČ:
|  | Šenkýř Vlastislav |  |  |  | DIČ:
Poznámka:
| Cena bez DPH | [5 empty] | 0
|  |  | Základ daně |  |  | Sazba daně | Výše daně
| DPH | základní | 0 |  |  | 21% | 0
|  | snížená | 0 |  |  | 15% | 0
|  | zákl. přenesená | 0 |  |  | 21% | 0
|  | sníž. přenesená | 0 |  |  | 15% | 0
|  | nulová | 0 |  |  | 0% | 0
| Cena s DPH |  |  | v | CZK |  | 0
| Projektant |  |  | Zpracovatel
| Datum a podpis: |  | Razítko | Datum a podpis: |  |  | Razítko
| Objednavatel |  |  | Uchazeč
| Datum a podpis: |  | Razítko | Datum a podpis: |  |  | Razítko
REKAPITULACE ČLENĚNÍ SOUPISU PRACÍ
Stavba:
MODERNIZACE TT NA UL. 28. ŘIJNA V ÚSEKU NÁMĚSTÍ REPUBLIKY - UL. VÝSTAVNÍ
Objekt:
VRN - Vedlejší rozpočtové náklady
Místo: |  |  | Ostrava |  |  | Datum: | 2. 3. 2022
Zadavatel: |  |  | Dopravní podnik Ostrava a.s. |  |  | Projektant: | Dopravní projektování s.r.o.
Uchazeč: |  |  | Vyplň údaj |  |  | Zpracovatel: | Šenkýř Vlastislav
Kód dílu - Popis | [6 empty] | Cena celkem [CZK]
Náklady ze soupisu prací | [6 empty] | 0 | [11 empty] | -1
| VRN - Vedlejší rozpočtové náklady | [5 empty] | 0
| VRN2 - Příprava staveniště | [5 empty] | 0
| N01 - Nepojmenovaný díl | [5 empty] | 0
SOUPIS PRACÍ
Stavba:
MODERNIZACE TT NA UL. 28. ŘIJNA V ÚSEKU NÁMĚSTÍ REPUBLIKY - UL. VÝSTAVNÍ
Objekt:
VRN - Vedlejší rozpočtové náklady
Místo: |  |  | Ostrava |  |  | Datum: | 2. 3. 2022
Zadavatel: |  |  | Dopravní podnik Ostrava a.s. |  |  | Projektant: | Dopravní projektování s.r.o.
Uchazeč: |  |  | Vyplň údaj |  |  | Zpracovatel: | Šenkýř Vlastislav
PČ | Typ | Kód | Popis | MJ | Množství | J.cena [CZK] | Cena celkem [CZK] | Cenová soustava |  | DPH | J. Nh [h] | Nh celkem [h] | J. hmotnost [t] | Hmotnost celkem [t] | J. suť [t] | Suť Celkem [t]
Náklady soupisu celkem | [6 empty] | 0 |  |  |  |  | 0 |  | 0.0099 |  | 0 |  | D | -1 | [10 empty] | 0
| D | VRN | Vedlejší rozpočtové náklady |  |  |  | 0 |  |  |  |  | 0 |  | 0.0099 |  | 0 | 5 | D | 0 |  |  |  | ROZPOCET | [6 empty] | 0
| D | VRN2 | Příprava staveniště |  |  |  | 0 |  |  |  |  | 0 |  | 0.0099 |  | 0 | 5 | D | 1 |  |  |  | ROZPOCET | [6 empty] | 0
1 | K | 012203000 | Příprava výstavby - Geodetická činnost v průběhu provádění stavebních prací (geodet zhotovitele stavby pro celou stavbu) včetně vytyčení hranic pozemků a vytyčení obvodu stavby. Součástí je vybudování potřebné vytyčovací sítě pro celou stavbu. Pevná cena | kpl | 1 |  | 0 | CS ÚRS 2019 01 |  | základní |  | 0 | 0 | 0 | 0 | 0 | 1024 | K | 2 |  |  |  | ROZPOCET | 0 | 0 | 0 | 0 | 0 | 1 | 0 | 1024 | 1303091592
| P |  | Poznámka k položce: Příprava výstavby - Geodetická činnost v průběhu provádění stavebních prací (geodet zhotovitele stavby pro celou stavbu) včetně vytyčení hranic pozemků a vytyčení obvodu stavby. Součástí je vybudování potřebné vytyčovací sítě pro celou stavbu. Pevná cena | [14 empty] | P | 2
| VV |  | Geodetické práce, zajištění geometrického plánu | [14 empty] | VV | 2 | 1 | True | 0 | ROZPOCET
| VV |  | 1 |  | 1 | [12 empty] | VV | 2 | 2 | True | 0 | ROZPOCET
| VV |  | Součet |  | 1 | [12 empty] | VV | 2 | 4 | True | 1 | ROZPOCET
2 | K | 01310300R | Příprava výstavby - Zdokumentování technického stavu nemovitostí situovaných v okolí stavby - pasport. Provedeno před stavbou a po dokončení stavby Pevná cena | kpl | 1 |  | 0 |  |  | základní |  | 0 | 0 | 0 | 0 | 0 | 1024 | K | 2 |  |  |  | ROZPOCET | 0 | 0 | 0 | 0 | 0 | 1 | 0 | 1024 | -136270856
| P |  | Poznámka k položce: Příprava výstavby - Zdokumentování technického stavu nemovitostí situovaných v okolí stavby - pasport. Provedeno před stavbou a po dokončení stavby Pevná cena | [14 empty] | P | 2
| VV |  | Příprava výstavby - Zdokumentování technického stavu nemovitostí situovaných v okolí stavby - pasport. | [14 empty] | VV | 2 | 1 | True | 0 | ROZPOCET
| VV |  | 1 |  | 1 | [12 empty] | VV | 2 | 2 | True | 0 | ROZPOCET
| VV |  | Součet |  | 1 | [12 empty] | VV | 2 | 4 | True | 1 | ROZPOCET
3 | K | 01310300R0 | Příprava výstavby - Zdokumentování technického stavu místních komunikací situovaných v okolí stavby - pasport. Provedeno před stavbou a po dokončení stavby Pevná cena | kpl | 1 |  | 0 |  |  | základní |  | 0 | 0 | 0 | 0 | 0 | 1024 | K | 2 |  |  |  | ROZPOCET | 0 | 0 | 0 | 0 | 0 | 1 | 0 | 1024 | 44262277
| P |  | Poznámka k položce: Příprava výstavby - Zdokumentování technického stavu nemovitostí situovaných v okolí stavby - pasport. Provedeno před stavbou a po dokončení stavby Pevná cena | [14 empty] | P | 2
| VV |  | Příprava výstavby - Zdokumentování technického stavu místních komuniákací situovaných v okolí stavby - pasport. | [14 empty] | VV | 2 | 1 | True | 0 | ROZPOCET
| VV |  | 1 |  | 1 | [12 empty] | VV | 2 | 2 | True | 0 | ROZPOCET
| VV |  | Součet |  | 1 | [12 empty] | VV | 2 | 4 | True | 1 | ROZPOCET
4 | K | 013254000 | Dokončení výstavby - Dokumentace skutečného provedení stavby v rozsahu dle přílohy č. 14 k vyhlášce č. 499/2006 Sb. ve smyslu § 125 odst. 6 stavebního zákona a dle vyhlášky 146/2008 Sb. Výkresy a související písemnosti zhotovené stavbou, potřebné pro evidenci pozemní komunikace. Výkresy odchylek a změn stavby oproti DSP, PDPS. Ověřené podpisem odpovědného zástupce zhotovitele a správce stavby. Součástí je předání dokumentace v tištěné podobě v požadovaném počtu paré dle SoD a předání v elektonické podobě (rozsah a uspořádání odpovídající podobě tištěné) v uzavřeném (PDF) a otevřeném formátu (DWG, XLS, DOC, apod.) Pevná cena | kpl | 1 |  | 0 |  |  | základní |  | 0 | 0 | 0 | 0 | 0 | 1024 | K | 2 |  |  |  | ROZPOCET | 0 | 0 | 0 | 0 | 0 | 1 | 0 | 1024 | 1364077215
| P |  | Poznámka k položce: Dokončení výstavby - Dokumentace skutečného provedení stavby v rozsahu dle přílohy č. 14 k vyhlášce č. 499/2006 Sb. ve smyslu § 125 odst. 6 stavebního zákona a dle vyhlášky 146/2008 Sb. Výkresy a související písemnosti zhotovené stavbou, potřebné pro evidenci pozemní komunikace. Výkresy odchylek a změn stavby oproti DSP, PDPS. Ověřené podpisem odpovědného zástupce zhotovitele a správce stavby. Součástí je předání dokumentace v tištěné podobě v požadovaném počtu paré dle SoD a předání v elektonické podobě (rozsah a uspořádání odpovídající podobě tištěné) v uzavřeném (PDF) a otevřeném formátu (DWG, XLS, DOC, apod.) Pevná cena | [14 empty] | P | 2
| VV |  | Dokončení výstavby - Dokumentace skutečného provedení stavby | [14 empty] | VV | 2 | 1 | True | 0 | ROZPOCET
| VV |  | 1 |  | 1 | [12 empty] | VV | 2 | 2 | True | 0 | ROZPOCET
| VV |  | Součet |  | 1 | [12 empty] | VV | 2 | 4 | True | 1 | ROZPOCET
5 | K | 013294000 | Příprava výstavby -Výrobně technická dokumentace VTD (pro kolejový svršek – světelné signalizační zařízení v nástupištních hranách a na přechodech, kolejové odvodňovače, skříňky SSZ a skříňky zpětných kabelů). | kpl | 1 |  | 0 | CS ÚRS 2019 01 |  | základní |  | 0 | 0 | 0 | 0 | 0 | 1024 | K | 2 |  |  |  | ROZPOCET | 0 | 0 | 0 | 0 | 0 | 1 | 0 | 1024 | 1892922083
| P |  | Poznámka k položce: Příprava výstavby -Výrobně technická dokumentace VTD (pro kolejový svršek – Světelné signalizační zařízení v nástupištních hranách a na přechodech, kolejové odvodňovače, skříňky SSZ a skříňky zpětných kabelů). Součástí je předání dokumentace v tištěné podobě v požadovaném počtu paré dle SoD a předání v elektonické podobě (rozsah a uspořádání odpovídající podobě tištěné) v uzavřeném (PDF) a otevřeném formátu (DWG, XLS, DOC, apod.) . Pevná cena | [14 empty] | P | 2
| VV |  | Pevná cena | [14 empty] | VV | 2 | 1 | True | 0 | ROZPOCET
| VV |  | Příprava stavby - výrobně technická dokumentace VTD | [14 empty] | VV | 2 | 1 | True | 0 | ROZPOCET
| VV |  | 1 |  | 1 | [12 empty] | VV | 2 | 2 | True | 0 | ROZPOCET
| VV |  | Součet |  | 1 | [12 empty] | VV | 2 | 4 | True | 1 | ROZPOCET
6 | K | 030001000 | Zařízení staveniště - Kompletní zařízení staveniště pro celou stavbu včetně zajištění potřebných povolení a rozhodnutí. Položka zahrnuje náklady spojené se staveništními komunikacemi, oplocením staveniště, zřízením pěších koridorů i s případnými lávkami pro pěší, osvětlením staveniště a pěších koridorů, vstupem a vjezdem na staveniště, staveništní přípojky vody, kanalizace, elektrické energie, zajištění dodávky elektrické energie, rozvody médií po stavbě včetně vyvolaných přeložek sítí a s tím spojených nákladů s odstávkou a zabezpečení stávajících IS proti poškození, kancelářské plochy pro potřeby zhotovitele a zástupce investora, sociální zařízení, zajištění skladovacích ploch a prostor pro potřeby stavby. Komplexní ostrahu a zabezpečení staveniště. Monitoring vlivu stavby na okolní prostředí (hluk, prašnost, doprava).Poplatky a náklady spojené se záborem veřejného prostranství a s tím související dopravní značení a zabezpečení pracoviště. Poplatky a náklady za spotřebované energie, plyn, vodu, odvoz fekálií atd. v době výstavby až do předání díla. Zajištění údržby veřejných komunikací a komunikací pro pěší v průběhu celé stavby, včetně případné zimní údržby. Úhrnná částka musí obsahovat též náklady na dočasné úpravy a regulaci dopravy (i pěší) na staveništi a nezbytné značení a opatření vyplývající z požadavků BOZP na staveništi. Trasy pro pěší v souladu s vyhl. č. 398/2009 Sb., o obecných technických požadavcích zabezpečujících bezbariérové užívání staveb. Po dobu realizace stavby zajištěn přístup k objektům pro požární techniku, policie, záchranné služby. Pevná cena | soubor | 1 |  | 0 | CS ÚRS 2019 01 |  | základní |  | 0 | 0 | 0 | 0 | 0 | 1024 | K | 2 |  |  |  | ROZPOCET | 0 | 0 | 0 | 0 | 0 | 1 | 0 | 1024 | -1808986490
| P |  | Poznámka k položce: Zařízení staveniště - Kompletní zařízení staveniště pro celou stavbu včetně zajištění potřebných povolení a rozhodnutí. Položka zahrnuje náklady spojené se staveništními komunikacemi, oplocením staveniště, zřízením pěších koridorů i s případnými lávkami pro pěší, osvětlením staveniště a pěších koridorů, vstupem a vjezdem na staveniště, staveništní přípojky vody, kanalizace, elektrické energie, zajištění dodávky elektrické energie, rozvody médií po stavbě včetně vyvolaných přeložek sítí a s tím spojených nákladů s odstávkou a zabezpečení stávajících IS proti poškození, kancelářské plochy pro potřeby zhotovitele a zástupce investora, sociální zařízení, zajištění skladovacích ploch a prostor pro potřeby stavby. Komplexní ostrahu a zabezpečení staveniště. Monitoring vlivu stavby na okolní prostředí (hluk, prašnost, doprava).Poplatky a náklady spojené se záborem veřejného prostranství a s tím související dopravní značení a zabezpečení pracoviště. Poplatky a náklady za spotřebované energie, plyn, vodu, odvoz fekálií atd. v době výstavby až do předání díla. Zajištění údržby veřejných komunikací a komunikací pro pěší v průběhu celé stavby, včetně případné zimní údržby. Úhrnná částka musí obsahovat též náklady na dočasné úpravy a regulaci dopravy (i pěší) na staveništi a nezbytné značení a opatření vyplývající z požadavků BOZP na staveništi. Trasy pro pěší v souladu s vyhl. č. 398/2009 Sb., o obecných technických požadavcích zabezpečujících bezbariérové užívání staveb. Po dobu realizace stavby zajištěn přístup k objektům pro požární techniku, policie, záchranné služby. Pevná cena | [14 empty] | P | 2
| VV |  | Zařízení staveniště - Kompletní zařízení staveniště pro celou stavbu včetně zajištění potřebných povolení a rozhodnutí | [14 empty] | VV | 2 | 1 | True | 0 | ROZPOCET
| VV |  | 1 |  | 1 | [12 empty] | VV | 2 | 2 | True | 0 | ROZPOCET
| VV |  | Součet |  | 1 | [12 empty] | VV | 2 | 4 | True | 1 | ROZPOCET
7 | K | 034503000 | Průběh výstavby - Tabule se základními informacemi o stavbě s textem dle vzoru objednatele (Billboard) (dodávka, montáž, demontáž) Pevná cena | kpl | 1 |  | 0 | CS ÚRS 2019 01 |  | základní |  | 0 | 0 | 0 | 0 | 0 | 1024 | K | 2 |  |  |  | ROZPOCET | 0 | 0 | 0 | 0 | 0 | 1 | 0 | 1024 | 542150554
| P |  | Poznámka k položce: Průběh výstavby - Tabule se základními informacemi o stavbě s textem dle vzoru objednatele (Billboard) (dodávka, montáž, demontáž) Pevná cena | [14 empty] | P | 2
| VV |  | Průběh výstavby - Tabule se základními informacemi o stavbě s textem dle vzoru objednatele (Billboard) (dodávka, montáž, demontáž) | [14 empty] | VV | 2 | 1 | True | 0 | ROZPOCET
| VV |  | 1 |  | 1 | [12 empty] | VV | 2 | 2 | True | 0 | ROZPOCET
| VV |  | Součet |  | 1 | [12 empty] | VV | 2 | 4 | True | 1 | ROZPOCET
8 | K | 043002000 | Průběh výstavby - Náklady na průzkumy v rámci realizace stavby - Zkoušení konstrukcí a prací (nad rámec TKP, KZP). Např. zkoušky únosnosti sanací. Pevná cena | kpl | 1 |  | 0 |  |  | základní |  | 0 | 0 | 0 | 0 | 0 | 1024 | K | 2 |  |  |  | ROZPOCET | 0 | 0 | 0 | 0 | 0 | 1 | 0 | 1024 | -1537143685
| P |  | Poznámka k položce: Průběh výstavby - Náklady na průzkumy v rámci realizace stavby - Zkoušení konstrukcí a prací (nad rámec TKP, KZP). Např. zkoušky únosnosti sanací. Pevná cena | [14 empty] | P | 2
| VV |  | Průběh výstavby - náklady na průzkumy v rámci realizace stavby | [14 empty] | VV | 2 | 1 | True | 0 | ROZPOCET
| VV |  | 1 |  | 1 | [12 empty] | VV | 2 | 2 | True | 0 | ROZPOCET
| VV |  | Součet |  | 1 | [12 empty] | VV | 2 | 4 | True | 1 | ROZPOCET
9 | K | 011454000 | Měření (monitoring) vibrací | kpl | 1 |  | 0 | CS ÚRS 2021 02 |  | základní |  | 0 | 0 | 0 | 0 | 0 | 1024 | K | 2 |  |  |  | ROZPOCET | 0 | 0 | 0 | 0 | 0 | 1 | 0 | 1024 | 1358607465
| Online PSC |  | https://podminky.urs.cz/item/CS_URS_2021_02/011454000 | [14 empty] | Online PSC | 2
| P |  | Poznámka k položce: Měření vibrací bude provedeno dle norem: ? ČSN ISO 4866 (01 1430): Vibrace a rázy - Vibrace pevně zabudovaných konstrukcí - Pokyny pro měření vibrací a hodnocení jejich účinků na konstrukce; ? ČSN 73 0040 (730040): Zatížení stavebních objektů technickou seizmicitou a jejich odezva. | [14 empty] | P | 2
| VV |  | Položka obsahuje měření úrovně vibrací před a po realizací stavby | [14 empty] | VV | 2 | 1 | True | 0 | ROZPOCET
| VV |  | pro vyhodnocení účinnosti realizovaných protiotřesových opatření | [14 empty] | VV | 2 | 1 | True | 0 | ROZPOCET
| VV |  | 1 |  | 1 | [12 empty] | VV | 2 | 2 | True | 1 | ROZPOCET
10 | K | 043194000 | Měření svodové admitance | kpl | 1 |  | 0 | CS ÚRS 2021 02 |  | základní |  | 0 | 0 | 0 | 0 | 0 | 1024 | K | 2 |  |  |  | ROZPOCET | 0 | 0 | 0 | 0 | 0 | 1 | 0 | 1024 | 1455293227
| Online PSC |  | https://podminky.urs.cz/item/CS_URS_2021_02/043194000 | [14 empty] | Online PSC | 2
| P |  | Poznámka k položce: Po realizaci stavby se provede zkušební měření svodové admitance dle vyhlášky 177/1995Sb. | [14 empty] | P | 2
| VV |  | 1 " měření svodové admitance pro SO 661 Tramvajový svršek - komplet |  | 1 | [12 empty] | VV | 2 | 2 | True | 1 | ROZPOCET
11 | K | 04500200R | Dokončení výstavby - Fotodokumentace stavby – v požadovaných dobách dle SoD zpráva o průběhu výstavby s fotodokumentací v tištěné i elektronické formě + závěrečná dokumentace po dokončení stavby v albu s popisem v tištěné i elektronické formě v počtu dle SoD Pevná cena | kpl | 1 |  | 0 |  |  | základní |  | 0 | 0 | 0 | 0 | 0 | 1024 | K | 2 |  |  |  | ROZPOCET | 0 | 0 | 0 | 0 | 0 | 1 | 0 | 1024 | -1497874175
| P |  | Poznámka k položce: Dokončení výstavby - Fotodokumentace stavby – v požadovaných dobách dle SoD zpráva o průběhu výstavby s fotodokumentací v tištěné i elektronické formě + závěrečná dokumentace po dokončení stavby v albu s popisem v tištěné i elektronické formě v počtu dle SoD Pevná cena | [14 empty] | P | 2
| VV |  | Dokončení výstavby - Fotodokumentace | [14 empty] | VV | 2 | 1 | True | 0 | ROZPOCET
| VV |  | 1 |  | 1 | [12 empty] | VV | 2 | 2 | True | 0 | ROZPOCET
| VV |  | Součet |  | 1 | [12 empty] | VV | 2 | 4 | True | 1 | ROZPOCET
12 | K | 071103000 | Průběh výstavby - Po dobu stavby bude zajištěna regulace silniční a pěší dopravy. Úhrnná částka musí obsahovat veškeré náklady na dočasné úpravy a regulaci dopravy (i pěší) na staveništi a nezbytné značení a opatření vyplývající z požadavků BOZP na staveništi.Např. oplocení staveniště, zřízení pěších koridorů i s případnými lávkami pro pěší, osvětlení pěších koridorů, atd. Trasy pro pěší v souladu s vyhl. č. 398/2009 Sb., o obecných technických požadavcích zabezpečujících bezbariérové užívání staveb. Po dobu realizace stavby zajištěn přístup k objektům pro požární techniku, policie, záchranné služby. Pevná cena | kpl | 1 |  | 0 | CS ÚRS 2019 01 |  | základní |  | 0 | 0 | 0 | 0 | 0 | 1024 | K | 2 |  |  |  | ROZPOCET | 0 | 0 | 0 | 0 | 0 | 1 | 0 | 1024 | 2119909174
| P |  | Poznámka k položce: Průběh výstavby - Po dobu stavby bude zajištěna regulace silniční a pěší dopravy. Úhrnná částka musí obsahovat veškeré náklady na dočasné úpravy a regulaci dopravy (i pěší) na staveništi a nezbytné značení a opatření vyplývající z požadavků BOZP na staveništi.Např. oplocení staveniště, zřízení pěších koridorů i s případnými lávkami pro pěší, osvětlení pěších koridorů, atd. Trasy pro pěší v souladu s vyhl. č. 398/2009 Sb., o obecných technických požadavcích zabezpečujících bezbariérové užívání staveb. Po dobu realizace stavby zajištěn přístup k objektům pro požární techniku, policie, záchranné služby. Pevná cena | [14 empty] | P | 2
| VV |  | Průběh výstavby - Po dobu stavby bude zajištěna regulace silniční a pěší dopravy. | [14 empty] | VV | 2 | 1 | True | 0 | ROZPOCET
| VV |  | 1 |  | 1 | [12 empty] | VV | 2 | 2 | True | 0 | ROZPOCET
| VV |  | Součet |  | 1 | [12 empty] | VV | 2 | 4 | True | 1 | ROZPOCET
13 | K | 07110300R | Poplatky správcům za výluky a odborný dozor při provádění inž.sítí a zábory | kpl | 1 |  | 0 |  |  | základní |  | 0 | 0 | 0 | 0 | 0 | 1024 | K | 2 |  |  |  | ROZPOCET | 0 | 0 | 0 | 0 | 0 | 1 | 0 | 1024 | 1836021237
| P |  | Poznámka k položce: Průběh výstavby - Poplatky správcům za výluky a odborný dozor při provádění inž.sítí a zábory Pevná cena | [14 empty] | P | 2
| VV |  | Průběh výstavby - Poplatky správcům za výluky a odborný dozor při provádění inž.sítí a zábory | [14 empty] | VV | 2 | 1 | True | 0 | ROZPOCET
| VV |  | 1 |  | 1 | [12 empty] | VV | 2 | 2 | True | 0 | ROZPOCET
| VV |  | Součet |  | 1 | [12 empty] | VV | 2 | 4 | True | 1 | ROZPOCET
14 | K | 460010025 | Příprava výstavby - Vytyčení podzemních inženýrských sítí jejich správci, popřípadě provedení kopaných sond pro ověření polohy a jejich hloubky pod terénem Realizovaná stavba se dotkne 12 jednotlivých inženýrských sítí (9 správců) Pevná cena | kpl | 1 |  | 0 | CS ÚRS 2019 01 |  | základní |  | 0 | 0.0099 | 0.0099 | 0 | 0 | 1024 | K | 2 |  |  |  | ROZPOCET | 0 | 0 | 0 | 0 | 0 | 1 | 0 | 1024 | -1452178902
| P |  | Poznámka k položce: Příprava výstavby - Vytyčení podzemních inženýrských sítí jejich správci, popřípadě provedení kopaných sond pro ověření polohy a jejich hloubky pod terénem Realizovaná stavba se dotkne 12 jednotlivých inženýrských sítí (9 správců) Pevná cena | [14 empty] | P | 2
| VV |  | Příprava výstavby - Vytyčení podzemních inženýrských sítí jejich správci, popřípadě provedení kopaných sond | [14 empty] | VV | 2 | 1 | True | 0 | ROZPOCET
| VV |  | 1 |  | 1 | [12 empty] | VV | 2 | 2 | True | 0 | ROZPOCET
| VV |  | Součet |  | 1 | [12 empty] | VV | 2 | 4 | True | 1 | ROZPOCET
| D | N01 | Nepojmenovaný díl |  |  |  | 0 |  |  |  |  | 0 |  | 0 |  | 0 | 5 | D | 2 |  |  |  | ROZPOCET | [6 empty] | 0
15 | K | R1 | Publicita projektu - velkoplošný reklamní panel a stála pamětní deska | kus | 2 |  | 0 |  |  | základní |  | 0 | 0 | 0 | 0 | 0 | 1024 | K | 3 |  |  |  | ROZPOCET | 0 | 0 | 0 | 0 | 0 | 1 | 0 | 1024 | 688099714
| VV |  | Velkoplošný reklamní panel (billboard) | [14 empty] | VV | 3 | 1 | True | 0 | ROZPOCET
| VV |  | k zajištění informování veřejnosti o realiz. projektu | [14 empty] | VV | 3 | 1 | True | 0 | ROZPOCET
| VV |  | Billboard bude pevné konstrukce, bezpečně ukotven do země | [14 empty] | VV | 3 | 1 | True | 0 | ROZPOCET
| VV |  | Doporučené rozměry dle standard euroformátu 5,1 x 2,4 m. | [14 empty] | VV | 3 | 1 | True | 0 | ROZPOCET
| VV |  | Panel musí být zachován po celou dobu realizace stavby | [14 empty] | VV | 3 | 1 | True | 0 | ROZPOCET
| VV |  | po ukončení realizace stavby odstraněn a nahrazen | [14 empty] | VV | 3 | 1 | True | 0 | ROZPOCET
| VV |  | stálou pamětní deskou | [14 empty] | VV | 3 | 1 | True | 0 | ROZPOCET
| VV |  | 1 "kus velkoplošný reklamní panel |  | 1 | [12 empty] | VV | 3 | 2 | True | 0 | ROZPOCET
| VV |  | 1 "kus stálá pamětní deska |  | 1 | [12 empty] | VV | 3 | 2 | True | 0 | ROZPOCET
| VV |  | Součet |  | 2 | [12 empty] | VV | 3 | 4 | True | 1 | ROZPOCET
16 | K | R2 | Zřízení a odstranění ploch provizorních autobusových zastávek pro ND | kus | 1 |  | 0 |  |  | základní |  | 0 | 0 | 0 | 0 | 0 | 1024 | K | 3 |  |  |  | ROZPOCET | 0 | 0 | 0 | 0 | 0 | 1 | 0 | 1024 | -1501956085
| VV |  | Komplet zřízení a odstranění dopravního značení ploch provizorních | [14 empty] | VV | 3 | 1 | True | 0 | ROZPOCET
| VV |  | autobusových zastávek pro NAD | [14 empty] | VV | 3 | 1 | True | 0 | ROZPOCET
| VV |  | Mernou jednotkou je kus kompletního zřízení a odstranění provizorní zastavky NAD | [14 empty] | VV | 3 | 1 | True | 0 | ROZPOCET
| VV |  | položka obsahuje: | [14 empty] | VV | 3 | 1 | True | 0 | ROZPOCET
| VV |  | dodávku materiálu, montáž a demotáž zastávky | [14 empty] | VV | 3 | 1 | True | 0 | ROZPOCET
| VV |  | 1 "zastávka pro NAD na ul. Výstavní ve směru ul. 28. října |  | 1 | [12 empty] | VV | 3 | 2 | True | 1 | ROZPOCET
17 | K | R3 | Dočasné sociální zařízení pro potřeby řidíčů autobusů | kpl | 1 |  | 0 |  |  | základní |  | 0 | 0 | 0 | 0 | 0 | 1024 | K | 3 |  |  |  | ROZPOCET | 0 | 0 | 0 | 0 | 0 | 1 | 0 | 1024 | -2098657797
| P |  | Poznámka k položce: Po dobu výluky bude v blízkosti prostoru pro autobusy na ul. Františka a Anny Ryšových pro potřeby řidičů autobusů zhotovitelem stavby na jeho náklady umístěno dočasné sociální zařízení vybavené tekoucí vodou. Sociální zařízení bude uzamykatelné a po dobu využívání řidiči Dopravního podniku Ostrava vybavené zámkem dodaným dopravním podnikem. Organizační stránka umístění sociálního zařízení bude projednána na Výlukové komisi. | [14 empty] | P | 3
| VV |  | Dočasné sociální zařízení pro potřeby řidíčů autobusů na ul. Františka a Anny Ryšových | [14 empty] | VV | 3 | 1 | True | 0 | ROZPOCET
| VV |  | Mernou jednotkou je komplet zřízení a odstranění sociálního zařízení | [14 empty] | VV | 3 | 1 | True | 0 | ROZPOCET
| VV |  | dle specifikace viz. poznámka | [14 empty] | VV | 3 | 1 | True | 0 | ROZPOCET
| VV |  | položka obsahuje: | [14 empty] | VV | 3 | 1 | True | 0 | ROZPOCET
| VV |  | dodávku , montáž a demotáž sociálního zařízení (viz. poznámka) na náklady zhotovitele | [14 empty] | VV | 3 | 1 | True | 0 | ROZPOCET
| VV |  | 1 |  | 1 | [12 empty] | VV | 3 | 2 | True | 1 | ROZPOCET
18 | K | R4 | Pronájem za dočasný zábor ploch a komunikací | kpl | 1 |  | 0 |  |  | základní |  | 0 | 0 | 0 | 0 | 0 | 1024 | K | 3 |  |  |  | ROZPOCET | 0 | 0 | 0 | 0 | 0 | 1 | 0 | 1024 | 1154557343
| VV |  | Náklady za pronájem ploch a komunikací hradí zhotovitel | [14 empty] | VV | 3 | 1 | True | 0 | ROZPOCET
| VV |  | "2100 m2 po celou dobu výstavby - uzávěra jízdního pruhu ul. 28. řijna směr Poruba | [14 empty] | VV | 3 | 1 | True | 0 | ROZPOCET
| VV |  | "1730 m2 po celou dobu výstavby - uzávěra jízdního pruhu ul. 28. řijna směr Centrum | [14 empty] | VV | 3 | 1 | True | 0 | ROZPOCET
| VV |  | "(2 *130) m2 po celou dobu výstavby - pronájem ploch | [14 empty] | VV | 3 | 1 | True | 0 | ROZPOCET
| VV |  | jedné provizorní zastávky na ul. Výstavní | [14 empty] | VV | 3 | 1 | True | 0 | ROZPOCET
| VV |  | 1 "komplet |  | 1 | [12 empty] | VV | 3 | 2 | True | 1 | ROZPOCET