## Rekapitulace stavby
Export Komplet | [24 empty] | VZ | 2.0 | ZAMOK |  |  |  |  | False | False | {e17e1c2a-d04d-4584-be6d-304f363fea2a}
[31 empty] | 0,01 | 21
[31 empty] | 0,01 | 15
|  | REKAPITULACE STAVBY | [15 empty] | v --- níže se nacházejí doplnkové a pomocné údaje k sestavám --- v | [11 empty] | Návod na vyplnění | 0,001
|  | Kód: |  |  |  |  | Kan_22_56_2 | [22 empty] | Měnit lze pouze buňky se žlutým podbarvením! 1) v Rekapitulaci stavby vyplňte údaje o Uchazeči (přenesou se do ostatních sestav i v jiných listech) 2) na vybraných listech vyplňte v sestavě Soupis prací ceny u položek | 0,01
|  | Stavba: |  |  |  |  | Hodonín, lokalita Mrkotálky - rekonstrukce kanalizace, 2.etapa | [23 empty] | 0,01
|  | KSO: | [11 empty] | CC-CZ: | [16 empty] | 0,01
|  | Místo: |  |  |  |  | Hodonín | [6 empty] | Datum: |  | 17. 4. 2023 | [14 empty] | 0,01
0,01
|  | Zadavatel: | [11 empty] | IČ: |  | 00284891 | [14 empty] | 0,01
|  |  | Město Hodonín | [10 empty] | DIČ: | [16 empty] | 0,01
0,01
|  | Uchazeč: | [11 empty] | IČ: |  | Vyplň údaj | [14 empty] | 0,01
|  |  | Vyplň údaj | [10 empty] | DIČ: |  | Vyplň údaj | [14 empty] | 0,01
False
|  | Projektant: | [11 empty] | IČ: |  | 18177018 | [14 empty] | False
|  |  | Ing. Karel Vaštík | [10 empty] | DIČ: |  | CZ6110220842 | [14 empty] | True
0,01
|  | Zpracovatel: | [11 empty] | IČ: |  | 18177018 | [14 empty] | 0,01
|  |  | Ing. Karel Vaštík, Lideřovská 14, 696 61 Vnorovy | [10 empty] | DIČ: |  | CZ6110220842 | [14 empty] | False
Poznámka:
Soupis prací je sestaven s využitím Cenové soustavy ÚRS. Položky, které pochází z této cenové soustavy, jsou ve sloupci 'Cenová soustava' označeny popisem 'CS ÚRS' a úrovní příslušného kalendářního pololetí. Veškeré další informace vymezující popis a podmínky použití těchto položek z Cenové soustavy, které nejsou uvedeny přímo v soupisu prací, jsou neomezeně dálkově k dispozici na webu podminky.urs.cz.
|  | Cena bez DPH | [11 empty] | 0
[8 empty] | Sazba daně |  | Základ daně |  |  |  | Výše daně
|  | DPH |  | základní |  |  |  | 21% |  | 0 |  |  |  | 0
|  |  |  | snížená |  |  |  | 15% |  | 0 |  |  |  | 0
|  |  |  | zákl. přenesená |  |  |  | 21% |  | 0 |  |  |  | 0
|  |  |  | sníž. přenesená |  |  |  | 15% |  | 0 |  |  |  | 0
|  |  |  | nulová |  |  |  | 0% |  | 0 |  |  |  | 0
|  | Cena s DPH | [6 empty] | v |  | CZK |  |  | 0
REKAPITULACE OBJEKTŮ STAVBY A SOUPISŮ PRACÍ
| Kód: | [6 empty] | Kan_22_56_2
| Stavba: | [6 empty] | Hodonín, lokalita Mrkotálky - rekonstrukce kanalizace, 2.etapa
| Místo: | [6 empty] | Hodonín |  |  |  |  | Datum: |  | 17. 4. 2023
| Zadavatel: | [6 empty] | Město Hodonín |  |  |  |  | Projektant: |  | Ing. Karel Vaštík |  |  | Informatívní údaje z listů zakázek
| Uchazeč: | [11 empty] | Zpracovatel: |  | Ing. Karel Vaštík, Lideřovská 14, 696 61 Vnorovy
| Kód |  |  |  | Popis | [6 empty] | Cena bez DPH [CZK] |  |  |  | Cena s DPH [CZK] | Typ | z toho Ostat. náklady [CZK] | DPH [CZK] | Normohodiny [h] | DPH základní [CZK] | DPH snížená [CZK] | DPH základní přenesená [CZK] | DPH snížená přenesená [CZK] | Základna DPH základní | Základna DPH snížená | Základna DPH zákl. přenesená | Základna DPH sníž. přenesená | Základna DPH nulová
| Náklady stavby celkem | [10 empty] | 0 |  |  |  | 0 |  | 0 | 0 | 0 | 0 | 0 | 0 | 0 | 0 | 0 | 0 | 0 | 0 |  | D | 0 |  | IMPORT | {e17e1c2a-d04d-4584-be6d-304f363fea2a} | {00000000-0000-0000-0000-000000000000}
/ |  | Kan_22_56_2 |  |  |  | Hodonín, lokalita Mrkotálky - rekonstrukce kanalizace, 2.etapa | [5 empty] | 0 |  |  |  | 0 | STA | 0 | 0 | 0 | 0 | 0 | 0 | 0 | 0 | 0 | 0 | 0 | 0 |  |  | 1 | ###NOINSERT### | IMPORT | {e17e1c2a-d04d-4584-be6d-304f363fea2a} | {00000000-0000-0000-0000-000000000000}

## Kan_22_56_2 - Hodonín, lo...
[18 empty] | {e17e1c2a-d04d-4584-be6d-304f363fea2a} | [5 empty] | Asf_litý | Plochy zpevněné litým asfaltem | m2 | 102,8 | 3
[18 empty] | 2 | [5 empty] | Bet_pl | Plochy zpevněné betonem | m2 | 9,6 | 3
| KRYCÍ LIST SOUPISU PRACÍ | [7 empty] | v --- níže se nacházejí doplnkové a pomocné údaje k sestavám --- v | [8 empty] | False | [5 empty] | Bou_šach_bet | Bourání konstrukcí šachet z prostého betonu - obestavěný prostor dna | m3 | 17,314 | 3
[24 empty] | Bour_potr | Bourání potrubí | m3 | 134,266 | 3
| Stavba: | [22 empty] | Dlaž_30_30 | Betonová dlažba 30/30 | m2 | 0,8 | 3
|  | Hodonín, lokalita Mrkotálky - rekonstrukce kanalizace, 2.etapa | [21 empty] | Dlaž_50_50 | Betonová dlažba 50/50 | m2 | 7 | 3
[24 empty] | Dlaž_kostka | Dlažba z kamenných kostek | m2 | 8,2 | 3
| KSO: |  |  |  |  | CC-CZ: | [17 empty] | Dlaž_veg | Vegetační dlažba | m2 | 1,7 | 3
| Místo: |  | Hodonín |  |  | Datum: | 17. 4. 2023 | [16 empty] | Dlaž_zám | Zámková dlažba | m2 | 72 | 3
[24 empty] | Dlažba_ker | Keramická dlažba | m2 | 13,5 | 3
| Zadavatel: |  |  |  |  | IČ: | 00284891 | [16 empty] | Křiž_kabely | Křižující kabely | m | 108,2 | 3
|  | Město Hodonín |  |  |  | DIČ: | [17 empty] | Křiž_potr | Křižující potrubí | m | 100,2 | 3
[24 empty] | Lože | Lože pod potrubí | m3 | 117,319 | 3
| Uchazeč: |  |  |  |  | IČ: | Vyplň údaj | [16 empty] | Obr_chod | Obrubník záhonových | m | 7 | 3
|  | Vyplň údaj |  |  |  | DIČ: | Vyplň údaj | [16 empty] | Obr_lež | Obrubník ležatý | m | 238 | 3
[24 empty] | Obr_stoj | Stojatý obrubník silniční | m | 355 | 3
| Projektant: |  |  |  |  | IČ: | 18177018 | [16 empty] | Obsyp | Obsyp potrubí | m3 | 364,585 | 3
|  | Ing. Karel Vaštík |  |  |  | DIČ: | CZ6110220842 | [16 empty] | Odbočky | Počet odboček pro přípojky | kus | 43 | 3
[24 empty] | Odkop | Odkopávka pro opravu komunikace | m3 | 340,312 | 3
| Zpracovatel: |  |  |  |  | IČ: | 18177018 | [16 empty] | Panely | Panelová komunikace | m2 | 15,35 | 3
|  | Ing. Karel Vaštík, Lideřovská 14, 696 61 Vnorovy |  |  |  | DIČ: | CZ6110220842 | [16 empty] | Pažení_12m | Pažení šířky do 1,2 m | m2 | 543,2 | 3
[24 empty] | Pažení_25m | Pažení do šířky 2,5 m | m2 | 1179,262 | 3
| Poznámka: | [22 empty] | Počet_šach | Počet šachet | kus | 8 | 3
|  | Soupis prací je sestaven s využitím Cenové soustavy ÚRS. Položky, které pochází z této cenové soustavy, jsou ve sloupci 'Cenová soustava' označeny popisem 'CS ÚRS' a úrovní příslušného kalendářního pololetí. Veškeré další informace vymezující popis a podmínky použití těchto položek z Cenové soustavy, které nejsou uvedeny přímo v soupisu prací, jsou neomezeně dálkově k dispozici na webu podminky.urs.cz. | [21 empty] | Potr_150 | Potrubí přípojek DN150 | m | 154 | 3
[24 empty] | Potr_600 | Potrubí stoky DN600 | m | 331,6 | 3
[24 empty] | Povrch_opr | Oprava živičného povrchu komunikace | m2 | 1118 | 3
| Cena bez DPH | [5 empty] | 0 | [16 empty] | Rýha | Hloubení rýhy | m3 | 766,52 | 3
[24 empty] | Rýha_př | Hloubení rýhy pro přípijky | m3 | 244,44 | 3
|  |  | Základ daně |  |  | Sazba daně | Výše daně | [16 empty] | Vpusti | Uliční vpusti | kus | 6 | 3
| DPH | základní | 0 |  |  | 21% | 0 | [16 empty] | Výš_šach | Úhrnná výška šachet | m | 18,63 | 3
|  | snížená | 0 |  |  | 15% | 0 | [16 empty] | Zásyp | Zásyp potrubí | m3 | 419,761 | 3
|  | zákl. přenesená | 0 |  |  | 21% | 0 | [16 empty] | Jáma | Jáma pro opravu šachty Š2775 | m3 | 3,743 | 3
|  | sníž. přenesená | 0 |  |  | 15% | 0
|  | nulová | 0 |  |  | 0% | 0
| Cena s DPH |  |  | v | CZK |  | 0
REKAPITULACE ČLENĚNÍ SOUPISU PRACÍ
Stavba:
Hodonín, lokalita Mrkotálky - rekonstrukce kanalizace, 2.etapa
Místo: |  |  | Hodonín |  |  | Datum: | 17. 4. 2023
Zadavatel: |  |  | Město Hodonín |  |  | Projektant: | Ing. Karel Vaštík
Uchazeč: |  |  | Vyplň údaj |  |  | Zpracovatel: | Ing. Karel Vaštík, Lideřovská 14, 696 61 Vnorovy
Kód dílu - Popis | [6 empty] | Cena celkem [CZK]
Náklady stavby celkem | [6 empty] | 0 | [11 empty] | -1
| HSV - Práce a dodávky HSV | [5 empty] | 0
| 1 - Zemní práce | [5 empty] | 0
| 2 - Zakládání | [5 empty] | 0
| 3 - Svislé a kompletní konstrukce | [5 empty] | 0
| 4 - Vodorovné konstrukce | [5 empty] | 0
| 5 - Komunikace pozemní | [5 empty] | 0
| 8 - Trubní vedení | [5 empty] | 0
| 9 - Ostatní konstrukce a práce, bourání | [5 empty] | 0
| 997 - Přesun sutě | [5 empty] | 0
| 998 - Přesun hmot | [5 empty] | 0
| M - Práce a dodávky M | [5 empty] | 0
| 46-M - Zemní práce při extr.mont.pracích | [5 empty] | 0
| VRN - Vedlejší rozpočtové náklady | [5 empty] | 0
| VRN1 - Průzkumné, geodetické a projektové práce | [5 empty] | 0
| VRN3 - Zařízení staveniště | [5 empty] | 0
| VRN4 - Inženýrská činnost | [5 empty] | 0
| VRN6 - Územní vlivy | [5 empty] | 0
SOUPIS PRACÍ
Stavba:
Hodonín, lokalita Mrkotálky - rekonstrukce kanalizace, 2.etapa
Místo: |  |  | Hodonín |  |  | Datum: | 17. 4. 2023
Zadavatel: |  |  | Město Hodonín |  |  | Projektant: | Ing. Karel Vaštík
Uchazeč: |  |  | Vyplň údaj |  |  | Zpracovatel: | Ing. Karel Vaštík, Lideřovská 14, 696 61 Vnorovy
PČ | Typ | Kód | Popis | MJ | Množství | J.cena [CZK] | Cena celkem [CZK] | Cenová soustava |  | DPH | J. Nh [h] | Nh celkem [h] | J. hmotnost [t] | Hmotnost celkem [t] | J. suť [t] | Suť Celkem [t]
Náklady soupisu celkem | [6 empty] | 0 |  |  |  |  | 0 |  | 1957.1971 |  | 1382.0564 |  | D | -1 | [15 empty] | 0
| D | HSV | Práce a dodávky HSV |  |  |  | 0 |  |  |  |  | 0 |  | 1956.7968 |  | 1382.0564 | 1 | D | 0 |  |  |  | ROZPOCET | [11 empty] | 0
| D | 1 | Zemní práce |  |  |  | 0 |  |  |  |  | 0 |  | 1660.6024 |  | 1024.159 | 1 | D | 1 |  |  |  | ROZPOCET | [11 empty] | 0
1 | K | 113106121 | Rozebrání dlažeb komunikací pro pěší s přemístěním hmot na skládku na vzdálenost do 3 m nebo s naložením na dopravní prostředek s ložem z kameniva nebo živice a s jakoukoliv výplní spár ručně z betonových nebo kameninových dlaždic, desek nebo tvarovek | m2 | 21.3 |  | 0 | CS ÚRS 2023 01 |  | základní |  | 0 | 0 | 0 | 0.255 | 5.4315 | 4 | K | 2 |  |  |  | ROZPOCET | [5 empty] | 0 | 0 | 0 | 0 | 0 | 1 | 0 | 4 | 672002629
| Online PSC |  | https://podminky.urs.cz/item/CS_URS_2023_01/113106121 | [14 empty] | Online PSC | 2
| VV |  | Dlaž_30_30+Dlaž_50_50+Dlažba_ker |  | 21.3 | [12 empty] | VV | 2 | 2 | True | 1 | ROZPOCET
2 | K | 113106122 | Rozebrání dlažeb komunikací pro pěší s přemístěním hmot na skládku na vzdálenost do 3 m nebo s naložením na dopravní prostředek s ložem z kameniva nebo živice a s jakoukoliv výplní spár ručně z kamenných dlaždic nebo desek | m2 | 8.2 |  | 0 | CS ÚRS 2023 01 |  | základní |  | 0 | 0 | 0 | 0.235 | 1.927 | 4 | K | 2 |  |  |  | ROZPOCET | [5 empty] | 0 | 0 | 0 | 0 | 0 | 1 | 0 | 4 | 1791468917
| Online PSC |  | https://podminky.urs.cz/item/CS_URS_2023_01/113106122 | [14 empty] | Online PSC | 2
| VV |  | Dlaž_kostka |  | 8.2 | [12 empty] | VV | 2 | 2 | True | 1 | ROZPOCET
3 | K | 113106123 | Rozebrání dlažeb komunikací pro pěší s přemístěním hmot na skládku na vzdálenost do 3 m nebo s naložením na dopravní prostředek s ložem z kameniva nebo živice a s jakoukoliv výplní spár ručně ze zámkové dlažby | m2 | 72 |  | 0 | CS ÚRS 2023 01 |  | základní |  | 0 | 0 | 0 | 0.26 | 18.72 | 4 | K | 2 |  |  |  | ROZPOCET | [5 empty] | 0 | 0 | 0 | 0 | 0 | 1 | 0 | 4 | 1157731594
| Online PSC |  | https://podminky.urs.cz/item/CS_URS_2023_01/113106123 | [14 empty] | Online PSC | 2
| VV |  | Dlaž_zám |  | 72 | [12 empty] | VV | 2 | 2 | True | 1 | ROZPOCET
4 | K | 113106125 | Rozebrání dlažeb komunikací pro pěší s přemístěním hmot na skládku na vzdálenost do 3 m nebo s naložením na dopravní prostředek s ložem z kameniva nebo živice a s jakoukoliv výplní spár ručně z vegetační dlažby betonové | m2 | 1.7 |  | 0 | CS ÚRS 2023 01 |  | základní |  | 0 | 0 | 0 | 0.225 | 0.3825 | 4 | K | 2 |  |  |  | ROZPOCET | [5 empty] | 0 | 0 | 0 | 0 | 0 | 1 | 0 | 4 | 1111922695
| Online PSC |  | https://podminky.urs.cz/item/CS_URS_2023_01/113106125 | [14 empty] | Online PSC | 2
| VV |  | Dlaž_veg |  | 1.7 | [12 empty] | VV | 2 | 2 | True | 1 | ROZPOCET
5 | K | 113106240 | Rozebrání dílců vozovek a ploch s přemístěním hmot na skládku na vzdálenost do 3 m nebo s naložením na dopravní prostředek, ze silničních dílců jakýchkoliv rozměrů, s ložem z kameniva nebo živice strojně plochy jednotlivě přes 200 m2 se spárami vyplněnými kamenivem | m2 | 15.35 |  | 0 | CS ÚRS 2023 01 |  | základní |  | 0 | 0 | 0 | 0.4 | 6.14 | 4 | K | 2 |  |  |  | ROZPOCET | [5 empty] | 0 | 0 | 0 | 0 | 0 | 1 | 0 | 4 | -762891427
| Online PSC |  | https://podminky.urs.cz/item/CS_URS_2023_01/113106240 | [14 empty] | Online PSC | 2
| VV |  | Panely |  | 15.35 | [12 empty] | VV | 2 | 2 | True | 1 | ROZPOCET
6 | K | 113107031 | Odstranění podkladů nebo krytů při překopech inženýrských sítí s přemístěním hmot na skládku ve vzdálenosti do 3 m nebo s naložením na dopravní prostředek ručně z betonu prostého, o tl. vrstvy přes 100 do 150 mm | m2 | 9.6 |  | 0 | CS ÚRS 2023 01 |  | základní |  | 0 | 0 | 0 | 0.325 | 3.12 | 4 | K | 2 |  |  |  | ROZPOCET | [5 empty] | 0 | 0 | 0 | 0 | 0 | 1 | 0 | 4 | 1099092383
| Online PSC |  | https://podminky.urs.cz/item/CS_URS_2023_01/113107031 | [14 empty] | Online PSC | 2
| VV |  | Bet_pl |  | 9.6 | [12 empty] | VV | 2 | 2 | True | 1 | ROZPOCET
7 | K | 113107223 | Odstranění podkladů nebo krytů strojně plochy jednotlivě přes 200 m2 s přemístěním hmot na skládku na vzdálenost do 20 m nebo s naložením na dopravní prostředek z kameniva hrubého drceného, o tl. vrstvy přes 200 do 300 mm | m2 | 1118 |  | 0 | CS ÚRS 2023 01 |  | základní |  | 0 | 0 | 0 | 0.44 | 491.92 | 4 | K | 2 |  |  |  | ROZPOCET | [5 empty] | 0 | 0 | 0 | 0 | 0 | 1 | 0 | 4 | -1870599343
| Online PSC |  | https://podminky.urs.cz/item/CS_URS_2023_01/113107223 | [14 empty] | Online PSC | 2
| VV |  | Povrch_opr |  | 1118 | [12 empty] | VV | 2 | 2 | True | 1 | ROZPOCET
8 | K | 113107243 | Odstranění podkladů nebo krytů strojně plochy jednotlivě přes 200 m2 s přemístěním hmot na skládku na vzdálenost do 20 m nebo s naložením na dopravní prostředek živičných, o tl. vrstvy přes 100 do 150 mm | m2 | 1118 |  | 0 | CS ÚRS 2023 01 |  | základní |  | 0 | 0 | 0 | 0.316 | 353.288 | 4 | K | 2 |  |  |  | ROZPOCET | [5 empty] | 0 | 0 | 0 | 0 | 0 | 1 | 0 | 4 | 989523281
| Online PSC |  | https://podminky.urs.cz/item/CS_URS_2023_01/113107243 | [14 empty] | Online PSC | 2
| VV |  | Povrch_opr |  | 1118 | [12 empty] | VV | 2 | 2 | True | 1 | ROZPOCET
9 | K | 113201112 | Vytrhání obrub s vybouráním lože, s přemístěním hmot na skládku na vzdálenost do 3 m nebo s naložením na dopravní prostředek silničních ležatých | m | 238 |  | 0 | CS ÚRS 2023 01 |  | základní |  | 0 | 0 | 0 | 0.29 | 69.02 | 4 | K | 2 |  |  |  | ROZPOCET | [5 empty] | 0 | 0 | 0 | 0 | 0 | 1 | 0 | 4 | -1882703681
| Online PSC |  | https://podminky.urs.cz/item/CS_URS_2023_01/113201112 | [14 empty] | Online PSC | 2
| VV |  | Obr_lež |  | 238 | [12 empty] | VV | 2 | 2 | True | 1 | ROZPOCET
10 | K | 113202111 | Vytrhání obrub s vybouráním lože, s přemístěním hmot na skládku na vzdálenost do 3 m nebo s naložením na dopravní prostředek z krajníků nebo obrubníků stojatých | m | 362 |  | 0 | CS ÚRS 2023 01 |  | základní |  | 0 | 0 | 0 | 0.205 | 74.21 | 4 | K | 2 |  |  |  | ROZPOCET | [5 empty] | 0 | 0 | 0 | 0 | 0 | 1 | 0 | 4 | 142846364
| Online PSC |  | https://podminky.urs.cz/item/CS_URS_2023_01/113202111 | [14 empty] | Online PSC | 2
| VV |  | Obr_chod+Obr_stoj |  | 362 | [12 empty] | VV | 2 | 2 | True | 1 | ROZPOCET
11 | K | 115001101 | Převedení vody potrubím průměru DN do 100 | m | 200 |  | 0 | CS ÚRS 2023 01 |  | základní |  | 0 | 0.00719 | 1.438 | 0 | 0 | 4 | K | 2 |  |  |  | ROZPOCET | [5 empty] | 0 | 0 | 0 | 0 | 0 | 1 | 0 | 4 | 1673731994
| Online PSC |  | https://podminky.urs.cz/item/CS_URS_2023_01/115001101 | [14 empty] | Online PSC | 2
| P |  | Poznámka k položce: převedení čerpané vody do dešťové kanalizace - stoky J | [14 empty] | P | 2
12 | K | 115101201 | Čerpání vody na dopravní výšku do 10 m s uvažovaným průměrným přítokem do 500 l/min | hod | 320 |  | 0 | CS ÚRS 2023 01 |  | základní |  | 0 | 3e-05 | 0.0096 | 0 | 0 | 4 | K | 2 |  |  |  | ROZPOCET | [5 empty] | 0 | 0 | 0 | 0 | 0 | 1 | 0 | 4 | 1518376610
| Online PSC |  | https://podminky.urs.cz/item/CS_URS_2023_01/115101201 | [14 empty] | Online PSC | 2
| VV |  | 40*8 |  | 320 | [12 empty] | VV | 2 | 2 | True | 1 | ROZPOCET
13 | K | 119001405 | Dočasné zajištění podzemního potrubí nebo vedení ve výkopišti ve stavu i poloze, ve kterých byla na začátku zemních prací a to s podepřením, vzepřením nebo vyvěšením, případně s ochranným bedněním, se zřízením a odstraněním zajišťovací konstrukce, s opotřebením hmot potrubí plastového, jmenovité světlosti DN do 200 mm | m | 100.2 |  | 0 | CS ÚRS 2023 01 |  | základní |  | 0 | 0.0369 | 3.6974 | 0 | 0 | 4 | K | 2 |  |  |  | ROZPOCET | [5 empty] | 0 | 0 | 0 | 0 | 0 | 1 | 0 | 4 | -1641695487
| Online PSC |  | https://podminky.urs.cz/item/CS_URS_2023_01/119001405 | [14 empty] | Online PSC | 2
| VV |  | Křiž_potr |  | 100.2 | [12 empty] | VV | 2 | 2 | True | 1 | ROZPOCET
14 | K | 119001421 | Dočasné zajištění podzemního potrubí nebo vedení ve výkopišti ve stavu i poloze, ve kterých byla na začátku zemních prací a to s podepřením, vzepřením nebo vyvěšením, případně s ochranným bedněním, se zřízením a odstraněním zajišťovací konstrukce, s opotřebením hmot kabelů a kabelových tratí z volně ložených kabelů a to do 3 kabelů | m | 108.2 |  | 0 | CS ÚRS 2023 01 |  | základní |  | 0 | 0.0369 | 3.9926 | 0 | 0 | 4 | K | 2 |  |  |  | ROZPOCET | [5 empty] | 0 | 0 | 0 | 0 | 0 | 1 | 0 | 4 | -2014502688
| Online PSC |  | https://podminky.urs.cz/item/CS_URS_2023_01/119001421 | [14 empty] | Online PSC | 2
| VV |  | Křiž_kabely |  | 108.2 | [12 empty] | VV | 2 | 2 | True | 1 | ROZPOCET
15 | K | 119003211 | Pomocné konstrukce při zabezpečení výkopu svislé ocelové mobilní oplocení, výšky do 1,5 m panely s reflexními signalizačními pruhy zřízení | m | 236 |  | 0 | CS ÚRS 2023 01 |  | základní |  | 0 | 0.00014 | 0.03304 | 0 | 0 | 4 | K | 2 |  |  |  | ROZPOCET | [5 empty] | 0 | 0 | 0 | 0 | 0 | 1 | 0 | 4 | -2089915810
| Online PSC |  | https://podminky.urs.cz/item/CS_URS_2023_01/119003211 | [14 empty] | Online PSC | 2
16 | K | 119003212 | Pomocné konstrukce při zabezpečení výkopu svislé ocelové mobilní oplocení, výšky do 1,5 m panely s reflexními signalizačními pruhy odstranění | m | 236 |  | 0 | CS ÚRS 2023 01 |  | základní |  | 0 | 0 | 0 | 0 | 0 | 4 | K | 2 |  |  |  | ROZPOCET | [5 empty] | 0 | 0 | 0 | 0 | 0 | 1 | 0 | 4 | -1335919198
| Online PSC |  | https://podminky.urs.cz/item/CS_URS_2023_01/119003212 | [14 empty] | Online PSC | 2
17 | K | 122452204 | Odkopávky a prokopávky nezapažené pro silnice a dálnice strojně v hornině třídy těžitelnosti II přes 100 do 500 m3 | m3 | 340.312 |  | 0 | CS ÚRS 2023 01 |  | základní |  | 0 | 0 | 0 | 0 | 0 | 4 | K | 2 |  |  |  | ROZPOCET | [5 empty] | 0 | 0 | 0 | 0 | 0 | 1 | 0 | 4 | -741426613
| Online PSC |  | https://podminky.urs.cz/item/CS_URS_2023_01/122452204 | [14 empty] | Online PSC | 2
| VV |  | Odkop |  | 340.312 | [12 empty] | VV | 2 | 2 | True | 1 | ROZPOCET
18 | K | 131251100 | Hloubení nezapažených jam a zářezů strojně s urovnáním dna do předepsaného profilu a spádu v hornině třídy těžitelnosti I skupiny 3 do 20 m3 | m3 | 3.743 |  | 0 | CS ÚRS 2023 01 |  | základní |  | 0 | 0 | 0 | 0 | 0 | 4 | K | 2 |  |  |  | ROZPOCET | [5 empty] | 0 | 0 | 0 | 0 | 0 | 1 | 0 | 4 | -613482568
| Online PSC |  | https://podminky.urs.cz/item/CS_URS_2023_01/131251100 | [14 empty] | Online PSC | 2
| VV |  | Jáma |  | 3.743 | [12 empty] | VV | 2 | 2 | True | 1 | ROZPOCET
19 | K | 132251251 | Hloubení nezapažených rýh šířky přes 800 do 2 000 mm strojně s urovnáním dna do předepsaného profilu a spádu v hornině třídy těžitelnosti I skupiny 3 do 20 m3 | m3 | 244.44 |  | 0 | CS ÚRS 2023 01 |  | základní |  | 0 | 0 | 0 | 0 | 0 | 4 | K | 2 |  |  |  | ROZPOCET | [5 empty] | 0 | 0 | 0 | 0 | 0 | 1 | 0 | 4 | 327728556
| Online PSC |  | https://podminky.urs.cz/item/CS_URS_2023_01/132251251 | [14 empty] | Online PSC | 2
| VV |  | Rýha_př |  | 244.44 | [12 empty] | VV | 2 | 2 | True | 1 | ROZPOCET
20 | K | 132251254 | Hloubení nezapažených rýh šířky přes 800 do 2 000 mm strojně s urovnáním dna do předepsaného profilu a spádu v hornině třídy těžitelnosti I skupiny 3 přes 100 do 500 m3 | m3 | 766.52 |  | 0 | CS ÚRS 2023 01 |  | základní |  | 0 | 0 | 0 | 0 | 0 | 4 | K | 2 |  |  |  | ROZPOCET | [5 empty] | 0 | 0 | 0 | 0 | 0 | 1 | 0 | 4 | 1322200905
| Online PSC |  | https://podminky.urs.cz/item/CS_URS_2023_01/132251254 | [14 empty] | Online PSC | 2
| VV |  | Rýha |  | 766.52 | [12 empty] | VV | 2 | 2 | True | 1 | ROZPOCET
21 | K | 139001101 | Příplatek k cenám hloubených vykopávek za ztížení vykopávky v blízkosti podzemního vedení nebo výbušnin pro jakoukoliv třídu horniny | m3 | 338.652 |  | 0 | CS ÚRS 2023 01 |  | základní |  | 0 | 0 | 0 | 0 | 0 | 4 | K | 2 |  |  |  | ROZPOCET | [5 empty] | 0 | 0 | 0 | 0 | 0 | 1 | 0 | 4 | 1836820363
| Online PSC |  | https://podminky.urs.cz/item/CS_URS_2023_01/139001101 | [14 empty] | Online PSC | 2
| VV |  | Křiž_kabely*1,5*1,0 |  | 162.3 | [12 empty] | VV | 2 | 2 | True | 0 | ROZPOCET
| VV |  | Křiž_potr*1,6*1,1 |  | 176.352 | [12 empty] | VV | 2 | 2 | True | 0 | ROZPOCET
| VV |  | Součet |  | 338.652 | [12 empty] | VV | 2 | 4 | True | 1 | ROZPOCET
22 | K | 151811131 | Zřízení pažicích boxů pro pažení a rozepření stěn rýh podzemního vedení hloubka výkopu do 4 m, šířka do 1,2 m | m2 | 543.2 |  | 0 | CS ÚRS 2023 01 |  | základní |  | 0 | 0.00058 | 0.31506 | 0 | 0 | 4 | K | 2 |  |  |  | ROZPOCET | [5 empty] | 0 | 0 | 0 | 0 | 0 | 1 | 0 | 4 | -2049896700
| Online PSC |  | https://podminky.urs.cz/item/CS_URS_2023_01/151811131 | [14 empty] | Online PSC | 2
| VV |  | Pažení_12m |  | 543.2 | [12 empty] | VV | 2 | 2 | True | 1 | ROZPOCET
23 | K | 151811132 | Zřízení pažicích boxů pro pažení a rozepření stěn rýh podzemního vedení hloubka výkopu do 4 m, šířka přes 1,2 do 2,5 m | m2 | 1179.262 |  | 0 | CS ÚRS 2023 01 |  | základní |  | 0 | 0.00059 | 0.69576 | 0 | 0 | 4 | K | 2 |  |  |  | ROZPOCET | [5 empty] | 0 | 0 | 0 | 0 | 0 | 1 | 0 | 4 | 460922860
| Online PSC |  | https://podminky.urs.cz/item/CS_URS_2023_01/151811132 | [14 empty] | Online PSC | 2
| VV |  | Pažení_25m |  | 1179.262 | [12 empty] | VV | 2 | 2 | True | 1 | ROZPOCET
24 | K | 151811231 | Odstranění pažicích boxů pro pažení a rozepření stěn rýh podzemního vedení hloubka výkopu do 4 m, šířka do 1,2 m | m2 | 543.2 |  | 0 | CS ÚRS 2023 01 |  | základní |  | 0 | 0 | 0 | 0 | 0 | 4 | K | 2 |  |  |  | ROZPOCET | [5 empty] | 0 | 0 | 0 | 0 | 0 | 1 | 0 | 4 | 265831189
| Online PSC |  | https://podminky.urs.cz/item/CS_URS_2023_01/151811231 | [14 empty] | Online PSC | 2
| VV |  | Pažení_12m |  | 543.2 | [12 empty] | VV | 2 | 2 | True | 1 | ROZPOCET
25 | K | 151811232 | Odstranění pažicích boxů pro pažení a rozepření stěn rýh podzemního vedení hloubka výkopu do 4 m, šířka přes 1,2 do 2,5 m | m2 | 1179.262 |  | 0 | CS ÚRS 2023 01 |  | základní |  | 0 | 0 | 0 | 0 | 0 | 4 | K | 2 |  |  |  | ROZPOCET | [5 empty] | 0 | 0 | 0 | 0 | 0 | 1 | 0 | 4 | 1967306108
| Online PSC |  | https://podminky.urs.cz/item/CS_URS_2023_01/151811232 | [14 empty] | Online PSC | 2
| VV |  | Pažení_25m |  | 1179.262 | [12 empty] | VV | 2 | 2 | True | 1 | ROZPOCET
26 | K | 162451106 | Vodorovné přemístění výkopku nebo sypaniny po suchu na obvyklém dopravním prostředku, bez naložení výkopku, avšak se složením bez rozhrnutí z horniny třídy těžitelnosti I skupiny 1 až 3 na vzdálenost přes 1 500 do 2 000 m | m3 | 1351.272 |  | 0 | CS ÚRS 2023 01 |  | základní |  | 0 | 0 | 0 | 0 | 0 | 4 | K | 2 |  |  |  | ROZPOCET | [5 empty] | 0 | 0 | 0 | 0 | 0 | 1 | 0 | 4 | 1141405876
| Online PSC |  | https://podminky.urs.cz/item/CS_URS_2023_01/162451106 | [14 empty] | Online PSC | 2
| VV |  | Rýha+Rýha_př+Odkop |  | 1351.272 | [12 empty] | VV | 2 | 2 | True | 1 | ROZPOCET
27 | K | 171201231 | Poplatek za uložení stavebního odpadu na recyklační skládce (skládkovné) zeminy a kamení zatříděného do Katalogu odpadů pod kódem 17 05 04 | t | 2702.544 |  | 0 | CS ÚRS 2023 01 |  | základní |  | 0 | 0 | 0 | 0 | 0 | 4 | K | 2 |  |  |  | ROZPOCET | [5 empty] | 0 | 0 | 0 | 0 | 0 | 1 | 0 | 4 | 968770975
| Online PSC |  | https://podminky.urs.cz/item/CS_URS_2023_01/171201231 | [14 empty] | Online PSC | 2
| VV |  | (Rýha+Rýha_př+Odkop)*2 |  | 2702.544 | [12 empty] | VV | 2 | 2 | True | 1 | ROZPOCET
28 | K | 171251201 | Uložení sypaniny na skládky nebo meziskládky bez hutnění s upravením uložené sypaniny do předepsaného tvaru | m3 | 1351.272 |  | 0 | CS ÚRS 2023 01 |  | základní |  | 0 | 0 | 0 | 0 | 0 | 4 | K | 2 |  |  |  | ROZPOCET | [5 empty] | 0 | 0 | 0 | 0 | 0 | 1 | 0 | 4 | -651714646
| Online PSC |  | https://podminky.urs.cz/item/CS_URS_2023_01/171251201 | [14 empty] | Online PSC | 2
| VV |  | Rýha+Rýha_př+Odkop |  | 1351.272 | [12 empty] | VV | 2 | 2 | True | 1 | ROZPOCET
29 | K | 174152101 | Zásyp sypaninou z jakékoliv horniny při překopech inženýrských sítí strojně objemu do 30 m3 s uložením výkopku ve vrstvách se zhutněním jam, šachet, rýh nebo kolem objektů v těchto vykopávkách | m3 | 419.761 |  | 0 | CS ÚRS 2023 01 |  | základní |  | 0 | 0 | 0 | 0 | 0 | 4 | K | 2 |  |  |  | ROZPOCET | [5 empty] | 0 | 0 | 0 | 0 | 0 | 1 | 0 | 4 | -452605076
| Online PSC |  | https://podminky.urs.cz/item/CS_URS_2023_01/174152101 | [14 empty] | Online PSC | 2
| VV |  | Zásyp |  | 419.761 | [12 empty] | VV | 2 | 2 | True | 1 | ROZPOCET
30 | M | 58981122 | recyklát betonový frakce 0/32 | t | 883.261 |  | 0 | CS ÚRS 2023 01 |  | základní |  | 0 | 1 | 883.261 | 0 | 0 | 8 | M | 2 |  |  |  | ROZPOCET | [5 empty] | 0 | 0 | 0 | 0 | 0 | 1 | 0 | 4 | -67956702
31 | K | 175151101 | Obsypání potrubí strojně sypaninou z vhodných třídy těžitelnosti I a II, skupiny 1 až 4 nebo materiálem připraveným podél výkopu ve vzdálenosti do 3 m od jeho kraje, pro jakoukoliv hloubku výkopu a míru zhutnění bez prohození sypaniny | m3 | 364.585 |  | 0 | CS ÚRS 2023 01 |  | základní |  | 0 | 0 | 0 | 0 | 0 | 4 | K | 2 |  |  |  | ROZPOCET | [5 empty] | 0 | 0 | 0 | 0 | 0 | 1 | 0 | 4 | -1847708977
| Online PSC |  | https://podminky.urs.cz/item/CS_URS_2023_01/175151101 | [14 empty] | Online PSC | 2
| VV |  | Obsyp |  | 364.585 | [12 empty] | VV | 2 | 2 | True | 1 | ROZPOCET
32 | M | 58331200 | štěrkopísek netříděný | t | 767.16 |  | 0 | CS ÚRS 2023 01 |  | základní |  | 0 | 1 | 767.16 | 0 | 0 | 8 | M | 2 |  |  |  | ROZPOCET | [5 empty] | 0 | 0 | 0 | 0 | 0 | 1 | 0 | 4 | 697801633
33 | K | 181152302 | Úprava pláně na stavbách silnic a dálnic strojně v zářezech mimo skalních se zhutněním | m2 | 15.35 |  | 0 | CS ÚRS 2023 01 |  | základní |  | 0 | 0 | 0 | 0 | 0 | 4 | K | 2 |  |  |  | ROZPOCET | [5 empty] | 0 | 0 | 0 | 0 | 0 | 1 | 0 | 4 | -229325556
| Online PSC |  | https://podminky.urs.cz/item/CS_URS_2023_01/181152302 | [14 empty] | Online PSC | 2
| VV |  | Panely |  | 15.35 | [12 empty] | VV | 2 | 2 | True | 1 | ROZPOCET
| D | 2 | Zakládání |  |  |  | 0 |  |  |  |  | 0 |  | 67.8752 |  | 0 | 1 | D | 1 |  |  |  | ROZPOCET | [11 empty] | 0
34 | K | 212752101 | Trativody z drenážních trubek pro liniové stavby a komunikace se zřízením štěrkového lože pod trubky a s jejich obsypem v otevřeném výkopu trubka korugovaná sendvičová PE-HD SN 4 celoperforovaná 360° DN 100 | m | 331.6 |  | 0 | CS ÚRS 2023 01 |  | základní |  | 0 | 0.20469 | 67.8752 | 0 | 0 | 4 | K | 2 |  |  |  | ROZPOCET | [5 empty] | 0 | 0 | 0 | 0 | 0 | 1 | 0 | 4 | -987443422
| Online PSC |  | https://podminky.urs.cz/item/CS_URS_2023_01/212752101 | [14 empty] | Online PSC | 2
| VV |  | Potr_600 |  | 331.6 | [12 empty] | VV | 2 | 2 | True | 1 | ROZPOCET
| D | 3 | Svislé a kompletní konstrukce |  |  |  | 0 |  |  |  |  | 0 |  | 0 |  | 295.3852 | 1 | D | 1 |  |  |  | ROZPOCET | [11 empty] | 0
35 | K | 358315114 | Bourání stoky kompletní nebo vybourání otvorů průřezové plochy do 4 m2 ve stokách ze zdiva z prostého betonu | m3 | 134.266 |  | 0 | CS ÚRS 2023 01 |  | základní |  | 0 | 0 | 0 | 2.2 | 295.3852 | 4 | K | 2 |  |  |  | ROZPOCET | [5 empty] | 0 | 0 | 0 | 0 | 0 | 1 | 0 | 4 | 1022947409
| Online PSC |  | https://podminky.urs.cz/item/CS_URS_2023_01/358315114 | [14 empty] | Online PSC | 2
| VV |  | Bour_potr |  | 134.266 | [12 empty] | VV | 2 | 2 | True | 1 | ROZPOCET
36 | K | 359901211 | Monitoring stok (kamerový systém) jakékoli výšky nová kanalizace | m | 331.6 |  | 0 | CS ÚRS 2023 01 |  | základní |  | 0 | 0 | 0 | 0 | 0 | 4 | K | 2 |  |  |  | ROZPOCET | [5 empty] | 0 | 0 | 0 | 0 | 0 | 1 | 0 | 4 | 1666291686
| Online PSC |  | https://podminky.urs.cz/item/CS_URS_2023_01/359901211 | [14 empty] | Online PSC | 2
| VV |  | Potr_600 |  | 331.6 | [12 empty] | VV | 2 | 2 | True | 1 | ROZPOCET
| D | 4 | Vodorovné konstrukce |  |  |  | 0 |  |  |  |  | 0 |  | 3.3106 |  | 0 | 1 | D | 1 |  |  |  | ROZPOCET | [11 empty] | 0
37 | K | 451573111 | Lože pod potrubí, stoky a drobné objekty v otevřeném výkopu z písku a štěrkopísku do 63 mm | m3 | 117.319 |  | 0 | CS ÚRS 2023 01 |  | základní |  | 0 | 0 | 0 | 0 | 0 | 4 | K | 2 |  |  |  | ROZPOCET | [5 empty] | 0 | 0 | 0 | 0 | 0 | 1 | 0 | 4 | -2126165765
| Online PSC |  | https://podminky.urs.cz/item/CS_URS_2023_01/451573111 | [14 empty] | Online PSC | 2
| VV |  | Lože |  | 117.319 | [12 empty] | VV | 2 | 2 | True | 1 | ROZPOCET
38 | K | 452112112 | Osazení betonových dílců prstenců nebo rámů pod poklopy a mříže, výšky do 100 mm | kus | 10 |  | 0 | CS ÚRS 2023 01 |  | základní |  | 0 | 0.22394 | 2.2394 | 0 | 0 | 4 | K | 2 |  |  |  | ROZPOCET | [5 empty] | 0 | 0 | 0 | 0 | 0 | 1 | 0 | 4 | 828358067
| Online PSC |  | https://podminky.urs.cz/item/CS_URS_2023_01/452112112 | [14 empty] | Online PSC | 2
39 | M | 59224011 | prstenec šachtový vyrovnávací betonový 625x100x60mm | kus | 3 |  | 0 | CS ÚRS 2023 01 |  | základní |  | 0 | 0.032 | 0.096 | 0 | 0 | 8 | M | 2 |  |  |  | ROZPOCET | [5 empty] | 0 | 0 | 0 | 0 | 0 | 1 | 0 | 4 | 1316723021
40 | M | 59224012 | prstenec šachtový vyrovnávací betonový 625x100x80mm | kus | 3 |  | 0 | CS ÚRS 2023 01 |  | základní |  | 0 | 0.041 | 0.123 | 0 | 0 | 8 | M | 2 |  |  |  | ROZPOCET | [5 empty] | 0 | 0 | 0 | 0 | 0 | 1 | 0 | 4 | 1050757970
41 | M | 59224013 | prstenec šachtový vyrovnávací betonový 625x100x100mm | kus | 4 |  | 0 | CS ÚRS 2023 01 |  | základní |  | 0 | 0.053 | 0.212 | 0 | 0 | 8 | M | 2 |  |  |  | ROZPOCET | [5 empty] | 0 | 0 | 0 | 0 | 0 | 1 | 0 | 4 | -1679068739
| P |  | Poznámka k položce: jeden kus je pro opravu šachty Š2775 | [14 empty] | P | 2
42 | K | 452112122 | Osazení betonových dílců prstenců nebo rámů pod poklopy a mříže, výšky přes 100 do 200 mm | kus | 2 |  | 0 | CS ÚRS 2023 01 |  | základní |  | 0 | 0.22394 | 0.44788 | 0 | 0 | 4 | K | 2 |  |  |  | ROZPOCET | [5 empty] | 0 | 0 | 0 | 0 | 0 | 1 | 0 | 4 | -2050844053
| Online PSC |  | https://podminky.urs.cz/item/CS_URS_2023_01/452112122 | [14 empty] | Online PSC | 2
43 | M | 59224014 | prstenec šachtový vyrovnávací betonový 625x100x120mm | kus | 2 |  | 0 | CS ÚRS 2023 01 |  | základní |  | 0 | 0.081 | 0.162 | 0 | 0 | 8 | M | 2 |  |  |  | ROZPOCET | [5 empty] | 0 | 0 | 0 | 0 | 0 | 1 | 0 | 4 | -433842373
44 | K | 452311141 | Podkladní a zajišťovací konstrukce z betonu prostého v otevřeném výkopu bez zvýšených nároků na prostředí desky pod potrubí, stoky a drobné objekty z betonu tř. C 16/20 | m3 | 1.8 |  | 0 | CS ÚRS 2023 01 |  | základní |  | 0 | 0 | 0 | 0 | 0 | 4 | K | 2 |  |  |  | ROZPOCET | [5 empty] | 0 | 0 | 0 | 0 | 0 | 1 | 0 | 4 | 300161426
| Online PSC |  | https://podminky.urs.cz/item/CS_URS_2023_01/452311141 | [14 empty] | Online PSC | 2
| VV |  | Počet_šach*1,5*1,5*0,1 |  | 1.8 | [12 empty] | VV | 2 | 2 | True | 1 | ROZPOCET
45 | K | 452351101 | Bednění podkladních a zajišťovacích konstrukcí v otevřeném výkopu desek nebo sedlových loží pod potrubí, stoky a drobné objekty | m2 | 4.8 |  | 0 | CS ÚRS 2023 01 |  | základní |  | 0 | 0.00632 | 0.030336 | 0 | 0 | 4 | K | 2 |  |  |  | ROZPOCET | [5 empty] | 0 | 0 | 0 | 0 | 0 | 1 | 0 | 4 | 536837695
| Online PSC |  | https://podminky.urs.cz/item/CS_URS_2023_01/452351101 | [14 empty] | Online PSC | 2
| VV |  | Počet_šach*1,50*0,1*4 |  | 4.8 | [12 empty] | VV | 2 | 2 | True | 1 | ROZPOCET
| D | 5 | Komunikace pozemní |  |  |  | 0 |  |  |  |  | 0 |  | 31.8086 |  | 0 | 1 | D | 1 |  |  |  | ROZPOCET | [11 empty] | 0
46 | K | 564851111 | Podklad ze štěrkodrti ŠD s rozprostřením a zhutněním plochy přes 100 m2, po zhutnění tl. 150 mm | m2 | 1118 |  | 0 | CS ÚRS 2023 01 |  | základní |  | 0 | 0 | 0 | 0 | 0 | 4 | K | 2 |  |  |  | ROZPOCET | [5 empty] | 0 | 0 | 0 | 0 | 0 | 1 | 0 | 4 | -79452611
| Online PSC |  | https://podminky.urs.cz/item/CS_URS_2023_01/564851111 | [14 empty] | Online PSC | 2
| VV |  | Povrch_opr |  | 1118 | [12 empty] | VV | 2 | 2 | True | 1 | ROZPOCET
47 | K | 564861111 | Podklad ze štěrkodrti ŠD s rozprostřením a zhutněním plochy přes 100 m2, po zhutnění tl. 200 mm | m2 | 1118 |  | 0 | CS ÚRS 2023 01 |  | základní |  | 0 | 0 | 0 | 0 | 0 | 4 | K | 2 |  |  |  | ROZPOCET | [5 empty] | 0 | 0 | 0 | 0 | 0 | 1 | 0 | 4 | 1351753748
| Online PSC |  | https://podminky.urs.cz/item/CS_URS_2023_01/564861111 | [14 empty] | Online PSC | 2
| VV |  | Povrch_opr |  | 1118 | [12 empty] | VV | 2 | 2 | True | 1 | ROZPOCET
48 | K | 564871116 | Podklad ze štěrkodrti ŠD s rozprostřením a zhutněním plochy přes 100 m2, po zhutnění tl. 300 mm | m2 | 1118 |  | 0 | CS ÚRS 2023 01 |  | základní |  | 0 | 0 | 0 | 0 | 0 | 4 | K | 2 |  |  |  | ROZPOCET | [5 empty] | 0 | 0 | 0 | 0 | 0 | 1 | 0 | 4 | -309413453
| Online PSC |  | https://podminky.urs.cz/item/CS_URS_2023_01/564871116 | [14 empty] | Online PSC | 2
| P |  | Poznámka k položce: sanace pláně - výměna podloží, při únosnosti pláně nad 45 MPa nebude provedena | [14 empty] | P | 2
| VV |  | Povrch_opr |  | 1118 | [12 empty] | VV | 2 | 2 | True | 1 | ROZPOCET
49 | K | 565156101 | Asfaltový beton vrstva podkladní ACP 22 (obalované kamenivo hrubozrnné - OKH) s rozprostřením a zhutněním v pruhu šířky do 1,5 m, po zhutnění tl. 70 mm | m2 | 1118 |  | 0 | CS ÚRS 2023 01 |  | základní |  | 0 | 0 | 0 | 0 | 0 | 4 | K | 2 |  |  |  | ROZPOCET | [5 empty] | 0 | 0 | 0 | 0 | 0 | 1 | 0 | 4 | -797944803
| Online PSC |  | https://podminky.urs.cz/item/CS_URS_2023_01/565156101 | [14 empty] | Online PSC | 2
| VV |  | Povrch_opr |  | 1118 | [12 empty] | VV | 2 | 2 | True | 1 | ROZPOCET
50 | K | 573111112 | Postřik infiltrační PI z asfaltu silničního s posypem kamenivem, v množství 1,00 kg/m2 | m2 | 1118 |  | 0 | CS ÚRS 2023 01 |  | základní |  | 0 | 0 | 0 | 0 | 0 | 4 | K | 2 |  |  |  | ROZPOCET | [5 empty] | 0 | 0 | 0 | 0 | 0 | 1 | 0 | 4 | 1980326898
| Online PSC |  | https://podminky.urs.cz/item/CS_URS_2023_01/573111112 | [14 empty] | Online PSC | 2
| VV |  | Povrch_opr |  | 1118 | [12 empty] | VV | 2 | 2 | True | 1 | ROZPOCET
51 | K | 573211109 | Postřik spojovací PS bez posypu kamenivem z asfaltu silničního, v množství 0,50 kg/m2 | m2 | 1118 |  | 0 | CS ÚRS 2023 01 |  | základní |  | 0 | 0 | 0 | 0 | 0 | 4 | K | 2 |  |  |  | ROZPOCET | [5 empty] | 0 | 0 | 0 | 0 | 0 | 1 | 0 | 4 | -1439168184
| Online PSC |  | https://podminky.urs.cz/item/CS_URS_2023_01/573211109 | [14 empty] | Online PSC | 2
| VV |  | Povrch_opr |  | 1118 | [12 empty] | VV | 2 | 2 | True | 1 | ROZPOCET
52 | K | 577144121 | Asfaltový beton vrstva obrusná ACO 11 (ABS) s rozprostřením a se zhutněním z nemodifikovaného asfaltu v pruhu šířky přes 3 m tř. I, po zhutnění tl. 50 mm | m2 | 1118 |  | 0 | CS ÚRS 2023 01 |  | základní |  | 0 | 0 | 0 | 0 | 0 | 4 | K | 2 |  |  |  | ROZPOCET | [5 empty] | 0 | 0 | 0 | 0 | 0 | 1 | 0 | 4 | 1956571767
| Online PSC |  | https://podminky.urs.cz/item/CS_URS_2023_01/577144121 | [14 empty] | Online PSC | 2
| VV |  | Povrch_opr |  | 1118 | [12 empty] | VV | 2 | 2 | True | 1 | ROZPOCET
53 | K | 581124115 | Kryt z prostého betonu komunikací pro pěší tl. 150 mm | m2 | 9.6 |  | 0 | CS ÚRS 2023 01 |  | základní |  | 0 | 0 | 0 | 0 | 0 | 4 | K | 2 |  |  |  | ROZPOCET | [5 empty] | 0 | 0 | 0 | 0 | 0 | 1 | 0 | 4 | 1313191404
| Online PSC |  | https://podminky.urs.cz/item/CS_URS_2023_01/581124115 | [14 empty] | Online PSC | 2
| VV |  | Bet_pl |  | 9.6 | [12 empty] | VV | 2 | 2 | True | 1 | ROZPOCET
54 | K | 596211110 | Kladení dlažby z betonových zámkových dlaždic komunikací pro pěší ručně s ložem z kameniva těženého nebo drceného tl. do 40 mm, s vyplněním spár s dvojitým hutněním, vibrováním a se smetením přebytečného materiálu na krajnici tl. 60 mm skupiny A, pro plochy do 50 m2 | m2 | 173.4 |  | 0 | CS ÚRS 2023 01 |  | základní |  | 0 | 0.08922 | 15.4707 | 0 | 0 | 4 | K | 2 |  |  |  | ROZPOCET | [5 empty] | 0 | 0 | 0 | 0 | 0 | 1 | 0 | 4 | 876743108
| Online PSC |  | https://podminky.urs.cz/item/CS_URS_2023_01/596211110 | [14 empty] | Online PSC | 2
| P |  | Poznámka k položce: bude použita očištný materiál z rozebrané dlažby, místo litého asfaltu nová dlažba | [14 empty] | P | 2
| VV |  | Dlaž_zám+Asf_litý-1,4 |  | 173.4 | [12 empty] | VV | 2 | 2 | True | 1 | ROZPOCET
55 | M | 4400883450 | Betonová zámková dlažba 200/100 přírodní, výška 60 mm | m2 | 104.442 |  | 0 |  |  | základní |  | 0 | 0.1287 | 13.4417 | 0 | 0 | 8 | M | 2 |  |  |  | ROZPOCET | [5 empty] | 0 | 0 | 0 | 0 | 0 | 1 | 0 | 4 | 2010337107
| VV |  | 101,4 |  | 101.4 | [12 empty] | VV | 2 | 2 | True | 1 | ROZPOCET
| VV |  | 101,4*1,03 'Přepočtené koeficientem množství |  | 104.442 | [12 empty] | VV | 2 | 2 | False | 1 | ROZPOCET
56 | K | 596411111 | Kladení dlažby z betonových vegetačních dlaždic komunikací pro pěší s ložem z kameniva těženého nebo drceného tl. do 40 mm, s vyplněním spár a vegetačních otvorů, s hutněním vibrováním tl. 80 mm, pro plochy do 50 m2 | m2 | 1.7 |  | 0 | CS ÚRS 2023 01 |  | základní |  | 0 | 0.08003 | 0.13605 | 0 | 0 | 4 | K | 2 |  |  |  | ROZPOCET | [5 empty] | 0 | 0 | 0 | 0 | 0 | 1 | 0 | 4 | 547867301
| Online PSC |  | https://podminky.urs.cz/item/CS_URS_2023_01/596411111 | [14 empty] | Online PSC | 2
| P |  | Poznámka k položce: bude použita očištný materiál z rozebrané dlažby | [14 empty] | P | 2
| VV |  | Dlaž_veg |  | 1.7 | [12 empty] | VV | 2 | 2 | True | 1 | ROZPOCET
57 | K | 596811120 | Kladení dlažby z betonových nebo kameninových dlaždic komunikací pro pěší s vyplněním spár a se smetením přebytečného materiálu na vzdálenost do 3 m s ložem z kameniva těženého tl. do 30 mm velikosti dlaždic do 0,09 m2 (bez zámku), pro plochy do 50 m2 | m2 | 0.8 |  | 0 | CS ÚRS 2023 01 |  | základní |  | 0 | 0.101 | 0.0808 | 0 | 0 | 4 | K | 2 |  |  |  | ROZPOCET | [5 empty] | 0 | 0 | 0 | 0 | 0 | 1 | 0 | 4 | -978205835
| Online PSC |  | https://podminky.urs.cz/item/CS_URS_2023_01/596811120 | [14 empty] | Online PSC | 2
| P |  | Poznámka k položce: bude použita očištný materiál z rozebrané dlažby | [14 empty] | P | 2
| VV |  | Dlaž_30_30 |  | 0.8 | [12 empty] | VV | 2 | 2 | True | 1 | ROZPOCET
58 | K | 596811220 | Kladení dlažby z betonových nebo kameninových dlaždic komunikací pro pěší s vyplněním spár a se smetením přebytečného materiálu na vzdálenost do 3 m s ložem z kameniva těženého tl. do 30 mm velikosti dlaždic přes 0,09 m2 do 0,25 m2, pro plochy do 50 m2 | m2 | 7 |  | 0 | CS ÚRS 2023 01 |  | základní |  | 0 | 0.101 | 0.707 | 0 | 0 | 4 | K | 2 |  |  |  | ROZPOCET | [5 empty] | 0 | 0 | 0 | 0 | 0 | 1 | 0 | 4 | 2080354680
| Online PSC |  | https://podminky.urs.cz/item/CS_URS_2023_01/596811220 | [14 empty] | Online PSC | 2
| P |  | Poznámka k položce: bude použita očištný materiál z rozebrané dlažby | [14 empty] | P | 2
| VV |  | Dlaž_50_50 |  | 7 | [12 empty] | VV | 2 | 2 | True | 1 | ROZPOCET
59 | K | 596841120 | Kladení dlažby z betonových nebo kameninových dlaždic komunikací pro pěší s vyplněním spár a se smetením přebytečného materiálu na vzdálenost do 3 m s ložem z cementové malty tl. do 30 mm velikosti dlaždic do 0,09 m2 (bez zámku), pro plochy do 50 m2 | m2 | 13.5 |  | 0 | CS ÚRS 2023 01 |  | základní |  | 0 | 0.1461 | 1.9724 | 0 | 0 | 4 | K | 2 |  |  |  | ROZPOCET | [5 empty] | 0 | 0 | 0 | 0 | 0 | 1 | 0 | 4 | -156361389
| Online PSC |  | https://podminky.urs.cz/item/CS_URS_2023_01/596841120 | [14 empty] | Online PSC | 2
| P |  | Poznámka k položce: bude použita očištný materiál z rozebrané dlažby | [14 empty] | P | 2
| VV |  | Dlažba_ker |  | 13.5 | [12 empty] | VV | 2 | 2 | True | 1 | ROZPOCET
| D | 8 | Trubní vedení |  |  |  | 0 |  |  |  |  | 0 |  | 58.9179 |  | 62.5122 | 1 | D | 1 |  |  |  | ROZPOCET | [11 empty] | 0
60 | K | 830311811 | Bourání stávajícího potrubí z kameninových trub v otevřeném výkopu DN do 150 | m | 154 |  | 0 | CS ÚRS 2023 01 |  | základní |  | 0 | 0 | 0 | 0.029 | 4.466 | 4 | K | 2 |  |  |  | ROZPOCET | [5 empty] | 0 | 0 | 0 | 0 | 0 | 1 | 0 | 4 | 1285566840
| Online PSC |  | https://podminky.urs.cz/item/CS_URS_2023_01/830311811 | [14 empty] | Online PSC | 2
| VV |  | Potr_150 |  | 154 | [12 empty] | VV | 2 | 2 | True | 1 | ROZPOCET
61 | K | 871310310 | Montáž kanalizačního potrubí z plastů z polypropylenu PP hladkého plnostěnného SN 10 DN 150 | m | 154 |  | 0 | CS ÚRS 2023 01 |  | základní |  | 0 | 1e-05 | 0.00154 | 0 | 0 | 4 | K | 2 |  |  |  | ROZPOCET | [5 empty] | 0 | 0 | 0 | 0 | 0 | 1 | 0 | 4 | -301454683
| Online PSC |  | https://podminky.urs.cz/item/CS_URS_2023_01/871310310 | [14 empty] | Online PSC | 2
| VV |  | Potr_150 |  | 154 | [12 empty] | VV | 2 | 2 | True | 1 | ROZPOCET
62 | M | 28611198 | trubka kanalizační PPKGEM 160x4,9x5000mm SN10 | m | 156.31 |  | 0 | CS ÚRS 2023 01 |  | základní |  | 0 | 0.0033 | 0.51582 | 0 | 0 | 8 | M | 2 |  |  |  | ROZPOCET | [5 empty] | 0 | 0 | 0 | 0 | 0 | 1 | 0 | 4 | -1689964351
| VV |  | 154*1,015 'Přepočtené koeficientem množství |  | 156.31 | [12 empty] | VV | 2 | 2 | False | 1 | ROZPOCET
63 | K | 871420320 | Montáž kanalizačního potrubí z plastů z polypropylenu PP hladkého plnostěnného SN 12 DN 500 | m | 331.6 |  | 0 | CS ÚRS 2023 01 |  | základní |  | 0 | 3e-05 | 0.009948 | 0 | 0 | 4 | K | 2 |  |  |  | ROZPOCET | [5 empty] | 0 | 0 | 0 | 0 | 0 | 1 | 0 | 4 | -1478029419
| Online PSC |  | https://podminky.urs.cz/item/CS_URS_2023_01/871420320 | [14 empty] | Online PSC | 2
| P |  | Poznámka k položce: cena upravena pro potrubí DN600 | [14 empty] | P | 2
| VV |  | Potr_600 |  | 331.6 | [12 empty] | VV | 2 | 2 | True | 1 | ROZPOCET
64 | M | R1 | trubka kanalizační PP plnostěnná DN 630x24,1x6000mm SN12 | m | 331.6 |  | 0 |  |  | základní |  | 0 | 0.05265 | 17.4587 | 0 | 0 | 8 | M | 2 |  |  |  | ROZPOCET | [5 empty] | 0 | 0 | 0 | 0 | 0 | 1 | 0 | 4 | -1718220447
65 | K | 877310330 | Montáž tvarovek na kanalizačním plastovém potrubí z polypropylenu PP hladkého plnostěnného spojek nebo redukcí DN 150 | kus | 37 |  | 0 | CS ÚRS 2023 01 |  | základní |  | 0 | 0 | 0 | 0 | 0 | 4 | K | 2 |  |  |  | ROZPOCET | [5 empty] | 0 | 0 | 0 | 0 | 0 | 1 | 0 | 4 | 1062199247
| Online PSC |  | https://podminky.urs.cz/item/CS_URS_2023_01/877310330 | [14 empty] | Online PSC | 2
| VV |  | Odbočky-Vpusti |  | 37 | [12 empty] | VV | 2 | 2 | True | 1 | ROZPOCET
66 | M | R4 | pryžové přechodové spojky 185-210/160/180 | kus | 37 |  | 0 |  |  | základní |  | 0 | 0 | 0 | 0 | 0 | 8 | M | 2 |  |  |  | ROZPOCET | [5 empty] | 0 | 0 | 0 | 0 | 0 | 1 | 0 | 4 | 1698705917
67 | K | 890211851 | Bourání šachet a jímek strojně velikosti obestavěného prostoru do 1,5 m3 z prostého betonu | m3 | 19.983 |  | 0 | CS ÚRS 2023 01 |  | základní |  | 0 | 0 | 0 | 1.76 | 35.1701 | 4 | K | 2 |  |  |  | ROZPOCET | [5 empty] | 0 | 0 | 0 | 0 | 0 | 1 | 0 | 4 | 702278878
| Online PSC |  | https://podminky.urs.cz/item/CS_URS_2023_01/890211851 | [14 empty] | Online PSC | 2
| VV |  | Bou_šach_bet |  | 17.314 | [12 empty] | VV | 2 | 2 | True | 0 | ROZPOCET
| VV |  | 1,6*0,65*0,65*3,14+2,1*1,3*0,2 "šachta Š2775 |  | 2.669 | [12 empty] | VV | 2 | 2 | True | 0 | ROZPOCET
| VV |  | Součet |  | 19.983 | [12 empty] | VV | 2 | 4 | True | 1 | ROZPOCET
68 | K | 890411851 | Bourání šachet a jímek strojně velikosti obestavěného prostoru do 1,5 m3 z prefabrikovaných skruží | m3 | 10.899 |  | 0 | CS ÚRS 2023 01 |  | základní |  | 0 | 0 | 0 | 1.92 | 20.9261 | 4 | K | 2 |  |  |  | ROZPOCET | [5 empty] | 0 | 0 | 0 | 0 | 0 | 1 | 0 | 4 | 1944345265
| Online PSC |  | https://podminky.urs.cz/item/CS_URS_2023_01/890411851 | [14 empty] | Online PSC | 2
| VV |  | (Výš_šach-Počet_šach*1,2)*0,62*0,62*3,14 |  | 10.899 | [12 empty] | VV | 2 | 2 | True | 1 | ROZPOCET
69 | K | 894211151 | Šachty kanalizační z prostého betonu výšky vstupu do 1,50 m kruhové s obložením dna betonem tř. C 25/30, na potrubí DN 550 nebo 600 | kus | 1 |  | 0 | CS ÚRS 2023 01 |  | základní |  | 0 | 2.7887 | 2.7887 | 0 | 0 | 4 | K | 2 |  |  |  | ROZPOCET | [5 empty] | 0 | 0 | 0 | 0 | 0 | 1 | 0 | 4 | 618892102
| Online PSC |  | https://podminky.urs.cz/item/CS_URS_2023_01/894211151 | [14 empty] | Online PSC | 2
70 | K | 894302262 | Ostatní konstrukce na trubním vedení ze železobetonu strop šachet vodovodních nebo kanalizačních z betonu se zvýšenými nároky na prostředí tř. C 30/37 | m3 | 0.515 |  | 0 | CS ÚRS 2023 01 |  | základní |  | 0 | 0 | 0 | 0 | 0 | 4 | K | 2 |  |  |  | ROZPOCET | [5 empty] | 0 | 0 | 0 | 0 | 0 | 1 | 0 | 4 | -65409414
| Online PSC |  | https://podminky.urs.cz/item/CS_URS_2023_01/894302262 | [14 empty] | Online PSC | 2
| VV |  | (2,1*1,6-0,5*0,5*3,14)*0,2 "stropní deska šachty Š2775 |  | 0.515 | [12 empty] | VV | 2 | 2 | True | 1 | ROZPOCET
71 | K | 894411311 | Osazení betonových nebo železobetonových dílců pro šachty skruží rovných | kus | 10 |  | 0 | CS ÚRS 2023 01 |  | základní |  | 0 | 0.01019 | 0.1019 | 0 | 0 | 4 | K | 2 |  |  |  | ROZPOCET | [5 empty] | 0 | 0 | 0 | 0 | 0 | 1 | 0 | 4 | -1896318541
| Online PSC |  | https://podminky.urs.cz/item/CS_URS_2023_01/894411311 | [14 empty] | Online PSC | 2
72 | M | 59224160 | skruž kanalizační s ocelovými stupadly 100x25x12cm | kus | 3 |  | 0 | CS ÚRS 2023 01 |  | základní |  | 0 | 0.254 | 0.762 | 0 | 0 | 8 | M | 2 |  |  |  | ROZPOCET | [5 empty] | 0 | 0 | 0 | 0 | 0 | 1 | 0 | 4 | -1244840473
| P |  | Poznámka k položce: jeden kus je pro opravu šachty Š2775 | [14 empty] | P | 2
73 | M | 59224161 | skruž kanalizační s ocelovými stupadly 100x50x12cm | kus | 5 |  | 0 | CS ÚRS 2023 01 |  | základní |  | 0 | 0.506 | 2.53 | 0 | 0 | 8 | M | 2 |  |  |  | ROZPOCET | [5 empty] | 0 | 0 | 0 | 0 | 0 | 1 | 0 | 4 | 778774539
| P |  | Poznámka k položce: jeden kus je pro opravu šachty Š2775 | [14 empty] | P | 2
74 | M | 59224162 | skruž kanalizační s ocelovými stupadly 100x100x12cm | kus | 2 |  | 0 | CS ÚRS 2023 01 |  | základní |  | 0 | 1.013 | 2.026 | 0 | 0 | 8 | M | 2 |  |  |  | ROZPOCET | [5 empty] | 0 | 0 | 0 | 0 | 0 | 1 | 0 | 4 | 620506690
75 | K | 894412411 | Osazení betonových nebo železobetonových dílců pro šachty skruží přechodových | kus | 9 |  | 0 | CS ÚRS 2023 01 |  | základní |  | 0 | 0.01248 | 0.11232 | 0 | 0 | 4 | K | 2 |  |  |  | ROZPOCET | [5 empty] | 0 | 0 | 0 | 0 | 0 | 1 | 0 | 4 | 1324655735
| Online PSC |  | https://podminky.urs.cz/item/CS_URS_2023_01/894412411 | [14 empty] | Online PSC | 2
76 | M | 59224168 | skruž betonová přechodová 62,5/100x60x12cm, stupadla poplastovaná kapsová | kus | 8 |  | 0 | CS ÚRS 2023 01 |  | základní |  | 0 | 0.548 | 4.384 | 0 | 0 | 8 | M | 2 |  |  |  | ROZPOCET | [5 empty] | 0 | 0 | 0 | 0 | 0 | 1 | 0 | 4 | -534248758
| P |  | Poznámka k položce: jeden kus je pro opravu šachty Š2775 | [14 empty] | P | 2
77 | M | 59224315 | deska betonová zákrytová pro kruhové šachty 100/62,5x16,5cm | kus | 1 |  | 0 | CS ÚRS 2023 01 |  | základní |  | 0 | 0.449 | 0.449 | 0 | 0 | 8 | M | 2 |  |  |  | ROZPOCET | [5 empty] | 0 | 0 | 0 | 0 | 0 | 1 | 0 | 4 | 446110789
78 | K | 894414111 | Osazení betonových nebo železobetonových dílců pro šachty skruží základových (dno) | kus | 7 |  | 0 | CS ÚRS 2023 01 |  | základní |  | 0 | 0.02854 | 0.19978 | 0 | 0 | 4 | K | 2 |  |  |  | ROZPOCET | [5 empty] | 0 | 0 | 0 | 0 | 0 | 1 | 0 | 4 | 2048544906
| Online PSC |  | https://podminky.urs.cz/item/CS_URS_2023_01/894414111 | [14 empty] | Online PSC | 2
79 | M | 59224355 | dno betonové šachty kanalizační jednolité 100x88x50cm | kus | 3 |  | 0 | CS ÚRS 2023 01 |  | základní |  | 0 | 2.53 | 7.59 | 0 | 0 | 8 | M | 2 |  |  |  | ROZPOCET | [5 empty] | 0 | 0 | 0 | 0 | 0 | 1 | 0 | 4 | -2131635819
80 | M | 59224356 | dno betonové šachty kanalizační jednolité 100x98x60cm | kus | 4 |  | 0 | CS ÚRS 2023 01 |  | základní |  | 0 | 2.59 | 10.36 | 0 | 0 | 8 | M | 2 |  |  |  | ROZPOCET | [5 empty] | 0 | 0 | 0 | 0 | 0 | 1 | 0 | 4 | 259014951
81 | M | 59224348 | těsnění elastomerové pro spojení šachetních dílů DN 1000 | kus | 15 |  | 0 | CS ÚRS 2023 01 |  | základní |  | 0 | 0.002 | 0.03 | 0 | 0 | 8 | M | 2 |  |  |  | ROZPOCET | [5 empty] | 0 | 0 | 0 | 0 | 0 | 1 | 0 | 4 | -704795448
82 | K | 894503111 | Bednění konstrukcí na trubním vedení deskových stropů šachet jakýchkoliv rozměrů | m2 | 3.608 |  | 0 | CS ÚRS 2023 01 |  | základní |  | 0 | 0.00396 | 0.014288 | 0 | 0 | 4 | K | 2 |  |  |  | ROZPOCET | [5 empty] | 0 | 0 | 0 | 0 | 0 | 1 | 0 | 4 | -352770301
| Online PSC |  | https://podminky.urs.cz/item/CS_URS_2023_01/894503111 | [14 empty] | Online PSC | 2
| VV |  | 1,5*1,0+2*(2,1+1,6)*0,2+1*3,14*0,2"stropní deska šachty Š2775 |  | 3.608 | [12 empty] | VV | 2 | 2 | True | 1 | ROZPOCET
83 | K | 894608112 | Výztuž šachet z betonářské oceli 10 505 (R) nebo BSt 500 | t | 0.043 |  | 0 | CS ÚRS 2023 01 |  | základní |  | 0 | 1.0423 | 0.04482 | 0 | 0 | 4 | K | 2 |  |  |  | ROZPOCET | [5 empty] | 0 | 0 | 0 | 0 | 0 | 1 | 0 | 4 | -1577594010
| Online PSC |  | https://podminky.urs.cz/item/CS_URS_2023_01/894608112 | [14 empty] | Online PSC | 2
| VV |  | (23,47+19,8)*0,001 "stropní deska šachty Š2775 |  | 0.043 | [12 empty] | VV | 2 | 2 | True | 1 | ROZPOCET
84 | K | 895941342 | Osazení vpusti uliční z betonových dílců DN 500 dno nízké s kalištěm | kus | 6 |  | 0 | CS ÚRS 2023 01 |  | základní |  | 0 | 0.12526 | 0.75156 | 0 | 0 | 4 | K | 2 |  |  |  | ROZPOCET | [5 empty] | 0 | 0 | 0 | 0 | 0 | 1 | 0 | 4 | -1608149007
| Online PSC |  | https://podminky.urs.cz/item/CS_URS_2023_01/895941342 | [14 empty] | Online PSC | 2
| VV |  | Vpusti |  | 6 | [12 empty] | VV | 2 | 2 | True | 1 | ROZPOCET
85 | M | 59224469 | vpusť uliční DN 500 kaliště nízké 500/225x65mm | kus | 6 |  | 0 | CS ÚRS 2023 01 |  | základní |  | 0 | 0.1 | 0.6 | 0 | 0 | 8 | M | 2 |  |  |  | ROZPOCET | [5 empty] | 0 | 0 | 0 | 0 | 0 | 1 | 0 | 4 | 2065284320
86 | K | 895941351 | Osazení vpusti uliční z betonových dílců DN 500 skruž horní pro čtvercovou vtokovou mříž | kus | 6 |  | 0 | CS ÚRS 2023 01 |  | základní |  | 0 | 0.03076 | 0.18456 | 0 | 0 | 4 | K | 2 |  |  |  | ROZPOCET | [5 empty] | 0 | 0 | 0 | 0 | 0 | 1 | 0 | 4 | -721036080
| Online PSC |  | https://podminky.urs.cz/item/CS_URS_2023_01/895941351 | [14 empty] | Online PSC | 2
| VV |  | Vpusti |  | 6 | [12 empty] | VV | 2 | 2 | True | 1 | ROZPOCET
87 | M | 59224460 | vpusť uliční DN 500 betonová 500x190x65mm čtvercový poklop | kus | 6 |  | 0 | CS ÚRS 2023 01 |  | základní |  | 0 | 0.07 | 0.42 | 0 | 0 | 8 | M | 2 |  |  |  | ROZPOCET | [5 empty] | 0 | 0 | 0 | 0 | 0 | 1 | 0 | 4 | -101659628
88 | K | 895941361 | Osazení vpusti uliční z betonových dílců DN 500 skruž středová 290 mm | kus | 6 |  | 0 | CS ÚRS 2023 01 |  | základní |  | 0 | 0.03076 | 0.18456 | 0 | 0 | 4 | K | 2 |  |  |  | ROZPOCET | [5 empty] | 0 | 0 | 0 | 0 | 0 | 1 | 0 | 4 | 589948654
| Online PSC |  | https://podminky.urs.cz/item/CS_URS_2023_01/895941361 | [14 empty] | Online PSC | 2
| VV |  | Vpusti |  | 6 | [12 empty] | VV | 2 | 2 | True | 1 | ROZPOCET
89 | M | 59224461 | vpusť uliční DN 500 skruž průběžná nízká betonová 500/290x65mm | kus | 6 |  | 0 | CS ÚRS 2023 01 |  | základní |  | 0 | 0.076 | 0.456 | 0 | 0 | 8 | M | 2 |  |  |  | ROZPOCET | [5 empty] | 0 | 0 | 0 | 0 | 0 | 1 | 0 | 4 | -769969957
90 | K | 895941367 | Osazení vpusti uliční z betonových dílců DN 500 skruž průběžná se zápachovou uzávěrkou | kus | 6 |  | 0 | CS ÚRS 2023 01 |  | základní |  | 0 | 0.03076 | 0.18456 | 0 | 0 | 4 | K | 2 |  |  |  | ROZPOCET | [5 empty] | 0 | 0 | 0 | 0 | 0 | 1 | 0 | 4 | -1745642595
| Online PSC |  | https://podminky.urs.cz/item/CS_URS_2023_01/895941367 | [14 empty] | Online PSC | 2
| VV |  | Vpusti |  | 6 | [12 empty] | VV | 2 | 2 | True | 1 | ROZPOCET
91 | M | 59224467 | vpusť uliční DN 500 skruž průběžná 500/590x65mm betonová se zápachovou uzávěrkou 150mm PVC | kus | 6 |  | 0 | CS ÚRS 2023 01 |  | základní |  | 0 | 0.35 | 2.1 | 0 | 0 | 8 | M | 2 |  |  |  | ROZPOCET | [5 empty] | 0 | 0 | 0 | 0 | 0 | 1 | 0 | 4 | 1132122300
92 | K | 899103211 | Demontáž poklopů litinových a ocelových včetně rámů, hmotnosti jednotlivě přes 100 do 150 Kg | kus | 9 |  | 0 | CS ÚRS 2023 01 |  | základní |  | 0 | 0 | 0 | 0.15 | 1.35 | 4 | K | 2 |  |  |  | ROZPOCET | [5 empty] | 0 | 0 | 0 | 0 | 0 | 1 | 0 | 4 | 90158799
| Online PSC |  | https://podminky.urs.cz/item/CS_URS_2023_01/899103211 | [14 empty] | Online PSC | 2
| P |  | Poznámka k položce: jeden kus je pro opravu šachty Š2775 | [14 empty] | P | 2
| VV |  | Počet_šach+1 |  | 9 | [12 empty] | VV | 2 | 2 | True | 1 | ROZPOCET
93 | K | 899104112 | Osazení poklopů litinových a ocelových včetně rámů pro třídu zatížení D400, E600 | kus | 9 |  | 0 | CS ÚRS 2023 01 |  | základní |  | 0 | 0.21734 | 1.9561 | 0 | 0 | 4 | K | 2 |  |  |  | ROZPOCET | [5 empty] | 0 | 0 | 0 | 0 | 0 | 1 | 0 | 4 | 1009672722
| Online PSC |  | https://podminky.urs.cz/item/CS_URS_2023_01/899104112 | [14 empty] | Online PSC | 2
94 | M | KSI.KDM81B | Kanalizační poklop litinový, rám samonivelační, bez vybrání pro lapač, D 400 bez odvětrání | kus | 9 |  | 0 |  |  | základní |  | 0 | 0.071 | 0.639 | 0 | 0 | 8 | M | 2 |  |  |  | ROZPOCET | [5 empty] | 0 | 0 | 0 | 0 | 0 | 1 | 0 | 4 | 1266954204
| P |  | Poznámka k položce: jeden kus je pro opravu šachty Š2775 | [14 empty] | P | 2
95 | K | 899202211 | Demontáž mříží litinových včetně rámů, hmotnosti jednotlivě přes 50 do 100 Kg | kus | 6 |  | 0 | CS ÚRS 2023 01 |  | základní |  | 0 | 0 | 0 | 0.1 | 0.6 | 4 | K | 2 |  |  |  | ROZPOCET | [5 empty] | 0 | 0 | 0 | 0 | 0 | 1 | 0 | 4 | -178977394
| Online PSC |  | https://podminky.urs.cz/item/CS_URS_2023_01/899202211 | [14 empty] | Online PSC | 2
| VV |  | Vpusti |  | 6 | [12 empty] | VV | 2 | 2 | True | 1 | ROZPOCET
96 | K | 899203112 | Osazení mříží litinových včetně rámů a košů na bahno pro třídu zatížení B125, C250 | kus | 6 |  | 0 | CS ÚRS 2023 01 |  | základní |  | 0 | 0.21734 | 1.304 | 0 | 0 | 4 | K | 2 |  |  |  | ROZPOCET | [5 empty] | 0 | 0 | 0 | 0 | 0 | 1 | 0 | 4 | 201056322
| Online PSC |  | https://podminky.urs.cz/item/CS_URS_2023_01/899203112 | [14 empty] | Online PSC | 2
| VV |  | Vpusti |  | 6 | [12 empty] | VV | 2 | 2 | True | 1 | ROZPOCET
97 | M | 59224481 | mříž vtoková s rámem pro uliční vpusť 500x500, zatížení 40 tun | kus | 6 |  | 0 | CS ÚRS 2023 01 |  | základní |  | 0 | 0.108 | 0.648 | 0 | 0 | 8 | M | 2 |  |  |  | ROZPOCET | [5 empty] | 0 | 0 | 0 | 0 | 0 | 1 | 0 | 4 | 967661316
98 | K | R2 | Montáž sedlové odbočky na potrubí z PP600 | kus | 41 |  | 0 |  |  | základní |  | 0 | 0 | 0 | 0 | 0 | 4 | K | 2 |  |  |  | ROZPOCET | [5 empty] | 0 | 0 | 0 | 0 | 0 | 1 | 0 | 4 | 1785422074
| VV |  | Odbočky-2 |  | 41 | [12 empty] | VV | 2 | 2 | True | 1 | ROZPOCET
99 | M | 28617411 | odbočka sedlová kanalizace PP korugované DN 600/150 | kus | 41 |  | 0 | CS ÚRS 2023 01 |  | základní |  | 0 | 0.0027 | 0.1107 | 0 | 0 | 8 | M | 2 |  |  |  | ROZPOCET | [5 empty] | 0 | 0 | 0 | 0 | 0 | 1 | 0 | 4 | 992042465
100 | K | R3 | dočasné napojení stávající stoky E22 v šachtě Š1421 | kus | 1 |  | 0 |  |  | základní |  | 0 | 0 | 0 | 0 | 0 | 4 | K | 2 |  |  |  | ROZPOCET | [5 empty] | 0 | 0 | 0 | 0 | 0 | 1 | 0 | 4 | -1376294767
| D | 9 | Ostatní konstrukce a práce, bourání |  |  |  | 0 |  |  |  |  | 0 |  | 134.282 |  | 0 | 1 | D | 1 |  |  |  | ROZPOCET | [11 empty] | 0
101 | K | 916131213 | Osazení silničního obrubníku betonového se zřízením lože, s vyplněním a zatřením spár cementovou maltou stojatého s boční opěrou z betonu prostého, do lože z betonu prostého | m | 593 |  | 0 | CS ÚRS 2023 01 |  | základní |  | 0 | 0.1554 | 92.1522 | 0 | 0 | 4 | K | 2 |  |  |  | ROZPOCET | [5 empty] | 0 | 0 | 0 | 0 | 0 | 1 | 0 | 4 | 79586015
| Online PSC |  | https://podminky.urs.cz/item/CS_URS_2023_01/916131213 | [14 empty] | Online PSC | 2
102 | M | 59217029 | obrubník betonový silniční nájezdový 1000x150x150mm | m | 242.76 |  | 0 | CS ÚRS 2023 01 |  | základní |  | 0 | 0.0483 | 11.7253 | 0 | 0 | 8 | M | 2 |  |  |  | ROZPOCET | [5 empty] | 0 | 0 | 0 | 0 | 0 | 1 | 0 | 4 | 836834077
| VV |  | Obr_lež |  | 238 | [12 empty] | VV | 2 | 2 | True | 1 | ROZPOCET
| VV |  | 238*1,02 'Přepočtené koeficientem množství |  | 242.76 | [12 empty] | VV | 2 | 2 | False | 1 | ROZPOCET
103 | M | 59217030 | obrubník betonový silniční přechodový 1000x150x150-250mm | m | 80 |  | 0 | CS ÚRS 2023 01 |  | základní |  | 0 | 0.06567 | 5.2536 | 0 | 0 | 8 | M | 2 |  |  |  | ROZPOCET | [5 empty] | 0 | 0 | 0 | 0 | 0 | 1 | 0 | 4 | 1748371121
| VV |  | 40*2 |  | 80 | [12 empty] | VV | 2 | 2 | True | 1 | ROZPOCET
104 | M | 59217031 | obrubník betonový silniční 1000x150x250mm | m | 280.5 |  | 0 | CS ÚRS 2023 01 |  | základní |  | 0 | 0.08 | 22.44 | 0 | 0 | 8 | M | 2 |  |  |  | ROZPOCET | [5 empty] | 0 | 0 | 0 | 0 | 0 | 1 | 0 | 4 | 730880981
| VV |  | Obr_stoj-80 |  | 275 | [12 empty] | VV | 2 | 2 | True | 1 | ROZPOCET
| VV |  | 275*1,02 'Přepočtené koeficientem množství |  | 280.5 | [12 empty] | VV | 2 | 2 | False | 1 | ROZPOCET
105 | K | 916231113 | Osazení chodníkového obrubníku betonového se zřízením lože, s vyplněním a zatřením spár cementovou maltou ležatého s boční opěrou z betonu prostého, do lože z betonu prostého | m | 12 |  | 0 | CS ÚRS 2023 01 |  | základní |  | 0 | 0.16849 | 2.0219 | 0 | 0 | 4 | K | 2 |  |  |  | ROZPOCET | [5 empty] | 0 | 0 | 0 | 0 | 0 | 1 | 0 | 4 | 128317263
| Online PSC |  | https://podminky.urs.cz/item/CS_URS_2023_01/916231113 | [14 empty] | Online PSC | 2
| VV |  | 12 |  | 12 | [12 empty] | VV | 2 | 2 | True | 1 | ROZPOCET
106 | M | 59217017 | obrubník betonový chodníkový 1000x100x250mm | m | 12.24 |  | 0 | CS ÚRS 2023 01 |  | základní |  | 0 | 0.05612 | 0.68691 | 0 | 0 | 8 | M | 2 |  |  |  | ROZPOCET | [5 empty] | 0 | 0 | 0 | 0 | 0 | 1 | 0 | 4 | -485256036
| VV |  | 12*1,02 'Přepočtené koeficientem množství |  | 12.24 | [12 empty] | VV | 2 | 2 | False | 1 | ROZPOCET
107 | K | 919735123 | Řezání stávajícího betonového krytu nebo podkladu hloubky přes 100 do 150 mm | m | 32 |  | 0 | CS ÚRS 2023 01 |  | základní |  | 0 | 3e-05 | 0.00096 | 0 | 0 | 4 | K | 2 |  |  |  | ROZPOCET | [5 empty] | 0 | 0 | 0 | 0 | 0 | 1 | 0 | 4 | 764471046
| Online PSC |  | https://podminky.urs.cz/item/CS_URS_2023_01/919735123 | [14 empty] | Online PSC | 2
| VV |  | 32 "měřeno v CAD |  | 32 | [12 empty] | VV | 2 | 2 | True | 1 | ROZPOCET
108 | K | 977213111 | Řezání trub betonových, železobetonových nebo kameninových kruhových kolmý řez do DN 200 | kus | 37 |  | 0 | CS ÚRS 2023 01 |  | základní |  | 0 | 3e-05 | 0.00111 | 0 | 0 | 4 | K | 2 |  |  |  | ROZPOCET | [5 empty] | 0 | 0 | 0 | 0 | 0 | 1 | 0 | 4 | 1043798625
| Online PSC |  | https://podminky.urs.cz/item/CS_URS_2023_01/977213111 | [14 empty] | Online PSC | 2
| VV |  | Odbočky-6 |  | 37 | [12 empty] | VV | 2 | 2 | True | 1 | ROZPOCET
109 | K | 979054441 | Očištění vybouraných prvků komunikací od spojovacího materiálu s odklizením a uložením očištěných hmot a spojovacího materiálu na skládku na vzdálenost do 10 m dlaždic, desek nebo tvarovek s původním vyplněním spár kamenivem těženým | m2 | 9.5 |  | 0 | CS ÚRS 2023 01 |  | základní |  | 0 | 0 | 0 | 0 | 0 | 4 | K | 2 |  |  |  | ROZPOCET | [5 empty] | 0 | 0 | 0 | 0 | 0 | 1 | 0 | 4 | 86558575
| Online PSC |  | https://podminky.urs.cz/item/CS_URS_2023_01/979054441 | [14 empty] | Online PSC | 2
| VV |  | Dlaž_30_30+Dlaž_50_50+Dlaž_veg |  | 9.5 | [12 empty] | VV | 2 | 2 | True | 1 | ROZPOCET
110 | K | 979054442 | Očištění vybouraných prvků komunikací od spojovacího materiálu s odklizením a uložením očištěných hmot a spojovacího materiálu na skládku na vzdálenost do 10 m dlaždic, desek nebo tvarovek s původním vyplněním spár cementovou maltou | m2 | 21.7 |  | 0 | CS ÚRS 2023 01 |  | základní |  | 0 | 0 | 0 | 0 | 0 | 4 | K | 2 |  |  |  | ROZPOCET | [5 empty] | 0 | 0 | 0 | 0 | 0 | 1 | 0 | 4 | 359406309
| Online PSC |  | https://podminky.urs.cz/item/CS_URS_2023_01/979054442 | [14 empty] | Online PSC | 2
| VV |  | Dlažba_ker+Dlaž_kostka |  | 21.7 | [12 empty] | VV | 2 | 2 | True | 1 | ROZPOCET
111 | K | 979054451 | Očištění vybouraných prvků komunikací od spojovacího materiálu s odklizením a uložením očištěných hmot a spojovacího materiálu na skládku na vzdálenost do 10 m zámkových dlaždic s vyplněním spár kamenivem | m2 | 72 |  | 0 | CS ÚRS 2023 01 |  | základní |  | 0 | 0 | 0 | 0 | 0 | 4 | K | 2 |  |  |  | ROZPOCET | [5 empty] | 0 | 0 | 0 | 0 | 0 | 1 | 0 | 4 | -710099115
| Online PSC |  | https://podminky.urs.cz/item/CS_URS_2023_01/979054451 | [14 empty] | Online PSC | 2
| VV |  | Dlaž_zám |  | 72 | [12 empty] | VV | 2 | 2 | True | 1 | ROZPOCET
| D | 997 | Přesun sutě |  |  |  | 0 |  |  |  |  | 0 |  | 0 |  | 0 | 1 | D | 1 |  |  |  | ROZPOCET | [11 empty] | 0
112 | K | 997221551 | Vodorovná doprava suti bez naložení, ale se složením a s hrubým urovnáním ze sypkých materiálů, na vzdálenost do 1 km | t | 1232.686 |  | 0 | CS ÚRS 2023 01 |  | základní |  | 0 | 0 | 0 | 0 | 0 | 4 | K | 2 |  |  |  | ROZPOCET | [5 empty] | 0 | 0 | 0 | 0 | 0 | 1 | 0 | 4 | 1866226653
| Online PSC |  | https://podminky.urs.cz/item/CS_URS_2023_01/997221551 | [14 empty] | Online PSC | 2
113 | K | 997221559 | Vodorovná doprava suti bez naložení, ale se složením a s hrubým urovnáním Příplatek k ceně za každý další i započatý 1 km přes 1 km | t | 1232.686 |  | 0 | CS ÚRS 2023 01 |  | základní |  | 0 | 0 | 0 | 0 | 0 | 4 | K | 2 |  |  |  | ROZPOCET | [5 empty] | 0 | 0 | 0 | 0 | 0 | 1 | 0 | 4 | -1531083487
| Online PSC |  | https://podminky.urs.cz/item/CS_URS_2023_01/997221559 | [14 empty] | Online PSC | 2
114 | K | 997221561 | Vodorovná doprava suti bez naložení, ale se složením a s hrubým urovnáním z kusových materiálů, na vzdálenost do 1 km | t | 149.37 |  | 0 | CS ÚRS 2023 01 |  | základní |  | 0 | 0 | 0 | 0 | 0 | 4 | K | 2 |  |  |  | ROZPOCET | [5 empty] | 0 | 0 | 0 | 0 | 0 | 1 | 0 | 4 | -227592308
| Online PSC |  | https://podminky.urs.cz/item/CS_URS_2023_01/997221561 | [14 empty] | Online PSC | 2
115 | K | 997221569 | Vodorovná doprava suti bez naložení, ale se složením a s hrubým urovnáním Příplatek k ceně za každý další i započatý 1 km přes 1 km | t | 149.37 |  | 0 | CS ÚRS 2023 01 |  | základní |  | 0 | 0 | 0 | 0 | 0 | 4 | K | 2 |  |  |  | ROZPOCET | [5 empty] | 0 | 0 | 0 | 0 | 0 | 1 | 0 | 4 | -1084657754
| Online PSC |  | https://podminky.urs.cz/item/CS_URS_2023_01/997221569 | [14 empty] | Online PSC | 2
116 | K | 997221861 | Poplatek za uložení stavebního odpadu na recyklační skládce (skládkovné) z prostého betonu zatříděného do Katalogu odpadů pod kódem 17 01 01 | t | 530.708 |  | 0 | CS ÚRS 2023 01 |  | základní |  | 0 | 0 | 0 | 0 | 0 | 4 | K | 2 |  |  |  | ROZPOCET | [5 empty] | 0 | 0 | 0 | 0 | 0 | 1 | 0 | 4 | -1554352906
| Online PSC |  | https://podminky.urs.cz/item/CS_URS_2023_01/997221861 | [14 empty] | Online PSC | 2
117 | K | 997221862 | Poplatek za uložení stavebního odpadu na recyklační skládce (skládkovné) z armovaného betonu zatříděného do Katalogu odpadů pod kódem 17 01 01 | t | 6.14 |  | 0 | CS ÚRS 2023 01 |  | základní |  | 0 | 0 | 0 | 0 | 0 | 4 | K | 2 |  |  |  | ROZPOCET | [5 empty] | 0 | 0 | 0 | 0 | 0 | 1 | 0 | 4 | -1655557641
| Online PSC |  | https://podminky.urs.cz/item/CS_URS_2023_01/997221862 | [14 empty] | Online PSC | 2
118 | K | 997221875 | Poplatek za uložení stavebního odpadu na recyklační skládce (skládkovné) asfaltového bez obsahu dehtu zatříděného do Katalogu odpadů pod kódem 17 03 02 | t | 845.208 |  | 0 | CS ÚRS 2023 01 |  | základní |  | 0 | 0 | 0 | 0 | 0 | 4 | K | 2 |  |  |  | ROZPOCET | [5 empty] | 0 | 0 | 0 | 0 | 0 | 1 | 0 | 4 | 287310563
| Online PSC |  | https://podminky.urs.cz/item/CS_URS_2023_01/997221875 | [14 empty] | Online PSC | 2
| D | 998 | Přesun hmot |  |  |  | 0 |  |  |  |  | 0 |  | 0 |  | 0 | 1 | D | 1 |  |  |  | ROZPOCET | [11 empty] | 0
119 | K | 998274101 | Přesun hmot pro trubní vedení hloubené z trub betonových nebo železobetonových pro vodovody nebo kanalizace v otevřeném výkopu dopravní vzdálenost do 15 m | t | 1938.822 |  | 0 | CS ÚRS 2023 01 |  | základní |  | 0 | 0 | 0 | 0 | 0 | 4 | K | 2 |  |  |  | ROZPOCET | [5 empty] | 0 | 0 | 0 | 0 | 0 | 1 | 0 | 4 | 71025673
| Online PSC |  | https://podminky.urs.cz/item/CS_URS_2023_01/998274101 | [14 empty] | Online PSC | 2
120 | K | 998274124 | Přesun hmot pro trubní vedení hloubené z trub betonových nebo železobetonových Příplatek k cenám za zvětšený přesun přes vymezenou největší dopravní vzdálenost do 500 m | t | 1938.822 |  | 0 | CS ÚRS 2023 01 |  | základní |  | 0 | 0 | 0 | 0 | 0 | 4 | K | 2 |  |  |  | ROZPOCET | [5 empty] | 0 | 0 | 0 | 0 | 0 | 1 | 0 | 4 | 1443582290
| Online PSC |  | https://podminky.urs.cz/item/CS_URS_2023_01/998274124 | [14 empty] | Online PSC | 2
121 | K | 998276101 | Přesun hmot pro trubní vedení hloubené z trub z plastických hmot nebo sklolaminátových pro vodovody nebo kanalizace v otevřeném výkopu dopravní vzdálenost do 15 m | t | 17.975 |  | 0 | CS ÚRS 2023 01 |  | základní |  | 0 | 0 | 0 | 0 | 0 | 4 | K | 2 |  |  |  | ROZPOCET | [5 empty] | 0 | 0 | 0 | 0 | 0 | 1 | 0 | 4 | -550297262
| Online PSC |  | https://podminky.urs.cz/item/CS_URS_2023_01/998276101 | [14 empty] | Online PSC | 2
122 | K | 998276124 | Přesun hmot pro trubní vedení hloubené z trub z plastických hmot nebo sklolaminátových Příplatek k cenám za zvětšený přesun přes vymezenou největší dopravní vzdálenost do 500 m | t | 17.975 |  | 0 | CS ÚRS 2023 01 |  | základní |  | 0 | 0 | 0 | 0 | 0 | 4 | K | 2 |  |  |  | ROZPOCET | [5 empty] | 0 | 0 | 0 | 0 | 0 | 1 | 0 | 4 | 404904650
| Online PSC |  | https://podminky.urs.cz/item/CS_URS_2023_01/998276124 | [14 empty] | Online PSC | 2
| D | M | Práce a dodávky M |  |  |  | 0 |  |  |  |  | 0 |  | 0.40034 |  | 0 | 3 | D | 0 |  |  |  | ROZPOCET | [11 empty] | 0
| D | 46-M | Zemní práce při extr.mont.pracích |  |  |  | 0 |  |  |  |  | 0 |  | 0.40034 |  | 0 | 3 | D | 1 |  |  |  | ROZPOCET | [11 empty] | 0
123 | K | 460752111 | Osazení kabelových kanálů včetně utěsnění, vyspárování a zakrytí víkem ze žlabů plastových do rýhy, bez výkopových prací vnější šířky do 10 cm | m | 108.2 |  | 0 | CS ÚRS 2023 01 |  | základní |  | 0 | 0 | 0 | 0 | 0 | 64 | K | 2 |  |  |  | ROZPOCET | [5 empty] | 0 | 0 | 0 | 0 | 0 | 1 | 0 | 64 | 55892707
| Online PSC |  | https://podminky.urs.cz/item/CS_URS_2023_01/460752111 | [14 empty] | Online PSC | 2
| VV |  | Křiž_kabely |  | 108.2 | [12 empty] | VV | 2 | 2 | True | 1 | ROZPOCET
124 | M | 34575131 | žlab kabelový s víkem PVC (100x100) | m | 108.2 |  | 0 | CS ÚRS 2023 01 |  | základní |  | 0 | 0.0037 | 0.40034 | 0 | 0 | 128 | M | 2 |  |  |  | ROZPOCET | [5 empty] | 0 | 0 | 0 | 0 | 0 | 1 | 0 | 128 | 1881789775
| D | VRN | Vedlejší rozpočtové náklady |  |  |  | 0 |  |  |  |  | 0 |  | 0 |  | 0 | 5 | D | 0 |  |  |  | ROZPOCET | [11 empty] | 0
| D | VRN1 | Průzkumné, geodetické a projektové práce |  |  |  | 0 |  |  |  |  | 0 |  | 0 |  | 0 | 5 | D | 1 |  |  |  | ROZPOCET | [11 empty] | 0
125 | K | 011303000 | Archeologická činnost bez rozlišení | kplt | 1 |  | 0 | CS ÚRS 2023 01 |  | základní |  | 0 | 0 | 0 | 0 | 0 | 1024 | K | 2 |  |  |  | ROZPOCET | [5 empty] | 0 | 0 | 0 | 0 | 0 | 1 | 0 | 1024 | 2075657048
| Online PSC |  | https://podminky.urs.cz/item/CS_URS_2023_01/011303000 | [14 empty] | Online PSC | 2
| P |  | Poznámka k položce: archeologický záchranný výzkum | [14 empty] | P | 2
126 | K | 011503000 | Stavební průzkum bez rozlišení | kplt | 1 |  | 0 | CS ÚRS 2023 01 |  | základní |  | 0 | 0 | 0 | 0 | 0 | 1024 | K | 2 |  |  |  | ROZPOCET | [5 empty] | 0 | 0 | 0 | 0 | 0 | 1 | 0 | 1024 | -1155897963
| Online PSC |  | https://podminky.urs.cz/item/CS_URS_2023_01/011503000 | [14 empty] | Online PSC | 2
| P |  | Poznámka k položce: vytyční podzemního vedení | [14 empty] | P | 2
127 | K | 012303000 | Geodetické práce po výstavbě | kplt | 1 |  | 0 | CS ÚRS 2023 01 |  | základní |  | 0 | 0 | 0 | 0 | 0 | 1024 | K | 2 |  |  |  | ROZPOCET | [5 empty] | 0 | 0 | 0 | 0 | 0 | 1 | 0 | 1024 | 531218545
| Online PSC |  | https://podminky.urs.cz/item/CS_URS_2023_01/012303000 | [14 empty] | Online PSC | 2
| P |  | Poznámka k položce: zaměření skutečného provedení | [14 empty] | P | 2
| D | VRN3 | Zařízení staveniště |  |  |  | 0 |  |  |  |  | 0 |  | 0 |  | 0 | 5 | D | 1 |  |  |  | ROZPOCET | [11 empty] | 0
128 | K | 034303000 | Dopravní značení na staveništi | kplt | 1 |  | 0 | CS ÚRS 2023 01 |  | základní |  | 0 | 0 | 0 | 0 | 0 | 1024 | K | 2 |  |  |  | ROZPOCET | [5 empty] | 0 | 0 | 0 | 0 | 0 | 1 | 0 | 1024 | 413994316
| Online PSC |  | https://podminky.urs.cz/item/CS_URS_2023_01/034303000 | [14 empty] | Online PSC | 2
| D | VRN4 | Inženýrská činnost |  |  |  | 0 |  |  |  |  | 0 |  | 0 |  | 0 | 5 | D | 1 |  |  |  | ROZPOCET | [11 empty] | 0
129 | K | 043154000 | Zkoušky hutnicí | kus | 8 |  | 0 | CS ÚRS 2023 01 |  | základní |  | 0 | 0 | 0 | 0 | 0 | 1024 | K | 2 |  |  |  | ROZPOCET | [5 empty] | 0 | 0 | 0 | 0 | 0 | 1 | 0 | 1024 | -933415607
| Online PSC |  | https://podminky.urs.cz/item/CS_URS_2023_01/043154000 | [14 empty] | Online PSC | 2
| D | VRN6 | Územní vlivy |  |  |  | 0 |  |  |  |  | 0 |  | 0 |  | 0 | 5 | D | 1 |  |  |  | ROZPOCET | [11 empty] | 0
130 | K | 062503000 | Složitý terén staveniště | kplt | 1 |  | 0 | CS ÚRS 2023 01 |  | základní |  | 0 | 0 | 0 | 0 | 0 | 1024 | K | 2 |  |  |  | ROZPOCET | [5 empty] | 0 | 0 | 0 | 0 | 0 | 1 | 0 | 1024 | -1238642197
| Online PSC |  | https://podminky.urs.cz/item/CS_URS_2023_01/062503000 | [14 empty] | Online PSC | 2
| P |  | Poznámka k položce: stísněný uliční prostor | [14 empty] | P | 2

## Seznam figur
SEZNAM FIGUR
Kód: | Kan_22_56_2
Stavba: | Hodonín, lokalita Mrkotálky - rekonstrukce kanalizace, 2.etapa
Datum: | 17. 4. 2023
Kód | Popis | MJ | Výměra
Kan_22_56_2 | Hodonín, lokalita Mrkotálky - rekonstrukce kanalizace, 2.etapa
Asf_litý | Plochy zpevněné litým asfaltem | m2 | 102.8
| 102,8 "měřeno v CAD |  | 102.8
Použití figury:
596211110 | Kladení zámkové dlažby komunikací pro pěší ručně tl 60 mm skupiny A pl do 50 m2 | m2 | 173.4
Bet_pl | Plochy zpevněné betonem | m2 | 9.6
| 9,6 "měřeno v CAD |  | 9.6
Použití figury:
113107031 | Odstranění podkladu z betonu prostého tl přes 100 do 150 mm při překopech ručně | m2 | 9.6
581124115 | Kryt z betonu komunikace pro pěší tl. 150 mm | m2 | 9.6
Bou_šach_bet | Bourání konstrukcí šachet z prostého betonu - obestavěný prostor dna | m3 | 17.314
| 0,7*0,7*3,14*1,2*Počet_šach |  | 14.771
| Vpusti*0,3*0,3*3,14*1,5 "uliční vpusti |  | 2.543
| Součet |  | 17.314
Použití figury:
890211851 | Bourání šachet z prostého betonu strojně obestavěného prostoru do 1,5 m3 | m3 | 19.983
Bour_potr | Bourání potrubí | m3 | 134.266
| Potr_600*(0,392*0,392-0,3*0,3)*3,14 "potrubí |  | 66.288
| Potr_600*0,205 "betonové sedlo |  | 67.978
| Součet |  | 134.266
Použití figury:
358315114 | Bourání stoky kompletní nebo vybourání otvorů z prostého betonu plochy do 4 m2 | m3 | 134.266
Dlaž_30_30 | Betonová dlažba 30/30 | m2 | 0.8
| 0,8 "měřeno v CAD |  | 0.8
Použití figury:
113106121 | Rozebrání dlažeb z betonových nebo kamenných dlaždic komunikací pro pěší ručně | m2 | 21.3
596811120 | Kladení betonové dlažby komunikací pro pěší do lože z kameniva velikosti do 0,09 m2 pl do 50 m2 | m2 | 0.8
979054441 | Očištění vybouraných z desek nebo dlaždic s původním spárováním z kameniva těženého | m2 | 9.5
Dlaž_50_50 | Betonová dlažba 50/50 | m2 | 7
| 7 "měřeno v CAD |  | 7
Použití figury:
113106121 | Rozebrání dlažeb z betonových nebo kamenných dlaždic komunikací pro pěší ručně | m2 | 21.3
596811220 | Kladení betonové dlažby komunikací pro pěší do lože z kameniva velikosti přes 0,09 do 0,25 m2 pl do 50 m2 | m2 | 7
979054441 | Očištění vybouraných z desek nebo dlaždic s původním spárováním z kameniva těženého | m2 | 9.5
Dlaž_kostka | Dlažba z kamenných kostek | m2 | 8.2
| 8,2 "měřeno v CAD |  | 8.2
Použití figury:
113106122 | Rozebrání dlažeb z kamenných dlaždic komunikací pro pěší ručně | m2 | 8.2
979054442 | Očištění vybouraných z desek nebo dlaždic s původním spárováním z MC | m2 | 21.7
Dlaž_veg | Vegetační dlažba | m2 | 1.7
| 1,7 "měřeno v CAD |  | 1.7
Použití figury:
113106125 | Rozebrání dlažeb z vegetačních dlaždic betonových komunikací pro pěší ručně | m2 | 1.7
596411111 | Kladení dlažby z vegetačních tvárnic komunikací pro pěší tl 80 mm pl do 50 m2 | m2 | 1.7
979054441 | Očištění vybouraných z desek nebo dlaždic s původním spárováním z kameniva těženého | m2 | 9.5
Dlaž_zám | Zámková dlažba | m2 | 72
| 72 "měřeno v CAD |  | 72
Použití figury:
113106123 | Rozebrání dlažeb ze zámkových dlaždic komunikací pro pěší ručně | m2 | 72
596211110 | Kladení zámkové dlažby komunikací pro pěší ručně tl 60 mm skupiny A pl do 50 m2 | m2 | 173.4
979054451 | Očištění vybouraných zámkových dlaždic s původním spárováním z kameniva těženého | m2 | 72
Dlažba_ker | Keramická dlažba | m2 | 13.5
| 27*0,5 "měřeno v CAD |  | 13.5
Použití figury:
113106121 | Rozebrání dlažeb z betonových nebo kamenných dlaždic komunikací pro pěší ručně | m2 | 21.3
596841120 | Kladení betonové dlažby komunikací pro pěší do lože z cement malty velikosti do 0,09 m2 pl do 50 m2 | m2 | 13.5
979054442 | Očištění vybouraných z desek nebo dlaždic s původním spárováním z MC | m2 | 21.7
Jáma | Jáma pro opravu šachty Š2775 | m3 | 3.743
| (1,8-0,4)*(2,0*2,0-0,65*0,65*3,14) |  | 3.743
Použití figury:
131251100 | Hloubení jam nezapažených v hornině třídy těžitelnosti I skupiny 3 objem do 20 m3 strojně | m3 | 3.743
Křiž_kabely | Křižující kabely | m | 108.2
| 14*1,3 "stoka |  | 18.2
| (16+13*5+3+4*4)*0,9 "přípojky |  | 90
| Součet |  | 108.2
Použití figury:
119001421 | Dočasné zajištění kabelů a kabelových tratí ze 3 volně ložených kabelů | m | 108.2
139001101 | Příplatek za ztížení vykopávky v blízkosti podzemního vedení | m3 | 338.652
460752111 | Osazení kabelových kanálů do rýhy ze žlabů plastových šířky do 10 cm | m | 108.2
Křiž_potr | Křižující potrubí | m | 100.2
| 48*1,3 "stoka |  | 62.4
| (18*2+6)*0,9 "přípojky |  | 37.8
| Součet |  | 100.2
Použití figury:
119001405 | Dočasné zajištění potrubí z PE DN do 200 mm | m | 100.2
139001101 | Příplatek za ztížení vykopávky v blízkosti podzemního vedení | m3 | 338.652
Lože | Lože pod potrubí | m3 | 117.319
| Potr_600*1,3*0,24 |  | 103.459
| Potr_150*0,9*0,1 |  | 13.86
| Součet |  | 117.319
Použití figury:
451573111 | Lože pod potrubí otevřený výkop ze štěrkopísku | m3 | 117.319
Obr_chod | Obrubník záhonových | m | 7
| 14*0,5 "měřeno v CAD |  | 7
Použití figury:
113202111 | Vytrhání obrub krajníků obrubníků stojatých | m | 362
Obr_lež | Obrubník ležatý | m | 238
| 238 "měřeno v CAD |  | 238
Použití figury:
113201112 | Vytrhání obrub silničních ležatých | m | 238
59217029 | obrubník betonový silniční nájezdový 1000x150x150mm | m | 242.76
Obr_stoj | Stojatý obrubník silniční | m | 355
| 355 "měřeno v CAD |  | 355
Použití figury:
113202111 | Vytrhání obrub krajníků obrubníků stojatých | m | 362
916131213 | Osazení silničního obrubníku betonového stojatého s boční opěrou do lože z betonu prostého | m | 593
59217031 | obrubník betonový silniční 1000x150x250mm | m | 280.5
Obsyp | Obsyp potrubí | m3 | 364.585
| Potr_600*(1,3*0,9-0,3*0,3*3,14) |  | 294.262
| Potr_150*(0,9*0,5-0,075*0,075*3,14) |  | 66.58
| Jáma |  | 3.743
| Součet |  | 364.585
Použití figury:
175151101 | Obsypání potrubí strojně sypaninou bez prohození, uloženou do 3 m | m3 | 364.585
58331200 | štěrkopísek netříděný | t | 767.16
Odbočky | Počet odboček pro přípojky | kus | 43
| 43 |  | 43
Použití figury:
877310330 | Montáž spojek na kanalizačním potrubí z PP trub hladkých plnostěnných DN 150 | kus | 37
977213111 | Řezání betonových, železobetonových nebo kameninových trub kruhových kolmý řez do DN 200 | kus | 37
R2 | Montáž sedlové odbočky na potrubí z PP600 | kus | 41
28617411 | odbočka sedlová kanalizace PP korugované DN 600/150 | kus | 41
Odkop | Odkopávka pro opravu komunikace | m3 | 340.312
| Panely*(0,5-0,18) |  | 4.912
| Povrch_opr*0,3 "odkop pro sanaci podloží |  | 335.4
| Součet |  | 340.312
Použití figury:
122452204 | Odkopávky a prokopávky nezapažené pro silnice a dálnice v hornině třídy těžitelnosti II objem do 500 m3 strojně | m3 | 340.312
162451106 | Vodorovné přemístění přes 1 500 do 2000 m výkopku/sypaniny z horniny třídy těžitelnosti I skupiny 1 až 3 | m3 | 1351.272
171201231 | Poplatek za uložení zeminy a kamení na recyklační skládce (skládkovné) kód odpadu 17 05 04 | t | 2702.544
171251201 | Uložení sypaniny na skládky nebo meziskládky | m3 | 1351.272
Panely | Panelová komunikace | m2 | 15.35
| 15,35 "změřeno v CAD |  | 15.35
Použití figury:
113106240 | Rozebrání vozovek ze silničních dílců se spárami vyplněnými kamenivem strojně pl přes 200 m2 | m2 | 15.35
181152302 | Úprava pláně pro silnice a dálnice v zářezech se zhutněním | m2 | 15.35
Pažení_12m | Pažení šířky do 1,2 m | m2 | 543.2
| Rýha_př/0,9*2 |  | 543.2
Použití figury:
151811131 | Osazení pažicího boxu hl výkopu do 4 m š do 1,2 m | m2 | 543.2
151811231 | Odstranění pažicího boxu hl výkopu do 4 m š do 1,2 m | m2 | 543.2
Pažení_25m | Pažení do šířky 2,5 m | m2 | 1179.262
| Rýha/1,3*2 |  | 1179.262
Použití figury:
151811132 | Osazení pažicího boxu hl výkopu do 4 m š přes 1,2 do 2,5 m | m2 | 1179.262
151811232 | Odstranění pažicího boxu hl výkopu do 4 m š přes 1,2 do 2,5 m | m2 | 1179.262
Počet_šach | Počet šachet | kus | 8
| 8 |  | 8
Použití figury:
452311141 | Podkladní desky z betonu prostého bez zvýšených nároků na prostředí tř. C 16/20 otevřený výkop | m3 | 1.8
452351101 | Bednění podkladních desek nebo bloků nebo sedlového lože otevřený výkop | m2 | 4.8
890411851 | Bourání šachet z prefabrikovaných skruží strojně obestavěného prostoru do 1,5 m3 | m3 | 10.899
899103211 | Demontáž poklopů litinových nebo ocelových včetně rámů hmotnosti přes 100 do 150 kg | kus | 9
899104112 | Osazení poklopů litinových nebo ocelových včetně rámů pro třídu zatížení D400, E600 | kus | 9
Potr_150 | Potrubí přípojek DN150 | m | 154
| 154 "výkaz přípojek |  | 154
Použití figury:
830311811 | Bourání stávajícího kameninového potrubí DN do 150 | m | 154
871310310 | Montáž kanalizačního potrubí hladkého plnostěnného SN 10 z polypropylenu DN 150 | m | 154
Potr_600 | Potrubí stoky DN600 | m | 331.6
| (456,9-117,3)-8*1,0 |  | 331.6
Použití figury:
212752101 | Trativod z drenážních trubek korugovaných PE-HD SN 4 perforace 360° včetně lože otevřený výkop DN 100 pro liniové stavby | m | 331.6
359901211 | Monitoring stoky jakékoli výšky na nové kanalizaci | m | 331.6
871420320 | Montáž kanalizačního potrubí hladkého plnostěnného SN 12 z polypropylenu DN 500 | m | 331.6
R1 | trubka kanalizační PP plnostěnná DN 630x24,1x6000mm SN12 | m | 331.6
Povrch_opr | Oprava živičného povrchu komunikace | m2 | 1118
| 1118"odečteno v CAD |  | 1118
Použití figury:
113107223 | Odstranění podkladu z kameniva drceného tl přes 200 do 300 mm strojně pl přes 200 m2 | m2 | 1118
113107243 | Odstranění podkladu živičného tl přes 100 do 150 mm strojně pl přes 200 m2 | m2 | 1118
564851111 | Podklad ze štěrkodrtě ŠD plochy přes 100 m2 tl 150 mm | m2 | 1118
564861111 | Podklad ze štěrkodrtě ŠD plochy přes 100 m2 tl 200 mm | m2 | 1118
564871116 | Podklad ze štěrkodrtě ŠD plochy přes 100 m2 tl. 300 mm | m2 | 1118
565156101 | Asfaltový beton vrstva podkladní ACP 22 (obalované kamenivo OKH) tl 70 mm š do 1,5 m | m2 | 1118
573111112 | Postřik živičný infiltrační s posypem z asfaltu množství 1 kg/m2 | m2 | 1118
573211109 | Postřik živičný spojovací z asfaltu v množství 0,50 kg/m2 | m2 | 1118
577144121 | Asfaltový beton vrstva obrusná ACO 11 (ABS) tř. I tl 50 mm š přes 3 m z nemodifikovaného asfaltu | m2 | 1118
Rýha | Hloubení rýhy | m3 | 766.52
| 306,52+677,58 "výstup programu Atlas |  | 984.1
| Výš_šach*(2,0-1,3)*2 "rozšíření šachet |  | 26.082
| -Bou_šach_bet |  | -17.314
| -Potr_600*(0,39*0,39*3,14+0,205) |  | -226.348
| Součet |  | 766.52
Použití figury:
132251254 | Hloubení rýh nezapažených š do 2000 mm v hornině třídy těžitelnosti I skupiny 3 objem do 500 m3 strojně | m3 | 766.52
162451106 | Vodorovné přemístění přes 1 500 do 2000 m výkopku/sypaniny z horniny třídy těžitelnosti I skupiny 1 až 3 | m3 | 1351.272
171201231 | Poplatek za uložení zeminy a kamení na recyklační skládce (skládkovné) kód odpadu 17 05 04 | t | 2702.544
171251201 | Uložení sypaniny na skládky nebo meziskládky | m3 | 1351.272
Rýha_př | Hloubení rýhy pro přípijky | m3 | 244.44
| 244,44 "výkaz přípojek |  | 244.44
Použití figury:
132251251 | Hloubení rýh nezapažených š do 2000 mm v hornině třídy těžitelnosti I skupiny 3 objem do 20 m3 strojně | m3 | 244.44
162451106 | Vodorovné přemístění přes 1 500 do 2000 m výkopku/sypaniny z horniny třídy těžitelnosti I skupiny 1 až 3 | m3 | 1351.272
171201231 | Poplatek za uložení zeminy a kamení na recyklační skládce (skládkovné) kód odpadu 17 05 04 | t | 2702.544
171251201 | Uložení sypaniny na skládky nebo meziskládky | m3 | 1351.272
Vpusti | Uliční vpusti | kus | 6
| 6 |  | 6
Použití figury:
877310330 | Montáž spojek na kanalizačním potrubí z PP trub hladkých plnostěnných DN 150 | kus | 37
895941342 | Osazení vpusti uliční DN 500 z betonových dílců dno nízké s kalištěm | kus | 6
895941351 | Osazení vpusti uliční DN 500 z betonových dílců skruž horní pro čtvercovou vtokovou mříž | kus | 6
895941361 | Osazení vpusti uliční DN 500 z betonových dílců skruž středová 290 mm | kus | 6
895941367 | Osazení vpusti uliční DN 500 z betonových dílců skruž se zápachovou uzávěrkou | kus | 6
899202211 | Demontáž mříží litinových včetně rámů hmotnosti přes 50 do 100 kg | kus | 6
899203112 | Osazení mříží litinových včetně rámů a košů na bahno pro třídu zatížení B125, C250 | kus | 6
59224481 | mříž vtoková s rámem pro uliční vpusť 500x500, zatížení 40 tun | kus | 6
Výš_šach | Úhrnná výška šachet | m | 18.63
| 1,82+2,47+2,79+2,38+2,5+1,33+2,74+2,6 |  | 18.63
Použití figury:
890411851 | Bourání šachet z prefabrikovaných skruží strojně obestavěného prostoru do 1,5 m3 | m3 | 10.899
Vytl_kub | Vytlačená kubatura | m3 | 591.199
| Potr_600*1,3*(0,24+0,6+0,3) "stoka |  | 491.431
| (Výš_šach+0,2)*0,62*0,62*3,14 "šachty |  | 22.728
| Potr_150*0,9*(0,1+0,15+0,3) "přípojky |  | 76.23
| Vpusti*0,3*0,3*1,5 |  | 0.81
| Součet |  | 591.199
Zásyp | Zásyp potrubí | m3 | 419.761
| Rýha+Rýha_př-Vytl_kub |  | 419.761
Použití figury:
174152101 | Zásyp jam, šachet a rýh do 30 m3 sypaninou se zhutněním při překopech inženýrských sítí | m3 | 419.761
58981122 | recyklát betonový frakce 0/32 | t | 883.261

## Pokyny pro vyplnění
Struktura údajů, formát souboru a metodika pro zpracování
Struktura
Soubor je složen ze záložky Rekapitulace stavby a záložek s názvem soupisu prací pro jednotlivé objekty ve formátu XLSX. Každá ze záložek přitom obsahuje
ještě samostatné sestavy vymezené orámovaním a nadpisem sestavy.
Rekapitulace stavby obsahuje sestavu Rekapitulace stavby a Rekapitulace objektů stavby a soupisů prací.
V sestavě Rekapitulace stavby jsou uvedeny informace identifikující předmět veřejné zakázky na stavební práce, KSO, CC-CZ, CZ-CPV, CZ-CPA a rekapitulaci
celkové nabídkové ceny uchazeče.
Termínem "uchazeč" (resp. zhotovitel) se myslí "účastník zadávacího řízení" ve smyslu zákona o zadávání veřejných zakázek.
V sestavě Rekapitulace objektů stavby a soupisů prací je uvedena rekapitulace stavebních objektů, inženýrských objektů, provozních souborů,
vedlejších a ostatních nákladů a ostatních nákladů s rekapitulací nabídkové ceny za jednotlivé soupisy prací. Na základě údaje Typ je možné
identifikovat, zda se jedná o objekt nebo soupis prací pro daný objekt:
|  | STA | Stavební objekt pozemní
|  | ING | Stavební objekt inženýrský
|  | PRO | Provozní soubor
|  | VON | Vedlejší a ostatní náklady
|  | OST | Ostatní
|  | Soupis | Soupis prací pro daný typ objektu
Soupis prací pro jednotlivé objekty obsahuje sestavy Krycí list soupisu prací, Rekapitulace členění soupisu prací, Soupis prací. Za soupis prací může být považován
i objekt stavby v případě, že neobsahuje podřízenou zakázku.
Krycí list soupisu obsahuje rekapitulaci informací o předmětu veřejné zakázky ze sestavy Rekapitulace stavby, informaci o zařazení objektu do KSO,
CC-CZ, CZ-CPV, CZ-CPA a rekapitulaci celkové nabídkové ceny uchazeče za aktuální soupis prací.
Rekapitulace členění soupisu prací obsahuje rekapitulaci soupisu prací ve všech úrovních členění soupisu tak, jak byla tato členění použita (např.
stavební díly, funkční díly, případně jiné členění) s rekapitulací nabídkové ceny.
Soupis prací obsahuje položky veškerých stavebních nebo montážních prací, dodávek materiálů a služeb nezbytných pro zhotovení stavebního objektu,
inženýrského objektu, provozního souboru, vedlejších a ostatních nákladů.
Pro položky soupisu prací se zobrazují následující informace:
|  | PČ |  | Pořadové číslo položky v aktuálním soupisu
|  | TYP |  | Typ položky: K - konstrukce, M - materiál, PP - plný popis, PSC - poznámka k souboru cen, P - poznámka k položce, VV - výkaz výměr
|  | Kód |  | Kód položky
|  | Popis |  | Zkrácený popis položky
|  | MJ |  | Měrná jednotka položky
|  | Množství |  | Množství v měrné jednotce
|  | J.cena |  | Jednotková cena položky. Zadaní může obsahovat namísto J.ceny sloupce J.materiál a J.montáž, jejichž součet definuje
J.cenu položky.
|  | Cena celkem |  | Celková cena položky daná jako součin množství a j.ceny
|  | Cenová soustava |  | Příslušnost položky do cenové soustavy
Ke každé položce soupisu prací se na samostatných řádcích může zobrazovat:
Plný popis položky
Poznámka k souboru cen a poznámka zadavatele
Výkaz výměr
Pokud je k řádku výkazu výměr evidovaný údaj ve sloupci Kód, jedná se o definovaný odkaz, na který se může odvolávat výkaz výměr z jiné položky.
Metodika pro zpracování
Jednotlivé sestavy jsou v souboru provázány. Editovatelné pole jsou zvýrazněny žlutým podbarvením, ostatní pole neslouží k editaci a nesmí být jakkoliv
modifikovány.
Uchazeč je pro podání nabídky povinen vyplnit žlutě podbarvená pole:
Pole Uchazeč v sestavě Rekapitulace stavby - zde uchazeč vyplní svůj název (název subjektu)
Pole IČ a DIČ v sestavě Rekapitulace stavby - zde uchazeč vyplní svoje IČ a DIČ
Datum v sestavě Rekapitulace stavby - zde uchazeč vyplní datum vytvoření nabídky
J.cena = jednotková cena v sestavě Soupis prací o maximálním počtu desetinných míst uvedených v poli
- pokud sestavy soupisů prací obsahují pole J.cena, měla by být všechna tato pole vyplněna nenulovými
Poznámka - nepovinný údaj pro položku soupisu
V případě, že sestavy soupisů prací neobsahují pole J.cena, potom ve všech soupisech prací obsahují pole:
- J.materiál - jednotková cena materiálu
- J.montáž - jednotková cena montáže
Uchazeč v tomto případě by měl vyplnit všechna pole J.materiál a pole J.montáž nenulovými kladnými číslicemi. V případech, kdy položka
neobsahuje žádný materiál je přípustné, aby pole J.materiál bylo vyplněno nulou. V případech, kdy položka neobsahuje žádnou montáž je přípustné,
aby pole J.montáž bylo vyplněno nulou. Obě pole - J.materiál, J.Montáž u jedné položky by však neměly být vyplněny nulou.
Rekapitulace stavby
Název |  |  | Povinný |  | Popis | Typ | Max. počet
atributu |  |  | (A/N) |  |  |  | znaků
Kód |  |  | A |  | Kód stavby | String | 20
Stavba |  |  | A |  | Název stavby | String | 120
Místo |  |  | N |  | Místo stavby | String | 50
Datum |  |  | A |  | Datum vykonaného exportu | Date
KSO |  |  | N |  | Klasifikace stavebního objektu | String | 15
CC-CZ |  |  | N |  | Klasifikace stavbeních děl | String | 15
CZ-CPV |  |  | N |  | Společný slovník pro veřejné zakázky | String | 20
CZ-CPA |  |  | N |  | Klasifikace produkce podle činností | String | 20
Zadavatel |  |  | N |  | Zadavatel zadaní | String | 50
IČ |  |  | N |  | IČ zadavatele zadaní | String | 20
DIČ |  |  | N |  | DIČ zadavatele zadaní | String | 20
Uchazeč |  |  | N |  | Uchazeč veřejné zakázky | String | 50
Projektant |  |  | N |  | Projektant | String | 50
Poznámka |  |  | N |  | Poznámka k zadání | String | 255
Sazba DPH |  |  | A |  | Rekapitulace sazeb DPH u položek soupisů | eGSazbaDph
Základna DPH |  |  | A |  | Základna DPH určena součtem celkové ceny z položek soupisů | Double
Hodnota DPH |  |  | A |  | Hodnota DPH | Double
Cena bez DPH |  |  | A |  | Celková cena bez DPH za celou stavbu. Sčítává se ze všech listů. | Double
Cena s DPH |  |  | A |  | Celková cena s DPH za celou stavbu | Double
Rekapitulace objektů stavby a soupisů prací
Název |  |  | Povinný |  | Popis | Typ | Max. počet
atributu |  |  | (A/N) |  |  |  | znaků
Kód |  |  | A |  | Přebírá se z Rekapitulace stavby | String | 20
Stavba |  |  | A |  | Přebírá se z Rekapitulace stavby | String | 120
Místo |  |  | N |  | Přebírá se z Rekapitulace stavby | String | 50
Datum |  |  | A |  | Přebírá se z Rekapitulace stavby | Date
Zadavatel |  |  | N |  | Přebírá se z Rekapitulace stavby | String | 50
Projektant |  |  | N |  | Přebírá se z Rekapitulace stavby | String | 50
Uchazeč |  |  | N |  | Přebírá se z Rekapitulace stavby | String | 50
Kód |  |  | A |  | Kód objektu | String | 20
Objektu, Soupis prací |  |  | A |  | Název objektu | String | 120
Cena bez DPH |  |  | A |  | Cena bez DPH za daný objekt | Double
Cena s DPH |  |  | A |  | Cena spolu s DPH za daný objekt | Double
Typ |  |  | A |  | Typ zakázky | eGTypZakazky
Krycí list soupisu
Název |  |  | Povinný |  | Popis | Typ | Max. počet
atributu |  |  | (A/N) |  |  |  | znaků
Stavba |  |  | A |  | Přebírá se z Rekapitulace stavby | String | 120
Objekt |  |  | A |  | Kód a název objektu | String | 20 + 120
Soupis |  |  | A |  | Kód a název soupisu | String | 20 + 120
KSO |  |  | N |  | Klasifikace stavebního objektu | String | 15
CC-CZ |  |  | N |  | Klasifikace stavbeních děl | String | 15
CZ-CPV |  |  | N |  | Společný slovník pro veřejné zakázky | String | 20
CZ-CPA |  |  | N |  | Klasifikace produkce podle činností | String | 20
Místo |  |  | N |  | Přebírá se z Rekapitulace stavby | String | 50
Zadavatel |  |  | N |  | Přebírá se z Rekapitulace stavby | String | 50
Uchazeč |  |  | N |  | Přebírá se z Rekapitulace stavby | String | 50
Projektant |  |  | N |  | Přebírá se z Rekapitulace stavby | String | 50
Poznámka |  |  | N |  | Poznámka k soupisu prací | String | 255
Sazba DPH |  |  | A |  | Rekapitulace sazeb DPH na položkách aktuálního soupisu | eGSazbaDph
Základna DPH |  |  | A |  | Základna DPH určena součtem celkové ceny z položek aktuálního soupisu | Double
Hodnota DPH |  |  | A |  | Hodnota DPH | Double
Cena bez DPH |  |  | A |  | Cena bez DPH za daný soupis | Double
Cena s DPH |  |  | A |  | Cena s DPH za daný soupis | Double
Rekapitulace členění soupisu prací
Název |  |  | Povinný |  | Popis | Typ | Max. počet
atributu |  |  | (A/N) |  |  |  | znaků
Stavba |  |  | A |  | Přebírá se z Rekapitulace stavby | String | 120
Objekt |  |  | A |  | Kód a název objektu, přebírá se z Krycího listu soupisu | String | 20 + 120
Soupis |  |  | A |  | Kód a název objektu, přebírá se z Krycího listu soupisu | String | 20 + 120
Místo |  |  | N |  | Přebírá se z Rekapitulace stavby | String | 50
Datum |  |  | A |  | Přebírá se z Rekapitulace stavby | Date
Zadavatel |  |  | N |  | Přebírá se z Rekapitulace stavby | String | 50
Projektant |  |  | N |  | Přebírá se z Rekapitulace stavby | String | 50
Uchazeč |  |  | N |  | Přebírá se z Rekapitulace stavby | String | 50
Kód dílu - Popis |  |  | A |  | Kód a název dílu ze soupisu | String | 20 + 100
Cena celkem |  |  | A |  | Cena celkem za díl ze soupisu | Double
Soupis prací
Název |  |  | Povinný |  | Popis | Typ | Max. počet
atributu |  |  | (A/N) |  |  |  | znaků
Stavba |  |  | A |  | Přebírá se z Rekapitulace stavby | String | 120
Objekt |  |  | A |  | Kód a název objektu | String | 20 + 120
Soupis |  |  | A |  | Přebírá se z Krycího listu soupisu | String | 20 + 120
Místo |  |  | N |  | Přebírá se z Krycího listu soupisu | String | 50
Datum |  |  | A |  | Přebírá se z Krycího listu soupisu | Date
Zadavatel |  |  | N |  | Přebírá se z Krycího listu soupisu | String | 50
Projektant |  |  | N |  | Přebírá se z Krycího listu soupisu | String | 50
Uchazeč |  |  | N |  | Přebírá se z Krycího listu soupisu | String | 50
PČ |  |  | A |  | Pořadové číslo položky soupisu | Long
Typ |  |  | A |  | Typ položky soupisu | eGTypPolozky | 1
Kód |  |  | A |  | Kód položky ze soupisu | String | 20
Popis |  |  | A |  | Popis položky ze soupisu | String | 255
MJ |  |  | A |  | Měrná jednotka položky | String | 10
Množství |  |  | A |  | Množství položky soupisu | Double
J.Cena |  |  | A |  | Jednotková cena položky | Double
Cena celkem |  |  | A |  | Cena celkem vyčíslena jako J.Cena * Množství | Double
Cenová soustava |  |  | N |  | Zařazení položky do cenové soustavy | String | 50
p |  |  | N |  | Poznámka položky ze soupisu | Memo
psc |  |  | N |  | Poznámka k souboru cen ze soupisu | Memo
pp |  |  | N |  | Plný popis položky ze soupisu | Memo
vv |  |  | N |  | Výkaz výměr (figura, výraz, výměra) ze soupisu | Text,Text,Double | 20, 150
DPH |  |  | A |  | Sazba DPH pro položku | eGSazbaDPH
Hmotnost |  |  | A |  | Hmotnost položky ze soupisu | Double
Suť |  |  | A |  | Suť položky ze soupisu | Double
Nh |  |  | N |  | Normohodiny položky ze soupisu | Double
Datová věta
Typ věty |  |  | Hodnota |  | Význam
eGSazbaDPH |  |  | základní |  | Základní sazba DPH
|  |  | snížená |  | Snížená sazba DPH
|  |  | nulová |  | Nulová sazba DPH
|  |  | zákl. přenesená |  | Základní sazba DPH přenesená
|  |  | sníž. přenesená |  | Snížená sazba DPH přenesená
eGTypZakazky |  |  | STA |  | Stavební objekt
|  |  | PRO |  | Provozní soubor
|  |  | ING |  | Inženýrský objekt
|  |  | VON |  | Vedlejší a ostatní náklady
|  |  | OST |  | Ostatní náklady
eGTypPolozky |  |  | 1 |  | Položka typu HSV
|  |  | 2 |  | Položka typu PSV
|  |  | 3 |  | Položka typu M
|  |  | 4 |  | Položka typu OST