## K20231222 - Zadání
ZADÁNÍ
Stavba: Sklad chemických látek
Objekt:
Objednatel: AL INVEST Břidličná a.s. Bruntálská 167, Břidličná
Zhotovitel: dle VŘ |  |  |  |  | Zpracoval: Ing. Karel Kovář
Místo: Areál AL INVEST Břidličná |  |  |  |  | Datum: 22. 12. 2023
Č. | Kód položky | Popis | MJ | Množství celkem | Jednotková cena zadání | Celková cena zadání
1 | 2 | 3 | 4 | 5 | 6 | 7
| HSV | Práce a dodávky HSV
| 1 | Zemní práce
1 | 113107313 | Odstranění podkladu z kameniva těženého tl přes 200 do 300 mm strojně pl do 50 m2 | m2 | 6
2 | 113107342 | Odstranění podkladu živičného tl přes 50 do 100 mm strojně pl do 50 m2 | m2 | 6
3 | 113202111 | Vytrhání obrub krajníků obrubníků stojatých | m | 20
4 | 121151114 | Sejmutí ornice plochy do 500 m2 tl vrstvy do 250 mm strojně | m2 | 11.558
5 | 131151102 | Hloubení jam nezapažených v hornině třídy těžitelnosti I skupiny 1 a 2 objem do 50 m3 strojně | m3 | 37.664
6 | 132212131 | Hloubení nezapažených rýh šířky do 800 mm v soudržných horninách třídy těžitelnosti I skupiny 3 ručně | m3 | 9.905
7 | 132251102 | Hloubení rýh nezapažených š do 800 mm v hornině třídy těžitelnosti I skupiny 3 objem do 50 m3 strojně | m3 | 16.391
8 | 132251251 | Hloubení rýh nezapažených š do 2000 mm v hornině třídy těžitelnosti I skupiny 3 objem do 20 m3 strojně | m3 | 1.323
9 | 151101201 | Zřízení příložného pažení stěn výkopu hl do 4 m | m2 | 73.2
10 | 151101211 | Odstranění příložného pažení stěn hl do 4 m | m2 | 73.2
11 | 162751117 | Vodorovné přemístění přes 9 000 do 10000 m výkopku/sypaniny z horniny třídy těžitelnosti I skupiny 1 až 3 | m3 | 63.843
12 | 171201221 | Poplatek za uložení na skládce (skládkovné) zeminy a kamení kód odpadu 17 05 04 | t | 102.149
13 | 171251101 | Uložení sypaniny do násypů nezhutněných strojně | m3 | 63.843
14 | 174151101 | Zásyp jam, šachet rýh nebo kolem objektů sypaninou se zhutněním | m3 | 1.44
15 | 175151101 | Obsypání potrubí strojně sypaninou bez prohození, uloženou do 3 m | m3 | 1.26
16 | 58341341 | kamenivo drcené drobné frakce 0/4 | t | 2.268
17 | 175151101 | Obsypání potrubí strojně sypaninou bez prohození, uloženou do 3 m | m3 | 1.08
18 | 58337310 | štěrkopísek frakce 0/4 | t | 2.16
19 | 181311103 | Rozprostření ornice tl vrstvy do 200 mm v rovině nebo ve svahu do 1:5 ručně | m2 | 0.96
| 2 | Zakládání
20 | 271532213 | Podsyp pod základové konstrukce se zhutněním z hrubého kameniva frakce 8 až 16 mm | m3 | 4.987
21 | 273313711 | Základové desky z betonu tř. C 20/25 | m3 | 4.987
22 | 273313811 | Základové desky z betonu tř. C 25/30 | m3 | 9.171
23 | 273351121 | Zřízení bednění základových desek | m2 | 5.984
24 | 273351122 | Odstranění bednění základových desek | m2 | 5.984
25 | 273362021 | Výztuž základových desek svařovanými sítěmi Kari | t | 0.384
26 | 274313711 | Základové pásy z betonu tř. C 20/25 | m3 | 27.475
27 | 274351121 | Zřízení bednění základových pasů rovného | m2 | 25.86
28 | 274351122 | Odstranění bednění základových pasů rovného | m2 | 25.86
| 3 | Svislé a kompletní konstrukce
29 | 311235445 | Zdivo jednovrstvé z cihel broušených přes P10 do P15 na zdicí pěnu tl 250 mm | m2 | 7
30 | 311235511 | Zdivo jednovrstvé z cihel broušených do P10 na zdicí pěnu tl 440 mm | m2 | 97.548
31 | 311353111 | Zřízení oboustranného bednění šachet | m2 | 3.675
32 | 311353112 | Odstranění oboustranného bednění šachet | m2 | 3.675
33 | 311362021 | Výztuž nosných zdí svařovanými sítěmi Kari | t | 0.083
34 | 317941121 | Osazování ocelových válcovaných nosníků na zdivu I, IE, U, UE nebo L do č. 12 nebo výšky do 120 mm | t | 0.376
35 | 13010710 | ocel profilová jakost S235JR (11 375) průřez I (IPN) 80 | t | 0.177
Hmotnost: 5,94 kg/m
36 | 13010420 | úhelník ocelový rovnostranný jakost S235JR (11 375) 50x50x5mm | t | 0.01
Hmotnost: 4,03 kg/m
37 | 317941123 | Osazování ocelových válcovaných nosníků na zdivu I, IE, U, UE nebo L přes č. 14 do č. 22 nebo výšky do 220 mm | t | 0.133
38 | 13010716 | ocel profilová jakost S235JR (11 375) průřez I (IPN) 140 | t | 0.134
Hmotnost: 14,40 kg/m
39 | 342244221.WNR | Příčka z cihel Porotherm 14 Profi P10 na tenkovrstvou maltu tloušťky 140 mm | m2 | 19.209
40 | 388381132 | Kanály pro IS průřezu přes 450x450 do 600x750 mm ze ŽB volné | m | 4.2
| 4 | Vodorovné konstrukce
41 | 411121221 | Montáž prefabrikovaných ŽB stropů ze stropních desek dl do 900 mm | kus | 273
42 | 59341746 | deska stropní plná PZD 890x290x90mm, 5kN/m2 | kus | 273
43 | 411121232 | Montáž prefabrikovaných ŽB stropů ze stropních desek dl přes 900 do 1800 mm | kus | 21
44 | 411321414 | Stropy deskové ze ŽB tř. C 25/30 | m3 | 0.2
45 | 413941123 | Osazování ocelových válcovaných nosníků stropů I, IE, U, UE nebo L č. 14 až 22 nebo výšky přes 120 do 220 mm | t | 2.102
46 | 13010720 | ocel profilová jakost S235JR (11 375) průřez I (IPN) 180 | t | 2.119
Hmotnost: 21,90 kg/m
47 | 417321414 | Ztužující pásy a věnce ze ŽB tř. C 20/25 | m3 | 1.721
48 | 417351115 | Zřízení bednění ztužujících věnců | m2 | 14.256
49 | 417351116 | Odstranění bednění ztužujících věnců | m2 | 14.256
50 | 417361221 | Výztuž ztužujících pásů a věnců betonářskou ocelí 10 216 | t | 0.025
51 | 417361321 | Výztuž ztužujících pásů a věnců betonářskou ocelí 11 375 | t | 0.145
| 5 | Komunikace pozemní
52 | 564231011 | Podklad nebo podsyp ze štěrkopísku ŠP plochy do 100 m2 tl 100 mm | m2 | 38.9
53 | 564752111 | Podklad z vibrovaného štěrku VŠ tl 150 mm | m2 | 9
54 | 564762111 | Podklad z vibrovaného štěrku VŠ tl 200 mm | m2 | 29.9
55 | 573312411 | Prolití podkladu asfaltem v množství 5 kg/m2 | m2 | 38.9
56 | 576146311 | Asfaltový koberec otevřený AKO 16 (AKOH) tl 50 mm š do 3 m z nemodifikovaného asfaltu | m2 | 38.9
57 | 577143111 | Asfaltový beton vrstva obrusná ACO 8 (ABJ) tl 50 mm š do 3 m z nemodifikovaného asfaltu | m2 | 38.9
| 6 | Úpravy povrchů, podlahy a osazování výplní
58 | 612131101 | Cementový postřik vnitřních stěn nanášený celoplošně ručně | m2 | 135.541
59 | 612321141 | Vápenocementová omítka štuková dvouvrstvá vnitřních stěn nanášená ručně | m2 | 135.541
60 | 621131101 | Cementový postřik vnějších podhledů nanášený celoplošně ručně | m2 | 9.1
61 | 621321141 | Vápenocementová omítka štuková dvouvrstvá vnějších podhledů nanášená ručně | m2 | 9.1
62 | 622131101 | Cementový postřik vnějších stěn nanášený celoplošně ručně | m2 | 90.66
63 | 622151021 | Penetrační akrylátový nátěr vnějších mozaikových tenkovrstvých omítek stěn | m2 | 13.56
64 | 622321141 | Vápenocementová omítka štuková dvouvrstvá vnějších stěn nanášená ručně | m2 | 90.66
65 | 622511112 | Tenkovrstvá akrylátová mozaiková střednězrnná omítka vnějších stěn | m2 | 13.56
66 | 622521012.BMT.001 | Tenkovrstvá silikátová omítka Baumit SilikatTop K 1,5 mm vnějších stěn | m2 | 90.66
67 | 631311115 | Mazanina tl přes 50 do 80 mm z betonu prostého bez zvýšených nároků na prostředí tř. C 20/25 | m3 | 3.803
68 | 637211131 | Okapový chodník z betonových dlaždic tl 40 mm do kameniva | m2 | 7.5
69 | 637211911 | Příplatek k okapovém chodníku za zalévání spár asfaltem podél budovy | m | 24.4
70 | 642942111 | Osazování zárubní nebo rámů dveřních kovových do 2,5 m2 na MC | kus | 1
71 | 55331480 | zárubeň jednokřídlá ocelová pro zdění tl stěny 75-100mm rozměru 600/1970, 2100mm | kus | 1
YH, YH s drážkou, YZP
72 | 642942221 | Osazování zárubní nebo rámů dveřních kovových přes 2,5 do 4,5 m2 na MC | kus | 2
| 8 | Trubní vedení
73 | 871275211 | Kanalizační potrubí z tvrdého PVC jednovrstvé tuhost třídy SN4 DN 125 | m | 6
74 | 877270310 | Montáž kolen na kanalizačním potrubí z PP nebo tvrdého PVC trub hladkých plnostěnných DN 125 | kus | 1
75 | 28611357 | koleno kanalizační PVC KG 125x67° | kus | 1
76 | 879211111 | Montáž vodovodní přípojky na potrubí DN 50 | kus | 1
77 | 891151321 | Montáž vodovodních šoupátek domovní přípojky se závitovými konci PN16 otevřený výkop G 3/4" | kus | 1
78 | 42221550 | šoupátko domovní přípojky litinové vnitřní/vnitřní závit PN16 3/4"x3/4" | kus | 1
79 | 894812612 | Vyříznutí a utěsnění otvoru ve stěně šachty do DN 160 | kus | 2
80 | 899401112 | Osazení poklopů litinových šoupátkových | kus | 1
81 | 42291352 | poklop litinový šoupátkový pro zemní soupravy osazení do terénu a do vozovky | kus | 1
82 | 899721111 | Signalizační vodič DN do 150 mm na potrubí | m | 9
83 | 899722112 | Krytí potrubí z plastů výstražnou fólií z PVC 25 cm | m | 9
| 9 | Ostatní konstrukce a práce, bourání
84 | 916231113 | Osazení chodníkového obrubníku betonového ležatého s boční opěrou do lože z betonu prostého | m | 20
85 | 59217023 | obrubník betonový chodníkový 1000x150x250mm | m | 20.4
86 | 916231213 | Osazení chodníkového obrubníku betonového stojatého s boční opěrou do lože z betonu prostého | m | 10
87 | 59217017 | obrubník betonový chodníkový 1000x100x250mm | m | 10.2
88 | 919726123 | Geotextilie pro ochranu, separaci a filtraci netkaná měrná hm přes 300 do 500 g/m2 | m2 | 32.89
89 | 919735112 | Řezání stávajícího živičného krytu hl přes 50 do 100 mm | m | 20
90 | 941111121 | Montáž lešení řadového trubkového lehkého s podlahami zatížení do 200 kg/m2 š od 0,9 do 1,2 m v do 10 m | m2 | 126
91 | 941111221 | Příplatek k lešení řadovému trubkovému lehkému s podlahami do 200 kg/m2 š od 0,9 do 1,2 m v 10 m za každý den použití | m2 | 1890
92 | 941111821 | Demontáž lešení řadového trubkového lehkého s podlahami zatížení do 200 kg/m2 š od 0,9 do 1,2 m v do 10 m | m2 | 126
93 | 949101111 | Lešení pomocné pro objekty pozemních staveb s lešeňovou podlahou v do 1,9 m zatížení do 150 kg/m2 | m2 | 57.3
94 | 952901111 | Vyčištění budov bytové a občanské výstavby při výšce podlaží do 4 m | m2 | 57.3
95 | 953943113 | Osazování výrobků přes 5 do 15 kg/kus do vysekaných kapes zdiva | kus | 9
96 | 42972314 | mřížka stěnová otevřená jednořadá kovová úhel lamel 0° 600x200mm | kus | 8
| 997 | Přesun sutě
97 | 997002511 | Vodorovné přemístění suti a vybouraných hmot bez naložení ale se složením a urovnáním do 1 km | t | 8.42
98 | 997002519 | Příplatek ZKD 1 km přemístění suti a vybouraných hmot | t | 336.8
99 | 997221625 | Poplatek za uložení na skládce (skládkovné) stavebního odpadu železobetonového kód odpadu 17 01 01 | t | 27.751
| 99 | Přesun hmot
100 | 998011001 | Přesun hmot pro budovy zděné v do 6 m | t | 209.793
| PSV | Práce a dodávky PSV
| 711 | Izolace proti vodě, vlhkosti a plynům
101 | 711111001 | Provedení izolace proti zemní vlhkosti vodorovné za studena nátěrem penetračním | m2 | 74.1
102 | 111631500 | lak penetrační asfaltový | t | 0.022
Spotřeba 0,3-0,4kg/m2
103 | 711131101 | Provedení izolace proti zemní vlhkosti pásy na sucho vodorovné AIP nebo tkaninou | m2 | 74.1
104 | 69311225 | geotextilie netkaná separační, ochranná, filtrační, drenážní PES 100g/m2 | m2 | 148.2
105 | 28322003 | fólie hydroizolační pro spodní stavbu mPVC tl 1,0mm | m2 | 81.51
106 | 711191101 | Provedení izolace proti zemní vlhkosti hydroizolační stěrkou vodorovné na betonu, 1 vrstva | m2 | 4.2
107 | 58581005 | malta těsnící hydraulicky rychle tuhnoucí se síranovzdorným pojivem | kg | 4.2
108 | 711192202 | Provedení izolace proti zemní vlhkosti hydroizolační stěrkou svislé na zdivu, 2 vrstvy | m2 | 8.8
109 | 58581005 | malta těsnící hydraulicky rychle tuhnoucí se síranovzdorným pojivem | kg | 10.56
110 | 711199101 | Provedení těsnícího pásu do spoje dilatační nebo styčné spáry podlaha - stěna | m | 4.4
111 | 28355020 | páska pružná těsnící hydroizolační š do 85mm | m | 5.544
112 | 998711101 | Přesun hmot tonážní pro izolace proti vodě, vlhkosti a plynům v objektech výšky do 6 m | t | 0.155
| 713 | Izolace tepelné
113 | 713111121 | Montáž izolace tepelné spodem stropů s uchycením drátem rohoží, pásů, dílců, desek | m2 | 57.32
114 | 63152108 | pás tepelně izolační univerzální ?=0,032-0,033 tl 200mm | m2 | 60.186
115 | 713131241 | Montáž izolace tepelné stěn lepením celoplošně v kombinaci s mechanickým kotvením rohoží, pásů, dílců, desek tl do 100mm | m2 | 38.08
116 | 28375932 | deska EPS 70 fasádní ?=0,039 tl 40mm | m2 | 19.04
117 | 28375938 | deska EPS 70 fasádní ?=0,039 tl 100mm | m2 | 19.04
118 | 713291132 | Montáž izolace tepelné parotěsné zábrany stropů vrchem fólií | m2 | 57.32
119 | 28329011 | fólie PE vyztužená pro parotěsnou vrstvu (reakce na oheň - třída F) 110g/m2 | m2 | 66.806
120 | 998713101 | Přesun hmot tonážní pro izolace tepelné v objektech v do 6 m | t | 0.662
| 715 | Izolace proti chemickým vlivům
121 | 715174022 | Provedení izolace proti chemickým vlivům dlažbami čedičovými tl přes 25 do 40 mm do tmelů | m2 | 53.12
122 | 63232811 | dlaždice z taveného čediče průmyslové jemný rastr 250x250x22mm | m2 | 57.586
123 | 998715101 | Přesun hmot tonážní pro izolace proti chemickým vlivům v objektech v do 6 m | t | 3.606
| 721 | Zdravotechnika - vnitřní kanalizace
124 | 721173606 | Potrubí kanalizační z PE svodné DN 100 | m | 5
125 | 721173722 | Potrubí kanalizační z PE připojovací DN 40 | m | 3
126 | 721173723 | Potrubí kanalizační z PE připojovací DN 50 | m | 2
127 | 721173724 | Potrubí kanalizační z PE připojovací DN 70 | m | 5
128 | 721194104 | Vyvedení a upevnění odpadních výpustek DN 40 | kus | 1
129 | 721194105 | Vyvedení a upevnění odpadních výpustek DN 50 | kus | 1
130 | 721194109 | Vyvedení a upevnění odpadních výpustek DN 110 | kus | 1
131 | 721211912 | Montáž vpustí podlahových DN 50/75 ostatní typ | kus | 1
132 | 55161722 | vpusť podlahová s kulovým kloubem a zápachovou uzávěrkou vodorovný odtok DN 50/75 | kus | 1
133 | 721242105 | Lapač střešních splavenin z PP se zápachovou klapkou a lapacím košem DN 110 | kus | 1
134 | 721274123 | Přivzdušňovací ventil vnitřní odpadních potrubí DN 100 | kus | 1
135 | 721290111 | Zkouška těsnosti potrubí kanalizace vodou DN do 125 | m | 18
136 | 998721101 | Přesun hmot tonážní pro vnitřní kanalizace v objektech v do 6 m | t | 0.016
| 722 | Zdravotechnika - vnitřní vodovod
137 | 722174002 | Potrubí vodovodní plastové PPR svar polyfúze PN 16 D 20x2,8 mm | m | 4
138 | 722174003 | Potrubí vodovodní plastové PPR svar polyfúze PN 16 D 25x3,5 mm | m | 4
139 | 722181211 | Ochrana vodovodního potrubí přilepenými termoizolačními trubicemi z PE tl do 6 mm DN do 22 mm | m | 8
140 | 722190401 | Vyvedení a upevnění výpustku DN do 25 | kus | 1
141 | 722219191 | Montáž zemních souprav ostatní typ | kus | 1
142 | 42291072 | souprava zemní pro šoupátka DN 40-50mm Rd 1,5m | kus | 1
143 | 722220121 | Nástěnka pro baterii G 1/2" s jedním závitem | pár | 2
144 | 722231073 | Ventil zpětný mosazný G 3/4" PN 10 do 110°C se dvěma závity | kus | 1
145 | 722232044 | Kohout kulový přímý G 3/4" PN 42 do 185°C vnitřní závit | kus | 1
146 | 722290246 | Zkouška těsnosti vodovodního potrubí plastového DN do 40 | m | 8
147 | 998722101 | Přesun hmot tonážní pro vnitřní vodovod v objektech v do 6 m | t | 0.013
| 725 | Zdravotechnika - zařizovací předměty
148 | 725211603 | Umyvadlo keramické bílé šířky 600 mm bez krytu na sifon připevněné na stěnu šrouby | soubor | 1
149 | 725244102 | Dveře sprchové rámové se skleněnou výplní tl. 5 mm otvíravé jednokřídlové do niky na vaničku šířky 800 mm | soubor | 1
150 | 725291511 | Doplňky zařízení koupelen a záchodů plastové dávkovač tekutého mýdla na 350 ml | soubor | 1
151 | 725291531 | Doplňky zařízení koupelen a záchodů plastové zásobník papírových ručníků | soubor | 1
152 | 725822611 | Baterie umyvadlová stojánková páková bez výpusti | soubor | 1
153 | 725841312 | Baterie sprchová nástěnná páková | soubor | 1
154 | 54132286 | ohřívač vody elektrický tlakový pod umyvadlo 5L 2kW | kus | 1
155 | 541323.NC | elektrický olejový radiátor 2 kW | 1 | 1
156 | 998725101 | Přesun hmot tonážní pro zařizovací předměty v objektech v do 6 m | t | 0.049
| 741 | Elektroinstalace - silnoproud
157 | 7411211NC | Montážní práce elektro včetně materiálu - viz. přžíloha č.1 | soub | 1
| 763 | Konstrukce suché výstavby
158 | 763131432 | SDK podhled deska 1xDF 15 bez izolace dvouvrstvá spodní kce profil CD+UD REI 90 | m2 | 57.32
159 | 998763301 | Přesun hmot tonážní pro sádrokartonové konstrukce v objektech v do 6 m | t | 0.969
| 764 | Konstrukce klempířské
160 | 764121411 | Krytina střechy rovné drážkováním ze svitků z Al plechu rš 670 mm sklonu do 30° | m2 | 84.5
161 | 764222403 | Oplechování štítu závětrnou lištou z Al plechu rš 250 mm | m | 13
162 | 764222433 | Oplechování rovné okapové hrany z Al plechu rš 250 mm | m | 13
163 | 764224403 | Oplechování horních ploch a nadezdívek (atik) bez rohů z Al plechu mechanicky kotvené rš 250 mm | m | 13
164 | 764226444 | Oplechování parapetů rovných celoplošně lepené z Al plechu rš 330 mm | m | 9.35
165 | 764521403 | Žlab podokapní půlkruhový z Al plechu rš 250 mm | m | 14
166 | 764521444 | Kotlík oválný (trychtýřový) pro podokapní žlaby z Al plechu 330/100 mm | kus | 1
167 | 764528422 | Svody kruhové včetně objímek, kolen, odskoků z Al plechu průměru 100 mm | m | 4
168 | 998764101 | Přesun hmot tonážní pro konstrukce klempířské v objektech v do 6 m | t | 0.276
| 765 | Konstrukce pokrývačské
169 | 765191011 | Montáž pojistné hydroizolační fólie kladené ve sklonu do 30° volně na krokve | m2 | 84.5
170 | 28329233 | fólie univerzální pro parotěsnou vrstvu s proměnlivou difúzní tloušťkou a UV stabilizací | m2 | 88.725
171 | 998765101 | Přesun hmot tonážní pro krytiny skládané v objektech v do 6 m | t | 0.007
| 766 | Konstrukce truhlářské
172 | 766622216 | Montáž plastových oken plochy do 1 m2 otevíravých s rámem do zdiva | kus | 1
173 | 61140049 | okno plastové otevíravé/sklopné dvojsklo do plochy 1m2 | m2 | 0.9
174 | 766629214 | Příplatek k montáži oken rovné ostění připojovací spára do 15 mm - páska | m | 3.8
175 | 766660001 | Montáž dveřních křídel otvíravých jednokřídlových š do 0,8 m do ocelové zárubně | kus | 1
176 | 61161013 | dveře jednokřídlé dřevotřískové povrch lakovaný plné 700x1970-2100mm | kus | 1
177 | 766694116 | Montáž parapetních desek dřevěných nebo plastových š do 30 cm | m | 8.9
178 | 61144401 | parapet plastový vnitřní komůrkový tl 20mm š 250mm | m | 9.35
179 | 61140076 | koncovka k parapetu oboustranná š 600mm, barva bílá | kus | 9
180 | 998766101 | Přesun hmot tonážní pro konstrukce truhlářské v objektech v do 6 m | t | 0.065
| 767 | Konstrukce zámečnické
181 | 767250111 | Montáž kanálových krytů | m2 | 1.93
182 | 315111NC | pororošt PR-33/33-30/2 ocel zinková | m2 | 2
183 | 767510111 | Montáž osazení kanálového krytu | kg | 1.93
184 | 767640111 | Montáž dveří ocelových nebo hliníkových vchodových jednokřídlových bez nadsvětlíku | kus | 1
185 | 55341155 | dveře jednokřídlé ocelové vchodové 800x1970mm | kus | 1
rám/zárubeň, kování a zámek v ceně
186 | 767640221 | Montáž dveří ocelových nebo hliníkových vchodových dvoukřídlových bez nadsvětlíku | kus | 2
187 | 55341162 | dveře dvoukřídlé ocelové vchodové 1800x2400mm, včetně ocelového rámu | kus | 2
rám/zárubeň, kování a zámek v ceně
188 | 767995113 | Montáž atypických zámečnických konstrukcí hm přes 10 do 20 kg | kg | 27.6
189 | 13011042 | tyč ocelová plochá jakost S235JR (11 375) 50x3mm | t | 0.004
Hmotnost: 1,18 kg/m
190 | 13010410 | úhelník ocelový rovnostranný jakost S235JR (11 375) 35x35x4mm | t | 0.026
Hmotnost: 2,09 kg/m
191 | 998767101 | Přesun hmot tonážní pro zámečnické konstrukce v objektech v do 6 m | t | 0.469
| 771 | Podlahy z dlaždic
192 | 771121011 | Nátěr penetrační na podlahu | m2 | 4.2
193 | 771574416 | Montáž podlah keramických hladkých lepených cementovým flexibilním lepidlem přes 9 do 12 ks/m2 | m2 | 4.2
194 | 59761135 | dlažba keramická slinutá nemrazuvzdorná do interiéru povrch hladký/matný tl do 10mm přes 9 do 12ks/m2 | m2 | 4.62
195 | 998771101 | Přesun hmot tonážní pro podlahy z dlaždic v objektech v do 6 m | t | 0.125
| 781 | Dokončovací práce - obklady
196 | 781121011 | Nátěr penetrační na stěnu | m2 | 15.3
197 | 781161021 | Montáž profilu ukončujícího rohového nebo vanového | m | 12.2
198 | 59054131 | profil ukončovací pro vnější hrany obkladů hliník leskle eloxovaný chromem 6x2500mm | m | 13.42
199 | 781473112 | Montáž obkladů vnitřních keramických hladkých přes 9 do 12 ks/m2 lepených standardním lepidlem | m2 | 15.3
200 | 59761026 | obklad keramický hladký do 12ks/m2 | m2 | 16.83
| 783 | Dokončovací práce - nátěry
201 | 783314101 | Základní jednonásobný syntetický nátěr zámečnických konstrukcí | m2 | 9
202 | 783315101 | Mezinátěr jednonásobný syntetický standardní zámečnických konstrukcí | m2 | 9
203 | 783317101 | Krycí jednonásobný syntetický standardní nátěr zámečnických konstrukcí | m2 | 9
204 | 783947151 | Krycí jednonásobný polyuretanový vodou ředitelný nátěr betonové podlahy | m2 | 6.1
| 784 | Dokončovací práce - malby a tapety
205 | 784181001 | Jednonásobné pačokování v místnostech v do 3,80 m | m2 | 173.652
206 | 784211131 | Dvojnásobné bílé malby ze směsí za mokra minimálně oděruvzdorných v místnostech do 3,80 m | m2 | 173.652
Celkem