## K20231215 - Zadání
ZADÁNÍ
Stavba: Demolice skladu tech. plynů
Objekt:
Objednatel:
Zhotovitel: |  |  |  |  | Zpracoval:
Místo: |  |  |  |  | Datum: 14. 12. 2023
Č. | Kód položky | Popis | MJ | Množství celkem | Jednotková cena zadání | Celková cena zadání
1 | 2 | 3 | 4 | 5 | 6 | 7
| HSV | Práce a dodávky HSV
| 1 | Zemní práce
1 | 181311103 | Rozprostření ornice tl vrstvy do 200 mm v rovině nebo ve svahu do 1:5 ručně | m2 | 74.343 |  | 0
| 9 | Ostatní konstrukce a práce, bourání
2 | 981011416 | Demolice budov zděných na MC nebo z betonu podíl konstrukcí přes 30 do 35 % postupným rozebíráním | m3 | 388.994 |  | 0
| 997 | Přesun sutě
3 | 997006512 | Vodorovné doprava suti s naložením a složením na skládku přes 100 m do 1 km | t | 264.516 |  | 0
4 | 997006519 | Příplatek k vodorovnému přemístění suti na skládku ZKD 1 km přes 1 km | t | 10316.124 |  | 0
5 | 997006551 | Hrubé urovnání suti na skládce bez zhutnění | t | 264.516 |  | 0
6 | 997221615 | Poplatek za uložení na skládce (skládkovné) stavebního odpadu betonového kód odpadu 17 01 01 | t | 264.516 |  | 0
|  | Celkem |  |  |  | 0