## Rekapitulace stavby
Export Komplet | [27 empty] | 2.0 | ZAMOK |  |  |  |  | False | False | {e28976cd-5c9c-470f-9286-e2142396e936}
[33 empty] | 0,01 | 21
[33 empty] | 0,01 | 12
|  | REKAPITULACE STAVBY | [17 empty] | v --- níže se nacházejí doplnkové a pomocné údaje k sestavám --- v | [11 empty] | Návod na vyplnění | 0,001
|  | Kód: |  |  |  |  | N24-002_exp3 | [24 empty] | Měnit lze pouze buňky se žlutým podbarvením! 1) na prvním listu Rekapitulace stavby vyplňte v sestavě a) Souhrnný list - údaje o Uchazeči (přenesou se do ostatních sestav i v jiných listech) b) Rekapitulace objektů - potřebné Ostatní náklady 2) na vybraných listech vyplňte v sestavě a) Krycí list - údaje o Uchazeči, pokud se liší od údajů o Uchazeči na Souhrnném listu (údaje se přenesou do ostatních sestav v daném listu) b) Rekapitulace rozpočtu - potřebné Ostatní náklady c) Celkové náklady za stavbu - ceny u položek - množství, pokud má žluté podbarvení - a v případě potřeby poznámku (ta je ve skrytém sloupci) | 0,01
|  | Stavba: |  |  |  |  | ESTETIZACE ZASTÁVKY KAROLINA II | [25 empty] | 0,01
|  | KSO: | [13 empty] | CC-CZ: | [16 empty] | 0,01
|  | Místo: |  |  |  |  | k.ú. MORAVSKÁ OSTRAVA | [8 empty] | Datum: |  | 31. 12. 2023 | [14 empty] | 0,01
0,01
|  | Zadavatel: | [13 empty] | IČ: | [16 empty] | 0,01
|  |  | DOPRAVNÍ PODNIK OSTRAVA a.s. | [12 empty] | DIČ: | [16 empty] | 0,01
0,01
|  | Uchazeč: | [13 empty] | IČ: |  | Vyplň údaj | [14 empty] | 0,01
|  |  | Vyplň údaj | [12 empty] | DIČ: |  | Vyplň údaj | [14 empty] | 0,01
False
|  | Projektant: | [13 empty] | IČ: | [16 empty] | False
|  |  | PROJEKTSTUDIO EUCZ, s.r.o. | [12 empty] | DIČ: | [16 empty] | True
0,01
|  | Zpracovatel: | [13 empty] | IČ: | [16 empty] | 0,01
[16 empty] | DIČ: | [16 empty] | True
Poznámka:
Soupis prací je sestaven za využití položek Cenové soustavy ÚRS. Cenové a technické podmínky položek CS ÚRS, které nejsou uvedeny v soupisu prací (tzv. úvodní části katalogů) jsou neomezeně dálkově k dispozici na www.cs-urs.cz. Položky soupisu prací, které nemají ve sloupci „Cenová soustava“ uveden žádný údaj, nepochází z Cenové soustavy ÚRS (takové položky soupisu prací mají Cenovou soustavu „VLASTNÍ“). Ocenění "vlastní" položky:na základě odborných znalostí a zkušeností projektanta při realizaci obdobných zakázek za období 5-ti let. nebo na základě CN) Nedílnou součástí soupisu prací je projektová dokumentace vč. textových příloh, na kterou se položky soupisu prací plně odkazují. (S ohledem na charekter stavby budou provedené práce odsouhlaseny a případně upřesněny v rámci realizace zástupcem objednatele). Zhotovitel je POVINEN před objednání všech materiálů si ověřit objem dodávek přímo na stavbě (v objemech / množství vykázaných ve VV jsou započítány předpokládané ztratné/ostatní kce, které se může lišit od skutečnosti) !!
|  | Cena bez DPH | [13 empty] | 0
[8 empty] | Sazba daně |  |  | Základ daně |  |  |  |  | Výše daně
|  | DPH |  | základní |  |  |  | 21% |  |  | 0 |  |  |  |  | 0
|  |  |  | snížená |  |  |  | 12% |  |  | 0 |  |  |  |  | 0
|  |  |  | zákl. přenesená |  |  |  | 21% |  |  | 0 |  |  |  |  | 0
|  |  |  | sníž. přenesená |  |  |  | 12% |  |  | 0 |  |  |  |  | 0
|  |  |  | nulová |  |  |  | 0% |  |  | 0 |  |  |  |  | 0
|  | Cena s DPH | [6 empty] | v |  |  | CZK |  |  |  | 0
|  | Projektant | [11 empty] | Zpracovatel
|  | Datum a podpis: | [7 empty] | Razítko |  |  |  | Datum a podpis: |  |  | Razítko
|  | Objednavatel | [11 empty] | Uchazeč
|  | Datum a podpis: | [7 empty] | Razítko |  |  |  | Datum a podpis: |  |  | Razítko
REKAPITULACE OBJEKTŮ STAVBY A SOUPISŮ PRACÍ
| Kód: | [6 empty] | N24-002_exp3
| Stavba: | [6 empty] | ESTETIZACE ZASTÁVKY KAROLINA II
| Místo: | [6 empty] | k.ú. MORAVSKÁ OSTRAVA | [6 empty] | Datum: |  | 31. 12. 2023
| Zadavatel: | [6 empty] | DOPRAVNÍ PODNIK OSTRAVA a.s. | [6 empty] | Projektant: |  | PROJEKTSTUDIO EUCZ, s.r.o. |  |  | Informatívní údaje z listů zakázek
| Uchazeč: | [13 empty] | Zpracovatel:
| Kód |  |  |  | Popis | [7 empty] | Cena bez DPH [CZK] |  |  |  |  | Cena s DPH [CZK] | Typ | z toho Ostat. náklady [CZK] | DPH [CZK] | Normohodiny [h] | DPH základní [CZK] | DPH snížená [CZK] | DPH základní přenesená [CZK] | DPH snížená přenesená [CZK] | Základna DPH základní | Základna DPH snížená | Základna DPH zákl. přenesená | Základna DPH sníž. přenesená | Základna DPH nulová
| Náklady z rozpočtů | [11 empty] | 0 |  |  |  |  | 0 |  | 0 | 0 | 0 | 0 | 0 | 0 | 0 | 0 | 0 | 0 | 0 | 0 |  | D | 0 | ###NOIMPORT### | IMPORT | {e28976cd-5c9c-470f-9286-e2142396e936} | {00000000-0000-0000-0000-000000000000}
/ |  | SO 101 |  |  |  | Stavební úpravy ochranných ostrůvků | [6 empty] | 0 |  |  |  |  | 0 | STA | 0 | 0 | 0 | 0 | 0 | 0 | 0 | 0 | 0 | 0 | 0 | 0 |  |  | 1 |  | IMPORT | {a72ab0bb-1523-40b6-9848-86f4f51d1ead} | {e28976cd-5c9c-470f-9286-e2142396e936} | 2
/ |  | SO 102 |  |  |  | Stavební upravy chodniku | [6 empty] | 0 |  |  |  |  | 0 | STA | 0 | 0 | 0 | 0 | 0 | 0 | 0 | 0 | 0 | 0 | 0 | 0 |  |  | 1 |  | IMPORT | {25c798b5-f4b2-483e-b2f3-eb4f1ab2cbd5} | {e28976cd-5c9c-470f-9286-e2142396e936} | 2
/ |  | SO 401 |  |  |  | Nadzemní a podzemní silnoproudé vedení | [6 empty] | 0 |  |  |  |  | 0 | STA | 0 | 0 | 0 | 0 | 0 | 0 | 0 | 0 | 0 | 0 | 0 | 0 |  |  | 1 |  | IMPORT | {caa93157-8df1-4793-8732-3e4fd7d2606d} | {e28976cd-5c9c-470f-9286-e2142396e936} | 2
/ |  | SO 402 |  |  |  | Nadzemní a podzemní slaboproudé vedení | [6 empty] | 0 |  |  |  |  | 0 | STA | 0 | 0 | 0 | 0 | 0 | 0 | 0 | 0 | 0 | 0 | 0 | 0 |  |  | 1 |  | IMPORT | {f430b0ab-10c0-4134-bc20-4443cc5a24a0} | {e28976cd-5c9c-470f-9286-e2142396e936} | 2
/ |  | SO 661 |  |  |  | Stavební úpravy nástupiště | [6 empty] | 0 |  |  |  |  | 0 | STA | 0 | 0 | 0 | 0 | 0 | 0 | 0 | 0 | 0 | 0 | 0 | 0 |  |  | 1 |  | IMPORT | {f120b507-d9fe-4bc6-bf32-f254f10d926d} | {e28976cd-5c9c-470f-9286-e2142396e936} | 2
/ |  | SO 662 |  |  |  | Dočasné zastávky | [6 empty] | 0 |  |  |  |  | 0 | STA | 0 | 0 | 0 | 0 | 0 | 0 | 0 | 0 | 0 | 0 | 0 | 0 |  |  | 1 |  | IMPORT | {3c12541f-6701-407b-a7bc-e5baaa6cf23b} | {e28976cd-5c9c-470f-9286-e2142396e936} | 2
/ |  | SO 701 |  |  |  | Zastřešení nástupišť | [6 empty] | 0 |  |  |  |  | 0 | STA | 0 | 0 | 0 | 0 | 0 | 0 | 0 | 0 | 0 | 0 | 0 | 0 |  |  | 1 |  | IMPORT | {93a63108-ba5e-438a-88bb-60fc3aabd933} | {e28976cd-5c9c-470f-9286-e2142396e936} | 2
/ |  | VON |  |  |  | Vedlejší a ostatní náklady stavby | [6 empty] | 0 |  |  |  |  | 0 | STA | 0 | 0 | 0 | 0 | 0 | 0 | 0 | 0 | 0 | 0 | 0 | 0 |  |  | 1 |  | IMPORT | {880ad74c-4022-4bfd-8033-daaa2d51e55f} | {e28976cd-5c9c-470f-9286-e2142396e936} | 2

## SO 101 - Stavební úpravy ...
{a72ab0bb-1523-40b6-9848-86f4f51d1ead}
2
| KRYCÍ LIST SOUPISU PRACÍ | [7 empty] | v --- níže se nacházejí doplnkové a pomocné údaje k sestavám --- v | [8 empty] | False
Stavba:
ESTETIZACE ZASTÁVKY KAROLINA II
Objekt:
SO 101 - Stavební úpravy ochranných ostrůvků
| KSO: |  |  |  |  | CC-CZ:
| Místo: |  | k.ú. MORAVSKÁ OSTRAVA |  |  | Datum: | 31. 12. 2023
| Zadavatel: |  |  |  |  | IČ:
|  | DOPRAVNÍ PODNIK OSTRAVA a.s. |  |  |  | DIČ:
| Uchazeč: |  |  |  |  | IČ: | Vyplň údaj
|  | Vyplň údaj |  |  |  | DIČ: | Vyplň údaj
| Projektant: |  |  |  |  | IČ:
|  | PROJEKTSTUDIO EUCZ, s.r.o. |  |  |  | DIČ:
| Zpracovatel: |  |  |  |  | IČ:
DIČ:
Poznámka:
Soupis prací je sestaven za využití položek Cenové soustavy ÚRS. Cenové a technické podmínky položek CS ÚRS, které nejsou uvedeny v soupisu prací (tzv. úvodní části katalogů) jsou neomezeně dálkově k dispozici na www.cs-urs.cz. Položky soupisu prací, které nemají ve sloupci „Cenová soustava“ uveden žádný údaj, nepochází z Cenové soustavy ÚRS (takové položky soupisu prací mají Cenovou soustavu „VLASTNÍ“). Ocenění "vlastní" položky:na základě odborných znalostí a zkušeností projektanta při realizaci obdobných zakázek za období 5-ti let. nebo na základě CN) Nedílnou součástí soupisu prací je projektová dokumentace vč. textových příloh, na kterou se položky soupisu prací plně odkazují. (S ohledem na charekter stavby budou provedené práce odsouhlaseny a případně upřesněny v rámci realizace zástupcem objednatele). Zhotovitel je POVINEN před objednání všech materiálů si ověřit objem dodávek přímo na stavbě (v objemech / množství vykázaných ve VV jsou započítány předpokládané ztratné/ostatní kce, které se může lišit od skutečnosti) !!
| Cena bez DPH | [5 empty] | 0
|  |  | Základ daně |  |  | Sazba daně | Výše daně
| DPH | základní | 0 |  |  | 21% | 0
|  | snížená | 0 |  |  | 12% | 0
|  | zákl. přenesená | 0 |  |  | 21% | 0
|  | sníž. přenesená | 0 |  |  | 12% | 0
|  | nulová | 0 |  |  | 0% | 0
| Cena s DPH |  |  | v | CZK |  | 0
| Projektant |  |  | Zpracovatel
| Datum a podpis: |  | Razítko | Datum a podpis: |  |  | Razítko
| Objednavatel |  |  | Uchazeč
| Datum a podpis: |  | Razítko | Datum a podpis: |  |  | Razítko
REKAPITULACE ČLENĚNÍ SOUPISU PRACÍ
Stavba:
ESTETIZACE ZASTÁVKY KAROLINA II
Objekt:
SO 101 - Stavební úpravy ochranných ostrůvků
Místo: |  |  | k.ú. MORAVSKÁ OSTRAVA |  |  | Datum: | 31. 12. 2023
Zadavatel: |  |  | DOPRAVNÍ PODNIK OSTRAVA a.s. |  |  | Projektant: | PROJEKTSTUDIO EUCZ, s.r.o.
Uchazeč: |  |  | Vyplň údaj |  |  | Zpracovatel:
Kód dílu - Popis | [6 empty] | Cena celkem [CZK]
Náklady ze soupisu prací | [6 empty] | 0 | [11 empty] | -1
| HSV - Práce a dodávky HSV | [5 empty] | 0
| 1 - Zemní práce | [5 empty] | 0
| 5 - Komunikace pozemní | [5 empty] | 0
| 9 - Ostatní konstrukce a práce, bourání | [5 empty] | 0
| 91 - Doplňující konstrukce a práce pozemních komunikací, letišť a ploch | [5 empty] | 0
| 997 - Přesun sutě | [5 empty] | 0
| 998 - Přesun hmot | [5 empty] | 0
SOUPIS PRACÍ
Stavba:
ESTETIZACE ZASTÁVKY KAROLINA II
Objekt:
SO 101 - Stavební úpravy ochranných ostrůvků
Místo: |  |  | k.ú. MORAVSKÁ OSTRAVA |  |  | Datum: | 31. 12. 2023
Zadavatel: |  |  | DOPRAVNÍ PODNIK OSTRAVA a.s. |  |  | Projektant: | PROJEKTSTUDIO EUCZ, s.r.o.
Uchazeč: |  |  | Vyplň údaj |  |  | Zpracovatel:
PČ | Typ | Kód | Popis | MJ | Množství | J.cena [CZK] | Cena celkem [CZK] | Cenová soustava |  | DPH | J. Nh [h] | Nh celkem [h] | J. hmotnost [t] | Hmotnost celkem [t] | J. suť [t] | Suť Celkem [t]
Náklady soupisu celkem | [6 empty] | 0 |  |  |  |  | 0 |  | 111.9321 |  | 65.3455 |  | D | -1 | [10 empty] | 0
| D | HSV | Práce a dodávky HSV |  |  |  | 0 |  |  |  |  | 0 |  | 111.9321 |  | 65.3455 | 1 | D | 0 |  |  |  | ROZPOCET | [6 empty] | 0
| D | 1 | Zemní práce |  |  |  | 0 |  |  |  |  | 0 |  | 0 |  | 65.3455 | 1 | D | 1 |  |  |  | ROZPOCET | [6 empty] | 0
1 | K | 113106171 | Rozebrání dlažeb vozovek ze zámkové dlažby s ložem z kameniva ručně | m2 | 25 |  | 0 | CS ÚRS 2023 02 |  | základní |  | 0 | 0 | 0 | 0.295 | 7.375 | 4 | K | 2 |  |  |  | ROZPOCET | 0 | 0 | 0 | 0 | 0 | 1 | 0 | 4 | 576369092
| VV |  | "demolice_příprava" 25,0 |  | 25 | [12 empty] | VV | 2 | 2 | True | 0 | ROZPOCET
| VV |  | Součet |  | 25 | [12 empty] | VV | 2 | 4 | True | 1 | ROZPOCET
2 | K | 113107323 | Odstranění podkladu z kameniva drceného tl přes 200 do 300 mm strojně pl do 50 m2 | m2 | 13 |  | 0 | CS ÚRS 2023 02 |  | základní |  | 0 | 0 | 0 | 0.44 | 5.72 | 4 | K | 2 |  |  |  | ROZPOCET | 0 | 0 | 0 | 0 | 0 | 1 | 0 | 4 | 1515046642
3 | K | 113107324 | Odstranění podkladu z kameniva drceného tl přes 300 do 400 mm strojně pl do 50 m2 | m2 | 25 |  | 0 | CS ÚRS 2023 02 |  | základní |  | 0 | 0 | 0 | 0.58 | 14.5 | 4 | K | 2 |  |  |  | ROZPOCET | 0 | 0 | 0 | 0 | 0 | 1 | 0 | 4 | 602502706
4 | K | 113107324 | Odstranění podkladu z kameniva drceného tl přes 300 do 400 mm strojně pl do 50 m2 | m2 | 24 |  | 0 | CS ÚRS 2023 02 |  | základní |  | 0 | 0 | 0 | 0.58 | 13.92 | 4 | K | 2 |  |  |  | ROZPOCET | 0 | 0 | 0 | 0 | 0 | 1 | 0 | 4 | -1581736117
5 | K | 113107336 | Odstranění podkladu z betonu vyztuženého sítěmi tl přes 100 do 150 mm strojně pl do 50 m2 | m2 | 24 |  | 0 | CS ÚRS 2023 02 |  | základní |  | 0 | 0 | 0 | 0.33 | 7.92 | 4 | K | 2 |  |  |  | ROZPOCET | 0 | 0 | 0 | 0 | 0 | 1 | 0 | 4 | 1231690596
| VV |  | "demolice_příprava" 24,0 |  | 24 | [12 empty] | VV | 2 | 2 | True | 0 | ROZPOCET
| VV |  | Součet |  | 24 | [12 empty] | VV | 2 | 4 | True | 1 | ROZPOCET
6 | K | 113107343 | Odstranění podkladu živičného tl přes 100 do 150 mm strojně pl do 50 m2 | m2 | 13 |  | 0 | CS ÚRS 2023 02 |  | základní |  | 0 | 0 | 0 | 0.316 | 4.108 | 4 | K | 2 |  |  |  | ROZPOCET | 0 | 0 | 0 | 0 | 0 | 1 | 0 | 4 | 152548768
| VV |  | "demolice_příprava" 13,0 |  | 13 | [12 empty] | VV | 2 | 2 | True | 0 | ROZPOCET
| VV |  | Součet |  | 13 | [12 empty] | VV | 2 | 4 | True | 1 | ROZPOCET
7 | K | 113202111 | Vytrhání obrub krajníků obrubníků stojatých | m | 50 |  | 0 | CS ÚRS 2023 02 |  | základní |  | 0 | 0 | 0 | 0.205 | 10.25 | 4 | K | 2 |  |  |  | ROZPOCET | 0 | 0 | 0 | 0 | 0 | 1 | 0 | 4 | 1659867475
| P |  | Poznámka k položce: JC obsahuje, nad rámec ceníkového obsahu : (obruby budou opatrně sneseny bez poškození přilehlého jednořádku žul. kostek očištěny a znovu uloženy do nové nivelety stavby) | [14 empty] | P | 2
| VV |  | "demolice_příprava" 27,0+23,0 |  | 50 | [12 empty] | VV | 2 | 2 | True | 0 | ROZPOCET
| VV |  | Součet |  | 50 | [12 empty] | VV | 2 | 4 | True | 1 | ROZPOCET
8 | K | 113203111 | Vytrhání obrub z dlažebních kostek | m | 13.5 |  | 0 | CS ÚRS 2023 02 |  | základní |  | 0 | 0 | 0 | 0.115 | 1.5525 | 4 | K | 2 |  |  |  | ROZPOCET | 0 | 0 | 0 | 0 | 0 | 1 | 0 | 4 | -2077141117
| P |  | Poznámka k položce: JC obsahuje , nad rámec ceníkového obsahu : (kostky budou opatrně sneseny bez poškození přilehlého asfaltového povrchu očištěny a znovu uloženy do nové nivelety stavby) | [14 empty] | P | 2
| VV |  | "demolice_příprava" 13,5 |  | 13.5 | [12 empty] | VV | 2 | 2 | True | 0 | ROZPOCET
| VV |  | Součet |  | 13.5 | [12 empty] | VV | 2 | 4 | True | 1 | ROZPOCET
9 | K | 122251101 | Odkopávky a prokopávky nezapažené v hornině třídy těžitelnosti I skupiny 3 objem do 20 m3 strojně | m3 | 40.38 |  | 0 | CS ÚRS 2023 02 |  | základní |  | 0 | 0 | 0 | 0 | 0 | 4 | K | 2 |  |  |  | ROZPOCET | 0 | 0 | 0 | 0 | 0 | 1 | 0 | 4 | -322919971
| P |  | Poznámka k položce: JC, nad rámec ceníkového obsahu, zahrnuje také náklady na : -ruční dokopávky v místě IS a pro dočištění výkopu | [14 empty] | P | 2
| VV |  | "ZP_chodník ostrůvky" (37,0*1,2)*0,4 |  | 17.76 | [12 empty] | VV | 2 | 2 | True | 0 | ROZPOCET
| VV |  | "ZP_ochranný ostrůvek" (18,0)*0,34 |  | 6.12 | [12 empty] | VV | 2 | 2 | True | 0 | ROZPOCET
| VV |  | "SANACE PODLOŽÍ_odsouhlasení v dílenské dokumentaci" (55,0)*0,3 |  | 16.5 | [12 empty] | VV | 2 | 2 | True | 0 | ROZPOCET
| VV |  | Součet |  | 40.38 | [12 empty] | VV | 2 | 4 | True | 1 | ROZPOCET
10 | K | 162751117 | Vodorovné přemístění přes 9 000 do 10000 m výkopku/sypaniny z horniny třídy těžitelnosti I skupiny 1 až 3 | m3 | 40.38 |  | 0 | CS ÚRS 2023 02 |  | základní |  | 0 | 0 | 0 | 0 | 0 | 4 | K | 2 |  |  |  | ROZPOCET | 0 | 0 | 0 | 0 | 0 | 1 | 0 | 4 | -1362050329
| VV |  | "ZP_chodník ostrůvky" (37,0*1,2)*0,4 |  | 17.76 | [12 empty] | VV | 2 | 2 | True | 0 | ROZPOCET
| VV |  | "ZP_ochranný ostrůvek" (18,0)*0,34 |  | 6.12 | [12 empty] | VV | 2 | 2 | True | 0 | ROZPOCET
| VV |  | "SANACE PODLOŽÍ_odsouhlasení v dílenské dokumentaci" (55,0)*0,3 |  | 16.5 | [12 empty] | VV | 2 | 2 | True | 0 | ROZPOCET
| VV |  | Součet |  | 40.38 | [12 empty] | VV | 2 | 4 | True | 1 | ROZPOCET
11 | K | 162751119 | Příplatek k vodorovnému přemístění výkopku/sypaniny z horniny třídy těžitelnosti I skupiny 1 až 3 ZKD 1000 m přes 10000 m | m3 | 403.8 |  | 0 | CS ÚRS 2023 02 |  | základní |  | 0 | 0 | 0 | 0 | 0 | 4 | K | 2 |  |  |  | ROZPOCET | 0 | 0 | 0 | 0 | 0 | 1 | 0 | 4 | 1612213377
| VV |  | 40,38*10 'Přepočtené koeficientem množství |  | 403.8 | [12 empty] | VV | 2 | 2 | False | 1 | ROZPOCET
12 | K | 17120123R | Poplatek za uložení navážek, zeminy a kamení na skládce (skládkovné) | m3 | 40.38 |  | 0 | CS VLASTNÍ |  | základní |  | 0 | 0 | 0 | 0 | 0 | 4 | K | 2 |  |  |  | ROZPOCET | 0 | 0 | 0 | 0 | 0 | 1 | 0 | 4 | 1921012422
13 | K | 171251201 | Uložení sypaniny na skládky nebo meziskládky | m3 | 40.38 |  | 0 | CS ÚRS 2023 02 |  | základní |  | 0 | 0 | 0 | 0 | 0 | 4 | K | 2 |  |  |  | ROZPOCET | 0 | 0 | 0 | 0 | 0 | 1 | 0 | 4 | -420495642
14 | K | 181912112 | Úprava pláně v hornině třídy těžitelnosti I skupiny 3 se zhutněním ručně | m2 | 117.4 |  | 0 | CS ÚRS 2023 02 |  | základní |  | 0 | 0 | 0 | 0 | 0 | 4 | K | 2 |  |  |  | ROZPOCET | 0 | 0 | 0 | 0 | 0 | 1 | 0 | 4 | 768361664
| VV |  | "ZP_chodník ostrůvky" (37,0*1,2) |  | 44.4 | [12 empty] | VV | 2 | 2 | True | 0 | ROZPOCET
| VV |  | "ZP_ochranný ostrůvek" (18,0) |  | 18 | [12 empty] | VV | 2 | 2 | True | 0 | ROZPOCET
| VV |  | "SANACE PODLOŽÍ_odsouhlasení v dílenské dokumentaci" (55,0) |  | 55 | [12 empty] | VV | 2 | 2 | True | 0 | ROZPOCET
| VV |  | Součet |  | 117.4 | [12 empty] | VV | 2 | 4 | True | 1 | ROZPOCET
| D | 5 | Komunikace pozemní |  |  |  | 0 |  |  |  |  | 0 |  | 97.1655 |  | 0 | 1 | D | 1 |  |  |  | ROZPOCET | [6 empty] | 0
15 | K | 564201011 | Podklad nebo podsyp ze štěrkopísku ŠP plochy do 100 m2 tl 40 mm | m2 | 37 |  | 0 | CS ÚRS 2023 02 |  | základní |  | 0 | 0.092 | 3.404 | 0 | 0 | 4 | K | 2 |  |  |  | ROZPOCET | 0 | 0 | 0 | 0 | 0 | 1 | 0 | 4 | -1844943526
| VV |  | "ZP_chodník ostrůvky" (37,0) |  | 37 | [12 empty] | VV | 2 | 2 | True | 0 | ROZPOCET
| VV |  | Součet |  | 37 | [12 empty] | VV | 2 | 4 | True | 1 | ROZPOCET
16 | K | 564261011 | Podklad nebo podsyp ze štěrkopísku ŠP plochy do 100 m2 tl 200 mm | m2 | 18 |  | 0 | CS ÚRS 2023 02 |  | základní |  | 0 | 0.46 | 8.28 | 0 | 0 | 4 | K | 2 |  |  |  | ROZPOCET | 0 | 0 | 0 | 0 | 0 | 1 | 0 | 4 | -979941998
| VV |  | "ZP_ochranný ostrůvek" (18,0) |  | 18 | [12 empty] | VV | 2 | 2 | True | 0 | ROZPOCET
| VV |  | Součet |  | 18 | [12 empty] | VV | 2 | 4 | True | 1 | ROZPOCET
17 | K | 564851011 | Podklad ze štěrkodrtě ŠD plochy do 100 m2 tl 150 mm | m2 | 110 |  | 0 | CS ÚRS 2023 02 |  | základní |  | 0 | 0.345 | 37.95 | 0 | 0 | 4 | K | 2 |  |  |  | ROZPOCET | 0 | 0 | 0 | 0 | 0 | 1 | 0 | 4 | 1588756357
| VV |  | "SANACE PODLOŽÍ_odsouhlasení v dílenské dokumentaci" (55,0)*2 |  | 110 | [12 empty] | VV | 2 | 2 | True | 0 | ROZPOCET
| VV |  | Součet |  | 110 | [12 empty] | VV | 2 | 4 | True | 1 | ROZPOCET
18 | K | 564871016 | Podklad ze štěrkodrtě ŠD plochy do 100 m2 tl 300 mm | m2 | 44.4 |  | 0 | CS ÚRS 2023 02 |  | základní |  | 0 | 0.69 | 30.636 | 0 | 0 | 4 | K | 2 |  |  |  | ROZPOCET | 0 | 0 | 0 | 0 | 0 | 1 | 0 | 4 | -1072896411
| VV |  | "ZP_chodník ostrůvky" (37,0*1,2) |  | 44.4 | [12 empty] | VV | 2 | 2 | True | 0 | ROZPOCET
| VV |  | Součet |  | 44.4 | [12 empty] | VV | 2 | 4 | True | 1 | ROZPOCET
19 | K | 581121214 | Kryt cementobetonový vozovek skupiny CB II tl 140 mm | m2 | 18 |  | 0 | CS ÚRS 2023 02 |  | základní |  | 0 | 0.34881 | 6.2786 | 0 | 0 | 4 | K | 2 |  |  |  | ROZPOCET | 0 | 0 | 0 | 0 | 0 | 1 | 0 | 4 | -808675327
| P |  | Poznámka k položce: JC , nad rámec ceníkového obsahu, také zahrnuje náklady na : -Dle požadavku objednatele bude použit šedý cementový beton C 30/37m XF4. Po betonáži ostrůvků proběhne povrchová úprava betonu striáž metličkou a následně se nanese uzavírací nátěr povrchových pórů. | [14 empty] | P | 2
| VV |  | "ZP_ochranný ostrůvek" (18,0) |  | 18 | [12 empty] | VV | 2 | 2 | True | 0 | ROZPOCET
| VV |  | Součet |  | 18 | [12 empty] | VV | 2 | 4 | True | 1 | ROZPOCET
20 | K | 596211220 | Kladení zámkové dlažby komunikací pro pěší ručně tl 80 mm skupiny B pl do 50 m2 | m2 | 37 |  | 0 | CS ÚRS 2023 02 |  | základní |  | 0 | 0.09062 | 3.3529 | 0 | 0 | 4 | K | 2 |  |  |  | ROZPOCET | 0 | 0 | 0 | 0 | 0 | 1 | 0 | 4 | 1728466836
| VV |  | "ZP_chodník ostrůvky" (37,0) |  | 37 | [12 empty] | VV | 2 | 2 | True | 0 | ROZPOCET
| VV |  | Součet |  | 37 | [12 empty] | VV | 2 | 4 | True | 1 | ROZPOCET
21 | M | 59245213R | dlažba zámková betonová tl. 80mm | m2 | 25.3 |  | 0 | CS VLASTNÍ |  | základní |  | 0 | 0.176 | 4.4528 | 0 | 0 | 8 | M | 2 |  |  |  | ROZPOCET | 0 | 0 | 0 | 0 | 0 | 1 | 0 | 4 | 1973256688
| P |  | Poznámka k položce: zámková dlažba s fazetou (se zkosenou hranou), šedé barvy, tl. 80 mm o rozměrech 20/10 cm. | [14 empty] | P | 2
22 | M | 59245214R | dlažba zámková betonová tl. 80mm _ reliéfní | m2 | 15.4 |  | 0 | CS VLASTNÍ |  | základní |  | 0 | 0.176 | 2.7104 | 0 | 0 | 8 | M | 2 |  |  |  | ROZPOCET | 0 | 0 | 0 | 0 | 0 | 1 | 0 | 4 | 1319814521
| P |  | Poznámka k položce: Varovný a signální pás bude z reliéfní dlažby červené barvy tl. 80 mm o rozměrech 20x10 cm. Slepecká dlažba bude odpovídat nařízení vlády č. 163/2002 Sb. a TN TZÚS 12.03.04,-06 a bude kontrastní barvy oproti okolnímu povrchu komunikace. | [14 empty] | P | 2
23 | K | 599141111 | Vyplnění spár mezi silničními dílci živičnou zálivkou | m | 28 |  | 0 | CS ÚRS 2023 02 |  | základní |  | 0 | 0.0036 | 0.1008 | 0 | 0 | 4 | K | 2 |  |  |  | ROZPOCET | 0 | 0 | 0 | 0 | 0 | 1 | 0 | 4 | 1183109497
| D | 9 | Ostatní konstrukce a práce, bourání |  |  |  | 0 |  |  |  |  | 0 |  | 14.7666 |  | 0 | 1 | D | 1 |  |  |  | ROZPOCET | [6 empty] | 0
24 | K | 916111123 | Osazení obruby z drobných kostek s boční opěrou do lože z betonu prostého | m | 16.4 |  | 0 | CS ÚRS 2023 02 |  | základní |  | 0 | 0.08978 | 1.4724 | 0 | 0 | 4 | K | 2 |  |  |  | ROZPOCET | 0 | 0 | 0 | 0 | 0 | 1 | 0 | 4 | 1711027377
| P |  | Poznámka k položce: JC , nad rámec ceníkového obsahu, zahrnuje také náklady na : -bet. lože a opěra = C 20/25 XF3 | [14 empty] | P | 2
25 | M | 58381007R | kostka dlažební žula drobná 10/10 | m2 | 1.804 |  | 0 | CS VLASTNÍ |  | základní |  | 0 | 0.222 | 0.40049 | 0 | 0 | 8 | M | 2 |  |  |  | ROZPOCET | 0 | 0 | 0 | 0 | 0 | 1 | 0 | 4 | 384916289
| VV |  | 16,4*0,11 'Přepočtené koeficientem množství |  | 1.804 | [12 empty] | VV | 2 | 2 | False | 1 | ROZPOCET
26 | K | 916241113 | Osazení obrubníku kamenného s boční opěrou do lože z betonu prostého | m | 59.6 |  | 0 | CS ÚRS 2023 02 |  | základní |  | 0 | 0.16849 | 10.042 | 0 | 0 | 4 | K | 2 |  |  |  | ROZPOCET | 0 | 0 | 0 | 0 | 0 | 1 | 0 | 4 | 513677751
| P |  | Poznámka k položce: JC , nad rámec ceníkového obsahu, zahrnuje také náklady na : -bet. lože a opěra = C 20/25 XF3 -osazení "obloukových obrub" | [14 empty] | P | 2
| VV |  | "oprava uvolněných prvků_OP3 250/200 mm" 23,0 |  | 23 | [12 empty] | VV | 2 | 2 | True | 0 | ROZPOCET
| VV |  | Mezisoučet |  | 23 | [12 empty] | VV | 2 | 3 | True | 0 | ROZPOCET
| VV |  | "liniové prvky_OP3 250/200 mm" (8,0+14,5) |  | 22.5 | [12 empty] | VV | 2 | 2 | True | 0 | ROZPOCET
| VV |  | "liniové prvky_OP4 200/250 mm" (11,0) |  | 11 | [12 empty] | VV | 2 | 2 | True | 0 | ROZPOCET
| VV |  | "liniové prvky_OP4 (obloukový) 200/250 mm" (3,1) |  | 3.1 | [12 empty] | VV | 2 | 2 | True | 0 | ROZPOCET
| VV |  | Součet |  | 59.6 | [12 empty] | VV | 2 | 4 | True | 1 | ROZPOCET
27 | M | 58380004R | obrubník kamenný žulový 250x200mm_specifikace dle PD a TZ | m | 6.188 |  | 0 | CS VLASTNÍ |  | základní |  | 0 | 0.125 | 0.7735 | 0 | 0 | 8 | M | 2 |  |  |  | ROZPOCET | 0 | 0 | 0 | 0 | 0 | 1 | 0 | 4 | 1623486613
| VV |  | "liniové prvky_OP3 250/200 mm" (8,0+14,5)*0,25*1,1 |  | 6.188 | [12 empty] | VV | 2 | 2 | True | 0 | ROZPOCET
| VV |  | Součet |  | 6.188 | [12 empty] | VV | 2 | 4 | True | 1 | ROZPOCET
28 | M | 58380005R | obrubník kamenný žulový 200x250mm_specifikace dle PD a TZ | m | 12.1 |  | 0 | CS VLASTNÍ |  | základní |  | 0 | 0.125 | 1.5125 | 0 | 0 | 8 | M | 2 |  |  |  | ROZPOCET | 0 | 0 | 0 | 0 | 0 | 1 | 0 | 4 | 1833388330
| VV |  | "liniové prvky_OP4 200/250 mm" (11,0)*1,1 |  | 12.1 | [12 empty] | VV | 2 | 2 | True | 0 | ROZPOCET
| VV |  | Součet |  | 12.1 | [12 empty] | VV | 2 | 4 | True | 1 | ROZPOCET
29 | M | 58380006R | obrubník obloukový kamenný žulový 200x250mm_specifikace dle PD a TZ | m | 3.41 |  | 0 | CS VLASTNÍ |  | základní |  | 0 | 0.125 | 0.42625 | 0 | 0 | 8 | M | 2 |  |  |  | ROZPOCET | 0 | 0 | 0 | 0 | 0 | 1 | 0 | 4 | 2082639547
| VV |  | "liniové prvky_OP4 (obloukový) 200/250 mm" (3,1)*1,1 |  | 3.41 | [12 empty] | VV | 2 | 2 | True | 0 | ROZPOCET
| VV |  | Součet |  | 3.41 | [12 empty] | VV | 2 | 4 | True | 1 | ROZPOCET
30 | K | 919716111 | Výztuž cementobetonového krytu ze svařovaných sítí hmotnosti do 7,5 kg/m2 | t | 0.108 |  | 0 | CS ÚRS 2023 02 |  | základní |  | 0 | 1.016 | 0.10973 | 0 | 0 | 4 | K | 2 |  |  |  | ROZPOCET | 0 | 0 | 0 | 0 | 0 | 1 | 0 | 4 | -1430444823
| VV |  | "ZP_ochranný ostrůvek" (18,0)*1*(5,0*1,2)/1000 |  | 0.108 | [12 empty] | VV | 2 | 2 | True | 0 | ROZPOCET
| VV |  | Součet |  | 0.108 | [12 empty] | VV | 2 | 4 | True | 1 | ROZPOCET
31 | K | 919726122 | Geotextilie pro ochranu, separaci a filtraci netkaná měrná hm přes 200 do 300 g/m2 | m2 | 63.25 |  | 0 | CS ÚRS 2023 02 |  | základní |  | 0 | 0.00047 | 0.029728 | 0 | 0 | 4 | K | 2 |  |  |  | ROZPOCET | 0 | 0 | 0 | 0 | 0 | 1 | 0 | 4 | 785540929
| VV |  | "SANACE PODLOŽÍ_odsouhlasení v dílenské dokumentaci" (55,0)*1,15 |  | 63.25 | [12 empty] | VV | 2 | 2 | True | 0 | ROZPOCET
| VV |  | Součet |  | 63.25 | [12 empty] | VV | 2 | 4 | True | 1 | ROZPOCET
32 | K | 919735113 | Řezání stávajícího živičného krytu hl přes 100 do 150 mm | m | 28 |  | 0 | CS ÚRS 2023 02 |  | základní |  | 0 | 0 | 0 | 0 | 0 | 4 | K | 2 |  |  |  | ROZPOCET | 0 | 0 | 0 | 0 | 0 | 1 | 0 | 4 | -193340442
| VV |  | "demolice_příprava" 28,0 |  | 28 | [12 empty] | VV | 2 | 2 | True | 0 | ROZPOCET
| VV |  | Součet |  | 28 | [12 empty] | VV | 2 | 4 | True | 1 | ROZPOCET
33 | K | 966007123 | Odstranění vodorovného značení frézováním z plochy | m2 | 2.5 |  | 0 | CS ÚRS 2023 02 |  | základní |  | 0 | 0 | 0 | 0 | 0 | 4 | K | 2 |  |  |  | ROZPOCET | 0 | 0 | 0 | 0 | 0 | 1 | 0 | 4 | 211142887
| D | 91 | Doplňující konstrukce a práce pozemních komunikací, letišť a ploch |  |  |  | 0 |  |  |  |  | 0 |  | 0 |  | 0 | 1 | D | 2 |  |  |  | ROZPOCET | [6 empty] | 0
34 | K | 910015R01 | D+M _ reflexní oko | kus | 8 |  | 0 | CS VLASTNÍ |  | základní |  | 0 | 0 | 0 | 0 | 0 | 4 | K | 3 |  |  |  | ROZPOCET | 0 | 0 | 0 | 0 | 0 | 1 | 0 | 4 | -821619603
| P |  | Poznámka k položce: JC obsahuje : kompletní systémové dodávky a provedení dle specifikace PD a TZ včetně všech přímo souvisejících prací/činností a dodávek/doplňk/příslušenství Upřesnění dle TZ : Do obrub se v čele ostrůvku zapustí 8 ks reflexních ok (zasadí se do vyfrézovaných otvorů na horní straně obrub, výška nad povrchem obrubníku bude max. 30 mm a bude odpovídat TP 217 Zvýrazňující optické prvky na pozemních komunikacích). | [14 empty] | P | 3
35 | K | 910015R11 | Stávající pamětní tabule (demontáž (pro zpětné využití) + přesun + montáž na nové místo) | kus | 1 |  | 0 | CS VLASTNÍ |  | základní |  | 0 | 0 | 0 | 0 | 0 | 4 | K | 3 |  |  |  | ROZPOCET | 0 | 0 | 0 | 0 | 0 | 1 | 0 | 4 | -1579578777
| P |  | Poznámka k položce: JC obsahuje : kompletní systémové dodávky a provedení dle specifikace PD a TZ včetně všech přímo souvisejících prací/činností a dodávek/doplňk/příslušenství | [14 empty] | P | 3
36 | K | 910015R12 | Stávající odpadkový koš (demontáž (pro zpětné využití) + přesun) | kus | 1 |  | 0 | CS VLASTNÍ |  | základní |  | 0 | 0 | 0 | 0 | 0 | 4 | K | 3 |  |  |  | ROZPOCET | 0 | 0 | 0 | 0 | 0 | 1 | 0 | 4 | -353918260
| P |  | Poznámka k položce: JC obsahuje : kompletní systémové dodávky a provedení dle specifikace PD a TZ včetně všech přímo souvisejících prací/činností a dodávek/doplňk/příslušenství | [14 empty] | P | 3
37 | K | 910015R21 | Dodávka a provedení _ vodorovné dopravní značení _ V5 (0,5) | m | 3.5 |  | 0 | CS VLASTNÍ |  | základní |  | 0 | 0 | 0 | 0 | 0 | 4 | K | 3 |  |  |  | ROZPOCET | 0 | 0 | 0 | 0 | 0 | 1 | 0 | 4 | -2034283000
| P |  | Poznámka k položce: JC obsahuje : kompletní systémové dodávky a provedení dle specifikace PD a TZ včetně všech přímo souvisejících prací/činností a dodávek/doplňk/příslušenství | [14 empty] | P | 3
38 | K | 910015R22 | Dodávka a provedení _ vodorovné dopravní značení _ V7a (18,0) | m2 | 18 |  | 0 | CS VLASTNÍ |  | základní |  | 0 | 0 | 0 | 0 | 0 | 4 | K | 3 |  |  |  | ROZPOCET | 0 | 0 | 0 | 0 | 0 | 1 | 0 | 4 | 1472246581
| P |  | Poznámka k položce: JC obsahuje : kompletní systémové dodávky a provedení dle specifikace PD a TZ včetně všech přímo souvisejících prací/činností a dodávek/doplňk/příslušenství | [14 empty] | P | 3
39 | K | 910015R23 | Dodávka a provedení _ přemístění svislého dopravního značení (C4a) | kus | 1 |  | 0 | CS VLASTNÍ |  | základní |  | 0 | 0 | 0 | 0 | 0 | 4 | K | 3 |  |  |  | ROZPOCET | 0 | 0 | 0 | 0 | 0 | 1 | 0 | 4 | -1231697506
| P |  | Poznámka k položce: JC obsahuje : kompletní systémové dodávky a provedení dle specifikace PD a TZ včetně všech přímo souvisejících prací/činností a dodávek/doplňk/příslušenství | [14 empty] | P | 3
| D | 997 | Přesun sutě |  |  |  | 0 |  |  |  |  | 0 |  | 0 |  | 0 | 1 | D | 1 |  |  |  | ROZPOCET | [6 empty] | 0
40 | K | 997013R31 | Poplatek za uložení na skládce (skládkovné) stavebního odpadu bez rozlišení | t | 65.346 |  | 0 | CS VLASTNÍ |  | základní |  | 0 | 0 | 0 | 0 | 0 | 4 | K | 2 |  |  |  | ROZPOCET | 0 | 0 | 0 | 0 | 0 | 1 | 0 | 4 | 1210753169
| P |  | Poznámka k položce: Jednotková cena stanovena pro stavební odpad BEZ ROZLIŠENÍ _včetně nebezpečných odpadů. ---------------------------------------------------------------------------------------------------------------------- | [14 empty] | P | 2
41 | K | 997321511 | Vodorovná doprava suti a vybouraných hmot po suchu do 1 km | t | 65.346 |  | 0 | CS ÚRS 2023 02 |  | základní |  | 0 | 0 | 0 | 0 | 0 | 4 | K | 2 |  |  |  | ROZPOCET | 0 | 0 | 0 | 0 | 0 | 1 | 0 | 4 | 2043320755
42 | K | 997321519 | Příplatek ZKD 1 km vodorovné dopravy suti a vybouraných hmot po suchu | t | 1306.92 |  | 0 | CS ÚRS 2023 02 |  | základní |  | 0 | 0 | 0 | 0 | 0 | 4 | K | 2 |  |  |  | ROZPOCET | 0 | 0 | 0 | 0 | 0 | 1 | 0 | 4 | -1643591880
| VV |  | 65,346*20 'Přepočtené koeficientem množství |  | 1306.92 | [12 empty] | VV | 2 | 2 | False | 1 | ROZPOCET
43 | K | 997321611 | Nakládání nebo překládání suti a vybouraných hmot | t | 11.803 |  | 0 | CS ÚRS 2023 02 |  | základní |  | 0 | 0 | 0 | 0 | 0 | 4 | K | 2 |  |  |  | ROZPOCET | 0 | 0 | 0 | 0 | 0 | 1 | 0 | 4 | -260002357
| D | 998 | Přesun hmot |  |  |  | 0 |  |  |  |  | 0 |  | 0 |  | 0 | 1 | D | 1 |  |  |  | ROZPOCET | [6 empty] | 0
44 | K | 998223011 | Přesun hmot pro pozemní komunikace s krytem dlážděným | t | 111.932 |  | 0 | CS ÚRS 2023 02 |  | základní |  | 0 | 0 | 0 | 0 | 0 | 4 | K | 2 |  |  |  | ROZPOCET | 0 | 0 | 0 | 0 | 0 | 1 | 0 | 4 | 4021317
45 | K | 99822309R | Příplatek k přesunu hmot za zvětšený přesun a ztížené dopravní podmínky | t | 111.932 |  | 0 | CS VLASTNÍ |  | základní |  | 0 | 0 | 0 | 0 | 0 | 4 | K | 2 |  |  |  | ROZPOCET | 0 | 0 | 0 | 0 | 0 | 1 | 0 | 4 | 1077300069

## SO 102 - Stavební upravy ...
{25c798b5-f4b2-483e-b2f3-eb4f1ab2cbd5}
2
| KRYCÍ LIST SOUPISU PRACÍ | [7 empty] | v --- níže se nacházejí doplnkové a pomocné údaje k sestavám --- v | [8 empty] | False
Stavba:
ESTETIZACE ZASTÁVKY KAROLINA II
Objekt:
SO 102 - Stavební upravy chodniku
| KSO: |  |  |  |  | CC-CZ:
| Místo: |  | k.ú. MORAVSKÁ OSTRAVA |  |  | Datum: | 31. 12. 2023
| Zadavatel: |  |  |  |  | IČ:
|  | DOPRAVNÍ PODNIK OSTRAVA a.s. |  |  |  | DIČ:
| Uchazeč: |  |  |  |  | IČ: | Vyplň údaj
|  | Vyplň údaj |  |  |  | DIČ: | Vyplň údaj
| Projektant: |  |  |  |  | IČ:
|  | PROJEKTSTUDIO EUCZ, s.r.o. |  |  |  | DIČ:
| Zpracovatel: |  |  |  |  | IČ:
DIČ:
Poznámka:
Soupis prací je sestaven za využití položek Cenové soustavy ÚRS. Cenové a technické podmínky položek CS ÚRS, které nejsou uvedeny v soupisu prací (tzv. úvodní části katalogů) jsou neomezeně dálkově k dispozici na www.cs-urs.cz. Položky soupisu prací, které nemají ve sloupci „Cenová soustava“ uveden žádný údaj, nepochází z Cenové soustavy ÚRS (takové položky soupisu prací mají Cenovou soustavu „VLASTNÍ“). Ocenění "vlastní" položky:na základě odborných znalostí a zkušeností projektanta při realizaci obdobných zakázek za období 5-ti let. nebo na základě CN) Nedílnou součástí soupisu prací je projektová dokumentace vč. textových příloh, na kterou se položky soupisu prací plně odkazují. (S ohledem na charekter stavby budou provedené práce odsouhlaseny a případně upřesněny v rámci realizace zástupcem objednatele). Zhotovitel je POVINEN před objednání všech materiálů si ověřit objem dodávek přímo na stavbě (v objemech / množství vykázaných ve VV jsou započítány předpokládané ztratné/ostatní kce, které se může lišit od skutečnosti) !!
| Cena bez DPH | [5 empty] | 0
|  |  | Základ daně |  |  | Sazba daně | Výše daně
| DPH | základní | 0 |  |  | 21% | 0
|  | snížená | 0 |  |  | 12% | 0
|  | zákl. přenesená | 0 |  |  | 21% | 0
|  | sníž. přenesená | 0 |  |  | 12% | 0
|  | nulová | 0 |  |  | 0% | 0
| Cena s DPH |  |  | v | CZK |  | 0
| Projektant |  |  | Zpracovatel
| Datum a podpis: |  | Razítko | Datum a podpis: |  |  | Razítko
| Objednavatel |  |  | Uchazeč
| Datum a podpis: |  | Razítko | Datum a podpis: |  |  | Razítko
REKAPITULACE ČLENĚNÍ SOUPISU PRACÍ
Stavba:
ESTETIZACE ZASTÁVKY KAROLINA II
Objekt:
SO 102 - Stavební upravy chodniku
Místo: |  |  | k.ú. MORAVSKÁ OSTRAVA |  |  | Datum: | 31. 12. 2023
Zadavatel: |  |  | DOPRAVNÍ PODNIK OSTRAVA a.s. |  |  | Projektant: | PROJEKTSTUDIO EUCZ, s.r.o.
Uchazeč: |  |  | Vyplň údaj |  |  | Zpracovatel:
Kód dílu - Popis | [6 empty] | Cena celkem [CZK]
Náklady ze soupisu prací | [6 empty] | 0 | [11 empty] | -1
| HSV - Práce a dodávky HSV | [5 empty] | 0
| 1 - Zemní práce | [5 empty] | 0
| 5 - Komunikace pozemní | [5 empty] | 0
| 9 - Ostatní konstrukce a práce, bourání | [5 empty] | 0
| 997 - Přesun sutě | [5 empty] | 0
| 998 - Přesun hmot | [5 empty] | 0
SOUPIS PRACÍ
Stavba:
ESTETIZACE ZASTÁVKY KAROLINA II
Objekt:
SO 102 - Stavební upravy chodniku
Místo: |  |  | k.ú. MORAVSKÁ OSTRAVA |  |  | Datum: | 31. 12. 2023
Zadavatel: |  |  | DOPRAVNÍ PODNIK OSTRAVA a.s. |  |  | Projektant: | PROJEKTSTUDIO EUCZ, s.r.o.
Uchazeč: |  |  | Vyplň údaj |  |  | Zpracovatel:
PČ | Typ | Kód | Popis | MJ | Množství | J.cena [CZK] | Cena celkem [CZK] | Cenová soustava |  | DPH | J. Nh [h] | Nh celkem [h] | J. hmotnost [t] | Hmotnost celkem [t] | J. suť [t] | Suť Celkem [t]
Náklady soupisu celkem | [6 empty] | 0 |  |  |  |  | 0 |  | 33.2435 |  | 18.864 |  | D | -1 | [10 empty] | 0
| D | HSV | Práce a dodávky HSV |  |  |  | 0 |  |  |  |  | 0 |  | 33.2435 |  | 18.864 | 1 | D | 0 |  |  |  | ROZPOCET | [6 empty] | 0
| D | 1 | Zemní práce |  |  |  | 0 |  |  |  |  | 0 |  | 0 |  | 18.864 | 1 | D | 1 |  |  |  | ROZPOCET | [6 empty] | 0
1 | K | 113106151 | Rozebrání dlažeb vozovek z velkých kostek s ložem z kameniva ručně | m2 | 7 |  | 0 | CS ÚRS 2023 02 |  | základní |  | 0 | 0 | 0 | 0.417 | 2.919 | 4 | K | 2 |  |  |  | ROZPOCET | 0 | 0 | 0 | 0 | 0 | 1 | 0 | 4 | 304036384
| VV |  | "demolice_příprava" 7,0 |  | 7 | [12 empty] | VV | 2 | 2 | True | 0 | ROZPOCET
| VV |  | Součet |  | 7 | [12 empty] | VV | 2 | 4 | True | 1 | ROZPOCET
2 | K | 113106171 | Rozebrání dlažeb vozovek ze zámkové dlažby s ložem z kameniva ručně | m2 | 10.6 |  | 0 | CS ÚRS 2023 02 |  | základní |  | 0 | 0 | 0 | 0.295 | 3.127 | 4 | K | 2 |  |  |  | ROZPOCET | 0 | 0 | 0 | 0 | 0 | 1 | 0 | 4 | 576369092
| VV |  | "demolice_příprava" 10,6 |  | 10.6 | [12 empty] | VV | 2 | 2 | True | 0 | ROZPOCET
| VV |  | Součet |  | 10.6 | [12 empty] | VV | 2 | 4 | True | 1 | ROZPOCET
3 | K | 113107324 | Odstranění podkladu z kameniva drceného tl přes 300 do 400 mm strojně pl do 50 m2 | m2 | 10.6 |  | 0 | CS ÚRS 2023 02 |  | základní |  | 0 | 0 | 0 | 0.58 | 6.148 | 4 | K | 2 |  |  |  | ROZPOCET | 0 | 0 | 0 | 0 | 0 | 1 | 0 | 4 | 602502706
4 | K | 113107324 | Odstranění podkladu z kameniva drceného tl přes 300 do 400 mm strojně pl do 50 m2 | m2 | 7 |  | 0 | CS ÚRS 2023 02 |  | základní |  | 0 | 0 | 0 | 0.58 | 4.06 | 4 | K | 2 |  |  |  | ROZPOCET | 0 | 0 | 0 | 0 | 0 | 1 | 0 | 4 | -646231514
5 | K | 113202111 | Vytrhání obrub krajníků obrubníků stojatých | m | 6 |  | 0 | CS ÚRS 2023 02 |  | základní |  | 0 | 0 | 0 | 0.205 | 1.23 | 4 | K | 2 |  |  |  | ROZPOCET | 0 | 0 | 0 | 0 | 0 | 1 | 0 | 4 | 1659867475
| P |  | Poznámka k položce: JC obsahuje, nad rámec ceníkového obsahu : (obruby budou opatrně sneseny bez poškození přilehlého dvojřádku žul. kostek očištěny a znovu uloženy do nové nivelety stavby) | [14 empty] | P | 2
| VV |  | "demolice_příprava" 6,0 |  | 6 | [12 empty] | VV | 2 | 2 | True | 0 | ROZPOCET
| VV |  | Součet |  | 6 | [12 empty] | VV | 2 | 4 | True | 1 | ROZPOCET
6 | K | 113203111 | Vytrhání obrub z dlažebních kostek | m | 12 |  | 0 | CS ÚRS 2023 02 |  | základní |  | 0 | 0 | 0 | 0.115 | 1.38 | 4 | K | 2 |  |  |  | ROZPOCET | 0 | 0 | 0 | 0 | 0 | 1 | 0 | 4 | 2115153879
| VV |  | "demolice_příprava" (6,0)*2 |  | 12 | [12 empty] | VV | 2 | 2 | True | 0 | ROZPOCET
| VV |  | Součet |  | 12 | [12 empty] | VV | 2 | 4 | True | 1 | ROZPOCET
7 | K | 122251101 | Odkopávky a prokopávky nezapažené v hornině třídy těžitelnosti I skupiny 3 objem do 20 m3 strojně | m3 | 13.728 |  | 0 | CS ÚRS 2023 02 |  | základní |  | 0 | 0 | 0 | 0 | 0 | 4 | K | 2 |  |  |  | ROZPOCET | 0 | 0 | 0 | 0 | 0 | 1 | 0 | 4 | -322919971
| P |  | Poznámka k položce: JC, nad rámec ceníkového obsahu, zahrnuje také náklady na : -ruční dokopávky v místě IS a pro dočištění výkopu | [14 empty] | P | 2
| VV |  | "ZP_chodník" ((9,3+8,3)*1,2)*0,4 |  | 8.448 | [12 empty] | VV | 2 | 2 | True | 0 | ROZPOCET
| VV |  | "SANACE PODLOŽÍ_odsouhlasení v dílenské dokumentaci" (17,6)*0,3 |  | 5.28 | [12 empty] | VV | 2 | 2 | True | 0 | ROZPOCET
| VV |  | Součet |  | 13.728 | [12 empty] | VV | 2 | 4 | True | 1 | ROZPOCET
8 | K | 162751117 | Vodorovné přemístění přes 9 000 do 10000 m výkopku/sypaniny z horniny třídy těžitelnosti I skupiny 1 až 3 | m3 | 13.728 |  | 0 | CS ÚRS 2023 02 |  | základní |  | 0 | 0 | 0 | 0 | 0 | 4 | K | 2 |  |  |  | ROZPOCET | 0 | 0 | 0 | 0 | 0 | 1 | 0 | 4 | -1362050329
| VV |  | "ZP_chodník" ((9,3+8,3)*1,2)*0,4 |  | 8.448 | [12 empty] | VV | 2 | 2 | True | 0 | ROZPOCET
| VV |  | "SANACE PODLOŽÍ_odsouhlasení v dílenské dokumentaci" (17,6)*0,3 |  | 5.28 | [12 empty] | VV | 2 | 2 | True | 0 | ROZPOCET
| VV |  | Součet |  | 13.728 | [12 empty] | VV | 2 | 4 | True | 1 | ROZPOCET
9 | K | 162751119 | Příplatek k vodorovnému přemístění výkopku/sypaniny z horniny třídy těžitelnosti I skupiny 1 až 3 ZKD 1000 m přes 10000 m | m3 | 137.28 |  | 0 | CS ÚRS 2023 02 |  | základní |  | 0 | 0 | 0 | 0 | 0 | 4 | K | 2 |  |  |  | ROZPOCET | 0 | 0 | 0 | 0 | 0 | 1 | 0 | 4 | 1612213377
| VV |  | 13,728*10 'Přepočtené koeficientem množství |  | 137.28 | [12 empty] | VV | 2 | 2 | False | 1 | ROZPOCET
10 | K | 17120123R | Poplatek za uložení navážek, zeminy a kamení na skládce (skládkovné) | m3 | 13.728 |  | 0 | CS VLASTNÍ |  | základní |  | 0 | 0 | 0 | 0 | 0 | 4 | K | 2 |  |  |  | ROZPOCET | 0 | 0 | 0 | 0 | 0 | 1 | 0 | 4 | 1921012422
11 | K | 171251201 | Uložení sypaniny na skládky nebo meziskládky | m3 | 13.728 |  | 0 | CS ÚRS 2023 02 |  | základní |  | 0 | 0 | 0 | 0 | 0 | 4 | K | 2 |  |  |  | ROZPOCET | 0 | 0 | 0 | 0 | 0 | 1 | 0 | 4 | -420495642
12 | K | 181912112 | Úprava pláně v hornině třídy těžitelnosti I skupiny 3 se zhutněním ručně | m2 | 38.72 |  | 0 | CS ÚRS 2023 02 |  | základní |  | 0 | 0 | 0 | 0 | 0 | 4 | K | 2 |  |  |  | ROZPOCET | 0 | 0 | 0 | 0 | 0 | 1 | 0 | 4 | 768361664
| VV |  | "ZP_chodník" ((9,3+8,3)*1,2) |  | 21.12 | [12 empty] | VV | 2 | 2 | True | 0 | ROZPOCET
| VV |  | "SANACE PODLOŽÍ_odsouhlasení v dílenské dokumentaci" (17,6) |  | 17.6 | [12 empty] | VV | 2 | 2 | True | 0 | ROZPOCET
| VV |  | Součet |  | 38.72 | [12 empty] | VV | 2 | 4 | True | 1 | ROZPOCET
| D | 5 | Komunikace pozemní |  |  |  | 0 |  |  |  |  | 0 |  | 31.1457 |  | 0 | 1 | D | 1 |  |  |  | ROZPOCET | [6 empty] | 0
13 | K | 564201011 | Podklad nebo podsyp ze štěrkopísku ŠP plochy do 100 m2 tl 40 mm | m2 | 17.6 |  | 0 | CS ÚRS 2023 02 |  | základní |  | 0 | 0.092 | 1.6192 | 0 | 0 | 4 | K | 2 |  |  |  | ROZPOCET | 0 | 0 | 0 | 0 | 0 | 1 | 0 | 4 | -1844943526
| VV |  | "ZP_chodník" ((9,3+8,3)) |  | 17.6 | [12 empty] | VV | 2 | 2 | True | 0 | ROZPOCET
| VV |  | Součet |  | 17.6 | [12 empty] | VV | 2 | 4 | True | 1 | ROZPOCET
14 | K | 564851011 | Podklad ze štěrkodrtě ŠD plochy do 100 m2 tl 150 mm | m2 | 35.2 |  | 0 | CS ÚRS 2023 02 |  | základní |  | 0 | 0.345 | 12.144 | 0 | 0 | 4 | K | 2 |  |  |  | ROZPOCET | 0 | 0 | 0 | 0 | 0 | 1 | 0 | 4 | 1588756357
| VV |  | "SANACE PODLOŽÍ_odsouhlasení v dílenské dokumentaci" (17,6)*2 |  | 35.2 | [12 empty] | VV | 2 | 2 | True | 0 | ROZPOCET
| VV |  | Součet |  | 35.2 | [12 empty] | VV | 2 | 4 | True | 1 | ROZPOCET
15 | K | 564871016 | Podklad ze štěrkodrtě ŠD plochy do 100 m2 tl 300 mm | m2 | 21.12 |  | 0 | CS ÚRS 2023 02 |  | základní |  | 0 | 0.69 | 14.5728 | 0 | 0 | 4 | K | 2 |  |  |  | ROZPOCET | 0 | 0 | 0 | 0 | 0 | 1 | 0 | 4 | -1072896411
| VV |  | "ZP_chodník" ((9,3+8,3)*1,2) |  | 21.12 | [12 empty] | VV | 2 | 2 | True | 0 | ROZPOCET
| VV |  | Součet |  | 21.12 | [12 empty] | VV | 2 | 4 | True | 1 | ROZPOCET
16 | K | 591111111 | Kladení dlažby z kostek velkých z kamene do lože z kameniva těženého tl 50 mm | m2 | 7 |  | 0 | CS ÚRS 2023 02 |  | základní |  | 0 | 0.1837 | 1.2859 | 0 | 0 | 4 | K | 2 |  |  |  | ROZPOCET | 0 | 0 | 0 | 0 | 0 | 1 | 0 | 4 | -1817823863
| VV |  | "ZP_chodník" (7,0) |  | 7 | [12 empty] | VV | 2 | 2 | True | 0 | ROZPOCET
| VV |  | (dodávka = viz stávající prvky) | [14 empty] | VV | 2 | 1 | True | 0 | ROZPOCET
| VV |  | Součet |  | 7 | [12 empty] | VV | 2 | 4 | True | 1 | ROZPOCET
17 | K | 596211220 | Kladení zámkové dlažby komunikací pro pěší ručně tl 80 mm skupiny B pl do 50 m2 | m2 | 10.6 |  | 0 | CS ÚRS 2023 02 |  | základní |  | 0 | 0.09062 | 0.96057 | 0 | 0 | 4 | K | 2 |  |  |  | ROZPOCET | 0 | 0 | 0 | 0 | 0 | 1 | 0 | 4 | 1728466836
| VV |  | "ZP_chodník" (8,0) |  | 8 | [12 empty] | VV | 2 | 2 | True | 0 | ROZPOCET
| VV |  | (dodávka = viz stávající prvky) | [14 empty] | VV | 2 | 1 | True | 0 | ROZPOCET
| VV |  | Mezisoučet |  | 8 | [12 empty] | VV | 2 | 3 | True | 0 | ROZPOCET
| VV |  | "ZP_chodník" (1,3+1,3) |  | 2.6 | [12 empty] | VV | 2 | 2 | True | 0 | ROZPOCET
| VV |  | Součet |  | 10.6 | [12 empty] | VV | 2 | 4 | True | 1 | ROZPOCET
18 | M | 59245214R | dlažba zámková betonová tl. 80mm _ reliéfní | m2 | 1.6 |  | 0 | CS VLASTNÍ |  | základní |  | 0 | 0.176 | 0.2816 | 0 | 0 | 8 | M | 2 |  |  |  | ROZPOCET | 0 | 0 | 0 | 0 | 0 | 1 | 0 | 4 | 1319814521
| P |  | Poznámka k položce: Varovný pás bude z reliéfní dlažby černé barvy tl. 80 mm o rozměrech 20x10 cm. Slepecká dlažba bude odpovídat nařízení vlády č. 163/2002 Sb. a TN TZÚS 12.03.04,-06 a bude kontrastní barvy oproti okolnímu povrchu komunikace. | [14 empty] | P | 2
19 | M | 59245215R | dlažba zámková betonová tl. 80mm _ reliéfní | m2 | 1.6 |  | 0 | CS VLASTNÍ |  | základní |  | 0 | 0.176 | 0.2816 | 0 | 0 | 8 | M | 2 |  |  |  | ROZPOCET | 0 | 0 | 0 | 0 | 0 | 1 | 0 | 4 | 1849800042
| P |  | Poznámka k položce: Varovný pás bude z reliéfní dlažby červené barvy tl. 80 mm o rozměrech 20x10 cm. Slepecká dlažba bude odpovídat nařízení vlády č. 163/2002 Sb. a TN TZÚS 12.03.04,-06 a bude kontrastní barvy oproti okolnímu povrchu komunikace. | [14 empty] | P | 2
| D | 9 | Ostatní konstrukce a práce, bourání |  |  |  | 0 |  |  |  |  | 0 |  | 2.0978 |  | 0 | 1 | D | 1 |  |  |  | ROZPOCET | [6 empty] | 0
20 | K | 916111123 | Osazení obruby z drobných kostek s boční opěrou do lože z betonu prostého | m | 12 |  | 0 | CS ÚRS 2023 02 |  | základní |  | 0 | 0.08978 | 1.0774 | 0 | 0 | 4 | K | 2 |  |  |  | ROZPOCET | 0 | 0 | 0 | 0 | 0 | 1 | 0 | 4 | 1711027377
| P |  | Poznámka k položce: JC , nad rámec ceníkového obsahu, zahrnuje také náklady na : -bet. lože a opěra = C 20/25 XF3 | [14 empty] | P | 2
| VV |  | "oprava vypadlých stávajících prvků" (6,0)*2 |  | 12 | [12 empty] | VV | 2 | 2 | True | 0 | ROZPOCET
| VV |  | Součet |  | 12 | [12 empty] | VV | 2 | 4 | True | 1 | ROZPOCET
21 | K | 916241113 | Osazení obrubníku kamenného s boční opěrou do lože z betonu prostého | m | 6 |  | 0 | CS ÚRS 2023 02 |  | základní |  | 0 | 0.16849 | 1.0109 | 0 | 0 | 4 | K | 2 |  |  |  | ROZPOCET | 0 | 0 | 0 | 0 | 0 | 1 | 0 | 4 | 513677751
| P |  | Poznámka k položce: JC , nad rámec ceníkového obsahu, zahrnuje také náklady na : -bet. lože a opěra = C 20/25 XF3 -osazení "obloukových obrub" | [14 empty] | P | 2
| VV |  | "liniové prvky_OP3 250/200 mm" (6,0) |  | 6 | [12 empty] | VV | 2 | 2 | True | 0 | ROZPOCET
| VV |  | Součet |  | 6 | [12 empty] | VV | 2 | 4 | True | 1 | ROZPOCET
22 | K | 919726122 | Geotextilie pro ochranu, separaci a filtraci netkaná měrná hm přes 200 do 300 g/m2 | m2 | 20.24 |  | 0 | CS ÚRS 2023 02 |  | základní |  | 0 | 0.00047 | 0.0095128 | 0 | 0 | 4 | K | 2 |  |  |  | ROZPOCET | 0 | 0 | 0 | 0 | 0 | 1 | 0 | 4 | 785540929
| VV |  | "SANACE PODLOŽÍ_odsouhlasení v dílenské dokumentaci" (17,6)*1,15 |  | 20.24 | [12 empty] | VV | 2 | 2 | True | 0 | ROZPOCET
| VV |  | Součet |  | 20.24 | [12 empty] | VV | 2 | 4 | True | 1 | ROZPOCET
| D | 997 | Přesun sutě |  |  |  | 0 |  |  |  |  | 0 |  | 0 |  | 0 | 1 | D | 1 |  |  |  | ROZPOCET | [6 empty] | 0
23 | K | 997013R31 | Poplatek za uložení na skládce (skládkovné) stavebního odpadu bez rozlišení | t | 18.864 |  | 0 | CS VLASTNÍ |  | základní |  | 0 | 0 | 0 | 0 | 0 | 4 | K | 2 |  |  |  | ROZPOCET | 0 | 0 | 0 | 0 | 0 | 1 | 0 | 4 | 1210753169
| P |  | Poznámka k položce: Jednotková cena stanovena pro stavební odpad BEZ ROZLIŠENÍ _včetně nebezpečných odpadů. ---------------------------------------------------------------------------------------------------------------------- | [14 empty] | P | 2
24 | K | 997321511 | Vodorovná doprava suti a vybouraných hmot po suchu do 1 km | t | 18.864 |  | 0 | CS ÚRS 2023 02 |  | základní |  | 0 | 0 | 0 | 0 | 0 | 4 | K | 2 |  |  |  | ROZPOCET | 0 | 0 | 0 | 0 | 0 | 1 | 0 | 4 | 2043320755
25 | K | 997321519 | Příplatek ZKD 1 km vodorovné dopravy suti a vybouraných hmot po suchu | t | 377.28 |  | 0 | CS ÚRS 2023 02 |  | základní |  | 0 | 0 | 0 | 0 | 0 | 4 | K | 2 |  |  |  | ROZPOCET | 0 | 0 | 0 | 0 | 0 | 1 | 0 | 4 | -1643591880
| VV |  | 18,864*20 'Přepočtené koeficientem množství |  | 377.28 | [12 empty] | VV | 2 | 2 | False | 1 | ROZPOCET
26 | K | 997321611 | Nakládání nebo překládání suti a vybouraných hmot | t | 2.61 |  | 0 | CS ÚRS 2023 02 |  | základní |  | 0 | 0 | 0 | 0 | 0 | 4 | K | 2 |  |  |  | ROZPOCET | 0 | 0 | 0 | 0 | 0 | 1 | 0 | 4 | -260002357
| D | 998 | Přesun hmot |  |  |  | 0 |  |  |  |  | 0 |  | 0 |  | 0 | 1 | D | 1 |  |  |  | ROZPOCET | [6 empty] | 0
27 | K | 998223011 | Přesun hmot pro pozemní komunikace s krytem dlážděným | t | 33.243 |  | 0 | CS ÚRS 2023 02 |  | základní |  | 0 | 0 | 0 | 0 | 0 | 4 | K | 2 |  |  |  | ROZPOCET | 0 | 0 | 0 | 0 | 0 | 1 | 0 | 4 | 4021317
28 | K | 99822309R | Příplatek k přesunu hmot za zvětšený přesun a ztížené dopravní podmínky | t | 33.243 |  | 0 | CS VLASTNÍ |  | základní |  | 0 | 0 | 0 | 0 | 0 | 4 | K | 2 |  |  |  | ROZPOCET | 0 | 0 | 0 | 0 | 0 | 1 | 0 | 4 | 1077300069

## SO 401 - Nadzemní a podze...
{caa93157-8df1-4793-8732-3e4fd7d2606d}
2
| KRYCÍ LIST SOUPISU PRACÍ | [7 empty] | v --- níže se nacházejí doplnkové a pomocné údaje k sestavám --- v | [8 empty] | False
Stavba:
ESTETIZACE ZASTÁVKY KAROLINA II
Objekt:
SO 401 - Nadzemní a podzemní silnoproudé vedení
| KSO: |  |  |  |  | CC-CZ:
| Místo: |  | k.ú. MORAVSKÁ OSTRAVA |  |  | Datum: | 31. 12. 2023
| Zadavatel: |  |  |  |  | IČ:
|  | DOPRAVNÍ PODNIK OSTRAVA a.s. |  |  |  | DIČ:
| Uchazeč: |  |  |  |  | IČ: | Vyplň údaj
|  | Vyplň údaj |  |  |  | DIČ: | Vyplň údaj
| Projektant: |  |  |  |  | IČ:
|  | PROJEKTSTUDIO EUCZ, s.r.o. |  |  |  | DIČ:
| Zpracovatel: |  |  |  |  | IČ:
DIČ:
Poznámka:
Soupis prací je sestaven za využití položek Cenové soustavy ÚRS. Cenové a technické podmínky položek CS ÚRS, které nejsou uvedeny v soupisu prací (tzv. úvodní části katalogů) jsou neomezeně dálkově k dispozici na www.cs-urs.cz. Položky soupisu prací, které nemají ve sloupci „Cenová soustava“ uveden žádný údaj, nepochází z Cenové soustavy ÚRS (takové položky soupisu prací mají Cenovou soustavu „VLASTNÍ“). Ocenění "vlastní" položky:na základě odborných znalostí a zkušeností projektanta při realizaci obdobných zakázek za období 5-ti let. nebo na základě CN) Nedílnou součástí soupisu prací je projektová dokumentace vč. textových příloh, na kterou se položky soupisu prací plně odkazují. (S ohledem na charekter stavby budou provedené práce odsouhlaseny a případně upřesněny v rámci realizace zástupcem objednatele). Zhotovitel je POVINEN před objednání všech materiálů si ověřit objem dodávek přímo na stavbě (v objemech / množství vykázaných ve VV jsou započítány předpokládané ztratné/ostatní kce, které se může lišit od skutečnosti) !!
| Cena bez DPH | [5 empty] | 0
|  |  | Základ daně |  |  | Sazba daně | Výše daně
| DPH | základní | 0 |  |  | 21% | 0
|  | snížená | 0 |  |  | 12% | 0
|  | zákl. přenesená | 0 |  |  | 21% | 0
|  | sníž. přenesená | 0 |  |  | 12% | 0
|  | nulová | 0 |  |  | 0% | 0
| Cena s DPH |  |  | v | CZK |  | 0
| Projektant |  |  | Zpracovatel
| Datum a podpis: |  | Razítko | Datum a podpis: |  |  | Razítko
| Objednavatel |  |  | Uchazeč
| Datum a podpis: |  | Razítko | Datum a podpis: |  |  | Razítko
REKAPITULACE ČLENĚNÍ SOUPISU PRACÍ
Stavba:
ESTETIZACE ZASTÁVKY KAROLINA II
Objekt:
SO 401 - Nadzemní a podzemní silnoproudé vedení
Místo: |  |  | k.ú. MORAVSKÁ OSTRAVA |  |  | Datum: | 31. 12. 2023
Zadavatel: |  |  | DOPRAVNÍ PODNIK OSTRAVA a.s. |  |  | Projektant: | PROJEKTSTUDIO EUCZ, s.r.o.
Uchazeč: |  |  | Vyplň údaj |  |  | Zpracovatel:
Kód dílu - Popis | [6 empty] | Cena celkem [CZK]
Náklady ze soupisu prací | [6 empty] | 0 | [11 empty] | -1
| 0 - Kabelové trasy_Elektroinstalační materiál | [5 empty] | 0
| 13 - Kabelové trasy_Ostatní | [5 empty] | 0
| 2 - Kabelové trasy_Kabelové soubory | [5 empty] | 0
| 8 - Kabelové trasy_Výkopy | [5 empty] | 0
| D1 - Uzemnění_Uzemňovací materiál | [5 empty] | 0
| D2 - Uzemnění_Ostatní | [5 empty] | 0
| HSV - HSV | [5 empty] | 0
| D01 - Rozvaděče a příslušenství_Rozvaděče a příslušenství | [5 empty] | 0
| OST - Ostatní | [5 empty] | 0
SOUPIS PRACÍ
Stavba:
ESTETIZACE ZASTÁVKY KAROLINA II
Objekt:
SO 401 - Nadzemní a podzemní silnoproudé vedení
Místo: |  |  | k.ú. MORAVSKÁ OSTRAVA |  |  | Datum: | 31. 12. 2023
Zadavatel: |  |  | DOPRAVNÍ PODNIK OSTRAVA a.s. |  |  | Projektant: | PROJEKTSTUDIO EUCZ, s.r.o.
Uchazeč: |  |  | Vyplň údaj |  |  | Zpracovatel:
PČ | Typ | Kód | Popis | MJ | Množství | J.cena [CZK] | Cena celkem [CZK] | Cenová soustava |  | DPH | J. Nh [h] | Nh celkem [h] | J. hmotnost [t] | Hmotnost celkem [t] | J. suť [t] | Suť Celkem [t]
Náklady soupisu celkem | [6 empty] | 0 |  |  |  |  | 0 |  | 0 |  | 0 |  | D | -1 | [7 empty] | 0
| D | 0 | Kabelové trasy_Elektroinstalační materiál |  |  |  | 0 |  |  |  |  | 0 |  | 0 |  | 0 | 1 | D | 0 | ROZPOCET | [6 empty] | 0
1 | K | 1001 | korugovaná chránička DN40 | m | 16 |  | 0 | CS VLASTNÍ |  | základní |  | 0 | 0 | 0 | 0 | 0 | 4 | K | 1 | ROZPOCET | 0 | 0 | 0 | 0 | 0 | 1 | 0 | 4 | -609703653
2 | K | 1002 | korugovaná chránička DN63 | m | 102 |  | 0 | CS VLASTNÍ |  | základní |  | 0 | 0 | 0 | 0 | 0 | 4 | K | 1 | ROZPOCET | 0 | 0 | 0 | 0 | 0 | 1 | 0 | 4 | 332277195
| D | 13 | Kabelové trasy_Ostatní |  |  |  | 0 |  |  |  |  | 0 |  | 0 |  | 0 | 1 | D | 0 | ROZPOCET | [6 empty] | 0
3 | K | 1014 | Přeložení stávajících kabeláží | hod | 5 |  | 0 | CS VLASTNÍ |  | základní |  | 0 | 0 | 0 | 0 | 0 | 4 | K | 1 | ROZPOCET | 0 | 0 | 0 | 0 | 0 | 1 | 0 | 4 | 1544825836
4 | K | 1015 | Přidružený materiál k přeložeení kabeláží | kpl | 1 |  | 0 | CS VLASTNÍ |  | základní |  | 0 | 0 | 0 | 0 | 0 | 4 | K | 1 | ROZPOCET | 0 | 0 | 0 | 0 | 0 | 1 | 0 | 4 | 1582251040
5 | K | 1016 | LED svítidlo pro montáž do země | ks | 110 |  | 0 | CS VLASTNÍ |  | základní |  | 0 | 0 | 0 | 0 | 0 | 4 | K | 1 | ROZPOCET | 0 | 0 | 0 | 0 | 0 | 1 | 0 | 4 | -1955850662
| P |  | Poznámka k položce: LED svítidlo pro montáž do země, do zámkové dlažby; 20-30V DC; 0,7W; IP66; teplotní rozsah min. -25 až +35°C; rozměry svítidla max. 100x100mm; pro mechanické zatížení min. 20kN; ochrana před mechanickými údery s energií 20J. | [14 empty] | P | 1
6 | K | 1017 | Koordinace a spolupráce s jinými profesemi | hod | 5 |  | 0 | CS VLASTNÍ |  | základní |  | 0 | 0 | 0 | 0 | 0 | 4 | K | 1 | ROZPOCET | 0 | 0 | 0 | 0 | 0 | 1 | 0 | 4 | -1376182116
7 | K | 1018 | Provedení vých. elektrorevize, vyprac. reviz. zprávy | hod | 12 |  | 0 | CS VLASTNÍ |  | základní |  | 0 | 0 | 0 | 0 | 0 | 4 | K | 1 | ROZPOCET | 0 | 0 | 0 | 0 | 0 | 1 | 0 | 4 | -1463365735
8 | K | 1019 | HZS | hod | 8 |  | 0 | CS VLASTNÍ |  | základní |  | 0 | 0 | 0 | 0 | 0 | 4 | K | 1 | ROZPOCET | 0 | 0 | 0 | 0 | 0 | 1 | 0 | 4 | -1439221929
| D | 2 | Kabelové trasy_Kabelové soubory |  |  |  | 0 |  |  |  |  | 0 |  | 0 |  | 0 | 1 | D | 0 | ROZPOCET | [6 empty] | 0
9 | K | 1003 | CYKY-J 3x1,5 | m | 40 |  | 0 | CS VLASTNÍ |  | základní |  | 0 | 0 | 0 | 0 | 0 | 4 | K | 1 | ROZPOCET | 0 | 0 | 0 | 0 | 0 | 1 | 0 | 4 | 483575067
10 | K | 1004 | CYKY-J 3x2,5 | m | 20 |  | 0 | CS VLASTNÍ |  | základní |  | 0 | 0 | 0 | 0 | 0 | 4 | K | 1 | ROZPOCET | 0 | 0 | 0 | 0 | 0 | 1 | 0 | 4 | -295756989
11 | K | 1005 | CYKY-J 5x2,5 | m | 75 |  | 0 | CS VLASTNÍ |  | základní |  | 0 | 0 | 0 | 0 | 0 | 4 | K | 1 | ROZPOCET | 0 | 0 | 0 | 0 | 0 | 1 | 0 | 4 | -2059593627
12 | K | 1006 | CYKY-O 3x4 | m | 150 |  | 0 | CS VLASTNÍ |  | základní |  | 0 | 0 | 0 | 0 | 0 | 4 | K | 1 | ROZPOCET | 0 | 0 | 0 | 0 | 0 | 1 | 0 | 4 | -2140893731
13 | K | 1007 | CYKY-J 5x4 | m | 100 |  | 0 | CS VLASTNÍ |  | základní |  | 0 | 0 | 0 | 0 | 0 | 4 | K | 1 | ROZPOCET | 0 | 0 | 0 | 0 | 0 | 1 | 0 | 4 | 1125709383
14 | K | 1008 | CYKY-J 5x6 | m | 80 |  | 0 | CS VLASTNÍ |  | základní |  | 0 | 0 | 0 | 0 | 0 | 4 | K | 1 | ROZPOCET | 0 | 0 | 0 | 0 | 0 | 1 | 0 | 4 | 1273929691
| D | 8 | Kabelové trasy_Výkopy |  |  |  | 0 |  |  |  |  | 0 |  | 0 |  | 0 | 1 | D | 0 | ROZPOCET | [6 empty] | 0
15 | K | 1009 | Ruční výkop rýhy 35/90cm, hornina 4 | m | 133 |  | 0 | CS VLASTNÍ |  | základní |  | 0 | 0 | 0 | 0 | 0 | 4 | K | 1 | ROZPOCET | 0 | 0 | 0 | 0 | 0 | 1 | 0 | 4 | -1976691620
16 | K | 1010 | Zříz. lože, kryt cihla 35cm podél, štěrkopísek 5cm | m | 133 |  | 0 | CS VLASTNÍ |  | základní |  | 0 | 0 | 0 | 0 | 0 | 4 | K | 1 | ROZPOCET | 0 | 0 | 0 | 0 | 0 | 1 | 0 | 4 | -761152143
17 | K | 1011 | Zakrytí výstraž. folií šíř. 33cm | m | 133 |  | 0 | CS VLASTNÍ |  | základní |  | 0 | 0 | 0 | 0 | 0 | 4 | K | 1 | ROZPOCET | 0 | 0 | 0 | 0 | 0 | 1 | 0 | 4 | -1367322975
18 | K | 1012 | Ruční zához rýhy 35/90cm, hornina 4 | m | 133 |  | 0 | CS VLASTNÍ |  | základní |  | 0 | 0 | 0 | 0 | 0 | 4 | K | 1 | ROZPOCET | 0 | 0 | 0 | 0 | 0 | 1 | 0 | 4 | -400118208
19 | K | 1013 | Rozebrání dlážděného chodníku, opětovné uložení, udusání, včetně přípravy podloží | m2 | 26.5 |  | 0 | CS VLASTNÍ |  | základní |  | 0 | 0 | 0 | 0 | 0 | 4 | K | 1 | ROZPOCET | 0 | 0 | 0 | 0 | 0 | 1 | 0 | 4 | 2128646886
| D | D1 | Uzemnění_Uzemňovací materiál |  |  |  | 0 |  |  |  |  | 0 |  | 0 |  | 0 | 1 | D | 0 | ROZPOCET | [6 empty] | 0
20 | K | U101 | drát nerez V4A ø10mm | m | 24 |  | 0 | CS VLASTNÍ |  | základní |  | 0 | 0 | 0 | 0 | 0 | 4 | K | 1 | ROZPOCET | 0 | 0 | 0 | 0 | 0 | 1 | 0 | 4 | 299474745
21 | K | U102 | pásek nerez V4A 30/3,5 | m | 132 |  | 0 | CS VLASTNÍ |  | základní |  | 0 | 0 | 0 | 0 | 0 | 4 | K | 1 | ROZPOCET | 0 | 0 | 0 | 0 | 0 | 1 | 0 | 4 | -2051506480
22 | K | U103 | svorka páska-páska nerez V4A | ks | 4 |  | 0 | CS VLASTNÍ |  | základní |  | 0 | 0 | 0 | 0 | 0 | 4 | K | 1 | ROZPOCET | 0 | 0 | 0 | 0 | 0 | 1 | 0 | 4 | -2027613925
23 | K | U104 | svorka páska-drát nerez V4A | ks | 12 |  | 0 | CS VLASTNÍ |  | základní |  | 0 | 0 | 0 | 0 | 0 | 4 | K | 1 | ROZPOCET | 0 | 0 | 0 | 0 | 0 | 1 | 0 | 4 | -499168569
24 | K | U105 | svar uzemnění (do plochy 50x50mm) | ks | 12 |  | 0 | CS VLASTNÍ |  | základní |  | 0 | 0 | 0 | 0 | 0 | 4 | K | 1 | ROZPOCET | 0 | 0 | 0 | 0 | 0 | 1 | 0 | 4 | 924948780
25 | K | U106 | Svoka SP1 | ks | 12 |  | 0 | CS VLASTNÍ |  | základní |  | 0 | 0 | 0 | 0 | 0 | 4 | K | 1 | ROZPOCET | 0 | 0 | 0 | 0 | 0 | 1 | 0 | 4 | 1508554761
| D | D2 | Uzemnění_Ostatní |  |  |  | 0 |  |  |  |  | 0 |  | 0 |  | 0 | 1 | D | 0 | ROZPOCET | [6 empty] | 0
26 | K | U107 | Koordinace a spolupráce s jinými profesemi | hod | 2 |  | 0 | CS VLASTNÍ |  | základní |  | 0 | 0 | 0 | 0 | 0 | 4 | K | 1 | ROZPOCET | 0 | 0 | 0 | 0 | 0 | 1 | 0 | 4 | 661033128
27 | K | U108 | Provedení elektrorevize, vyprac. reviz. zprávy | hod | 6 |  | 0 | CS VLASTNÍ |  | základní |  | 0 | 0 | 0 | 0 | 0 | 4 | K | 1 | ROZPOCET | 0 | 0 | 0 | 0 | 0 | 1 | 0 | 4 | 1723790086
28 | K | U109 | HZS | hod | 3 |  | 0 | CS VLASTNÍ |  | základní |  | 0 | 0 | 0 | 0 | 0 | 4 | K | 1 | ROZPOCET | 0 | 0 | 0 | 0 | 0 | 1 | 0 | 4 | -1037026414
| D | HSV | HSV |  |  |  | 0 |  |  |  |  | 0 |  | 0 |  | 0 | 1 | D | 0 | ROZPOCET | [6 empty] | 0
| D | D01 | Rozvaděče a příslušenství_Rozvaděče a příslušenství |  |  |  | 0 |  |  |  |  | 0 |  | 0 |  | 0 | 1 | D | 1 | ROZPOCET | [6 empty] | 0
29 | K | R01 | Technologický rozvaděč RS1, RS2 | ks | 2 |  | 0 | CS VLASTNÍ |  | základní |  | 0 | 0 | 0 | 0 | 0 | 4 | K | 2 | ROZPOCET | 0 | 0 | 0 | 0 | 0 | 1 | 0 | 4 | 1289959086
| P |  | Poznámka k položce: Technologický rozvaděč RS1, RS2, atipické provedení v rámci konstrukce zastřešení, kovová konstrukce, zámek s klíčem, barva RAL dle konstrukce zastřešení, včetně technologické výstroje a jištění | [14 empty] | P | 2
30 | K | R02 | Sestavení rozvaděče RS1, RS2, zkoušky, certifikace | hod | 30 |  | 0 | CS VLASTNÍ |  | základní |  | 0 | 0 | 0 | 0 | 0 | 4 | K | 2 | ROZPOCET | 0 | 0 | 0 | 0 | 0 | 1 | 0 | 4 | 203134063
31 | K | R03 | Přidružený materiál k úpravám rozvaděče R-A (kryty, svorky, jistič, vydrátování apod.) | kpl | 1 |  | 0 | CS VLASTNÍ |  | základní |  | 0 | 0 | 0 | 0 | 0 | 4 | K | 2 | ROZPOCET | 0 | 0 | 0 | 0 | 0 | 1 | 0 | 4 | 1519313804
| D | OST | Ostatní |  |  |  | 0 |  |  |  |  | 0 |  | 0 |  | 0 | 4 | D | 0 | ROZPOCET | [6 empty] | 0
32 | K | OST_R00 | Vypracování dokumentace skutečného provedení | kus | 1 |  | 0 | CS VLASTNÍ |  | základní |  | 0 | 0 | 0 | 0 | 0 | 512 | K | 1 | ROZPOCET | 0 | 0 | 0 | 0 | 0 | 1 | 0 | 512 | 1963618595
33 | K | OST_R02 | Mimostaveništní doprava | kus | 1 |  | 0 | CS VLASTNÍ |  | základní |  | 0 | 0 | 0 | 0 | 0 | 512 | K | 1 | ROZPOCET | 0 | 0 | 0 | 0 | 0 | 1 | 0 | 512 | 611890748
34 | K | OST_R03 | Přesun dodávek | kus | 1 |  | 0 | CS VLASTNÍ |  | základní |  | 0 | 0 | 0 | 0 | 0 | 512 | K | 1 | ROZPOCET | 0 | 0 | 0 | 0 | 0 | 1 | 0 | 512 | -144695751
35 | K | OST_R04 | GZS | kus | 1 |  | 0 | CS VLASTNÍ |  | základní |  | 0 | 0 | 0 | 0 | 0 | 512 | K | 1 | ROZPOCET | 0 | 0 | 0 | 0 | 0 | 1 | 0 | 512 | 1341600443

## SO 402 - Nadzemní a podze...
{f430b0ab-10c0-4134-bc20-4443cc5a24a0}
2
| KRYCÍ LIST SOUPISU PRACÍ | [7 empty] | v --- níže se nacházejí doplnkové a pomocné údaje k sestavám --- v | [8 empty] | False
Stavba:
ESTETIZACE ZASTÁVKY KAROLINA II
Objekt:
SO 402 - Nadzemní a podzemní slaboproudé vedení
| KSO: |  |  |  |  | CC-CZ:
| Místo: |  |  |  |  | Datum: | 31. 12. 2023
| Zadavatel: |  |  |  |  | IČ:
|  | DOPRAVNÍ PODNIK OSTRAVA a.s. |  |  |  | DIČ:
| Uchazeč: |  |  |  |  | IČ: | Vyplň údaj
|  | Vyplň údaj |  |  |  | DIČ: | Vyplň údaj
| Projektant: |  |  |  |  | IČ:
|  | PROJEKTSTUDIO EUCZ, s.r.o. |  |  |  | DIČ:
| Zpracovatel: |  |  |  |  | IČ:
DIČ:
Poznámka:
Soupis prací je sestaven za využití položek Cenové soustavy ÚRS. Cenové a technické podmínky položek CS ÚRS, které nejsou uvedeny v soupisu prací (tzv. úvodní části katalogů) jsou neomezeně dálkově k dispozici na www.cs-urs.cz. Položky soupisu prací, které nemají ve sloupci „Cenová soustava“ uveden žádný údaj, nepochází z Cenové soustavy ÚRS (takové položky soupisu prací mají Cenovou soustavu „VLASTNÍ“). Ocenění "vlastní" položky:na základě odborných znalostí a zkušeností projektanta při realizaci obdobných zakázek za období 5-ti let. nebo na základě CN) Nedílnou součástí soupisu prací je projektová dokumentace vč. textových příloh, na kterou se položky soupisu prací plně odkazují. (S ohledem na charekter stavby budou provedené práce odsouhlaseny a případně upřesněny v rámci realizace zástupcem objednatele). Zhotovitel je POVINEN před objednání všech materiálů si ověřit objem dodávek přímo na stavbě (v objemech / množství vykázaných ve VV jsou započítány předpokládané ztratné/ostatní kce, které se může lišit od skutečnosti) !!
| Cena bez DPH | [5 empty] | 0
|  |  | Základ daně |  |  | Sazba daně | Výše daně
| DPH | základní | 0 |  |  | 21% | 0
|  | snížená | 0 |  |  | 12% | 0
|  | zákl. přenesená | 0 |  |  | 21% | 0
|  | sníž. přenesená | 0 |  |  | 12% | 0
|  | nulová | 0 |  |  | 0% | 0
| Cena s DPH |  |  | v | CZK |  | 0
| Projektant |  |  | Zpracovatel
| Datum a podpis: |  | Razítko | Datum a podpis: |  |  | Razítko
| Objednavatel |  |  | Uchazeč
| Datum a podpis: |  | Razítko | Datum a podpis: |  |  | Razítko
REKAPITULACE ČLENĚNÍ SOUPISU PRACÍ
Stavba:
ESTETIZACE ZASTÁVKY KAROLINA II
Objekt:
SO 402 - Nadzemní a podzemní slaboproudé vedení
Místo: | [5 empty] | Datum: | 31. 12. 2023
Zadavatel: |  |  | DOPRAVNÍ PODNIK OSTRAVA a.s. |  |  | Projektant: | PROJEKTSTUDIO EUCZ, s.r.o.
Uchazeč: |  |  | Vyplň údaj |  |  | Zpracovatel:
Kód dílu - Popis | [6 empty] | Cena celkem [CZK]
Náklady ze soupisu prací | [6 empty] | 0 | [11 empty] | -1
| D1 - Vnější kabelové trasy | [5 empty] | 0
| D2 - Vnitřní kabelové trasy v prostoru objektu DP Ostrava, ul. Poděbradova | [5 empty] | 0
| D3 - Ostatní | [5 empty] | 0
| OST - Ostatní | [5 empty] | 0
SOUPIS PRACÍ
Stavba:
ESTETIZACE ZASTÁVKY KAROLINA II
Objekt:
SO 402 - Nadzemní a podzemní slaboproudé vedení
Místo: | [5 empty] | Datum: | 31. 12. 2023
Zadavatel: |  |  | DOPRAVNÍ PODNIK OSTRAVA a.s. |  |  | Projektant: | PROJEKTSTUDIO EUCZ, s.r.o.
Uchazeč: |  |  | Vyplň údaj |  |  | Zpracovatel:
PČ | Typ | Kód | Popis | MJ | Množství | J.cena [CZK] | Cena celkem [CZK] | Cenová soustava |  | DPH | J. Nh [h] | Nh celkem [h] | J. hmotnost [t] | Hmotnost celkem [t] | J. suť [t] | Suť Celkem [t]
Náklady soupisu celkem | [6 empty] | 0 |  |  |  |  | 0 |  | 0 |  | 0 |  | D | -1 | [7 empty] | 0
| D | D1 | Vnější kabelové trasy |  |  |  | 0 |  |  |  |  | 0 |  | 0 |  | 0 | 1 | D | 0 | ROZPOCET | [6 empty] | 0
1 | K | 1.1 | Chránička HDPE 40/33 vč. spojek a těsnících koncovek | m | 120 |  | 0 | CS VLASTNÍ |  | základní |  | 0 | 0 | 0 | 0 | 0 | 4 | K | 1 | ROZPOCET | 0 | 0 | 0 | 0 | 0 | 1 | 0 | 4 | 2
2 | K | 1.2 | Optický kabel SM 09/125um, OS1, LSOH, 24 vláken | m | 190 |  | 0 | CS VLASTNÍ |  | základní |  | 0 | 0 | 0 | 0 | 0 | 4 | K | 1 | ROZPOCET | 0 | 0 | 0 | 0 | 0 | 1 | 0 | 4 | 4
| P |  | Poznámka k položce: Optický kabel SM 09/125um, OS1, LSOH, 24 vláken, univerzální, vč. zafouknutí do trubek HDPE a vložení do LV v suterénu DP | [14 empty] | P | 1
3 | K | 1.3 | Venkovní rozvaděč (300x400x170mm), IP66 | ks | 2 |  | 0 | CS VLASTNÍ |  | základní |  | 0 | 0 | 0 | 0 | 0 | 4 | K | 1 | ROZPOCET | 0 | 0 | 0 | 0 | 0 | 1 | 0 | 4 | 6
| P |  | Poznámka k položce: Venkovní rozvaděč (300x400x170mm), IP66, Ral 7035, vč. vybavení pro osazení optické kazety a zakončení metalických a optických kabelů zastávky | [14 empty] | P | 1
4 | K | 1.4 | Kabel FTP kat.6 outdoor | m | 150 |  | 0 | CS VLASTNÍ |  | základní |  | 0 | 0 | 0 | 0 | 0 | 4 | K | 1 | ROZPOCET | 0 | 0 | 0 | 0 | 0 | 1 | 0 | 4 | 8
5 | K | 1.5 | Manipulace s HDPE trubkami a mikrotrubičkami | hod | 24 |  | 0 | CS VLASTNÍ |  | základní |  | 0 | 0 | 0 | 0 | 0 | 4 | K | 1 | ROZPOCET | 0 | 0 | 0 | 0 | 0 | 1 | 0 | 4 | 10
6 | K | 1.6 | Kontrola zakončených optických kabelů | hod | 1 |  | 0 | CS VLASTNÍ |  | základní |  | 0 | 0 | 0 | 0 | 0 | 4 | K | 1 | ROZPOCET | 0 | 0 | 0 | 0 | 0 | 1 | 0 | 4 | 12
7 | K | 1.7 | Zemní práce - výkop pro chráničky a kabely CCTV - hl.60cm, šíře 33cm, vč. zásypu, zhutnění, výstražné fólie | m | 108 |  | 0 | CS VLASTNÍ |  | základní |  | 0 | 0 | 0 | 0 | 0 | 4 | K | 1 | ROZPOCET | 0 | 0 | 0 | 0 | 0 | 1 | 0 | 4 | 14
8 | K | 1.8 | Práce spojené s uložením chráničky HDPE do stávajícího prostupu mezi nástupišti | hod | 32 |  | 0 | CS VLASTNÍ |  | základní |  | 0 | 0 | 0 | 0 | 0 | 4 | K | 1 | ROZPOCET | 0 | 0 | 0 | 0 | 0 | 1 | 0 | 4 | 16
9 | K | 1.9 | Optická kazeta pro osazení min. 48ks vláken vč. 48ks pigtailů | ks | 1 |  | 0 | CS VLASTNÍ |  | základní |  | 0 | 0 | 0 | 0 | 0 | 4 | K | 1 | ROZPOCET | 0 | 0 | 0 | 0 | 0 | 1 | 0 | 4 | 18
10 | K | 1.10 | Ochrana svaru 40 mm | ks | 72 |  | 0 | CS VLASTNÍ |  | základní |  | 0 | 0 | 0 | 0 | 0 | 4 | K | 1 | ROZPOCET | 0 | 0 | 0 | 0 | 0 | 1 | 0 | 4 | 20
11 | K | 1.11 | Svaření optického kabelu SM | ks | 72 |  | 0 | CS VLASTNÍ |  | základní |  | 0 | 0 | 0 | 0 | 0 | 4 | K | 1 | ROZPOCET | 0 | 0 | 0 | 0 | 0 | 1 | 0 | 4 | 22
12 | K | 1.12 | Adaptér SC singlemode | ks | 72 |  | 0 | CS VLASTNÍ |  | základní |  | 0 | 0 | 0 | 0 | 0 | 4 | K | 1 | ROZPOCET | 0 | 0 | 0 | 0 | 0 | 1 | 0 | 4 | 24
13 | K | 1.13 | Pigtail singlemode, 9/125, SC, 2m | ks | 72 |  | 0 | CS VLASTNÍ |  | základní |  | 0 | 0 | 0 | 0 | 0 | 4 | K | 1 | ROZPOCET | 0 | 0 | 0 | 0 | 0 | 1 | 0 | 4 | 26
| D | D2 | Vnitřní kabelové trasy v prostoru objektu DP Ostrava, ul. Poděbradova |  |  |  | 0 |  |  |  |  | 0 |  | 0 |  | 0 | 1 | D | 0 | ROZPOCET | [6 empty] | 0
14 | K | 2.1 | Lišta vkládací LV 40x40 vč. vrutů a hmoždinek | m | 60 |  | 0 | CS VLASTNÍ |  | základní |  | 0 | 0 | 0 | 0 | 0 | 4 | K | 1 | ROZPOCET | 0 | 0 | 0 | 0 | 0 | 1 | 0 | 4 | 28
15 | K | 2.2 | Průraz základem (beton 90cm) vč. hydroizolace prostupu do budovy, vč. začištění | ks | 1 |  | 0 | CS VLASTNÍ |  | základní |  | 0 | 0 | 0 | 0 | 0 | 4 | K | 1 | ROZPOCET | 0 | 0 | 0 | 0 | 0 | 1 | 0 | 4 | 30
16 | K | 2.3 | Průraz zdivem (do 45cm) vč. začištění | ks | 6 |  | 0 | CS VLASTNÍ |  | základní |  | 0 | 0 | 0 | 0 | 0 | 4 | K | 1 | ROZPOCET | 0 | 0 | 0 | 0 | 0 | 1 | 0 | 4 | 32
17 | K | 2.4 | Optická vana pro 24ks optických SC konektorů vč. organizéru optických vláken | ks | 1 |  | 0 | CS VLASTNÍ |  | základní |  | 0 | 0 | 0 | 0 | 0 | 4 | K | 1 | ROZPOCET | 0 | 0 | 0 | 0 | 0 | 1 | 0 | 4 | 34
18 | K | 2.5 | Ochrana svaru 40 mm | ks | 24 |  | 0 | CS VLASTNÍ |  | základní |  | 0 | 0 | 0 | 0 | 0 | 4 | K | 1 | ROZPOCET | 0 | 0 | 0 | 0 | 0 | 1 | 0 | 4 | 36
19 | K | 2.6 | Svaření optického kabelu SM | ks | 24 |  | 0 | CS VLASTNÍ |  | základní |  | 0 | 0 | 0 | 0 | 0 | 4 | K | 1 | ROZPOCET | 0 | 0 | 0 | 0 | 0 | 1 | 0 | 4 | 38
20 | K | 2.7 | Adaptér SC singlemode | ks | 24 |  | 0 | CS VLASTNÍ |  | základní |  | 0 | 0 | 0 | 0 | 0 | 4 | K | 1 | ROZPOCET | 0 | 0 | 0 | 0 | 0 | 1 | 0 | 4 | 40
21 | K | 2.8 | Pigtail singlemode, 9/125, SC, 2m | ks | 24 |  | 0 | CS VLASTNÍ |  | základní |  | 0 | 0 | 0 | 0 | 0 | 4 | K | 1 | ROZPOCET | 0 | 0 | 0 | 0 | 0 | 1 | 0 | 4 | 42
22 | K | 2.9 | Drobný instalační materiál | ks | 1 |  | 0 | CS VLASTNÍ |  | základní |  | 0 | 0 | 0 | 0 | 0 | 4 | K | 1 | ROZPOCET | 0 | 0 | 0 | 0 | 0 | 1 | 0 | 4 | 44
| D | D3 | Ostatní |  |  |  | 0 |  |  |  |  | 0 |  | 0 |  | 0 | 1 | D | 0 | ROZPOCET | [6 empty] | 0
23 | K | 3.1 | Měření optického vlákna, vč. měřících protokolů. | ks | 48 |  | 0 | CS VLASTNÍ |  | základní |  | 0 | 0 | 0 | 0 | 0 | 4 | K | 1 | ROZPOCET | 0 | 0 | 0 | 0 | 0 | 1 | 0 | 4 | 46
24 | K | 3.2 | Plošina, pracovní plocha 5m | den | 0 |  | 0 | CS VLASTNÍ |  | základní |  | 0 | 0 | 0 | 0 | 0 | 4 | K | 1 | ROZPOCET | 0 | 0 | 0 | 0 | 0 | 1 | 0 | 4 | 48
25 | K | 3.3 | Geodetické zaměření trasy vč. dokumentace | set | 1 |  | 0 | CS VLASTNÍ |  | základní |  | 0 | 0 | 0 | 0 | 0 | 4 | K | 1 | ROZPOCET | 0 | 0 | 0 | 0 | 0 | 1 | 0 | 4 | 50
26 | K | 3.4 | HZS - účast na KD | hod | 16 |  | 0 | CS VLASTNÍ |  | základní |  | 0 | 0 | 0 | 0 | 0 | 4 | K | 1 | ROZPOCET | 0 | 0 | 0 | 0 | 0 | 1 | 0 | 4 | 52
27 | K | 3.5 | Spolupráce s ostatními profesemi (společností Ovanet) | hod | 24 |  | 0 | CS VLASTNÍ |  | základní |  | 0 | 0 | 0 | 0 | 0 | 4 | K | 1 | ROZPOCET | 0 | 0 | 0 | 0 | 0 | 1 | 0 | 4 | 54
28 | K | 3.6 | Oživení systému | hod | 16 |  | 0 | CS VLASTNÍ |  | základní |  | 0 | 0 | 0 | 0 | 0 | 4 | K | 1 | ROZPOCET | 0 | 0 | 0 | 0 | 0 | 1 | 0 | 4 | 56
29 | K | 3.7 | Revize, zaškolení obsluhy, odzkoušení systému | hod | 16 |  | 0 | CS VLASTNÍ |  | základní |  | 0 | 0 | 0 | 0 | 0 | 4 | K | 1 | ROZPOCET | 0 | 0 | 0 | 0 | 0 | 1 | 0 | 4 | 58
| D | OST | Ostatní |  |  |  | 0 |  |  |  |  | 0 |  | 0 |  | 0 | 4 | D | 0 | ROZPOCET | [6 empty] | 0
30 | K | OST_R02 | Mimostaveništní doprava | kus | 1 |  | 0 | CS VLASTNÍ |  | základní |  | 0 | 0 | 0 | 0 | 0 | 512 | K | 1 | ROZPOCET | 0 | 0 | 0 | 0 | 0 | 1 | 0 | 512 | -688559178
31 | K | OST_R03 | Přesun dodávek | kus | 1 |  | 0 | CS VLASTNÍ |  | základní |  | 0 | 0 | 0 | 0 | 0 | 512 | K | 1 | ROZPOCET | 0 | 0 | 0 | 0 | 0 | 1 | 0 | 512 | -321846112
32 | K | OST_R04 | GZS | kus | 1 |  | 0 | CS VLASTNÍ |  | základní |  | 0 | 0 | 0 | 0 | 0 | 512 | K | 1 | ROZPOCET | 0 | 0 | 0 | 0 | 0 | 1 | 0 | 512 | 693488602

## SO 661 - Stavební úpravy ...
{f120b507-d9fe-4bc6-bf32-f254f10d926d}
2
| KRYCÍ LIST SOUPISU PRACÍ | [7 empty] | v --- níže se nacházejí doplnkové a pomocné údaje k sestavám --- v | [8 empty] | False
Stavba:
ESTETIZACE ZASTÁVKY KAROLINA II
Objekt:
SO 661 - Stavební úpravy nástupiště
| KSO: |  |  |  |  | CC-CZ:
| Místo: |  | k.ú. MORAVSKÁ OSTRAVA |  |  | Datum: | 31. 12. 2023
| Zadavatel: |  |  |  |  | IČ:
|  | DOPRAVNÍ PODNIK OSTRAVA a.s. |  |  |  | DIČ:
| Uchazeč: |  |  |  |  | IČ: | Vyplň údaj
|  | Vyplň údaj |  |  |  | DIČ: | Vyplň údaj
| Projektant: |  |  |  |  | IČ:
|  | PROJEKTSTUDIO EUCZ, s.r.o. |  |  |  | DIČ:
| Zpracovatel: |  |  |  |  | IČ:
DIČ:
Poznámka:
Soupis prací je sestaven za využití položek Cenové soustavy ÚRS. Cenové a technické podmínky položek CS ÚRS, které nejsou uvedeny v soupisu prací (tzv. úvodní části katalogů) jsou neomezeně dálkově k dispozici na www.cs-urs.cz. Položky soupisu prací, které nemají ve sloupci „Cenová soustava“ uveden žádný údaj, nepochází z Cenové soustavy ÚRS (takové položky soupisu prací mají Cenovou soustavu „VLASTNÍ“). Ocenění "vlastní" položky:na základě odborných znalostí a zkušeností projektanta při realizaci obdobných zakázek za období 5-ti let. nebo na základě CN) Nedílnou součástí soupisu prací je projektová dokumentace vč. textových příloh, na kterou se položky soupisu prací plně odkazují. (S ohledem na charekter stavby budou provedené práce odsouhlaseny a případně upřesněny v rámci realizace zástupcem objednatele). Zhotovitel je POVINEN před objednání všech materiálů si ověřit objem dodávek přímo na stavbě (v objemech / množství vykázaných ve VV jsou započítány předpokládané ztratné/ostatní kce, které se může lišit od skutečnosti) !!
| Cena bez DPH | [5 empty] | 0
|  |  | Základ daně |  |  | Sazba daně | Výše daně
| DPH | základní | 0 |  |  | 21% | 0
|  | snížená | 0 |  |  | 12% | 0
|  | zákl. přenesená | 0 |  |  | 21% | 0
|  | sníž. přenesená | 0 |  |  | 12% | 0
|  | nulová | 0 |  |  | 0% | 0
| Cena s DPH |  |  | v | CZK |  | 0
| Projektant |  |  | Zpracovatel
| Datum a podpis: |  | Razítko | Datum a podpis: |  |  | Razítko
| Objednavatel |  |  | Uchazeč
| Datum a podpis: |  | Razítko | Datum a podpis: |  |  | Razítko
REKAPITULACE ČLENĚNÍ SOUPISU PRACÍ
Stavba:
ESTETIZACE ZASTÁVKY KAROLINA II
Objekt:
SO 661 - Stavební úpravy nástupiště
Místo: |  |  | k.ú. MORAVSKÁ OSTRAVA |  |  | Datum: | 31. 12. 2023
Zadavatel: |  |  | DOPRAVNÍ PODNIK OSTRAVA a.s. |  |  | Projektant: | PROJEKTSTUDIO EUCZ, s.r.o.
Uchazeč: |  |  | Vyplň údaj |  |  | Zpracovatel:
Kód dílu - Popis | [6 empty] | Cena celkem [CZK]
Náklady ze soupisu prací | [6 empty] | 0 | [11 empty] | -1
| HSV - Práce a dodávky HSV | [5 empty] | 0
| 1 - Zemní práce | [5 empty] | 0
| 5 - Komunikace pozemní | [5 empty] | 0
| 9 - Ostatní konstrukce a práce, bourání | [5 empty] | 0
| 91 - Doplňující konstrukce a práce pozemních komunikací, letišť a ploch | [5 empty] | 0
| 997 - Přesun sutě | [5 empty] | 0
| 998 - Přesun hmot | [5 empty] | 0
SOUPIS PRACÍ
Stavba:
ESTETIZACE ZASTÁVKY KAROLINA II
Objekt:
SO 661 - Stavební úpravy nástupiště
Místo: |  |  | k.ú. MORAVSKÁ OSTRAVA |  |  | Datum: | 31. 12. 2023
Zadavatel: |  |  | DOPRAVNÍ PODNIK OSTRAVA a.s. |  |  | Projektant: | PROJEKTSTUDIO EUCZ, s.r.o.
Uchazeč: |  |  | Vyplň údaj |  |  | Zpracovatel:
PČ | Typ | Kód | Popis | MJ | Množství | J.cena [CZK] | Cena celkem [CZK] | Cenová soustava |  | DPH | J. Nh [h] | Nh celkem [h] | J. hmotnost [t] | Hmotnost celkem [t] | J. suť [t] | Suť Celkem [t]
Náklady soupisu celkem | [6 empty] | 0 |  |  |  |  | 0 |  | 999.494 |  | 702.385 |  | D | -1 | [10 empty] | 0
| D | HSV | Práce a dodávky HSV |  |  |  | 0 |  |  |  |  | 0 |  | 999.494 |  | 702.385 | 1 | D | 0 |  |  |  | ROZPOCET | [6 empty] | 0
| D | 1 | Zemní práce |  |  |  | 0 |  |  |  |  | 0 |  | 0.0162 |  | 692.485 | 1 | D | 1 |  |  |  | ROZPOCET | [6 empty] | 0
1 | K | 113106171 | Rozebrání dlažeb vozovek ze zámkové dlažby s ložem z kameniva ručně | m2 | 600 |  | 0 | CS ÚRS 2023 02 |  | základní |  | 0 | 0 | 0 | 0.295 | 177 | 4 | K | 2 |  |  |  | ROZPOCET | 0 | 0 | 0 | 0 | 0 | 1 | 0 | 4 | 576369092
| VV |  | "demolice_příprava" 600,0 |  | 600 | [12 empty] | VV | 2 | 2 | True | 0 | ROZPOCET
| VV |  | Součet |  | 600 | [12 empty] | VV | 2 | 4 | True | 1 | ROZPOCET
2 | K | 113107164 | Odstranění podkladu z kameniva drceného tl přes 300 do 400 mm strojně pl přes 50 do 200 m2 | m2 | 600 |  | 0 | CS ÚRS 2023 02 |  | základní |  | 0 | 0 | 0 | 0.58 | 348 | 4 | K | 2 |  |  |  | ROZPOCET | 0 | 0 | 0 | 0 | 0 | 1 | 0 | 4 | 593880613
3 | K | 113107184 | Odstranění podkladu živičného tl přes 150 do 200 mm strojně pl přes 50 do 200 m2 | m2 | 90 |  | 0 | CS ÚRS 2023 02 |  | základní |  | 0 | 0 | 0 | 0.45 | 40.5 | 4 | K | 2 |  |  |  | ROZPOCET | 0 | 0 | 0 | 0 | 0 | 1 | 0 | 4 | 1012303877
| VV |  | "demolice_příprava" 90,0 |  | 90 | [12 empty] | VV | 2 | 2 | True | 0 | ROZPOCET
| VV |  | Součet |  | 90 | [12 empty] | VV | 2 | 4 | True | 1 | ROZPOCET
4 | K | 113154113 | Frézování živičného krytu tl 50 mm pruh š 0,5 m pl do 500 m2 bez překážek v trase | m2 | 405 |  | 0 | CS ÚRS 2023 02 |  | základní |  | 0 | 4e-05 | 0.0162 | 0.115 | 46.575 | 4 | K | 2 |  |  |  | ROZPOCET | 0 | 0 | 0 | 0 | 0 | 1 | 0 | 4 | -1094819902
| VV |  | "demolice_příprava" 405,0 |  | 405 | [12 empty] | VV | 2 | 2 | True | 0 | ROZPOCET
| VV |  | Součet |  | 405 | [12 empty] | VV | 2 | 4 | True | 1 | ROZPOCET
5 | K | 11320111R | Vytrhání obrub "nástupištní" | m | 134 |  | 0 | CS VLASTNÍ |  | základní |  | 0 | 0 | 0 | 0.23 | 30.82 | 4 | K | 2 |  |  |  | ROZPOCET | 0 | 0 | 0 | 0 | 0 | 1 | 0 | 4 | -801086761
| P |  | Poznámka k položce: JC obsahuje : kompletní náklady na vybourání příslušné obruby včetně všech přímo souvisejících prvků/kcí + provedení všech souvisejících prací/činností dle specifikace PD a TZ | [14 empty] | P | 2
| VV |  | "demolice_příprava" 134,0 |  | 134 | [12 empty] | VV | 2 | 2 | True | 0 | ROZPOCET
| VV |  | Součet |  | 134 | [12 empty] | VV | 2 | 4 | True | 1 | ROZPOCET
6 | K | 113202111 | Vytrhání obrub krajníků obrubníků stojatých | m | 160 |  | 0 | CS ÚRS 2023 02 |  | základní |  | 0 | 0 | 0 | 0.205 | 32.8 | 4 | K | 2 |  |  |  | ROZPOCET | 0 | 0 | 0 | 0 | 0 | 1 | 0 | 4 | 1659867475
| P |  | Poznámka k položce: JC obsahuje, nad rámec ceníkového obsahu : (obruby budou opatrně sneseny bez poškození přilehlého jednořádku žul. kostek očištěny a znovu uloženy do nové nivelety stavby) | [14 empty] | P | 2
| VV |  | "demolice_příprava" 160,0 |  | 160 | [12 empty] | VV | 2 | 2 | True | 0 | ROZPOCET
| VV |  | Součet |  | 160 | [12 empty] | VV | 2 | 4 | True | 1 | ROZPOCET
7 | K | 113203111 | Vytrhání obrub z dlažebních kostek | m | 146 |  | 0 | CS ÚRS 2023 02 |  | základní |  | 0 | 0 | 0 | 0.115 | 16.79 | 4 | K | 2 |  |  |  | ROZPOCET | 0 | 0 | 0 | 0 | 0 | 1 | 0 | 4 | -2077141117
| P |  | Poznámka k položce: JC obsahuje , nad rámec ceníkového obsahu : (kostky budou opatrně sneseny bez poškození povrchu očištěny a znovu uloženy do nové nivelety stavby) | [14 empty] | P | 2
| VV |  | "demolice_příprava" 146,0 |  | 146 | [12 empty] | VV | 2 | 2 | True | 0 | ROZPOCET
| VV |  | Součet |  | 146 | [12 empty] | VV | 2 | 4 | True | 1 | ROZPOCET
8 | K | 122251102 | Odkopávky a prokopávky nezapažené v hornině třídy těžitelnosti I skupiny 3 objem do 50 m3 strojně | m3 | 300 |  | 0 | CS ÚRS 2023 02 |  | základní |  | 0 | 0 | 0 | 0 | 0 | 4 | K | 2 |  |  |  | ROZPOCET | 0 | 0 | 0 | 0 | 0 | 1 | 0 | 4 | -1976034252
| P |  | Poznámka k položce: JC, nad rámec ceníkového obsahu, zahrnuje také náklady na : -ruční dokopávky v místě IS a pro dočištění výkopu | [14 empty] | P | 2
| VV |  | "ZP_kce nástupišť" (500,0)*0,3 |  | 150 | [12 empty] | VV | 2 | 2 | True | 0 | ROZPOCET
| VV |  | "SANACE_odsouhlasení v dílenské dokumentaci" (500,0)*0,3 |  | 150 | [12 empty] | VV | 2 | 2 | True | 0 | ROZPOCET
| VV |  | Součet |  | 300 | [12 empty] | VV | 2 | 4 | True | 1 | ROZPOCET
9 | K | 162751117 | Vodorovné přemístění přes 9 000 do 10000 m výkopku/sypaniny z horniny třídy těžitelnosti I skupiny 1 až 3 | m3 | 300 |  | 0 | CS ÚRS 2023 02 |  | základní |  | 0 | 0 | 0 | 0 | 0 | 4 | K | 2 |  |  |  | ROZPOCET | 0 | 0 | 0 | 0 | 0 | 1 | 0 | 4 | -1362050329
| VV |  | "ZP_kce nástupišť" (500,0)*0,3 |  | 150 | [12 empty] | VV | 2 | 2 | True | 0 | ROZPOCET
| VV |  | "SANACE_odsouhlasení v dílenské dokumentaci" (500,0)*0,3 |  | 150 | [12 empty] | VV | 2 | 2 | True | 0 | ROZPOCET
| VV |  | Součet |  | 300 | [12 empty] | VV | 2 | 4 | True | 1 | ROZPOCET
10 | K | 162751119 | Příplatek k vodorovnému přemístění výkopku/sypaniny z horniny třídy těžitelnosti I skupiny 1 až 3 ZKD 1000 m přes 10000 m | m3 | 3000 |  | 0 | CS ÚRS 2023 02 |  | základní |  | 0 | 0 | 0 | 0 | 0 | 4 | K | 2 |  |  |  | ROZPOCET | 0 | 0 | 0 | 0 | 0 | 1 | 0 | 4 | 1612213377
| VV |  | 300*10 'Přepočtené koeficientem množství |  | 3000 | [12 empty] | VV | 2 | 2 | False | 1 | ROZPOCET
11 | K | 17120123R | Poplatek za uložení navážek, zeminy a kamení na skládce (skládkovné) | m3 | 300 |  | 0 | CS VLASTNÍ |  | základní |  | 0 | 0 | 0 | 0 | 0 | 4 | K | 2 |  |  |  | ROZPOCET | 0 | 0 | 0 | 0 | 0 | 1 | 0 | 4 | 1921012422
12 | K | 171251201 | Uložení sypaniny na skládky nebo meziskládky | m3 | 300 |  | 0 | CS ÚRS 2023 02 |  | základní |  | 0 | 0 | 0 | 0 | 0 | 4 | K | 2 |  |  |  | ROZPOCET | 0 | 0 | 0 | 0 | 0 | 1 | 0 | 4 | -420495642
13 | K | 181912112 | Úprava pláně v hornině třídy těžitelnosti I skupiny 3 se zhutněním ručně | m2 | 1000 |  | 0 | CS ÚRS 2023 02 |  | základní |  | 0 | 0 | 0 | 0 | 0 | 4 | K | 2 |  |  |  | ROZPOCET | 0 | 0 | 0 | 0 | 0 | 1 | 0 | 4 | 768361664
| VV |  | "ZP_kce nástupišť" (500,0) |  | 500 | [12 empty] | VV | 2 | 2 | True | 0 | ROZPOCET
| VV |  | "SANACE_odsouhlasení v dílenské dokumentaci" (500,0) |  | 500 | [12 empty] | VV | 2 | 2 | True | 0 | ROZPOCET
| VV |  | Součet |  | 1000 | [12 empty] | VV | 2 | 4 | True | 1 | ROZPOCET
| D | 5 | Komunikace pozemní |  |  |  | 0 |  |  |  |  | 0 |  | 872.3685 |  | 0 | 1 | D | 1 |  |  |  | ROZPOCET | [6 empty] | 0
14 | K | 564261111 | Podklad nebo podsyp ze štěrkopísku ŠP plochy přes 100 m2 tl 200 mm | m2 | 500 |  | 0 | CS ÚRS 2023 02 |  | základní |  | 0 | 0.46 | 230 | 0 | 0 | 4 | K | 2 |  |  |  | ROZPOCET | 0 | 0 | 0 | 0 | 0 | 1 | 0 | 4 | -345031787
| VV |  | "ZP_kce nástupišť" (500,0) |  | 500 | [12 empty] | VV | 2 | 2 | True | 0 | ROZPOCET
| VV |  | Součet |  | 500 | [12 empty] | VV | 2 | 4 | True | 1 | ROZPOCET
15 | K | 564851111 | Podklad ze štěrkodrtě ŠD plochy přes 100 m2 tl 150 mm | m2 | 1000 |  | 0 | CS ÚRS 2023 02 |  | základní |  | 0 | 0.345 | 345 | 0 | 0 | 4 | K | 2 |  |  |  | ROZPOCET | 0 | 0 | 0 | 0 | 0 | 1 | 0 | 4 | 70446724
| VV |  | "SANACE_odsouhlasení v dílenské dokumentaci" (500,0)*2 |  | 1000 | [12 empty] | VV | 2 | 2 | True | 0 | ROZPOCET
| VV |  | Součet |  | 1000 | [12 empty] | VV | 2 | 4 | True | 1 | ROZPOCET
16 | K | 565166101 | Asfaltový beton vrstva podkladní ACP 22S (obalované kamenivo OKH) tl 80 mm š do 1,5 m | m2 | 90 |  | 0 | CS ÚRS 2023 02 |  | základní |  | 0 | 0.211 | 18.99 | 0 | 0 | 4 | K | 2 |  |  |  | ROZPOCET | 0 | 0 | 0 | 0 | 0 | 1 | 0 | 4 | -253696583
| VV |  | "ZP_kce kolejiště" (90,0) |  | 90 | [12 empty] | VV | 2 | 2 | True | 0 | ROZPOCET
| VV |  | Součet |  | 90 | [12 empty] | VV | 2 | 4 | True | 1 | ROZPOCET
17 | K | 573111112 | Postřik živičný infiltrační s posypem z asfaltu množství 1 kg/m2 | m2 | 90 |  | 0 | CS ÚRS 2023 02 |  | základní |  | 0 | 0.00601 | 0.5409 | 0 | 0 | 4 | K | 2 |  |  |  | ROZPOCET | 0 | 0 | 0 | 0 | 0 | 1 | 0 | 4 | 1959972593
| VV |  | "ZP_kce kolejiště" (90,0) |  | 90 | [12 empty] | VV | 2 | 2 | True | 0 | ROZPOCET
| VV |  | Součet |  | 90 | [12 empty] | VV | 2 | 4 | True | 1 | ROZPOCET
18 | K | 573231107 | Postřik živičný spojovací ze silniční emulze v množství 0,40 kg/m2 | m2 | 585 |  | 0 | CS ÚRS 2023 02 |  | základní |  | 0 | 0.00041 | 0.23985 | 0 | 0 | 4 | K | 2 |  |  |  | ROZPOCET | 0 | 0 | 0 | 0 | 0 | 1 | 0 | 4 | 20575430
| VV |  | "ZP_kce kolejiště" (90,0)+(90,0+405,0) |  | 585 | [12 empty] | VV | 2 | 2 | True | 0 | ROZPOCET
| VV |  | Součet |  | 585 | [12 empty] | VV | 2 | 4 | True | 1 | ROZPOCET
19 | K | 577144031 | Asfaltový beton vrstva obrusná ACO 11S tl 50 mm š do 1,5 m | m2 | 495 |  | 0 | CS ÚRS 2023 02 |  | základní |  | 0 | 0.12966 | 64.1817 | 0 | 0 | 4 | K | 2 |  |  |  | ROZPOCET | 0 | 0 | 0 | 0 | 0 | 1 | 0 | 4 | 898368130
| VV |  | "ZP_kce kolejiště" (90,0+405,0) |  | 495 | [12 empty] | VV | 2 | 2 | True | 0 | ROZPOCET
| VV |  | Součet |  | 495 | [12 empty] | VV | 2 | 4 | True | 1 | ROZPOCET
20 | K | 577155032 | Asfaltový beton vrstva ložní ACL 16S tl 60 mm š do 1,5 m | m2 | 90 |  | 0 | CS ÚRS 2023 02 |  | základní |  | 0 | 0.15559 | 14.0031 | 0 | 0 | 4 | K | 2 |  |  |  | ROZPOCET | 0 | 0 | 0 | 0 | 0 | 1 | 0 | 4 | 1114090636
| VV |  | "ZP_kce kolejiště" (90,0) |  | 90 | [12 empty] | VV | 2 | 2 | True | 0 | ROZPOCET
| VV |  | Součet |  | 90 | [12 empty] | VV | 2 | 4 | True | 1 | ROZPOCET
21 | K | 58113120R | Kryt cementobetonový vozovek skupiny CB II tl 160 mm, včetně diltačních spár , finálního color povrchu | m2 | 500 |  | 0 | CS VLASTNÍ |  | základní |  | 0 | 0.39861 | 199.305 | 0 | 0 | 4 | K | 2 |  |  |  | ROZPOCET | 0 | 0 | 0 | 0 | 0 | 1 | 0 | 4 | 1916028186
| P |  | Poznámka k položce: JC obsahuje : kompletní systémové dodávky a provedení dle specifikace PD a TZ včetně všech přímo souvisejících prací/činností a dodávek/doplňků/příslušenství Upřesnění dle TZ : JC také zahrnuje : Na nástupiště bude použit cementový beton C 30/37m XF4. Délka desek CB krytu bude cca 2,0 m. Po betonáži budou (v úrovni sloupů) vyřezány příčné spáry, které se utěsní zálivkou. Smršťovací příčné spáry se doporučuje provádět řezáním ztvrdlého betonu, hloubka řezu se doporučuje u příčných spár 0,35 až 0,40 h, kde h je tloušťka cementobetonového krytu (16 cm). Úzké spáry se v horní části rozšíří drážkou. U příčných smršťovacích je dostačující rozšíření na 8 mm. Hloubka zálivky musí být minimálně 1,5 násobek šířky spáry. Barva povrchu nástupiště bude modrá, kontrastní pás podél nástupní hrany šířky 30 cm bude proveden bílou barvou. Bude použit nátěr na beton vhodný na venkovní povrchy (podlahy). Bude proveden jeden penetrační nátěr a dva finální nátěry. Povrch nástupiště musí mít zachované protiskluzné vlastnosti za mokra i po nanesení nátěru. Barevný nátěr musí mít vysokou mechanickou odolnost, atest na protiskluznost povrchu za sucha i mokra, musí být voděodolný. Nátěr musí odolávat mrazu. | [14 empty] | P | 2
| VV |  | "ZP_kce nástupišť" (500,0) |  | 500 | [12 empty] | VV | 2 | 2 | True | 0 | ROZPOCET
| VV |  | Součet |  | 500 | [12 empty] | VV | 2 | 4 | True | 1 | ROZPOCET
22 | K | 599141111 | Vyplnění spár mezi silničními dílci živičnou zálivkou | m | 30 |  | 0 | CS ÚRS 2023 02 |  | základní |  | 0 | 0.0036 | 0.108 | 0 | 0 | 4 | K | 2 |  |  |  | ROZPOCET | 0 | 0 | 0 | 0 | 0 | 1 | 0 | 4 | 1183109497
| D | 9 | Ostatní konstrukce a práce, bourání |  |  |  | 0 |  |  |  |  | 0 |  | 127.1093 |  | 9.9 | 1 | D | 1 |  |  |  | ROZPOCET | [6 empty] | 0
23 | K | 916111123 | Osazení obruby z drobných kostek s boční opěrou do lože z betonu prostého | m | 146 |  | 0 | CS ÚRS 2023 02 |  | základní |  | 0 | 0.08978 | 13.1079 | 0 | 0 | 4 | K | 2 |  |  |  | ROZPOCET | 0 | 0 | 0 | 0 | 0 | 1 | 0 | 4 | 1711027377
| P |  | Poznámka k položce: JC , nad rámec ceníkového obsahu, zahrnuje také náklady na : -bet. lože a opěra = C 20/25 XF3 | [14 empty] | P | 2
| VV |  | "oprava uvolněných prvků (dodávka stávající)" 146,0 |  | 146 | [12 empty] | VV | 2 | 2 | True | 0 | ROZPOCET
| VV |  | Součet |  | 146 | [12 empty] | VV | 2 | 4 | True | 1 | ROZPOCET
24 | K | 916241113 | Osazení obrubníku kamenného s boční opěrou do lože z betonu prostého | m | 160 |  | 0 | CS ÚRS 2023 02 |  | základní |  | 0 | 0.16849 | 26.9584 | 0 | 0 | 4 | K | 2 |  |  |  | ROZPOCET | 0 | 0 | 0 | 0 | 0 | 1 | 0 | 4 | 513677751
| P |  | Poznámka k položce: JC , nad rámec ceníkového obsahu, zahrnuje také náklady na : -bet. lože a opěra = C 20/25 XF3 -osazení "obloukových obrub" | [14 empty] | P | 2
| VV |  | "liniové prvky_OP3 250/200 mm" 160,0 |  | 160 | [12 empty] | VV | 2 | 2 | True | 0 | ROZPOCET
| VV |  | Součet |  | 160 | [12 empty] | VV | 2 | 4 | True | 1 | ROZPOCET
25 | M | 58380004R | obrubník kamenný žulový 250x200mm_specifikace dle PD a TZ | m | 33 |  | 0 | CS VLASTNÍ |  | základní |  | 0 | 0.125 | 4.125 | 0 | 0 | 8 | M | 2 |  |  |  | ROZPOCET | 0 | 0 | 0 | 0 | 0 | 1 | 0 | 4 | 1623486613
| VV |  | "liniové prvky_OP3 250/200 mm" (30,0)*1,1 |  | 33 | [12 empty] | VV | 2 | 2 | True | 0 | ROZPOCET
| VV |  | Součet |  | 33 | [12 empty] | VV | 2 | 4 | True | 1 | ROZPOCET
26 | K | 916431112 | Osazení bezbariérového betonového obrubníku do betonového lože tl 150 mm s boční opěrou | m | 134 |  | 0 | CS ÚRS 2023 02 |  | základní |  | 0 | 0.34613 | 46.3814 | 0 | 0 | 4 | K | 2 |  |  |  | ROZPOCET | 0 | 0 | 0 | 0 | 0 | 1 | 0 | 4 | -1634085516
| P |  | Poznámka k položce: JC , nad rámec ceníkového obsahu, zahrnuje také náklady na : -bet. lože a opěra = C 20/25 XF3 | [14 empty] | P | 2
| VV |  | "liniové prvky" 134,0 |  | 134 | [12 empty] | VV | 2 | 2 | True | 0 | ROZPOCET
| VV |  | Součet |  | 134 | [12 empty] | VV | 2 | 4 | True | 1 | ROZPOCET
27 | M | 59217041R | obrubník betonový bezbariérový přímý | m | 147.4 |  | 0 | CS VLASTNÍ |  | základní |  | 0 | 0.225 | 33.165 | 0 | 0 | 8 | M | 2 |  |  |  | ROZPOCET | 0 | 0 | 0 | 0 | 0 | 1 | 0 | 4 | 1132002708
| P |  | Poznámka k položce: Nástupní hranu zastávky bude tvořit speciální bezbariérový zastávkový obrubník (400/330/1000) s výškou nástupní hrany 200 mm (kasselský obrubník). – 134 m. | [14 empty] | P | 2
| VV |  | 134*1,1 'Přepočtené koeficientem množství |  | 147.4 | [12 empty] | VV | 2 | 2 | False | 1 | ROZPOCET
28 | K | 919112212 | Řezání spár pro vytvoření komůrky š 10 mm hl 20 mm pro těsnící zálivku v živičném krytu | m | 462 |  | 0 | CS ÚRS 2023 02 |  | základní |  | 0 | 0 | 0 | 0 | 0 | 4 | K | 2 |  |  |  | ROZPOCET | 0 | 0 | 0 | 0 | 0 | 1 | 0 | 4 | 1538519261
29 | K | 919112233 | Řezání spár pro vytvoření komůrky š 20 mm hl 40 mm pro těsnící zálivku v živičném krytu | m | 30 |  | 0 | CS ÚRS 2023 02 |  | základní |  | 0 | 1e-05 | 0.0003 | 0 | 0 | 4 | K | 2 |  |  |  | ROZPOCET | 0 | 0 | 0 | 0 | 0 | 1 | 0 | 4 | 1143371932
30 | K | 91911223R | Řezání spár pro vytvoření komůrky š 70 mm hl 20 mm pro těsnící zálivku v živičném krytu | m | 328 |  | 0 | CS VLASTNÍ |  | základní |  | 0 | 1e-05 | 0.00328 | 0 | 0 | 4 | K | 2 |  |  |  | ROZPOCET | 0 | 0 | 0 | 0 | 0 | 1 | 0 | 4 | 1676146784
| P |  | Poznámka k položce: JC obsahuje : kompletní systémové dodávky a provedení dle specifikace PD a TZ včetně všech přímo souvisejících prací/činností a dodávek/příslušenství | [14 empty] | P | 2
31 | K | 91912211R | Těsnění spár zálivkou _ na bázi PU/polymerů _ (70/20 mm) | m | 328 |  | 0 | CS VLASTNÍ |  | základní |  | 0 | 5e-05 | 0.0164 | 0 | 0 | 4 | K | 2 |  |  |  | ROZPOCET | 0 | 0 | 0 | 0 | 0 | 1 | 0 | 4 | 2002535229
| P |  | Poznámka k položce: JC obsahuje : kompletní systémová dodávka a provedení dle specifikace PD a TZ včetně všech přímo souvisejících prací/činností a dodávek/doplňků/přslušenství | [14 empty] | P | 2
32 | K | 91912212R | Těsnění spár zálivkou _ na bázi PU/polymerů _ (20/10 mm) | m | 462 |  | 0 | CS VLASTNÍ |  | základní |  | 0 | 5e-05 | 0.0231 | 0 | 0 | 4 | K | 2 |  |  |  | ROZPOCET | 0 | 0 | 0 | 0 | 0 | 1 | 0 | 4 | -1471448510
| P |  | Poznámka k položce: JC obsahuje : kompletní systémová dodávka a provedení dle specifikace PD a TZ včetně všech přímo souvisejících prací/činností a dodávek/doplňků/přslušenství | [14 empty] | P | 2
33 | K | 919122132 | Těsnění spár zálivkou za tepla pro komůrky š 20 mm hl 40 mm | m | 30 |  | 0 | CS ÚRS 2023 02 |  | základní |  | 0 | 0.00034 | 0.0102 | 0 | 0 | 4 | K | 2 |  |  |  | ROZPOCET | 0 | 0 | 0 | 0 | 0 | 1 | 0 | 4 | 872542207
34 | K | 919716111 | Výztuž cementobetonového krytu ze svařovaných sítí hmotnosti do 7,5 kg/m2 | t | 3 |  | 0 | CS ÚRS 2023 02 |  | základní |  | 0 | 1.016 | 3.048 | 0 | 0 | 4 | K | 2 |  |  |  | ROZPOCET | 0 | 0 | 0 | 0 | 0 | 1 | 0 | 4 | -1430444823
| VV |  | "ZP_kce nástupišť" (500,0)*1*(5,0*1,2)/1000 |  | 3 | [12 empty] | VV | 2 | 2 | True | 0 | ROZPOCET
| VV |  | Součet |  | 3 | [12 empty] | VV | 2 | 4 | True | 1 | ROZPOCET
35 | K | 919726122 | Geotextilie pro ochranu, separaci a filtraci netkaná měrná hm přes 200 do 300 g/m2 | m2 | 575 |  | 0 | CS ÚRS 2023 02 |  | základní |  | 0 | 0.00047 | 0.27025 | 0 | 0 | 4 | K | 2 |  |  |  | ROZPOCET | 0 | 0 | 0 | 0 | 0 | 1 | 0 | 4 | 785540929
| VV |  | "SANACE_odsouhlasení v dílenské dokumentaci" (500,0)*1,15 |  | 575 | [12 empty] | VV | 2 | 2 | True | 0 | ROZPOCET
| VV |  | Součet |  | 575 | [12 empty] | VV | 2 | 4 | True | 1 | ROZPOCET
36 | K | 919735114 | Řezání stávajícího živičného krytu hl přes 150 do 200 mm | m | 30 |  | 0 | CS ÚRS 2023 02 |  | základní |  | 0 | 0 | 0 | 0 | 0 | 4 | K | 2 |  |  |  | ROZPOCET | 0 | 0 | 0 | 0 | 0 | 1 | 0 | 4 | 19408742
| VV |  | "demolice_příprava" 15,0*2 |  | 30 | [12 empty] | VV | 2 | 2 | True | 0 | ROZPOCET
| VV |  | Součet |  | 30 | [12 empty] | VV | 2 | 4 | True | 1 | ROZPOCET
37 | K | 938909321 | Čištění vozovek metením ručně podkladu nebo krytu štěrkového | m2 | 495 |  | 0 | CS ÚRS 2023 02 |  | základní |  | 0 | 0 | 0 | 0.02 | 9.9 | 4 | K | 2 |  |  |  | ROZPOCET | 0 | 0 | 0 | 0 | 0 | 1 | 0 | 4 | -2083193173
| VV |  | "ZP_kce kolejiště" (90,0+405,0) |  | 495 | [12 empty] | VV | 2 | 2 | True | 0 | ROZPOCET
| VV |  | Součet |  | 495 | [12 empty] | VV | 2 | 4 | True | 1 | ROZPOCET
| D | 91 | Doplňující konstrukce a práce pozemních komunikací, letišť a ploch |  |  |  | 0 |  |  |  |  | 0 |  | 0 |  | 0 | 1 | D | 2 |  |  |  | ROZPOCET | [6 empty] | 0
38 | K | 910015R11 | Stávající označníky (demontáž + přesun + likvidace dle zákona o odpadech ) | kus | 2 |  | 0 | CS VLASTNÍ |  | základní |  | 0 | 0 | 0 | 0 | 0 | 4 | K | 3 |  |  |  | ROZPOCET | 0 | 0 | 0 | 0 | 0 | 1 | 0 | 4 | -1579578777
| P |  | Poznámka k položce: JC obsahuje : kompletní systémové dodávky a provedení dle specifikace PD a TZ včetně všech přímo souvisejících prací/činností a dodávek/doplňk/příslušenství | [14 empty] | P | 3
39 | K | 910015R22 | Dodávka a provedení _ vodorovné dopravní značení _ V7a | m2 | 12 |  | 0 | CS VLASTNÍ |  | základní |  | 0 | 0 | 0 | 0 | 0 | 4 | K | 3 |  |  |  | ROZPOCET | 0 | 0 | 0 | 0 | 0 | 1 | 0 | 4 | 1472246581
| P |  | Poznámka k položce: JC obsahuje : kompletní systémové dodávky a provedení dle specifikace PD a TZ včetně všech přímo souvisejících prací/činností a dodávek/doplňk/příslušenství | [14 empty] | P | 3
40 | K | 910015R23 | Dodávka a provedení _ svislého dopravního značení (označník) | kus | 2 |  | 0 | CS VLASTNÍ |  | základní |  | 0 | 0 | 0 | 0 | 0 | 4 | K | 3 |  |  |  | ROZPOCET | 0 | 0 | 0 | 0 | 0 | 1 | 0 | 4 | -1231697506
| P |  | Poznámka k položce: JC obsahuje : kompletní systémové dodávky a provedení dle specifikace PD a TZ včetně všech přímo souvisejících prací/činností a dodávek/doplňk/příslušenství | [14 empty] | P | 3
41 | K | 910015R24 | Dodávka a provedení _ vodorovné dopravní značení _ V15 "POZOR TRAM" | kus | 2 |  | 0 | CS VLASTNÍ |  | základní |  | 0 | 0 | 0 | 0 | 0 | 4 | K | 3 |  |  |  | ROZPOCET | 0 | 0 | 0 | 0 | 0 | 1 | 0 | 4 | 2050847000
| P |  | Poznámka k položce: JC obsahuje : kompletní systémové dodávky a provedení dle specifikace PD a TZ včetně všech přímo souvisejících prací/činností a dodávek/doplňk/příslušenství | [14 empty] | P | 3
42 | K | 910015R25 | Dodávka a provedení _ vodorovné dopravní značení _ V15 "BUS" | kus | 6 |  | 0 | CS VLASTNÍ |  | základní |  | 0 | 0 | 0 | 0 | 0 | 4 | K | 3 |  |  |  | ROZPOCET | 0 | 0 | 0 | 0 | 0 | 1 | 0 | 4 | -788126714
| P |  | Poznámka k položce: JC obsahuje : kompletní systémové dodávky a provedení dle specifikace PD a TZ včetně všech přímo souvisejících prací/činností a dodávek/doplňk/příslušenství | [14 empty] | P | 3
| D | 997 | Přesun sutě |  |  |  | 0 |  |  |  |  | 0 |  | 0 |  | 0 | 1 | D | 1 |  |  |  | ROZPOCET | [6 empty] | 0
43 | K | 997013R31 | Poplatek za uložení na skládce (skládkovné) stavebního odpadu bez rozlišení | t | 702.385 |  | 0 | CS VLASTNÍ |  | základní |  | 0 | 0 | 0 | 0 | 0 | 4 | K | 2 |  |  |  | ROZPOCET | 0 | 0 | 0 | 0 | 0 | 1 | 0 | 4 | 1210753169
| P |  | Poznámka k položce: Jednotková cena stanovena pro stavební odpad BEZ ROZLIŠENÍ _včetně nebezpečných odpadů. ---------------------------------------------------------------------------------------------------------------------- | [14 empty] | P | 2
44 | K | 997321511 | Vodorovná doprava suti a vybouraných hmot po suchu do 1 km | t | 702.385 |  | 0 | CS ÚRS 2023 02 |  | základní |  | 0 | 0 | 0 | 0 | 0 | 4 | K | 2 |  |  |  | ROZPOCET | 0 | 0 | 0 | 0 | 0 | 1 | 0 | 4 | 2043320755
45 | K | 997321519 | Příplatek ZKD 1 km vodorovné dopravy suti a vybouraných hmot po suchu | t | 14047.7 |  | 0 | CS ÚRS 2023 02 |  | základní |  | 0 | 0 | 0 | 0 | 0 | 4 | K | 2 |  |  |  | ROZPOCET | 0 | 0 | 0 | 0 | 0 | 1 | 0 | 4 | -1643591880
| VV |  | 702,385*20 'Přepočtené koeficientem množství |  | 14047.7 | [12 empty] | VV | 2 | 2 | False | 1 | ROZPOCET
46 | K | 997321611 | Nakládání nebo překládání suti a vybouraných hmot | t | 80.41 |  | 0 | CS ÚRS 2023 02 |  | základní |  | 0 | 0 | 0 | 0 | 0 | 4 | K | 2 |  |  |  | ROZPOCET | 0 | 0 | 0 | 0 | 0 | 1 | 0 | 4 | -260002357
| D | 998 | Přesun hmot |  |  |  | 0 |  |  |  |  | 0 |  | 0 |  | 0 | 1 | D | 1 |  |  |  | ROZPOCET | [6 empty] | 0
47 | K | 998223011 | Přesun hmot pro pozemní komunikace s krytem dlážděným | t | 999.494 |  | 0 | CS ÚRS 2023 02 |  | základní |  | 0 | 0 | 0 | 0 | 0 | 4 | K | 2 |  |  |  | ROZPOCET | 0 | 0 | 0 | 0 | 0 | 1 | 0 | 4 | 4021317
48 | K | 99822309R | Příplatek k přesunu hmot za zvětšený přesun a ztížené dopravní podmínky | t | 999.494 |  | 0 | CS VLASTNÍ |  | základní |  | 0 | 0 | 0 | 0 | 0 | 4 | K | 2 |  |  |  | ROZPOCET | 0 | 0 | 0 | 0 | 0 | 1 | 0 | 4 | 1077300069

## SO 662 - Dočasné zastávky
{3c12541f-6701-407b-a7bc-e5baaa6cf23b}
2
| KRYCÍ LIST SOUPISU PRACÍ | [7 empty] | v --- níže se nacházejí doplnkové a pomocné údaje k sestavám --- v | [8 empty] | False
Stavba:
ESTETIZACE ZASTÁVKY KAROLINA II
Objekt:
SO 662 - Dočasné zastávky
| KSO: |  |  |  |  | CC-CZ:
| Místo: |  | k.ú. MORAVSKÁ OSTRAVA |  |  | Datum: | 31. 12. 2023
| Zadavatel: |  |  |  |  | IČ:
|  | DOPRAVNÍ PODNIK OSTRAVA a.s. |  |  |  | DIČ:
| Uchazeč: |  |  |  |  | IČ: | Vyplň údaj
|  | Vyplň údaj |  |  |  | DIČ: | Vyplň údaj
| Projektant: |  |  |  |  | IČ:
|  | PROJEKTSTUDIO EUCZ, s.r.o. |  |  |  | DIČ:
| Zpracovatel: |  |  |  |  | IČ:
DIČ:
Poznámka:
Soupis prací je sestaven za využití položek Cenové soustavy ÚRS. Cenové a technické podmínky položek CS ÚRS, které nejsou uvedeny v soupisu prací (tzv. úvodní části katalogů) jsou neomezeně dálkově k dispozici na www.cs-urs.cz. Položky soupisu prací, které nemají ve sloupci „Cenová soustava“ uveden žádný údaj, nepochází z Cenové soustavy ÚRS (takové položky soupisu prací mají Cenovou soustavu „VLASTNÍ“). Ocenění "vlastní" položky:na základě odborných znalostí a zkušeností projektanta při realizaci obdobných zakázek za období 5-ti let. nebo na základě CN) Nedílnou součástí soupisu prací je projektová dokumentace vč. textových příloh, na kterou se položky soupisu prací plně odkazují. (S ohledem na charekter stavby budou provedené práce odsouhlaseny a případně upřesněny v rámci realizace zástupcem objednatele). Zhotovitel je POVINEN před objednání všech materiálů si ověřit objem dodávek přímo na stavbě (v objemech / množství vykázaných ve VV jsou započítány předpokládané ztratné/ostatní kce, které se může lišit od skutečnosti) !!
| Cena bez DPH | [5 empty] | 0
|  |  | Základ daně |  |  | Sazba daně | Výše daně
| DPH | základní | 0 |  |  | 21% | 0
|  | snížená | 0 |  |  | 12% | 0
|  | zákl. přenesená | 0 |  |  | 21% | 0
|  | sníž. přenesená | 0 |  |  | 12% | 0
|  | nulová | 0 |  |  | 0% | 0
| Cena s DPH |  |  | v | CZK |  | 0
| Projektant |  |  | Zpracovatel
| Datum a podpis: |  | Razítko | Datum a podpis: |  |  | Razítko
| Objednavatel |  |  | Uchazeč
| Datum a podpis: |  | Razítko | Datum a podpis: |  |  | Razítko
REKAPITULACE ČLENĚNÍ SOUPISU PRACÍ
Stavba:
ESTETIZACE ZASTÁVKY KAROLINA II
Objekt:
SO 662 - Dočasné zastávky
Místo: |  |  | k.ú. MORAVSKÁ OSTRAVA |  |  | Datum: | 31. 12. 2023
Zadavatel: |  |  | DOPRAVNÍ PODNIK OSTRAVA a.s. |  |  | Projektant: | PROJEKTSTUDIO EUCZ, s.r.o.
Uchazeč: |  |  | Vyplň údaj |  |  | Zpracovatel:
Kód dílu - Popis | [6 empty] | Cena celkem [CZK]
Náklady ze soupisu prací | [6 empty] | 0 | [11 empty] | -1
| HSV - Práce a dodávky HSV | [5 empty] | 0
| 1 - Zemní práce | [5 empty] | 0
| 18 - Zemní práce - povrchové úpravy terénu | [5 empty] | 0
| 2 - Zakládání | [5 empty] | 0
| 5 - Komunikace pozemní | [5 empty] | 0
| 9 - Ostatní konstrukce a práce, bourání | [5 empty] | 0
| 91 - Doplňující konstrukce a práce pozemních komunikací, letišť a ploch | [5 empty] | 0
| 997 - Přesun sutě | [5 empty] | 0
| 998 - Přesun hmot | [5 empty] | 0
| PSV - Práce a dodávky PSV | [5 empty] | 0
| 762 - Konstrukce tesařské | [5 empty] | 0
| 767 - Konstrukce zámečnické | [5 empty] | 0
SOUPIS PRACÍ
Stavba:
ESTETIZACE ZASTÁVKY KAROLINA II
Objekt:
SO 662 - Dočasné zastávky
Místo: |  |  | k.ú. MORAVSKÁ OSTRAVA |  |  | Datum: | 31. 12. 2023
Zadavatel: |  |  | DOPRAVNÍ PODNIK OSTRAVA a.s. |  |  | Projektant: | PROJEKTSTUDIO EUCZ, s.r.o.
Uchazeč: |  |  | Vyplň údaj |  |  | Zpracovatel:
PČ | Typ | Kód | Popis | MJ | Množství | J.cena [CZK] | Cena celkem [CZK] | Cenová soustava |  | DPH | J. Nh [h] | Nh celkem [h] | J. hmotnost [t] | Hmotnost celkem [t] | J. suť [t] | Suť Celkem [t]
Náklady soupisu celkem | [6 empty] | 0 |  |  |  |  | 0 |  | 164.2733 |  | 97.1665 |  | D | -1 | [10 empty] | 0
| D | HSV | Práce a dodávky HSV |  |  |  | 0 |  |  |  |  | 0 |  | 156.8168 |  | 87.46 | 1 | D | 0 |  |  |  | ROZPOCET | [6 empty] | 0
| D | 1 | Zemní práce |  |  |  | 0 |  |  |  |  | 0 |  | 0.0012 |  | 81.7 | 1 | D | 1 |  |  |  | ROZPOCET | [6 empty] | 0
1 | K | 113107121 | Odstranění podkladu z živičného recyklátu tl do 100 mm ručně | m2 | 40 |  | 0 | CS ÚRS 2023 02 |  | základní |  | 0 | 0 | 0 | 0.17 | 6.8 | 4 | K | 2 |  |  |  | ROZPOCET | 0 | 0 | 0 | 0 | 0 | 1 | 0 | 4 | -834781967
| VV |  | "úprava zeleného pásu před Raifeissenbankou na ul. 28. října na provizorní zastávku náhradní autobusové dopravy " 40,0 |  | 40 | [12 empty] | VV | 2 | 2 | True | 0 | ROZPOCET
| VV |  | Součet |  | 40 | [12 empty] | VV | 2 | 4 | True | 1 | ROZPOCET
2 | K | 113107151 | Odstranění podkladu z kameniva těženého tl do 100 mm strojně pl přes 50 do 200 m2 | m2 | 140 |  | 0 | CS ÚRS 2023 02 |  | základní |  | 0 | 0 | 0 | 0.18 | 25.2 | 4 | K | 2 |  |  |  | ROZPOCET | 0 | 0 | 0 | 0 | 0 | 1 | 0 | 4 | 734581561
| P |  | Poznámka k položce: JC , nad rámec ceníkového obsahu, zahrnuje také náklady na odstranění související vrstvy z geotextílie !! | [14 empty] | P | 2
3 | K | 113151111 | Rozebrání zpevněných ploch ze silničních dílců | m2 | 140 |  | 0 | CS ÚRS 2023 02 |  | základní |  | 0 | 0 | 0 | 0.355 | 49.7 | 4 | K | 2 |  |  |  | ROZPOCET | 0 | 0 | 0 | 0 | 0 | 1 | 0 | 4 | 1322137827
| D | 18 | Zemní práce - povrchové úpravy terénu |  |  |  | 0 |  |  |  |  | 0 |  | 0.0012 |  | 0 | 1 | D | 2 |  |  |  | ROZPOCET | [6 empty] | 0
4 | K | 181111111 | Plošná úprava terénu do 500 m2 zemina skupiny 1 až 4 nerovnosti přes 50 do 100 mm v rovinně a svahu do 1:5 | m2 | 40 |  | 0 | CS ÚRS 2023 02 |  | základní |  | 0 | 0 | 0 | 0 | 0 | 4 | K | 3 |  |  |  | ROZPOCET | 0 | 0 | 0 | 0 | 0 | 1 | 0 | 4 | -1485066068
| VV |  | "úprava zeleného pásu před Raifeissenbankou na ul. 28. října na provizorní zastávku náhradní autobusové dopravy " 40,0 |  | 40 | [12 empty] | VV | 3 | 2 | True | 0 | ROZPOCET
| VV |  | Součet |  | 40 | [12 empty] | VV | 3 | 4 | True | 1 | ROZPOCET
5 | K | 181411131 | Založení parkového trávníku výsevem pl do 1000 m2 v rovině a ve svahu do 1:5 | m2 | 40 |  | 0 | CS ÚRS 2023 02 |  | základní |  | 0 | 0 | 0 | 0 | 0 | 4 | K | 3 |  |  |  | ROZPOCET | 0 | 0 | 0 | 0 | 0 | 1 | 0 | 4 | 1235115462
| VV |  | "úprava zeleného pásu před Raifeissenbankou na ul. 28. října na provizorní zastávku náhradní autobusové dopravy " 40,0 |  | 40 | [12 empty] | VV | 3 | 2 | True | 0 | ROZPOCET
| VV |  | Součet |  | 40 | [12 empty] | VV | 3 | 4 | True | 1 | ROZPOCET
6 | M | 00572410R | osivo směs travní _ složení a specifikace dle PD a TZ | kg | 1.2 |  | 0 | CS VLASTNÍ |  | základní |  | 0 | 0.001 | 0.0012 | 0 | 0 | 8 | M | 3 |  |  |  | ROZPOCET | 0 | 0 | 0 | 0 | 0 | 1 | 0 | 4 | 1625234334
| VV |  | 40*0,03 'Přepočtené koeficientem množství |  | 1.2 | [12 empty] | VV | 3 | 2 | False | 1 | ROZPOCET
7 | K | 181911101 | Úprava pláně v hornině třídy těžitelnosti I skupiny 1 až 2 bez zhutnění ručně | m2 | 40 |  | 0 | CS ÚRS 2023 02 |  | základní |  | 0 | 0 | 0 | 0 | 0 | 4 | K | 3 |  |  |  | ROZPOCET | 0 | 0 | 0 | 0 | 0 | 1 | 0 | 4 | -1049171401
| VV |  | "úprava zeleného pásu před Raifeissenbankou na ul. 28. října na provizorní zastávku náhradní autobusové dopravy " 40,0 |  | 40 | [12 empty] | VV | 3 | 2 | True | 0 | ROZPOCET
| VV |  | Součet |  | 40 | [12 empty] | VV | 3 | 4 | True | 1 | ROZPOCET
8 | K | 183403113 | Obdělání půdy frézováním v rovině a svahu do 1:5 | m2 | 40 |  | 0 | CS ÚRS 2023 02 |  | základní |  | 0 | 0 | 0 | 0 | 0 | 4 | K | 3 |  |  |  | ROZPOCET | 0 | 0 | 0 | 0 | 0 | 1 | 0 | 4 | 349996438
| VV |  | "úprava zeleného pásu před Raifeissenbankou na ul. 28. října na provizorní zastávku náhradní autobusové dopravy " 40,0 |  | 40 | [12 empty] | VV | 3 | 2 | True | 0 | ROZPOCET
| VV |  | Součet |  | 40 | [12 empty] | VV | 3 | 4 | True | 1 | ROZPOCET
9 | K | 183403153 | Obdělání půdy hrabáním v rovině a svahu do 1:5 | m2 | 40 |  | 0 | CS ÚRS 2023 02 |  | základní |  | 0 | 0 | 0 | 0 | 0 | 4 | K | 3 |  |  |  | ROZPOCET | 0 | 0 | 0 | 0 | 0 | 1 | 0 | 4 | 1772209266
| VV |  | "úprava zeleného pásu před Raifeissenbankou na ul. 28. října na provizorní zastávku náhradní autobusové dopravy " 40,0 |  | 40 | [12 empty] | VV | 3 | 2 | True | 0 | ROZPOCET
| VV |  | Součet |  | 40 | [12 empty] | VV | 3 | 4 | True | 1 | ROZPOCET
10 | K | 183403161 | Obdělání půdy válením v rovině a svahu do 1:5 | m2 | 40 |  | 0 | CS ÚRS 2023 02 |  | základní |  | 0 | 0 | 0 | 0 | 0 | 4 | K | 3 |  |  |  | ROZPOCET | 0 | 0 | 0 | 0 | 0 | 1 | 0 | 4 | 77933736
| VV |  | "úprava zeleného pásu před Raifeissenbankou na ul. 28. října na provizorní zastávku náhradní autobusové dopravy " 40,0 |  | 40 | [12 empty] | VV | 3 | 2 | True | 0 | ROZPOCET
| VV |  | Součet |  | 40 | [12 empty] | VV | 3 | 4 | True | 1 | ROZPOCET
| D | 2 | Zakládání |  |  |  | 0 |  |  |  |  | 0 |  | 120.12 |  | 0 | 1 | D | 1 |  |  |  | ROZPOCET | [6 empty] | 0
11 | K | 291211111 | Zřízení plochy ze silničních panelů do lože tl 50 mm z kameniva | m2 | 140 |  | 0 | CS ÚRS 2023 02 |  | základní |  | 0 | 0.108 | 15.12 | 0 | 0 | 4 | K | 2 |  |  |  | ROZPOCET | 0 | 0 | 0 | 0 | 0 | 1 | 0 | 4 | 1052154027
| VV |  | "ZP_zastávka" (35,0*2)*2 |  | 140 | [12 empty] | VV | 2 | 2 | True | 0 | ROZPOCET
| VV |  | Součet |  | 140 | [12 empty] | VV | 2 | 4 | True | 1 | ROZPOCET
12 | M | 59381136R | panel silniční tl. 150 mm | m2 | 140 |  | 0 | CS VLASTNÍ |  | základní |  | 0 | 0.75 | 105 | 0 | 0 | 8 | M | 2 |  |  |  | ROZPOCET | 0 | 0 | 0 | 0 | 0 | 1 | 0 | 4 | -1081818238
| P |  | Poznámka k položce: Silniční panely z betonu třídy C30/37 se stupněm odolnosti vlivu prostředí XF4 tloušťky 15 cm. | [14 empty] | P | 2
| D | 5 | Komunikace pozemní |  |  |  | 0 |  |  |  |  | 0 |  | 36.52 |  | 0 | 1 | D | 1 |  |  |  | ROZPOCET | [6 empty] | 0
13 | K | 564231111 | Podklad nebo podsyp ze štěrkopísku ŠP plochy přes 100 m2 tl 100 mm | m2 | 140 |  | 0 | CS ÚRS 2023 02 |  | základní |  | 0 | 0.23 | 32.2 | 0 | 0 | 4 | K | 2 |  |  |  | ROZPOCET | 0 | 0 | 0 | 0 | 0 | 1 | 0 | 4 | -757516084
| VV |  | "ZP_zastávka" (35,0*2)*2 |  | 140 | [12 empty] | VV | 2 | 2 | True | 0 | ROZPOCET
| VV |  | Součet |  | 140 | [12 empty] | VV | 2 | 4 | True | 1 | ROZPOCET
14 | K | 564910411 | Podklad z asfaltového recyklátu plochy do 100 m2 tl 50 mm | m2 | 40 |  | 0 | CS ÚRS 2023 02 |  | základní |  | 0 | 0.108 | 4.32 | 0 | 0 | 4 | K | 2 |  |  |  | ROZPOCET | 0 | 0 | 0 | 0 | 0 | 1 | 0 | 4 | -702189265
| VV |  | "úprava zeleného pásu před Raifeissenbankou na ul. 28. října na provizorní zastávku náhradní autobusové dopravy " 40,0 |  | 40 | [12 empty] | VV | 2 | 2 | True | 0 | ROZPOCET
| VV |  | Součet |  | 40 | [12 empty] | VV | 2 | 4 | True | 1 | ROZPOCET
| D | 9 | Ostatní konstrukce a práce, bourání |  |  |  | 0 |  |  |  |  | 0 |  | 0.17565 |  | 5.76 | 1 | D | 1 |  |  |  | ROZPOCET | [6 empty] | 0
15 | K | 919726122 | Geotextilie pro ochranu, separaci a filtraci netkaná měrná hm přes 200 do 300 g/m2 | m2 | 315 |  | 0 | CS ÚRS 2023 02 |  | základní |  | 0 | 0.00047 | 0.14805 | 0 | 0 | 4 | K | 2 |  |  |  | ROZPOCET | 0 | 0 | 0 | 0 | 0 | 1 | 0 | 4 | 785540929
| VV |  | "ZP_zastávka" 315,0 |  | 315 | [12 empty] | VV | 2 | 2 | True | 0 | ROZPOCET
| VV |  | Součet |  | 315 | [12 empty] | VV | 2 | 4 | True | 1 | ROZPOCET
16 | K | 919726123 | Geotextilie pro ochranu, separaci a filtraci netkaná měrná hm přes 300 do 500 g/m2 | m2 | 40 |  | 0 | CS ÚRS 2023 02 |  | základní |  | 0 | 0.00069 | 0.0276 | 0 | 0 | 4 | K | 2 |  |  |  | ROZPOCET | 0 | 0 | 0 | 0 | 0 | 1 | 0 | 4 | -463307651
| VV |  | "úprava zeleného pásu před Raifeissenbankou na ul. 28. října na provizorní zastávku náhradní autobusové dopravy " 40,0 |  | 40 | [12 empty] | VV | 2 | 2 | True | 0 | ROZPOCET
| VV |  | Součet |  | 40 | [12 empty] | VV | 2 | 4 | True | 1 | ROZPOCET
17 | K | 938909331 | Čištění vozovek metením ručně podkladu nebo krytu betonového nebo živičného | m2 | 280 |  | 0 | CS ÚRS 2023 02 |  | základní |  | 0 | 0 | 0 | 0.02 | 5.6 | 4 | K | 2 |  |  |  | ROZPOCET | 0 | 0 | 0 | 0 | 0 | 1 | 0 | 4 | -768261741
| VV |  | "příprava plochy" (35,0*2)*2 |  | 140 | [12 empty] | VV | 2 | 2 | True | 0 | ROZPOCET
| VV |  | "úklid plochy" (35,0*2)*2 |  | 140 | [12 empty] | VV | 2 | 2 | True | 0 | ROZPOCET
| VV |  | Součet |  | 280 | [12 empty] | VV | 2 | 4 | True | 1 | ROZPOCET
18 | K | 711131811 | Odstranění podkladní textílie vodorovné | m2 | 40 |  | 0 | CS ÚRS 2023 02 |  | základní |  | 0 | 0 | 0 | 0.004 | 0.16 | 16 | K | 2 |  |  |  | ROZPOCET | 0 | 0 | 0 | 0 | 0 | 1 | 0 | 16 | -1767111003
| VV |  | "úprava zeleného pásu před Raifeissenbankou na ul. 28. října na provizorní zastávku náhradní autobusové dopravy " 40,0 |  | 40 | [12 empty] | VV | 2 | 2 | True | 0 | ROZPOCET
| VV |  | Součet |  | 40 | [12 empty] | VV | 2 | 4 | True | 1 | ROZPOCET
| D | 91 | Doplňující konstrukce a práce pozemních komunikací, letišť a ploch |  |  |  | 0 |  |  |  |  | 0 |  | 0 |  | 0 | 1 | D | 2 |  |  |  | ROZPOCET | [6 empty] | 0
19 | K | 910015R23 | Dodávka a provedení _ svislého dopravního značení (označník s jízdním řádem) | kus | 2 |  | 0 | CS VLASTNÍ |  | základní |  | 0 | 0 | 0 | 0 | 0 | 4 | K | 3 |  |  |  | ROZPOCET | 0 | 0 | 0 | 0 | 0 | 1 | 0 | 4 | -1231697506
| P |  | Poznámka k položce: JC obsahuje : kompletní systémové dodávky a provedení dle specifikace PD a TZ včetně všech přímo souvisejících prací/činností a dodávek/doplňk/příslušenství | [14 empty] | P | 3
20 | K | 910015R24 | Dodávka a provedení _ dopravní značení - viz v.č. SO 662-02 | soubor | 1 |  | 0 | CS VLASTNÍ |  | základní |  | 0 | 0 | 0 | 0 | 0 | 4 | K | 3 |  |  |  | ROZPOCET | 0 | 0 | 0 | 0 | 0 | 1 | 0 | 4 | 2050847000
| P |  | Poznámka k položce: JC obsahuje : kompletní systémové dodávky a provedení dle specifikace PD a TZ včetně všech přímo souvisejících prací/činností a dodávek/doplňk/příslušenství | [14 empty] | P | 3
21 | K | 910015R30 | Dodávka a provedení _ hmatové úpravy | m2 | 27 |  | 0 | CS VLASTNÍ |  | základní |  | 0 | 0 | 0 | 0 | 0 | 4 | K | 3 |  |  |  | ROZPOCET | 0 | 0 | 0 | 0 | 0 | 1 | 0 | 4 | -1092646910
| P |  | Poznámka k položce: JC obsahuje : kompletní systémové dodávky a provedení dle specifikace PD a TZ včetně všech přímo souvisejících prací/činností a dodávek/doplňk/příslušenství -hmatové úpravy (signální a varovné pásy), které budou provedeny nalepením pásu z dvousložkového plastu odlévaného za studena s výstupky. Reliéfní pásy budou po realizaci stavby šetrně sneseny a povrchy uvedeny do původní podoby. Celková plocha reliéfních pásů je 27 m2. | [14 empty] | P | 3
22 | K | 910015R40 | Dodávka a provedení _ nátěry bet. podkladů | m2 | 35 |  | 0 | CS VLASTNÍ |  | základní |  | 0 | 0 | 0 | 0 | 0 | 4 | K | 3 |  |  |  | ROZPOCET | 0 | 0 | 0 | 0 | 0 | 1 | 0 | 4 | -2010846233
| P |  | Poznámka k položce: JC obsahuje : kompletní systémové dodávky a provedení dle specifikace PD a TZ včetně všech přímo souvisejících prací/činností a dodávek/doplňk/příslušenství -Do vzdálenosti 0,5 m od nástupní hrany bude proveden nátěr pásu červené barvy. Bude použit nátěr na beton vhodný na venkovní povrchy (podlahy). Povrch nástupiště musí mít zachované protiskluzné vlastnosti za mokra i po nanesení nátěru. Barevný nátěr musí mít vysokou mechanickou odolnost, atest na protiskluznost povrchu za sucha i mokra, musí být voděodolný. Celková plocha nátěru je 35 m2. | [14 empty] | P | 3
| D | 997 | Přesun sutě |  |  |  | 0 |  |  |  |  | 0 |  | 0 |  | 0 | 1 | D | 1 |  |  |  | ROZPOCET | [6 empty] | 0
23 | K | 997013R31 | Poplatek za uložení na skládce (skládkovné) stavebního odpadu bez rozlišení | t | 97.167 |  | 0 | CS VLASTNÍ |  | základní |  | 0 | 0 | 0 | 0 | 0 | 4 | K | 2 |  |  |  | ROZPOCET | 0 | 0 | 0 | 0 | 0 | 1 | 0 | 4 | 1210753169
| P |  | Poznámka k položce: Jednotková cena stanovena pro stavební odpad BEZ ROZLIŠENÍ _včetně nebezpečných odpadů. ---------------------------------------------------------------------------------------------------------------------- | [14 empty] | P | 2
24 | K | 997321511 | Vodorovná doprava suti a vybouraných hmot po suchu do 1 km | t | 97.167 |  | 0 | CS ÚRS 2023 02 |  | základní |  | 0 | 0 | 0 | 0 | 0 | 4 | K | 2 |  |  |  | ROZPOCET | 0 | 0 | 0 | 0 | 0 | 1 | 0 | 4 | 2043320755
25 | K | 997321519 | Příplatek ZKD 1 km vodorovné dopravy suti a vybouraných hmot po suchu | t | 1943.34 |  | 0 | CS ÚRS 2023 02 |  | základní |  | 0 | 0 | 0 | 0 | 0 | 4 | K | 2 |  |  |  | ROZPOCET | 0 | 0 | 0 | 0 | 0 | 1 | 0 | 4 | -1643591880
| VV |  | 97,167*20 'Přepočtené koeficientem množství |  | 1943.34 | [12 empty] | VV | 2 | 2 | False | 1 | ROZPOCET
| D | 998 | Přesun hmot |  |  |  | 0 |  |  |  |  | 0 |  | 0 |  | 0 | 1 | D | 1 |  |  |  | ROZPOCET | [6 empty] | 0
26 | K | 99822301R | Přesun hmot pro pozemní komunikace a ostatní konstrukce | t | 156.817 |  | 0 | CS VLASTNÍ |  | základní |  | 0 | 0 | 0 | 0 | 0 | 4 | K | 2 |  |  |  | ROZPOCET | 0 | 0 | 0 | 0 | 0 | 1 | 0 | 4 | 4021317
| P |  | Poznámka k položce: JC obsahuje veškeré náklady potřebnné pro přesuny hmot - dle specifikace PD a TZ . | [14 empty] | P | 2
27 | K | 99822309R | Příplatek k přesunu hmot za zvětšený přesun a ztížené dopravní podmínky | t | 156.817 |  | 0 | CS VLASTNÍ |  | základní |  | 0 | 0 | 0 | 0 | 0 | 4 | K | 2 |  |  |  | ROZPOCET | 0 | 0 | 0 | 0 | 0 | 1 | 0 | 4 | 1077300069
| D | PSV | Práce a dodávky PSV |  |  |  | 0 |  |  |  |  | 0 |  | 7.4565 |  | 9.7065 | 2 | D | 0 |  |  |  | ROZPOCET | [6 empty] | 0
| D | 762 | Konstrukce tesařské |  |  |  | 0 |  |  |  |  | 0 |  | 7.4565 |  | 7.4565 | 2 | D | 1 |  |  |  | ROZPOCET | [6 empty] | 0
28 | K | 762018R02 | D+M dřevěné prvky / konstrukcí | m3 | 8.285 |  | 0 | CS VLASTNÍ |  | základní |  | 0 | 0.9 | 7.4565 | 0 | 0 | 16 | K | 2 |  |  |  | ROZPOCET | 0 | 0 | 0 | 0 | 0 | 1 | 0 | 16 | -1104506118
| P |  | Poznámka k položce: Kompletní systémové dodávky a provedení dle specifikace PD a TZ včetně všech přímo souvisejících prací/činností a dodávek/doplňků/příslušenství -------------------------------------------------------------------------------------------------------------------------------------------------------------------------------- Specifikace / obsah jednotkové ceny: -dodávka, výroba řeziva/prvků, (případné hoblování prvků) - kvalita dle PD a TZ -přesuny vč. potřebné zdvihací techniky -kompletní osazení/montážní práce/kotvení vč. kotevních prvků -spojovací prostředky, ošetření a impregnace řeziva vč. příslušných finálních povrchových úprav (ochranné povrchové úpravy dle požadavků PBŘ) ------------------------------------------------------------- -dílenská a výrobní dokumentace vč. příslušných statických výpočtů ---------------------------------------------------------------------------------- -ostatní , jinde neuvedené. přímo související práce a dodávky , prořezy/ztratné | [14 empty] | P | 2
| VV |  | "prvky T01-T18" | [14 empty] | VV | 2 | 1 | True | 0 | ROZPOCET
| VV |  | 0,04*0,1*(138,2) |  | 0.553 | [12 empty] | VV | 2 | 2 | True | 0 | ROZPOCET
| VV |  | 0,12*0,1*(92,3+37,7) |  | 1.56 | [12 empty] | VV | 2 | 2 | True | 0 | ROZPOCET
| VV |  | 0,025*0,12*(168,959+99,23) |  | 0.805 | [12 empty] | VV | 2 | 2 | True | 0 | ROZPOCET
| VV |  | 0,06*0,18*(33,894+25,0+9,4) |  | 0.738 | [12 empty] | VV | 2 | 2 | True | 0 | ROZPOCET
| VV |  | 0,06*0,16*(93,39) |  | 0.897 | [12 empty] | VV | 2 | 2 | True | 0 | ROZPOCET
| VV |  | 0,06*0,12*(23,645) |  | 0.17 | [12 empty] | VV | 2 | 2 | True | 0 | ROZPOCET
| VV |  | 0,06*0,04*(28,12) |  | 0.067 | [12 empty] | VV | 2 | 2 | True | 0 | ROZPOCET
| VV |  | 0,06*0,24*(3,76) |  | 0.054 | [12 empty] | VV | 2 | 2 | True | 0 | ROZPOCET
| VV |  | 0,1*0,12*(42,0) |  | 0.504 | [12 empty] | VV | 2 | 2 | True | 0 | ROZPOCET
| VV |  | 0,1*0,1*(53,457) |  | 0.535 | [12 empty] | VV | 2 | 2 | True | 0 | ROZPOCET
| VV |  | "D01-D05" (52,82)*0,025 |  | 1.321 | [12 empty] | VV | 2 | 2 | True | 0 | ROZPOCET
| VV |  | Mezisoučet |  | 7.204 | [12 empty] | VV | 2 | 3 | True | 0 | ROZPOCET
| VV |  | "ostatní prvky/pomocné kce_vykázáno/odsouhlaseno v dílenské dokumentaci" (0,15)*7,204 |  | 1.081 | [12 empty] | VV | 2 | 2 | True | 0 | ROZPOCET
| VV |  | Součet |  | 8.285 | [12 empty] | VV | 2 | 4 | True | 1 | ROZPOCET
29 | K | 762018R11 | Demolice / demontáže / odstranění _ dřevěné prvky / konstrukcí | m3 | 8.285 |  | 0 | CS VLASTNÍ |  | základní |  | 0 | 0 | 0 | 0.9 | 7.4565 | 16 | K | 2 |  |  |  | ROZPOCET | 0 | 0 | 0 | 0 | 0 | 1 | 0 | 16 | -1436474121
| P |  | Poznámka k položce: JC obsahuje : kompletní provedení dle specifikace PD a TZ včetně všech přímo souvisejících prací/činností | [14 empty] | P | 2
| VV |  | "prvky T01-T18" | [14 empty] | VV | 2 | 1 | True | 0 | ROZPOCET
| VV |  | 0,04*0,1*(138,2) |  | 0.553 | [12 empty] | VV | 2 | 2 | True | 0 | ROZPOCET
| VV |  | 0,12*0,1*(92,3+37,7) |  | 1.56 | [12 empty] | VV | 2 | 2 | True | 0 | ROZPOCET
| VV |  | 0,025*0,12*(168,959+99,23) |  | 0.805 | [12 empty] | VV | 2 | 2 | True | 0 | ROZPOCET
| VV |  | 0,06*0,18*(33,894+25,0+9,4) |  | 0.738 | [12 empty] | VV | 2 | 2 | True | 0 | ROZPOCET
| VV |  | 0,06*0,16*(93,39) |  | 0.897 | [12 empty] | VV | 2 | 2 | True | 0 | ROZPOCET
| VV |  | 0,06*0,12*(23,645) |  | 0.17 | [12 empty] | VV | 2 | 2 | True | 0 | ROZPOCET
| VV |  | 0,06*0,04*(28,12) |  | 0.067 | [12 empty] | VV | 2 | 2 | True | 0 | ROZPOCET
| VV |  | 0,06*0,24*(3,76) |  | 0.054 | [12 empty] | VV | 2 | 2 | True | 0 | ROZPOCET
| VV |  | 0,1*0,12*(42,0) |  | 0.504 | [12 empty] | VV | 2 | 2 | True | 0 | ROZPOCET
| VV |  | 0,1*0,1*(53,457) |  | 0.535 | [12 empty] | VV | 2 | 2 | True | 0 | ROZPOCET
| VV |  | "D01-D05" (52,82)*0,025 |  | 1.321 | [12 empty] | VV | 2 | 2 | True | 0 | ROZPOCET
| VV |  | Mezisoučet |  | 7.204 | [12 empty] | VV | 2 | 3 | True | 0 | ROZPOCET
| VV |  | "ostatní prvky/pomocné kce_vykázáno/odsouhlaseno v dílenské dokumentaci" (0,15)*7,204 |  | 1.081 | [12 empty] | VV | 2 | 2 | True | 0 | ROZPOCET
| VV |  | Součet |  | 8.285 | [12 empty] | VV | 2 | 4 | True | 1 | ROZPOCET
| D | 767 | Konstrukce zámečnické |  |  |  | 0 |  |  |  |  | 0 |  | 0 |  | 2.25 | 2 | D | 1 |  |  |  | ROZPOCET | [6 empty] | 0
30 | K | 767431R01 | Z-01 - D+M _ ocel. profil L 120/80 mm | m | 26 |  | 0 | CS VLASTNÍ |  | základní |  | 0 | 0 | 0 | 0 | 0 | 16 | K | 2 |  |  |  | ROZPOCET | 0 | 0 | 0 | 0 | 0 | 1 | 0 | 16 | 249012001
| P |  | Poznámka k položce: JC obsahuje : Kompletní provedení dle specifikace PD a TZ vč. všech přímo souvisejících prací/činností, dodávek, příslušenství, doplňků a komponentů dle konkrétního výpisu prvků a výrobků. V jednotkové ceně započítáno: systémová dodávka, výroba, montáž/osazení/kotvení (vč.kotvících prvků), povrchová úprava, přesuny. Kompletní specifikace/rozsah viz výpis prvků a výrobků. | [14 empty] | P | 2
31 | K | 767431R02 | Z-02 - D+M _ ocel. profil DN 40 | m | 54.6 |  | 0 | CS VLASTNÍ |  | základní |  | 0 | 0 | 0 | 0 | 0 | 16 | K | 2 |  |  |  | ROZPOCET | 0 | 0 | 0 | 0 | 0 | 1 | 0 | 16 | -755708575
| P |  | Poznámka k položce: JC obsahuje : Kompletní provedení dle specifikace PD a TZ vč. všech přímo souvisejících prací/činností, dodávek, příslušenství, doplňků a komponentů dle konkrétního výpisu prvků a výrobků. V jednotkové ceně započítáno: systémová dodávka, výroba, montáž/osazení/kotvení (vč.kotvících prvků), povrchová úprava, přesuny. Kompletní specifikace/rozsah viz výpis prvků a výrobků. | [14 empty] | P | 2
32 | K | 767431R03 | Z-03 - D+M _ ocel. nájezd. rampa (včetně nákladů na demontáže a opětovné montáže po dobu krátkodobých výluk tramvajové dopravy) | kg | 880 |  | 0 | CS VLASTNÍ |  | základní |  | 0 | 0 | 0 | 0 | 0 | 16 | K | 2 |  |  |  | ROZPOCET | 0 | 0 | 0 | 0 | 0 | 1 | 0 | 16 | 1125841680
| P |  | Poznámka k položce: JC obsahuje : Kompletní provedení dle specifikace PD a TZ vč. všech přímo souvisejících prací/činností, dodávek, příslušenství, doplňků a komponentů dle konkrétního výpisu prvků a výrobků. V jednotkové ceně započítáno: systémová dodávka, výroba, montáž/osazení/kotvení (vč.kotvících prvků), povrchová úprava, přesuny. Kompletní specifikace/rozsah viz výpis prvků a výrobků. | [14 empty] | P | 2
33 | K | 767996701 | Demontáž atypických zámečnických konstrukcí řezáním hm jednotlivých dílů do 50 kg | kg | 2250 |  | 0 | CS ÚRS 2023 02 |  | základní |  | 0 | 0 | 0 | 0.001 | 2.25 | 16 | K | 2 |  |  |  | ROZPOCET | 0 | 0 | 0 | 0 | 0 | 1 | 0 | 16 | 1063210034

## SO 701 - Zastřešení nástu...
{93a63108-ba5e-438a-88bb-60fc3aabd933}
2
| KRYCÍ LIST SOUPISU PRACÍ | [7 empty] | v --- níže se nacházejí doplnkové a pomocné údaje k sestavám --- v | [8 empty] | False
Stavba:
ESTETIZACE ZASTÁVKY KAROLINA II
Objekt:
SO 701 - Zastřešení nástupišť
| KSO: |  |  |  |  | CC-CZ:
| Místo: |  |  |  |  | Datum: | 31. 12. 2023
| Zadavatel: |  |  |  |  | IČ:
|  | DPO a.s. |  |  |  | DIČ:
| Uchazeč: |  |  |  |  | IČ: | Vyplň údaj
|  | Vyplň údaj |  |  |  | DIČ: | Vyplň údaj
| Projektant: |  |  |  |  | IČ:
|  | PROJEKTSTUDIO EUCZ, s.r.o. |  |  |  | DIČ:
| Zpracovatel: |  |  |  |  | IČ:
DIČ:
Poznámka:
Soupis prací je sestaven za využití položek Cenové soustavy ÚRS. Cenové a technické podmínky položek CS ÚRS, které nejsou uvedeny v soupisu prací (tzv. úvodní části katalogů) jsou neomezeně dálkově k dispozici na www.cs-urs.cz. Položky soupisu prací, které nemají ve sloupci „Cenová soustava“ uveden žádný údaj, nepochází z Cenové soustavy ÚRS (takové položky soupisu prací mají Cenovou soustavu „VLASTNÍ“). Ocenění "vlastní" položky:na základě odborných znalostí a zkušeností projektanta při realizaci obdobných zakázek za období 5-ti let. nebo na základě CN) Nedílnou součástí soupisu prací je projektová dokumentace vč. textových příloh, na kterou se položky soupisu prací plně odkazují. (S ohledem na charekter stavby budou provedené práce odsouhlaseny a případně upřesněny v rámci realizace zástupcem objednatele). SOUPIS PRACÍ SESTAVEN NA ZÁKLADĚ STUPNĚ DSP A JEDNÁ SE POUZE O ODHAD NÁKLADŮ, KTERÝ NESLOUŽÍ K PROVEDENÍ STAVBY / K VÝBĚRU ZHOTOVITELE A BUDE DÁLE DOPLŇOVÁN A UPŘESŇOVÁN V DALŠÍM STUPNI PD. (Zhotovitel je POVINEN před objednání všech materiálů si ověřit objem dodávek přímo na stavbě (v objemech / množství vykázaných ve VV jsou započítány předpokládané ztratné/ostatní kce, které se může lišit od skutečnosti) !!
| Cena bez DPH | [5 empty] | 0
|  |  | Základ daně |  |  | Sazba daně | Výše daně
| DPH | základní | 0 |  |  | 21% | 0
|  | snížená | 0 |  |  | 12% | 0
|  | zákl. přenesená | 0 |  |  | 21% | 0
|  | sníž. přenesená | 0 |  |  | 12% | 0
|  | nulová | 0 |  |  | 0% | 0
| Cena s DPH |  |  | v | CZK |  | 0
| Projektant |  |  | Zpracovatel
| Datum a podpis: |  | Razítko | Datum a podpis: |  |  | Razítko
| Objednavatel |  |  | Uchazeč
| Datum a podpis: |  | Razítko | Datum a podpis: |  |  | Razítko
REKAPITULACE ČLENĚNÍ SOUPISU PRACÍ
Stavba:
ESTETIZACE ZASTÁVKY KAROLINA II
Objekt:
SO 701 - Zastřešení nástupišť
Místo: | [5 empty] | Datum: | 31. 12. 2023
Zadavatel: |  |  | DPO a.s. |  |  | Projektant: | PROJEKTSTUDIO EUCZ, s.r.o.
Uchazeč: |  |  | Vyplň údaj |  |  | Zpracovatel:
Kód dílu - Popis | [6 empty] | Cena celkem [CZK]
Náklady ze soupisu prací | [6 empty] | 0 | [11 empty] | -1
| HSV - Práce a dodávky HSV | [5 empty] | 0
| 1 - Zemní práce | [5 empty] | 0
| 2 - Zakládání | [5 empty] | 0
| 5 - Komunikace pozemní | [5 empty] | 0
| 6 - Úpravy povrchů, podlahy a osazování výplní | [5 empty] | 0
| 9 - Ostatní konstrukce a práce, bourání | [5 empty] | 0
| 95 - Různé dokončovací konstrukce a práce pozemních staveb | [5 empty] | 0
| 998 - Přesun hmot | [5 empty] | 0
| PSV - Práce a dodávky PSV | [5 empty] | 0
| 767 - Konstrukce zámečnické | [5 empty] | 0
| VRN - VRN | [5 empty] | 0
| VRN1 - Průzkumné, geodetické a projektové práce | [5 empty] | 0
SOUPIS PRACÍ
Stavba:
ESTETIZACE ZASTÁVKY KAROLINA II
Objekt:
SO 701 - Zastřešení nástupišť
Místo: | [5 empty] | Datum: | 31. 12. 2023
Zadavatel: |  |  | DPO a.s. |  |  | Projektant: | PROJEKTSTUDIO EUCZ, s.r.o.
Uchazeč: |  |  | Vyplň údaj |  |  | Zpracovatel:
PČ | Typ | Kód | Popis | MJ | Množství | J.cena [CZK] | Cena celkem [CZK] | Cenová soustava |  | DPH | J. Nh [h] | Nh celkem [h] | J. hmotnost [t] | Hmotnost celkem [t] | J. suť [t] | Suť Celkem [t]
Náklady soupisu celkem | [6 empty] | 0 |  |  |  |  | 0 |  | 1977.776 |  | 0 |  | D | -1 | [10 empty] | 0
| D | HSV | Práce a dodávky HSV |  |  |  | 0 |  |  |  |  | 0 |  | 1952.116 |  | 0 | 1 | D | 0 |  |  |  | ROZPOCET | [6 empty] | 0
| D | 1 | Zemní práce |  |  |  | 0 |  |  |  |  | 0 |  | 611.7206 |  | 0 | 1 | D | 1 |  |  |  | ROZPOCET | [6 empty] | 0
1 | K | 115101201 | Čerpání vody na dopravní výšku do 10 m průměrný přítok do 500 l/min | hod | 720 |  | 0 | CS ÚRS 2023 02 |  | základní |  | 0 | 3e-05 | 0.0216 | 0 | 0 | 4 | K | 2 |  |  |  | ROZPOCET | 0 | 0 | 0 | 0 | 0 | 1 | 0 | 4 | 993939136
| P |  | Poznámka k položce: JC, nad rámec ceníkového obsahu, také zahrnuje náklady na likvidaci čerpané vody (dle zákona) | [14 empty] | P | 2
| VV |  | "předpoklad_bude upřesněno a odsouhlaseno v průběhu realizace" (720,0) |  | 720 | [12 empty] | VV | 2 | 2 | True | 0 | ROZPOCET
| VV |  | Součet |  | 720 | [12 empty] | VV | 2 | 4 | True | 1 | ROZPOCET
2 | K | 131251204 | Hloubení jam zapažených v hornině třídy těžitelnosti I skupiny 3 objem do 500 m3 strojně | m3 | 771.12 |  | 0 | CS ÚRS 2023 02 |  | základní |  | 0 | 0 | 0 | 0 | 0 | 4 | K | 2 |  |  |  | ROZPOCET | 0 | 0 | 0 | 0 | 0 | 1 | 0 | 4 | -123423990
| P |  | Poznámka k položce: JC , nad rámec ceníkového obsahu, zahrnuje také náklady na : -příplatek za svislé přemístění -ruční dokopávky v místě vedení kabelového / trubního vedení | [14 empty] | P | 2
| VV |  | "základ_A" 1,8*2,2*70,7 |  | 279.972 | [12 empty] | VV | 2 | 2 | True | 0 | ROZPOCET
| VV |  | "desky_D1" 0,84*((4,0*3,0)+(67,0*4,5)+(4,0*3,0)+(3,0*3,0)+(67,0*3,6)+(3,0*3,0)) |  | 491.148 | [12 empty] | VV | 2 | 2 | True | 0 | ROZPOCET
| VV |  | Součet |  | 771.12 | [12 empty] | VV | 2 | 4 | True | 1 | ROZPOCET
3 | K | 132254203 | Hloubení zapažených rýh š do 2000 mm v hornině třídy těžitelnosti I skupiny 3 objem do 100 m3 | m3 | 247.8 |  | 0 | CS ÚRS 2023 02 |  | základní |  | 0 | 0 | 0 | 0 | 0 | 4 | K | 2 |  |  |  | ROZPOCET | 0 | 0 | 0 | 0 | 0 | 1 | 0 | 4 | -925039924
| P |  | Poznámka k položce: JC , nad rámec ceníkového obsahu, zahrnuje také náklady na : -příplatek za svislé přemístění -ruční dokopávky v místě vedení kabelového / trubního vedení | [14 empty] | P | 2
| VV |  | "základ_B" 3*(0,4*2,95*70,0) |  | 247.8 | [12 empty] | VV | 2 | 2 | True | 0 | ROZPOCET
| VV |  | Součet |  | 247.8 | [12 empty] | VV | 2 | 4 | True | 1 | ROZPOCET
4 | K | 151711111 | Osazení zápor ocelových dl do 8 m | m | 236.3 |  | 0 | CS ÚRS 2023 02 |  | základní |  | 0 | 0.00102 | 0.24103 | 0 | 0 | 4 | K | 2 |  |  |  | ROZPOCET | 0 | 0 | 0 | 0 | 0 | 1 | 0 | 4 | -1771313787
| VV |  | "základ_B" (6,95)*34 |  | 236.3 | [12 empty] | VV | 2 | 2 | True | 0 | ROZPOCET
| VV |  | Součet |  | 236.3 | [12 empty] | VV | 2 | 4 | True | 1 | ROZPOCET
5 | M | 13010978 | ocel profilová jakost S235JR (11 375) průřez HEB 180 | t | 12.099 |  | 0 | CS ÚRS 2023 02 |  | základní |  | 0 | 1 | 12.099 | 0 | 0 | 8 | M | 2 |  |  |  | ROZPOCET | 0 | 0 | 0 | 0 | 0 | 1 | 0 | 4 | -933475179
| VV |  | 236,3*0,0512 'Přepočtené koeficientem množství |  | 12.099 | [12 empty] | VV | 2 | 2 | False | 1 | ROZPOCET
6 | K | 162751117 | Vodorovné přemístění přes 9 000 do 10000 m výkopku/sypaniny z horniny třídy těžitelnosti I skupiny 1 až 3 | m3 | 1035.615 |  | 0 | CS ÚRS 2023 02 |  | základní |  | 0 | 0 | 0 | 0 | 0 | 4 | K | 2 |  |  |  | ROZPOCET | 0 | 0 | 0 | 0 | 0 | 1 | 0 | 4 | 1097770840
| VV |  | "základ_A" 1,8*2,2*70,7 |  | 279.972 | [12 empty] | VV | 2 | 2 | True | 0 | ROZPOCET
| VV |  | "základ_B_piloty" 3,14*0,15*0,15*(6,95*34) |  | 16.695 | [12 empty] | VV | 2 | 2 | True | 0 | ROZPOCET
| VV |  | "základ_B" 3*(0,4*2,95*70,0) |  | 247.8 | [12 empty] | VV | 2 | 2 | True | 0 | ROZPOCET
| VV |  | "desky_D1" 0,84*((4,0*3,0)+(67,0*4,5)+(4,0*3,0)+(3,0*3,0)+(67,0*3,6)+(3,0*3,0)) |  | 491.148 | [12 empty] | VV | 2 | 2 | True | 0 | ROZPOCET
| VV |  | Součet |  | 1035.615 | [12 empty] | VV | 2 | 4 | True | 1 | ROZPOCET
7 | K | 162751119 | Příplatek k vodorovnému přemístění výkopku/sypaniny z horniny třídy těžitelnosti I skupiny 1 až 3 ZKD 1000 m přes 10000 m | m3 | 10356.15 |  | 0 | CS ÚRS 2023 02 |  | základní |  | 0 | 0 | 0 | 0 | 0 | 4 | K | 2 |  |  |  | ROZPOCET | 0 | 0 | 0 | 0 | 0 | 1 | 0 | 4 | 798824141
| VV |  | 1035,615*10 'Přepočtené koeficientem množství |  | 10356.15 | [12 empty] | VV | 2 | 2 | False | 1 | ROZPOCET
8 | K | 17120123R | Poplatek za uložení navážek, zeminy a kamení na skládce (skládkovné) | m3 | 1035.615 |  | 0 | CS VLASTNÍ |  | základní |  | 0 | 0 | 0 | 0 | 0 | 4 | K | 2 |  |  |  | ROZPOCET | 0 | 0 | 0 | 0 | 0 | 1 | 0 | 4 | -1860640836
9 | K | 171251201 | Uložení sypaniny na skládky nebo meziskládky | m3 | 1035.615 |  | 0 | CS ÚRS 2023 02 |  | základní |  | 0 | 0 | 0 | 0 | 0 | 4 | K | 2 |  |  |  | ROZPOCET | 0 | 0 | 0 | 0 | 0 | 1 | 0 | 4 | 903267496
10 | K | 174151101 | Zásyp jam, šachet rýh nebo kolem objektů sypaninou se zhutněním | m3 | 332.977 |  | 0 | CS ÚRS 2023 02 |  | základní |  | 0 | 0 | 0 | 0 | 0 | 4 | K | 2 |  |  |  | ROZPOCET | 0 | 0 | 0 | 0 | 0 | 1 | 0 | 4 | -1647914704
| VV |  | "základ_A" 279,972 |  | 279.972 | [12 empty] | VV | 2 | 2 | True | 0 | ROZPOCET
| VV |  | "odečet základ. pás" -((1,6*33,7*0,6)+(1,2*13,5*0,6)+(0,8*23,5*0,6)) |  | -53.352 | [12 empty] | VV | 2 | 2 | True | 0 | ROZPOCET
| VV |  | "odečet polštářů" -((1,6*33,7*0,6)+(1,2*13,5*0,6)+(0,8*23,5*0,6)) |  | -53.352 | [12 empty] | VV | 2 | 2 | True | 0 | ROZPOCET
| VV |  | "odečet základ patek" -(0,4*0,4*1,04*33) |  | -5.491 | [12 empty] | VV | 2 | 2 | True | 0 | ROZPOCET
| VV |  | Mezisoučet |  | 167.777 | [12 empty] | VV | 2 | 3 | True | 0 | ROZPOCET
| VV |  | "základ_B" 2*(0,4*2,95*70,0) |  | 165.2 | [12 empty] | VV | 2 | 2 | True | 0 | ROZPOCET
| VV |  | Mezisoučet |  | 165.2 | [12 empty] | VV | 2 | 3 | True | 0 | ROZPOCET
| VV |  | Součet |  | 332.977 | [12 empty] | VV | 2 | 4 | True | 1 | ROZPOCET
11 | M | 58344197R | externí zásypový, nenamrzavý, zhutnitelný drcený materiál | t | 599.359 |  | 0 | CS VLASTNÍ |  | základní |  | 0 | 1 | 599.359 | 0 | 0 | 8 | M | 2 |  |  |  | ROZPOCET | 0 | 0 | 0 | 0 | 0 | 1 | 0 | 4 | 1265876871
| VV |  | 332,977*1,8 'Přepočtené koeficientem množství |  | 599.359 | [12 empty] | VV | 2 | 2 | False | 1 | ROZPOCET
12 | K | 181912112 | Úprava pláně v hornině třídy těžitelnosti I skupiny 3 se zhutněním ručně | m2 | 673.62 |  | 0 | CS ÚRS 2023 02 |  | základní |  | 0 | 0 | 0 | 0 | 0 | 4 | K | 2 |  |  |  | ROZPOCET | 0 | 0 | 0 | 0 | 0 | 1 | 0 | 4 | -1698739857
| VV |  | "základ_A" ((1,6*33,7)+(1,2*13,5)+(0,8*23,5)) |  | 88.92 | [12 empty] | VV | 2 | 2 | True | 0 | ROZPOCET
| VV |  | "desky_D1" ((4,0*3,0)+(67,0*4,5)+(4,0*3,0)+(3,0*3,0)+(67,0*3,6)+(3,0*3,0)) |  | 584.7 | [12 empty] | VV | 2 | 2 | True | 0 | ROZPOCET
| VV |  | Součet |  | 673.62 | [12 empty] | VV | 2 | 4 | True | 1 | ROZPOCET
| D | 2 | Zakládání |  |  |  | 0 |  |  |  |  | 0 |  | 504.4542 |  | 0 | 1 | D | 1 |  |  |  | ROZPOCET | [6 empty] | 0
13 | K | 213311113 | Polštáře zhutněné pod základy z kameniva drceného frakce 0 až 63 mm | m3 | 53.352 |  | 0 | CS ÚRS 2023 02 |  | základní |  | 0 | 2.16 | 115.2403 | 0 | 0 | 4 | K | 2 |  |  |  | ROZPOCET | 0 | 0 | 0 | 0 | 0 | 1 | 0 | 4 | -1302557744
| VV |  | "základ_A" ((1,6*33,7*0,6)+(1,2*13,5*0,6)+(0,8*23,5*0,6)) |  | 53.352 | [12 empty] | VV | 2 | 2 | True | 0 | ROZPOCET
| VV |  | Součet |  | 53.352 | [12 empty] | VV | 2 | 4 | True | 1 | ROZPOCET
14 | K | 226111214 | Vrty velkoprofilové svislé nezapažené D do 450 mm hl přes 5 m hornina IV | m | 236.3 |  | 0 | CS ÚRS 2023 02 |  | základní |  | 0 | 3e-05 | 0.007089 | 0 | 0 | 4 | K | 2 |  |  |  | ROZPOCET | 0 | 0 | 0 | 0 | 0 | 1 | 0 | 4 | -630853900
| VV |  | "základ_B" 6,95*34 |  | 236.3 | [12 empty] | VV | 2 | 2 | True | 0 | ROZPOCET
| VV |  | Součet |  | 236.3 | [12 empty] | VV | 2 | 4 | True | 1 | ROZPOCET
15 | K | 274322611 | Základové pasy ze ŽB se zvýšenými nároky na prostředí tř. C 30/37 | m3 | 135.952 |  | 0 | CS ÚRS 2023 02 |  | základní |  | 0 | 2.5019 | 340.1342 | 0 | 0 | 4 | K | 2 |  |  |  | ROZPOCET | 0 | 0 | 0 | 0 | 0 | 1 | 0 | 4 | 1505314217
| P |  | Poznámka k položce: JC, nad rámec ceníového obsahu, zahrnuje náklady na specifikaci : C 30/37 XC2, XA1, XF2 | [14 empty] | P | 2
| VV |  | "základ_A" ((1,6*33,7*0,6)+(1,2*13,5*0,6)+(0,8*23,5*0,6)) |  | 53.352 | [12 empty] | VV | 2 | 2 | True | 0 | ROZPOCET
| VV |  | Mezisoučet |  | 53.352 | [12 empty] | VV | 2 | 3 | True | 0 | ROZPOCET
| VV |  | "základ_B" (0,4*2,95*70,0) |  | 82.6 | [12 empty] | VV | 2 | 2 | True | 0 | ROZPOCET
| VV |  | Mezisoučet |  | 82.6 | [12 empty] | VV | 2 | 3 | True | 0 | ROZPOCET
| VV |  | Součet |  | 135.952 | [12 empty] | VV | 2 | 4 | True | 1 | ROZPOCET
16 | K | 274351121 | Zřízení bednění základových pasů rovného | m2 | 558.16 |  | 0 | CS ÚRS 2023 02 |  | základní |  | 0 | 0.00269 | 1.5015 | 0 | 0 | 4 | K | 2 |  |  |  | ROZPOCET | 0 | 0 | 0 | 0 | 0 | 1 | 0 | 4 | -152987859
| VV |  | "základ_A" ((1,6+33,7)*2*0,6)+((1,2+13,5)*2*0,6)+((0,8+23,5)*2*0,6) |  | 89.16 | [12 empty] | VV | 2 | 2 | True | 0 | ROZPOCET
| VV |  | Mezisoučet |  | 89.16 | [12 empty] | VV | 2 | 3 | True | 0 | ROZPOCET
| VV |  | "základ_B" ((0,4+2,95)*2*70,0) |  | 469 | [12 empty] | VV | 2 | 2 | True | 0 | ROZPOCET
| VV |  | Mezisoučet |  | 469 | [12 empty] | VV | 2 | 3 | True | 0 | ROZPOCET
| VV |  | Součet |  | 558.16 | [12 empty] | VV | 2 | 4 | True | 1 | ROZPOCET
17 | K | 274351122 | Odstranění bednění základových pasů rovného | m2 | 558.16 |  | 0 | CS ÚRS 2023 02 |  | základní |  | 0 | 0 | 0 | 0 | 0 | 4 | K | 2 |  |  |  | ROZPOCET | 0 | 0 | 0 | 0 | 0 | 1 | 0 | 4 | -1439687303
18 | K | 274361821 | Výztuž základových pasů betonářskou ocelí 10 505 (R) | t | 10.196 |  | 0 | CS ÚRS 2023 02 |  | základní |  | 0 | 1.0606 | 10.8141 | 0 | 0 | 4 | K | 2 |  |  |  | ROZPOCET | 0 | 0 | 0 | 0 | 0 | 1 | 0 | 4 | 1131597684
| VV |  | "základ_A,B" (135,952)*75/1000 |  | 10.196 | [12 empty] | VV | 2 | 2 | True | 0 | ROZPOCET
| VV |  | (odsouhlasení v dílenské dokumentaci) | [14 empty] | VV | 2 | 1 | True | 0 | ROZPOCET
| VV |  | Součet |  | 10.196 | [12 empty] | VV | 2 | 4 | True | 1 | ROZPOCET
19 | K | 275322611 | Základové patky ze ŽB se zvýšenými nároky na prostředí tř. C 30/37 | m3 | 5.824 |  | 0 | CS ÚRS 2023 02 |  | základní |  | 0 | 2.5019 | 14.5709 | 0 | 0 | 4 | K | 2 |  |  |  | ROZPOCET | 0 | 0 | 0 | 0 | 0 | 1 | 0 | 4 | -1538795742
| P |  | Poznámka k položce: JC, nad rámec ceníového obsahu, zahrnuje náklady na specifikaci : C 30/37 XC2, XA1, XF2 | [14 empty] | P | 2
| VV |  | "základ_A" (0,4*0,4)*1,04*(33,0+2,0) |  | 5.824 | [12 empty] | VV | 2 | 2 | True | 0 | ROZPOCET
| VV |  | Součet |  | 5.824 | [12 empty] | VV | 2 | 4 | True | 1 | ROZPOCET
20 | K | 275351121 | Zřízení bednění základových patek | m2 | 58.24 |  | 0 | CS ÚRS 2023 02 |  | základní |  | 0 | 0.00264 | 0.15375 | 0 | 0 | 4 | K | 2 |  |  |  | ROZPOCET | 0 | 0 | 0 | 0 | 0 | 1 | 0 | 4 | -545742363
| VV |  | "základ_A" (0,4*4)*1,04*(33,0+2,0) |  | 58.24 | [12 empty] | VV | 2 | 2 | True | 0 | ROZPOCET
| VV |  | Součet |  | 58.24 | [12 empty] | VV | 2 | 4 | True | 1 | ROZPOCET
21 | K | 275351122 | Odstranění bednění základových patek | m2 | 58.24 |  | 0 | CS ÚRS 2023 02 |  | základní |  | 0 | 0 | 0 | 0 | 0 | 4 | K | 2 |  |  |  | ROZPOCET | 0 | 0 | 0 | 0 | 0 | 1 | 0 | 4 | -1666262512
22 | K | 275361821 | Výztuž základových patek betonářskou ocelí 10 505 (R) | t | 0.582 |  | 0 | CS ÚRS 2023 02 |  | základní |  | 0 | 1.0606 | 0.61728 | 0 | 0 | 4 | K | 2 |  |  |  | ROZPOCET | 0 | 0 | 0 | 0 | 0 | 1 | 0 | 4 | 835789634
| VV |  | "základ_A" (5,824)*100/1000 |  | 0.582 | [12 empty] | VV | 2 | 2 | True | 0 | ROZPOCET
| VV |  | (odsouhlasení v dílenské dokumentaci) | [14 empty] | VV | 2 | 1 | True | 0 | ROZPOCET
| VV |  | Součet |  | 0.582 | [12 empty] | VV | 2 | 4 | True | 1 | ROZPOCET
23 | K | 282606011 | Trysková injektáž sloupy D do 1000 mm standardní podmínky | m | 136 |  | 0 | CS ÚRS 2023 02 |  | základní |  | 0 | 0.00099 | 0.13464 | 0 | 0 | 4 | K | 2 |  |  |  | ROZPOCET | 0 | 0 | 0 | 0 | 0 | 1 | 0 | 4 | -1998862000
| VV |  | "základ_B" 4,0*34 |  | 136 | [12 empty] | VV | 2 | 2 | True | 0 | ROZPOCET
| VV |  | Součet |  | 136 | [12 empty] | VV | 2 | 4 | True | 1 | ROZPOCET
24 | M | 58933331R | beton C 30/37 | m3 | 8.761 |  | 0 | CS VLASTNÍ |  | základní |  | 0 | 2.429 | 21.2805 | 0 | 0 | 8 | M | 2 |  |  |  | ROZPOCET | 0 | 0 | 0 | 0 | 0 | 1 | 0 | 4 | -2098128816
| VV |  | "základ_B" 3,14*0,15*0,15*31*4 |  | 8.761 | [12 empty] | VV | 2 | 2 | True | 0 | ROZPOCET
| VV |  | Součet |  | 8.761 | [12 empty] | VV | 2 | 4 | True | 1 | ROZPOCET
| D | 5 | Komunikace pozemní |  |  |  | 0 |  |  |  |  | 0 |  | 824.7837 |  | 0 | 1 | D | 1 |  |  |  | ROZPOCET | [6 empty] | 0
25 | K | 564261111 | Podklad nebo podsyp ze štěrkopísku ŠP plochy přes 100 m2 tl 200 mm | m2 | 584.7 |  | 0 | CS ÚRS 2023 02 |  | základní |  | 0 | 0.46 | 268.962 | 0 | 0 | 4 | K | 2 |  |  |  | ROZPOCET | 0 | 0 | 0 | 0 | 0 | 1 | 0 | 4 | -1081940217
| VV |  | "desky_D1" ((4,0*3,0)+(67,0*4,5)+(4,0*3,0)+(3,0*3,0)+(67,0*3,6)+(3,0*3,0)) |  | 584.7 | [12 empty] | VV | 2 | 2 | True | 0 | ROZPOCET
| VV |  | Součet |  | 584.7 | [12 empty] | VV | 2 | 4 | True | 1 | ROZPOCET
26 | K | 564821112 | Podklad ze štěrkodrtě ŠD plochy přes 100 m2 tl 90 mm | m2 | 584.7 |  | 0 | CS ÚRS 2023 02 |  | základní |  | 0 | 0.207 | 121.0329 | 0 | 0 | 4 | K | 2 |  |  |  | ROZPOCET | 0 | 0 | 0 | 0 | 0 | 1 | 0 | 4 | 320670154
| VV |  | "desky_D1" ((4,0*3,0)+(67,0*4,5)+(4,0*3,0)+(3,0*3,0)+(67,0*3,6)+(3,0*3,0)) |  | 584.7 | [12 empty] | VV | 2 | 2 | True | 0 | ROZPOCET
| VV |  | Součet |  | 584.7 | [12 empty] | VV | 2 | 4 | True | 1 | ROZPOCET
27 | K | 564851111 | Podklad ze štěrkodrtě ŠD plochy přes 100 m2 tl 150 mm | m2 | 584.7 |  | 0 | CS ÚRS 2023 02 |  | základní |  | 0 | 0.345 | 201.7215 | 0 | 0 | 4 | K | 2 |  |  |  | ROZPOCET | 0 | 0 | 0 | 0 | 0 | 1 | 0 | 4 | -295986870
| VV |  | "desky_D1" ((4,0*3,0)+(67,0*4,5)+(4,0*3,0)+(3,0*3,0)+(67,0*3,6)+(3,0*3,0)) |  | 584.7 | [12 empty] | VV | 2 | 2 | True | 0 | ROZPOCET
| VV |  | Součet |  | 584.7 | [12 empty] | VV | 2 | 4 | True | 1 | ROZPOCET
28 | K | 58113131R | Kryt cementobetonový vozovek skupiny CB III tl 160 mm | m2 | 584.7 |  | 0 | CS VLASTNÍ |  | základní |  | 0 | 0.39861 | 233.0673 | 0 | 0 | 4 | K | 2 |  |  |  | ROZPOCET | 0 | 0 | 0 | 0 | 0 | 1 | 0 | 4 | 1816271806
| P |  | Poznámka k položce: JC obsahuje : kompletní systémové dodávky a provedení dle specifikace PD a TZ včetně všech přímo souvisejících prací/činností a dodávek/doplňků a příslušentsví | [14 empty] | P | 2
| VV |  | "desky_D1" ((4,0*3,0)+(67,0*4,5)+(4,0*3,0)+(3,0*3,0)+(67,0*3,6)+(3,0*3,0)) |  | 584.7 | [12 empty] | VV | 2 | 2 | True | 0 | ROZPOCET
| VV |  | Součet |  | 584.7 | [12 empty] | VV | 2 | 4 | True | 1 | ROZPOCET
| D | 6 | Úpravy povrchů, podlahy a osazování výplní |  |  |  | 0 |  |  |  |  | 0 |  | 0 |  | 0 | 1 | D | 1 |  |  |  | ROZPOCET | [6 empty] | 0
| D | 9 | Ostatní konstrukce a práce, bourání |  |  |  | 0 |  |  |  |  | 0 |  | 11.1575 |  | 0 | 1 | D | 1 |  |  |  | ROZPOCET | [6 empty] | 0
29 | K | 919716111 | Výztuž cementobetonového krytu ze svařovaných sítí hmotnosti do 7,5 kg/m2 | t | 10.525 |  | 0 | CS ÚRS 2023 02 |  | základní |  | 0 | 1.016 | 10.6935 | 0 | 0 | 4 | K | 2 |  |  |  | ROZPOCET | 0 | 0 | 0 | 0 | 0 | 1 | 0 | 4 | 95860843
| VV |  | "desky_D1" ((4,0*3,0)+(67,0*4,5)+(4,0*3,0)+(3,0*3,0)+(67,0*3,6)+(3,0*3,0))*2*(7,5*1,2)/1000 |  | 10.525 | [12 empty] | VV | 2 | 2 | True | 0 | ROZPOCET
| VV |  | Součet |  | 10.525 | [12 empty] | VV | 2 | 4 | True | 1 | ROZPOCET
30 | K | 919726123 | Geotextilie pro ochranu, separaci a filtraci netkaná měrná hm přes 300 do 500 g/m2 | m2 | 672.405 |  | 0 | CS ÚRS 2023 02 |  | základní |  | 0 | 0.00069 | 0.46396 | 0 | 0 | 4 | K | 2 |  |  |  | ROZPOCET | 0 | 0 | 0 | 0 | 0 | 1 | 0 | 4 | -599825264
| VV |  | "desky_D1" 1,15*((4,0*3,0)+(67,0*4,5)+(4,0*3,0)+(3,0*3,0)+(67,0*3,6)+(3,0*3,0)) |  | 672.405 | [12 empty] | VV | 2 | 2 | True | 0 | ROZPOCET
| VV |  | Součet |  | 672.405 | [12 empty] | VV | 2 | 4 | True | 1 | ROZPOCET
31 | K | 985015R01 | Demontáže (BP) _ kompletní prvek označníku vč. základových prvků | kus | 2 |  | 0 | CS VLASTNÍ |  | základní |  | 0 | 0 | 0 | 0 | 0 | 4 | K | 2 |  |  |  | ROZPOCET | 0 | 0 | 0 | 0 | 0 | 1 | 0 | 4 | 1851428727
| P |  | Poznámka k položce: JC obsahuje : kompletní provedení dle specifikace PD a TZ včetně všech přímo souvisejících prací/činností + související přesuny + likvidace dle zákona o odpadech | [14 empty] | P | 2
32 | K | 985015R02 | Demontáže (BP) _ kompletní konstrukce přístřešku (12500/1800 mm) | kus | 1 |  | 0 | CS VLASTNÍ |  | základní |  | 0 | 0 | 0 | 0 | 0 | 4 | K | 2 |  |  |  | ROZPOCET | 0 | 0 | 0 | 0 | 0 | 1 | 0 | 4 | -1875505391
| P |  | Poznámka k položce: JC obsahuje : kompletní provedení dle specifikace PD a TZ včetně všech přímo souvisejících prací/činností + související přesuny + likvidace dle zákona o odpadech | [14 empty] | P | 2
33 | K | 985015R03 | Demontáže (BP) _ kompletní konstrukce přístřešku (8400/1800 mm) | kus | 1 |  | 0 | CS VLASTNÍ |  | základní |  | 0 | 0 | 0 | 0 | 0 | 4 | K | 2 |  |  |  | ROZPOCET | 0 | 0 | 0 | 0 | 0 | 1 | 0 | 4 | 1752386507
| P |  | Poznámka k položce: JC obsahuje : kompletní provedení dle specifikace PD a TZ včetně všech přímo souvisejících prací/činností + související přesuny + likvidace dle zákona o odpadech | [14 empty] | P | 2
34 | K | 985015R04 | Demontáže (BP) _ kompletní prvek - jízdenskový automat | kus | 2 |  | 0 | CS VLASTNÍ |  | základní |  | 0 | 0 | 0 | 0 | 0 | 4 | K | 2 |  |  |  | ROZPOCET | 0 | 0 | 0 | 0 | 0 | 1 | 0 | 4 | -138858799
| P |  | Poznámka k položce: JC obsahuje : kompletní provedení dle specifikace PD a TZ včetně všech přímo souvisejících prací/činností + související přesuny + likvidace dle zákona o odpadech | [14 empty] | P | 2
35 | K | 985015R05 | Demontáže (BP) _ kompletní prvek - informační panel vč. základových prvků | kus | 2 |  | 0 | CS VLASTNÍ |  | základní |  | 0 | 0 | 0 | 0 | 0 | 4 | K | 2 |  |  |  | ROZPOCET | 0 | 0 | 0 | 0 | 0 | 1 | 0 | 4 | -504242263
| P |  | Poznámka k položce: JC obsahuje : kompletní provedení dle specifikace PD a TZ včetně všech přímo souvisejících prací/činností + související přesuny + likvidace dle zákona o odpadech | [14 empty] | P | 2
36 | K | 985015R06 | Demontáže (BP) _ kompletní prvek - zábradlí | m | 143.4 |  | 0 | CS VLASTNÍ |  | základní |  | 0 | 0 | 0 | 0 | 0 | 4 | K | 2 |  |  |  | ROZPOCET | 0 | 0 | 0 | 0 | 0 | 1 | 0 | 4 | 1808117093
| P |  | Poznámka k položce: JC obsahuje : kompletní provedení dle specifikace PD a TZ včetně všech přímo souvisejících prací/činností + související přesuny + likvidace dle zákona o odpadech | [14 empty] | P | 2
| D | 95 | Různé dokončovací konstrukce a práce pozemních staveb |  |  |  | 0 |  |  |  |  | 0 |  | 0 |  | 0 | 1 | D | 2 |  |  |  | ROZPOCET | [6 empty] | 0
37 | K | 950015R01 | D+M _ zatřešení a opláštění konstrukce nástupiště | kpl. | 1 |  | 0 | CS VLASTNÍ |  | základní |  | 0 | 0 | 0 | 0 | 0 | 4 | K | 3 |  |  |  | ROZPOCET | 0 | 0 | 0 | 0 | 0 | 1 | 0 | 4 | 1653023598
| P |  | Poznámka k položce: JC obsahuje : kompletní systémové dodávky a provedení dle specifikace PD a TZ včetně všech přímo souvisejících prací/činností a dodávek/dopňků/příslušenství ------------------------------------------------------------------------------------------------------------------------------------------------------------------------------------------------ JC dále obsahuje náklady na : -dílenská dokumentace vč. statického přepočtu -ostatní nespecifikované práce a dodávky, které bezprostředně souvisí s provedení předmětného prvku/konstrukce dle zadávací dokumentace -veškeré náklady na dodávku (včetně ztratného) a provedení jsou obsaženy v jednotkové ceně -------------------------------------------------------------------------------------------------------------------- Dopřesnění dle TZ: Součástí zastřešení nástupiště bude osvětlení konstrukce formou segmentovaných lineárních led pásků směrovaných do hrany panelů z plexiskla (polymethylmetakrylátu). Panely budou osazeny na ocelovou konstrukci z obou stran nosníků zastřešení a prvků přecházejících v zábradlí. Skvělá světelná propustnost prosvěcovaného materiálu (až 92 %) zaručuje rovnoměrnou distribuci světla napříč celou konstrukcí. Povrch plexiskla může být gravírován libovolnou grafikou. V místě gravírování na povrchu “zasklení” je pak světlo emitováno do okolí a vzniká tak efekt levitujícího světelného obrazce s možností barevného zpracování jednotlivých segmentů v čase. Takto řešené osvětlení je dobře viditelné i v denních hodinách. V rámci konstrukce budou instalovány pohybová čidla, pomocí kterých bude možné ovládat programovatelné digitální led pásky. Střešní konstrukce a svislá část mezi sloupy budou pokryty průhledným plným polykarbonátem. Svislá část mezi sloupy bude z polykarbonátových desek tl.16mm a střešní krytina z polykarbonátových desek tl. 10mm. Šířka desky bude maximálně 2000mm, maximální délka jednoho prvku 3500mm. Množství materiálu : Deska tl.10mm – šířka 2,0m, délka 220m (max. délka 1 prvku asi 3,5m) Deska tl. 16mm – šířka 2,0m, délka 125m (max. délka 1 prvku asi 3,3m) Desky budou ukončeny hliníkovým U profilem. Desky budou mít oboustrannou povrchovou úpravu proti UV záření, teplotní rozsah použití od -50 °C do 135°C. Budou montovány systémem beztmelého zasklení pomocí originálního příslušenství pro montáž. Všechny kontaktní plochy nosné konstrukce a PC desek je nutné opatřit pěnovou těsnící páskou PE (Vito páska) nebo spodním gumovým těsněním. K utěsňování se použije výhradně silikonový transparentní tmel z originálního příslušenství. Dilatační mezera bude překryta přítlačným hliníkovým profilem s integrovaným pryžovým těsněním. Vzdálenost mezi šrouby, které kotví přítlačnou lištu, by měla být 25-40 cm.Spoj polykarbonátových desek bude po celé délce podepřen, tak aby pod gumové těsnění v přítlačné liště nepodtékalo. V ploše desek se pro kotvení použijí přítlačné terčíky. Otvory do desek je nutno vrtat o 3-4mm větší než je trn. | [14 empty] | P | 3
38 | K | 950015R11 | D+M _ dodávka/zřízení/odstranění pažící konstrukce rýh/jam | m2 | 724.08 |  | 0 | CS VLASTNÍ |  | základní |  | 0 | 0 | 0 | 0 | 0 | 4 | K | 3 |  |  |  | ROZPOCET | 0 | 0 | 0 | 0 | 0 | 1 | 0 | 4 | -1937003354
| P |  | Poznámka k položce: JC obsahuje : kompletní systémové dodávky a provedení dle specifikace PD a TZ včetně všech přímo souvisejících prací/činností a dodávek/dopňků/příslušenství ------------------------------------------------------------------------------------------------------------------------------------------------------------------------------------------------ JC dále obsahuje náklady na : -dílenská dokumentace vč. statického přepočtu -ostatní nespecifikované práce a dodávky, které bezprostředně souvisí s provedení předmětného prvku/konstrukce dle zadávací dokumentace -veškeré náklady na dodávku (včetně ztratného) a provedení jsou obsaženy v jednotkové ceně | [14 empty] | P | 3
| VV |  | "základ_A" 2*2,2*70,7 |  | 311.08 | [12 empty] | VV | 3 | 2 | True | 0 | ROZPOCET
| VV |  | "základ_B" (2*2,95*70,0) |  | 413 | [12 empty] | VV | 3 | 2 | True | 0 | ROZPOCET
| VV |  | Součet |  | 724.08 | [12 empty] | VV | 3 | 4 | True | 1 | ROZPOCET
| D | 998 | Přesun hmot |  |  |  | 0 |  |  |  |  | 0 |  | 0 |  | 0 | 1 | D | 1 |  |  |  | ROZPOCET | [6 empty] | 0
39 | K | 99815211R | Přesun hmot pro monolitické a ocelové konstrukce v do 6 m | t | 1952.116 |  | 0 | CS VLASTNÍ |  | základní |  | 0 | 0 | 0 | 0 | 0 | 4 | K | 2 |  |  |  | ROZPOCET | 0 | 0 | 0 | 0 | 0 | 1 | 0 | 4 | 1476773844
| D | PSV | Práce a dodávky PSV |  |  |  | 0 |  |  |  |  | 0 |  | 25.66 |  | 0 | 2 | D | 0 |  |  |  | ROZPOCET | [6 empty] | 0
| D | 767 | Konstrukce zámečnické |  |  |  | 0 |  |  |  |  | 0 |  | 25.66 |  | 0 | 2 | D | 1 |  |  |  | ROZPOCET | [6 empty] | 0
40 | K | 767015R01 | D+M ocelových a zámečnických prvků / konstrukcí | kg | 25520 |  | 0 | CS VLASTNÍ |  | základní |  | 0 | 0.001 | 25.52 | 0 | 0 | 16 | K | 2 |  |  |  | ROZPOCET | 0 | 0 | 0 | 0 | 0 | 1 | 0 | 16 | 1101306223
| P |  | Poznámka k položce: Kompletní systémové dodávky a provedení dle specifikace PD a TZ včetně všech přímo souvisejících prací/činností a dodávek/doplňků a příslušenství ---------------------------------------------------------------------------------------------------------------------------------------------------------------------------------- Specifikace / rozsah provedení - JC _ viz TZ: -------------------------------------------------------- -dodávka a výroba ocelových prvků a konstrukcí - dle zadání a PD -dodávka veškerých spojovacích a kotevních prvků -kompletní provrchobvé úpravy prvků dle požadavků PD a PBŘ -veškeré přesuny/zdvihací technika a kompletní montážní práce -kompletní montážní / usazovací a kotevní práce -------------------------------------------------------- -dílenská dokumentace vč. statického přepočtu -ostatní nespecifikované práce a dodávky, které bezprostředně souvisí s provedení předmětného prvku/konstrukce dle zadávací dokumentace -veškeré náklady na dodávku (včetně ztratného) a provedení jsou obsaženy v jednotkové ceně | [14 empty] | P | 2
41 | K | 767015R11 | D+M _ montážní kanálek mezi sloupy ocelové konstrukce , šířka 200mm výška 200mm, lemy z pásoviny +L,zakrytý plechem s povrchovou úpravou viz ocelová konstrukce zastřešení | m | 140 |  | 0 | CS VLASTNÍ |  | základní |  | 0 | 0.001 | 0.14 | 0 | 0 | 16 | K | 2 |  |  |  | ROZPOCET | 0 | 0 | 0 | 0 | 0 | 1 | 0 | 16 | 1126478398
| P |  | Poznámka k položce: JC obsahuje : kompletní systémové dodávky a provedení dle specifikace PD a TZ včetně všech přímo souvisejících prací/činností a dodávek/dopňků/příslušenství ------------------------------------------------------------------------------------------------------------------------------------------------------------------------------------------------ JC dále obsahuje náklady na : -dílenská dokumentace vč. statického přepočtu -ostatní nespecifikované práce a dodávky, které bezprostředně souvisí s provedení předmětného prvku/konstrukce dle zadávací dokumentace -veškeré náklady na dodávku (včetně ztratného) a provedení jsou obsaženy v jednotkové ceně | [14 empty] | P | 2
42 | K | 767431R01 | Z-01 - D+M _ zábradlí / lavičky | kpl. | 1 |  | 0 | CS VLASTNÍ |  | základní |  | 0 | 0 | 0 | 0 | 0 | 16 | K | 2 |  |  |  | ROZPOCET | 0 | 0 | 0 | 0 | 0 | 1 | 0 | 16 | 111601497
| P |  | Poznámka k položce: JC obsahuje : Kompletní provedení dle specifikace PD a TZ vč. všech přímo souvisejících prací/činností, dodávek, příslušenství, doplňků a komponentů dle konkrétního výpisu prvků a výrobků. V jednotkové ceně započítáno: systémová dodávka, výroba, montáž/osazení/kotvení (vč.kotvících prvků), povrchová úprava, přesuny. Kompletní specifikace/rozsah viz výpis prvků a výrobků. | [14 empty] | P | 2
43 | K | 767431R02 | Z-02 - D+M _ konstrukce pro "označník" zábradlí / lavičky | kus | 2 |  | 0 | CS VLASTNÍ |  | základní |  | 0 | 0 | 0 | 0 | 0 | 16 | K | 2 |  |  |  | ROZPOCET | 0 | 0 | 0 | 0 | 0 | 1 | 0 | 16 | 2115517202
| P |  | Poznámka k položce: JC obsahuje : Kompletní provedení dle specifikace PD a TZ vč. všech přímo souvisejících prací/činností, dodávek, příslušenství, doplňků a komponentů dle konkrétního výpisu prvků a výrobků. V jednotkové ceně započítáno: systémová dodávka, výroba, montáž/osazení/kotvení (vč.kotvících prvků), povrchová úprava, přesuny. Kompletní specifikace/rozsah viz výpis prvků a výrobků. | [14 empty] | P | 2
44 | K | 767431R03 | Z-03 - D+M _ lemování hrany ocel. konstrukce | m | 140 |  | 0 | CS VLASTNÍ |  | základní |  | 0 | 0 | 0 | 0 | 0 | 16 | K | 2 |  |  |  | ROZPOCET | 0 | 0 | 0 | 0 | 0 | 1 | 0 | 16 | 307415752
| P |  | Poznámka k položce: JC obsahuje : Kompletní provedení dle specifikace PD a TZ vč. všech přímo souvisejících prací/činností, dodávek, příslušenství, doplňků a komponentů dle konkrétního výpisu prvků a výrobků. V jednotkové ceně započítáno: systémová dodávka, výroba, montáž/osazení/kotvení (vč.kotvících prvků), povrchová úprava, přesuny. Kompletní specifikace/rozsah viz výpis prvků a výrobků. | [14 empty] | P | 2
| D | VRN | VRN |  |  |  | 0 |  |  |  |  | 0 |  | 0 |  | 0 | 5 | D | 0 |  |  |  | ROZPOCET | [6 empty] | 0
| D | VRN1 | Průzkumné, geodetické a projektové práce |  |  |  | 0 |  |  |  |  | 0 |  | 0 |  | 0 | 5 | D | 1 |  |  |  | ROZPOCET | [6 empty] | 0
45 | K | 01329400R | Ostatní dokumentace_dílenská dokumentace vč. softwarového vybavení pro kompletní konstrukci horní stavby (Ok + opláštění) _ (objem = 40% z ceny OK/opláštění) | kus | 1 |  | 0 | CS VLASTNÍ |  | základní |  | 0 | 0 | 0 | 0 | 0 | 1024 | K | 2 |  |  |  | ROZPOCET | 0 | 0 | 0 | 0 | 0 | 1 | 0 | 1024 | -694472982

## VON - Vedlejší a ostatní ...
{880ad74c-4022-4bfd-8033-daaa2d51e55f}
2
| KRYCÍ LIST SOUPISU PRACÍ | [7 empty] | v --- níže se nacházejí doplnkové a pomocné údaje k sestavám --- v | [8 empty] | False
Stavba:
ESTETIZACE ZASTÁVKY KAROLINA II
Objekt:
VON - Vedlejší a ostatní náklady stavby
| KSO: |  |  |  |  | CC-CZ:
| Místo: |  | k.ú. MORAVSKÁ OSTRAVA |  |  | Datum: | 31. 12. 2023
| Zadavatel: |  |  |  |  | IČ:
|  | DOPRAVNÍ PODNIK OSTRAVA a.s. |  |  |  | DIČ:
| Uchazeč: |  |  |  |  | IČ: | Vyplň údaj
|  | Vyplň údaj |  |  |  | DIČ: | Vyplň údaj
| Projektant: |  |  |  |  | IČ:
|  | PROJEKTSTUDIO EUCZ, s.r.o. |  |  |  | DIČ:
| Zpracovatel: |  |  |  |  | IČ:
DIČ:
Poznámka:
Soupis prací je sestaven za využití položek Cenové soustavy ÚRS. Cenové a technické podmínky položek CS ÚRS, které nejsou uvedeny v soupisu prací (tzv. úvodní části katalogů) jsou neomezeně dálkově k dispozici na www.cs-urs.cz. Položky soupisu prací, které nemají ve sloupci „Cenová soustava“ uveden žádný údaj, nepochází z Cenové soustavy ÚRS (takové položky soupisu prací mají Cenovou soustavu „VLASTNÍ“). Ocenění "vlastní" položky:na základě odborných znalostí a zkušeností projektanta při realizaci obdobných zakázek za období 5-ti let. nebo na základě CN) Nedílnou součástí soupisu prací je projektová dokumentace vč. textových příloh, na kterou se položky soupisu prací plně odkazují. (S ohledem na charekter stavby budou provedené práce odsouhlaseny a případně upřesněny v rámci realizace zástupcem objednatele). Zhotovitel je POVINEN před objednání všech materiálů si ověřit objem dodávek přímo na stavbě (v objemech / množství vykázaných ve VV jsou započítány předpokládané ztratné/ostatní kce, které se může lišit od skutečnosti) !!
| Cena bez DPH | [5 empty] | 0
|  |  | Základ daně |  |  | Sazba daně | Výše daně
| DPH | základní | 0 |  |  | 21% | 0
|  | snížená | 0 |  |  | 12% | 0
|  | zákl. přenesená | 0 |  |  | 21% | 0
|  | sníž. přenesená | 0 |  |  | 12% | 0
|  | nulová | 0 |  |  | 0% | 0
| Cena s DPH |  |  | v | CZK |  | 0
| Projektant |  |  | Zpracovatel
| Datum a podpis: |  | Razítko | Datum a podpis: |  |  | Razítko
| Objednavatel |  |  | Uchazeč
| Datum a podpis: |  | Razítko | Datum a podpis: |  |  | Razítko
REKAPITULACE ČLENĚNÍ SOUPISU PRACÍ
Stavba:
ESTETIZACE ZASTÁVKY KAROLINA II
Objekt:
VON - Vedlejší a ostatní náklady stavby
Místo: |  |  | k.ú. MORAVSKÁ OSTRAVA |  |  | Datum: | 31. 12. 2023
Zadavatel: |  |  | DOPRAVNÍ PODNIK OSTRAVA a.s. |  |  | Projektant: | PROJEKTSTUDIO EUCZ, s.r.o.
Uchazeč: |  |  | Vyplň údaj |  |  | Zpracovatel:
Kód dílu - Popis | [6 empty] | Cena celkem [CZK]
Náklady ze soupisu prací | [6 empty] | 0 | [11 empty] | -1
| VRN - VRN | [5 empty] | 0
| VRN1 - Průzkumné, geodetické a projektové práce | [5 empty] | 0
| VRN2 - Příprava staveniště | [5 empty] | 0
| VRN3 - Zařízení staveniště | [5 empty] | 0
| VRN4 - Inženýrská činnost | [5 empty] | 0
| VRN7 - Provozní vlivy | [5 empty] | 0
| VRN9 - Ostatní náklady | [5 empty] | 0
SOUPIS PRACÍ
Stavba:
ESTETIZACE ZASTÁVKY KAROLINA II
Objekt:
VON - Vedlejší a ostatní náklady stavby
Místo: |  |  | k.ú. MORAVSKÁ OSTRAVA |  |  | Datum: | 31. 12. 2023
Zadavatel: |  |  | DOPRAVNÍ PODNIK OSTRAVA a.s. |  |  | Projektant: | PROJEKTSTUDIO EUCZ, s.r.o.
Uchazeč: |  |  | Vyplň údaj |  |  | Zpracovatel:
PČ | Typ | Kód | Popis | MJ | Množství | J.cena [CZK] | Cena celkem [CZK] | Cenová soustava |  | DPH | J. Nh [h] | Nh celkem [h] | J. hmotnost [t] | Hmotnost celkem [t] | J. suť [t] | Suť Celkem [t]
Náklady soupisu celkem | [6 empty] | 0 |  |  |  |  | 0 |  | 0 |  | 0 |  | D | -1 | [7 empty] | 0
| D | VRN | VRN |  |  |  | 0 |  |  |  |  | 0 |  | 0 |  | 0 | 5 | D | 0 | ROZPOCET | [6 empty] | 0
| D | VRN1 | Průzkumné, geodetické a projektové práce |  |  |  | 0 |  |  |  |  | 0 |  | 0 |  | 0 | 5 | D | 1 | ROZPOCET | [6 empty] | 0
1 | K | 012103000 | Geodetické práce před výstavbou | kpl. | 1 |  | 0 | CS ÚRS 2023 02 |  | základní |  | 0 | 0 | 0 | 0 | 0 | 1024 | K | 2 | ROZPOCET | 0 | 0 | 0 | 0 | 0 | 1 | 0 | 1024 | 657420968
| P |  | Poznámka k položce: -vytyčení stavby nebo jejich částí oprávněným geodetem vč. vypracování příslušných protokolů - před zahájením stavby (veškeré nové a upravované stavby/konstrukce , inženýrské a liniové stavby v rámci stavby) VEŠKERÉ FORMY A PŘEDÁNÍ SE ŘÍDÍ PODMÍNKAMI ZADÁVACÍ DOKUMENTACE STAVBY | [14 empty] | P | 2
2 | K | 012303000 | Geodetické práce po výstavbě | kpl. | 1 |  | 0 | CS ÚRS 2023 02 |  | základní |  | 0 | 0 | 0 | 0 | 0 | 1024 | K | 2 | ROZPOCET | 0 | 0 | 0 | 0 | 0 | 1 | 0 | 1024 | -1747966487
| P |  | Poznámka k položce: -zaměření skutečného provedení stavby nebo jejich částí vč. vypracování geometrických plánů a ostatních příslušných protokolů (veškeré nové a upravované stavby/konstrukce , inženýrské a liniové stavby v rámci stavby) VEŠKERÉ FORMY A PŘEDÁNÍ SE ŘÍDÍ PODMÍNKAMI ZADÁVACÍ DOKUMENTACE STAVBY | [14 empty] | P | 2
3 | K | 013244000 | Dokumentace dílenská pro realizaci stavby | kpl. | 1 |  | 0 | CS ÚRS 2023 02 |  | základní |  | 0 | 0 | 0 | 0 | 0 | 1024 | K | 2 | ROZPOCET | 0 | 0 | 0 | 0 | 0 | 1 | 0 | 1024 | -1426087518
| P |  | Poznámka k položce: V jednotkové ceně zahrnuty náklady na vypracování : -prováděcí / dílenské dokumentace pro provedení stavby vč. potřebných detailů (v JC jsou také zahrnuty náklady na provedení potřebných stavebních průzkumů) VEŠKERÉ FORMY A PŘEDÁNÍ SE ŘÍDÍ PODMÍNKAMI ZADÁVACÍ DOKUMENTACE STAVBY | [14 empty] | P | 2
4 | K | 013254000 | Dokumentace skutečného provedení stavby | kpl. | 1 |  | 0 | CS ÚRS 2023 02 |  | základní |  | 0 | 0 | 0 | 0 | 0 | 1024 | K | 2 | ROZPOCET | 0 | 0 | 0 | 0 | 0 | 1 | 0 | 1024 | 980460553
| P |  | Poznámka k položce: VEŠKERÉ FORMY A PŘEDÁNÍ SE ŘÍDÍ PODMÍNKAMI ZADÁVACÍ DOKUMENTACE STAVBY | [14 empty] | P | 2
| D | VRN2 | Příprava staveniště |  |  |  | 0 |  |  |  |  | 0 |  | 0 |  | 0 | 5 | D | 1 | ROZPOCET | [6 empty] | 0
5 | K | 020001000 | Příprava staveniště | kpl. | 1 |  | 0 | CS ÚRS 2023 02 |  | základní |  | 0 | 0 | 0 | 0 | 0 | 1024 | K | 2 | ROZPOCET | 0 | 0 | 0 | 0 | 0 | 1 | 0 | 1024 | 759701033
| P |  | Poznámka k položce: -Zřízení trvalé, dočasné deponie a mezideponie -zřízení příjezdů a přístupů na staveniště -uspořádání a bezpečnost staveniště z hlediska ochrany veřejných zájmů -dodržení podmínek pro provádění staveb z hlediska BOZP (vč. označení stavby) -dodržování podmínek pro ochranu životního prostředí při výstavbě -dodržení podmínek - možnosti nakládání s odpady -splnění zvláštních požadavků na provádění stavby, které vyžadují zvláštní bezpečnostní opatření -dočasné / provizorní dopravní značení, osvětlení - (vyřízení+zřízení+likvidace po skončení stavby) | [14 empty] | P | 2
| D | VRN3 | Zařízení staveniště |  |  |  | 0 |  |  |  |  | 0 |  | 0 |  | 0 | 5 | D | 1 | ROZPOCET | [6 empty] | 0
6 | K | 030001000 | Zařízení staveniště | kpl. | 1 |  | 0 | CS ÚRS 2023 02 |  | základní |  | 0 | 0 | 0 | 0 | 0 | 1024 | K | 2 | ROZPOCET | 0 | 0 | 0 | 0 | 0 | 1 | 0 | 1024 | 1476285519
| P |  | Poznámka k položce: Náklady na zřízení / nájem ZS: -kancelářské/skladovací/sociální objekty -oplocení stavby, ostraha staveniště -kompletní vnitrostaveništní rozvody všech potřebných energií a médií -poplatky spotřeby energií a médií (zajištění podružných měření spotřeby energií a médií) | [14 empty] | P | 2
7 | K | 035103001 | Pronájem ploch | kpl. | 1 |  | 0 | CS ÚRS 2023 02 |  | základní |  | 0 | 0 | 0 | 0 | 0 | 1024 | K | 2 | ROZPOCET | 0 | 0 | 0 | 0 | 0 | 1 | 0 | 1024 | 312942313
| P |  | Poznámka k položce: (plochy potřebné pro zařízení staveniště, které nejsou v majetku objednatele) | [14 empty] | P | 2
8 | K | 039002000 | Zrušení zařízení staveniště | kpl. | 1 |  | 0 | CS ÚRS 2023 02 |  | základní |  | 0 | 0 | 0 | 0 | 0 | 1024 | K | 2 | ROZPOCET | 0 | 0 | 0 | 0 | 0 | 1 | 0 | 1024 | 284127190
| P |  | Poznámka k položce: -náklady zhotovitele spojené s kompletní likvidací zařízení staveniště vč. uvedení všech dotčených ploch do bezvadného stavu | [14 empty] | P | 2
| D | VRN4 | Inženýrská činnost |  |  |  | 0 |  |  |  |  | 0 |  | 0 |  | 0 | 5 | D | 1 | ROZPOCET | [6 empty] | 0
9 | K | 043103000 | Zkoušky bez rozlišení | kpl. | 1 |  | 0 | CS ÚRS 2023 02 |  | základní |  | 0 | 0 | 0 | 0 | 0 | 1024 | K | 2 | ROZPOCET | 0 | 0 | 0 | 0 | 0 | 1 | 0 | 1024 | 1674566379
| P |  | Poznámka k položce: Provedení všech zkoušek a revizí předepsaných projektovou a zadávací dokumentací, platnými normami, návodů k obsluze - (neuvedených v jednotlivých soupisech prací) | [14 empty] | P | 2
10 | K | 045002000 | Kompletační a koordinační činnost | kpl. | 1 |  | 0 | CS ÚRS 2023 02 |  | základní |  | 0 | 0 | 0 | 0 | 0 | 1024 | K | 2 | ROZPOCET | 0 | 0 | 0 | 0 | 0 | 1 | 0 | 1024 | -1794136167
| P |  | Poznámka k položce: -příprava předávací dokumentace dle ZD -ostatní kompletační činnost | [14 empty] | P | 2
| D | VRN7 | Provozní vlivy |  |  |  | 0 |  |  |  |  | 0 |  | 0 |  | 0 | 5 | D | 1 | ROZPOCET | [6 empty] | 0
11 | K | 07110300r | Dopravní a územní vlivy | kpl. | 1 |  | 0 | CS VLASTNÍ |  | základní |  | 0 | 0 | 0 | 0 | 0 | 1024 | K | 2 | ROZPOCET | 0 | 0 | 0 | 0 | 0 | 1 | 0 | 1024 | -1131537418
| P |  | Poznámka k položce: Náklady související se ztíženými podmínkami při provádění díla !! (+ ochrana a zakrytí určených prvků a konstrukcí - ZABEZPEČENÍ PŘED POŠKOZENÍM STAVEBNÍ ČINNOSTÍ) | [14 empty] | P | 2
| D | VRN9 | Ostatní náklady |  |  |  | 0 |  |  |  |  | 0 |  | 0 |  | 0 | 5 | D | 1 | ROZPOCET | [6 empty] | 0
12 | K | 090001000 | Ostatní náklady | kpl. | 1 |  | 0 | CS ÚRS 2023 02 |  | základní |  | 0 | 0 | 0 | 0 | 0 | 1024 | K | 2 | ROZPOCET | 0 | 0 | 0 | 0 | 0 | 1 | 0 | 1024 | -461841787
| P |  | Poznámka k položce: V jednotkové ceně zahrnuty náklady : ------------------------------------------------- -náklady zhotovitele spojené s ochranou všech dotčených, jinde nespecifikovaných, dřevin, stromů, porostů a vegetačních ploch při stavebních prací dle ČSN 83 9061 - po celou dobu výstavby -pravidelné čištění přilehlých / souvisejících komunikací a zpevněných ploch - po celou dobu stavby -uvedení všech dotčených ploch, konstrukcí a povrchů do původního, bezvadného stavu -vytyčení všech inženýrských sítí před zahájením prací + řádné zajištění (při realizaci stavby) . Zpětné protokolární předání všech inženýrských sítí jednotlivým správcům vč. uvedení dotčených ploch do bezvadného stavu. ---------------------------------------------------------------------------- -ostatní, jinde neuvedené, náklady potřebné k provedení a předání díla objednateli _ dle PD a TZ | [14 empty] | P | 2
13 | K | 0900010R1 | Přechodné dopravní značení - komplet dopravně inženýrských opatření po dobu výstavby | kpl. | 1 |  | 0 | CS VLASTNÍ |  | základní |  | 0 | 0 | 0 | 0 | 0 | 1024 | K | 2 | ROZPOCET | 0 | 0 | 0 | 0 | 0 | 1 | 0 | 1024 | -1085346436
| P |  | Poznámka k položce: V jednotkové ceně zahrnuty náklady : ------------------------------------------------- -Komplet dopravně inženýrských opatření po dobu výstavby -Přechodné dopravní značení - Hliníkové značky normální velikosti (Půjčení značení, dovoz, montáž, údržba, demontáž, odvoz), zakrytí stávajícího TDZ) včetně dalších nutných DIO -Zpracování návrhu přechodného DZ dle bodu B.8.1 p) souhrnné zprávy včetně značení dočasných autobusových zastávek zajistí zhotovitel stavby na své náklady. -Návrh provizorního dopravního značení včetně umístění dočasných autobusových zastávek náhradní autobusové dopravy a pěších tras pak musí zhotovitel projednat a nechat schválit příslušným -DI PČR a silničním správním úřadem při jednání o zvláštím užívání a zároveň zajístí projednání PDZ cestou Komise organizace řízení dopravy při O.K. a.s. VÝPIS NAVRŽENÉHO PŘECHODNÉHO DOPRAVNÍHO ZNAČENÍ PD - ESTETIZACE ZASTÁVKY KAROLINA II Navržené svislé přechodné dopravní značení Číslo a název Počet 1. etapa 2.etapa B1 - Zákaz vjezdu všech vozidel v obou směrech 7ks 7 ks B13 - Zákaz vjezdu vozidel, jejichž okamžitá hmotnost přesahuje vyznačenou mez 3,5t 3ks 3ks B20a - Nejvyšší dovolená rychlost 1ks 1ks B24a - Zákaz odbočování vpravo 2ks 2ks B24b - Zákaz odbočování vlevo 1ks 1ks B30 - Zákaz vstupu chodců 6ks 6ks C2b - Přikázaný směr jízdy vpravo 1ks 1ks E3a - Vzdálenost 1ks 1ks E5 - Největší povolená hmotnost 2ks 2ks E13 - Text. 7ks 7ks IS11a - Návěst před objížďkou 10ks 10ks IS11b,c - Směrová tabule pro vyznačení objížďky 29ks 29ks IP10a - Slepá pozemní komunikace 1ks 1ks IP22 - Změna organizace dopravy 7ks 7ks IP18b - Snížení počtu jízdních pruhů 4ks 4ks IJ4c - Zastávka autobusu - 2ks Z2 - Zábrana pro označení uzavírky 90m 41m Z4a,b - Směrovací deska se šikmými pruhy 20ks 20ks Výstražná světla typu 1 45ks 45ks -------------------------------------------------------------------------------------------------------- | [14 empty] | P | 2
14 | K | 0900010R2 | Signální plány na úpravu SSZ přilehlých křižovatek vzhledem k vyvolaným omezením a změnám organizace dopravy při stavbě | kpl. | 1 |  | 0 | CS VLASTNÍ |  | základní |  | 0 | 0 | 0 | 0 | 0 | 1024 | K | 2 | ROZPOCET | 0 | 0 | 0 | 0 | 0 | 1 | 0 | 1024 | -1170870967
| P |  | Poznámka k položce: V jednotkové ceně zahrnuty náklady : ------------------------------------------------- -přepočtení mezičasů, návrh úpravy signálních plánů, naprogramování, nahrání dat, případná optimalizace - prověření liniové koordinace a případná úprava -projednání, vydání Příkazu SSZ, kontrola během stavby, uvedení do původního stavu po ukončení stavby | [14 empty] | P | 2