## poptávka
Příloha č. 4 - Tabulka pro výpočet nabídkové ceny |  |  |  |  | Dodavatel vyplní zelená pole
Poptávka pro ČRo - Rozhlasové přenosy |  | Parametry | Počet | MJ | Nabídková cena bez DPH/ 1 kus | Celkem | Poznámka - nabízený produkt včetně odkazu, dodací lhůta, apod.
1 | vozidlo | dodávkový vůz kombi (do 3,5 t) | 2 | ks |  | 0
2 | velkokapacitní akumulátory | 5 kWh s výstupním připojením 16A/240V. | 2 | ks |  | 0
3 | sada bezdrátové vysílání | čtyř kanálový přijímač s dvěma bezdrátovými mikrofony (včetně vestavěných vysílačů) a dvěma bezdrátovými přenosnými kapesními vysílači v pásmu 554-590 MHz. Ruční mikrofony s kondenzátorovou vložkou s přepínatelnou charakteristikou a kapesními vysílači s mini XLR konektorem. | 2 | ks |  | 0
4 | sada bezdrátový poslech | zpětný poslech pro dva uživatele v pásmu 500-560 MHz | 2 | ks |  | 0
5 | mixážní pult | Mixážní pult s minimálně 16 vstupů a 8 výstupů lokálně a možnost připojení Damte zařízaní | 2 | ks |  | 0
6 | podiový převodník | Převodník 16 vstupů a 8 výstupů v Dante protokolu/kompatibilní s mixážním stolem | 2 | ks |  | 0
7 | tablet | pro vzdálenou obsluhu mixu , minimálně 10" | 2 | ks |  | 0
8 | IP kodek | bonding algoritmus v protokolu OPUS s využitím protokolu Brave | 2 | ks |  | 0
9 | DANTE switch | minimálně 8 portů,doporučený pro provoz s Dante protokolem | 2 | ks |  | 0
10 | LTE modem 5G | 5x R11 , LTE modem 5G s Bonding technologii, routrem WiFi | 2 | ks |  | 0
11 | mikrofonní stojan | s vysouvacím ramene do 160 cm | 4 | ks |  | 0
12 | mikrofony | kondenzátorové pro mluvené slovo | 10 | ks |  | 0
13 | kabely XLR | 10m | 10 | ks |  | 0
14 | kabely XLR | 3m | 10 | ks |  | 0
15 | DI - Box | s možností XLR vstupu a XLR výstupu | 2 | ks |  | 0
16 | Rekorder | SD karty s možností 4 XLR vstupů | 2 | ks |  | 0
17 | náhlavní souprava | s kondenzátorovým mikrofonem | 4 | ks |  | 0
18 | aktivní repro monitor | 60W s koaxiálním reproduktorem | 4 | ks |  | 0
19 | uzavřená sluchátka | neprůzvučná | 4 | ks |  | 0
20 | video kamera SDI | HD rozlišení | 2 | ks |  | 0
21 | TV monitor | 20" s DBVT tunerem a SDI vstupem | 2 | ks |  | 0
22 | buben 50m 230 V / 6A | prodlužovací kabel na bubnu 50m černý IP44 počet zásuvek 4x,gumový kabel. průřez vodičů: 3 x 1,5mm2 | 2 | ks |  | 0
23 | buben 30m CAT 5 | doporučený pro provoz s Dante protokolem | 2 | ks |  | 0
24 | buben 100m CAT 5 | doporučený pro provoz s Dante protokolem | 2 | ks |  | 0
25 | buben 60m BNC | vhodný pro video BNC 75Ohm 6G-SDI | 2 | ks |  | 0
26 | nářadí | sada nářádí v plastovém kufru pro nejnutnější opravy | 2 | ks |  | 0
27 | záložní zdroj | osm zásuvek s přepěťovou ochranou. Výkon 600 W a kapacita 1000 VA. | 2 | ks |  | 0
28 | Dante rekorder | možností nahrávat a přehrávat 64 kanálů audio dat ze sítě Dante | 2 | ks |  | 0
29 | bezdrátové pojítko | bezdrátový vysílač + přijímač bateriový, rozsah 537,600 - 614,374 MHz. Technologie Digital Hybrid Wireless | 2 | ks |  | 0
30 | indikkátor PGM | rozměr 1U | 2 | ks |  | 0
31 | mikrofon | kondenzátorový velkomembránový mikrofon s třívrstvou integrovanou ochranou a s dvoudílným nastavitelným mikrofonním ramenem s dasahem min. 60 cm | 4 | ks |  | 0
32 | instalace |  | 2 |  |  | 0
| CELKEM NABÍDKA BEZ DPH |  |  |  |  | 0
| CELKEM NABÍDKA VČ. DPH |  |  |  |  | 0