## Stavební tabulka
SUDOP BRNO |  |  | STAVEBNÍ TABULKA | [14 empty] | PŘÍLOHA: 4
Kounicova 26, 611 36 Brno
Stavba (objekt): |  | ÚPRAVY TROLEJOVÉHO VEDENÍ A VO PŘI MODERNIZACI TT PŘI ULICI OBVODOVÁ | [15 empty] | List č.: |  | 1
|  | (ÚSEK ZASTÁVKA ZOO - SMYČKA RAKOVECKÁ) | [15 empty] | Poč.listů:
| Vzdálenost osy podpěry (m) |  |  | Souřadnice osy podpěry |  | STOŽÁR |  |  |  |  | ZÁKLAD
Číslo | od |  |  | (osa podpěry = osa základu) |  |  |  | Max. vrcholové zatížení (kN) | Celkové namáhání (kN) |  | Rozměry (m) |  |  | Kóta UT | Kóta | Vrchní hrana |  | Kubatura | Povrch | POZNÁMKA
stožáru | osy | hrany | hrany |  |  | Typ | Délka |  |  | Výstroj | a | b | h | ve středu | vrchní hrany | zákl. pod |  | zákl. | zákl.
|  | stáv. | nové | [6 empty] | stožáru |  |  | hloubka | stožáru | základu | terénem
| koleje | chodníku | vozovky |  |  |  | (m) |  |  |  | rovnob. | kolmý | pod UT | (m.n.m.) | (m.n.m.) | (m) |  | (m3)
[13 empty] | 2.4 |  |  | 0.6 |  | 0 | terén
[13 empty] | 2.4 |  |  | 0.6 |  | 0 | terén
[13 empty] | 2.4 |  |  | 0.6 |  | 0 | terén
[13 empty] | 2.4 |  |  | 0.6 |  | 0 | terén
[13 empty] | 2.4 |  |  | 0.6 |  | 0 | terén
[13 empty] | 2.4 |  |  | 0.6 |  | 0 | terén
[13 empty] | 2.4 |  |  | 0.6 |  | 0 | terén
[13 empty] | 2.4 |  |  | 0.6 |  | 0 | terén
[13 empty] | 2.4 |  |  | 0.6 |  | 0 | terén
[13 empty] | 2.4 |  |  | 0.6 |  | 0 | terén
[13 empty] | 2.4 |  |  | 0.6 |  | 0 | terén
[13 empty] | 2.4 |  |  | 0.6 |  | 0 | terén
[13 empty] | 2.4 |  |  | 0.6 |  | 0 | terén
[13 empty] | 2.4 |  |  | 0.6 |  | 0 | terén
[13 empty] | 2.4 |  |  | 0.6 |  | 0 | terén
[13 empty] | 2.4 |  |  | 0.6 |  | 0 | terén
[13 empty] | 2.4 |  |  | 0.6 |  | 0 | terén
[13 empty] | 2.4 |  |  | 0.6 |  | 0 | terén
[13 empty] | 2.4 |  |  | 0.6 |  | 0 | terén
[13 empty] | 2.4 |  |  | 0.6 |  | 0 | terén
[13 empty] | 2.4 |  |  | 0.6 |  | 0 | terén
[13 empty] | 2.4 |  |  | 0.6 |  | 0 | terén
[13 empty] | 2.4 |  |  | 0.6 |  | 0 | terén
[13 empty] | 2.4 |  |  | 0.6 |  | 0 | terén
[13 empty] | 2.4 |  |  | 0.6 |  | 0 | terén
[13 empty] | 2.4 |  |  | 0.6 |  | 0 | terén
[13 empty] | 2.4 |  |  | 0.6 |  | 0 | terén
[13 empty] | 2.4 |  |  | 0.6 |  | 0 | terén
[13 empty] | 2.4 |  |  | 0.6 |  | 0 | terén
[13 empty] | 2.4 |  |  | 0.6 |  | 0 | terén
[13 empty] | 2.4 |  |  | 0.6 |  | 0 | terén
[13 empty] | 2.4 |  |  | 0.6 |  | 0 | terén
[13 empty] | 2.4 |  |  | 0.6 |  | 0 | terén
[13 empty] | 2.4 |  |  | 0.6 |  | 0 | terén
[13 empty] | 2.4 |  |  | 0.6 |  | 0 | terén
[13 empty] | 2.4 |  |  | 0.6 |  | 0 | terén
[13 empty] | 2.4 |  |  | 0.6 |  | 0 | terén
[13 empty] | 2.4 |  |  | 0.6 |  | 0 | terén
[13 empty] | 2.4 |  |  | 0.6 |  | 0 | terén
[13 empty] | 2.4 |  |  | 0.6 |  | 0 | terén
[13 empty] | 2.4 |  |  | 0.6 |  | 0 | terén
0
SUDOP BRNO |  |  | STAVEBNÍ TABULKA | [14 empty] | PŘÍLOHA: 4 |  |  | Závaží uvnitř stožáru
Kounicova 26, 611 36 Brno | [20 empty] | pohyblivé kotvení závažím uvnitř stožáru
Stavba (objekt): |  | ÚPRAVY TROLEJOVÉHO VEDENÍ A VO PŘI MODERNIZACI TT PŘI ULICI OBVODOVÁ | [15 empty] | List č.: |  | 1 | 2 x kotvení pevného bodu
|  | (ÚSEK ZASTÁVKA ZOO - SMYČKA RAKOVECKÁ) | [15 empty] | Poč.listů: |  | 3 | pevný bod
| Vzdálenost osy podpěry (m) |  |  | Souřadnice osy podpěry |  | STOŽÁR |  |  |  |  | ZÁKLAD
Číslo | od |  |  | (osa podpěry = osa základu) |  |  |  | Max. vrcholové zatížení (kN) | Celkové namáhání (kN) |  | Rozměry (m) |  |  | Kóta UT | Kóta | Vrchní hrana | Kubatura | Kubatura | Povrch | POZNÁMKA
stožáru | osy | hrany | hrany |  |  | Typ | Délka |  |  | Výstroj | a | b | h | ve středu | vrchní hrany | zákl. pod | výkopu | betonu | základu
|  | stáv. | nové | [6 empty] | stožáru |  |  | hloubka | stožáru | základu | terénem | základu
| koleje | chodníku | vozovky |  |  |  | (m) |  |  |  | rovnob. | kolmý | pod UT | (m.n.m.) | (m.n.m.) | (m) | (m3) | (m3)
46/116/135 | 2,20 | --- | --- | 603103.995 | 1156754.809 | C | 11 | 17 |  | --- | 1.6 | 1.8 | 2.4 |  |  | 0.6 | 6.912 | 5.184 | terén
47/116/135 | 2,15 | --- | --- | 603128.781 | 1156733.751 | C | 11 | 17 |  | --- | 1.6 | 1.8 | 2.4 |  |  | 0.6 | 6.912 | 5.184 | terén
0/117/116 | 2,20 | --- | --- | 603155.969 | 1156713.239 | D2b | 11 | 25 |  | Ú.D. | 1.6 | 1.8 | 2.4 |  |  | 0.6 | 6.912 | 5.184 | terén | ÚSEKOVÉ DĚLENÍ 116/117
1/117 | 2,25 | --- | --- | 603176.355 | 1156697.927 | C | 11 | 17 |  | --- | 1.6 | 1.8 | 2.4 |  |  | 0.6 | 6.912 | 5.184 | terén
2/117 | 2,25 | --- | --- | 603198.295 | 1156679.734 | Fz | 11 | 30 |  | pohyblivé kotvení Tr | 2 | 1.8 | 2.4 |  |  | 0.6 | 8.64 | 6.48 | terén | pohyblivé kotvení Tr závažím uvnitř stožáru, kotvení NL
3/117 | 2,20 | --- | --- | 603214.909 | 1156663.162 | Fz | 11 | 30 |  | pohyblivé kotvení | 2 | 1.8 | 2.4 |  |  | 0.6 | 8.64 | 6.48 | terén | pohyblivé kotvení Tr závažím uvnitř stožáru, kotvení NL
4/117 | 2,40 | --- | --- | 603225.309 | 1156643.241 | C | 11 | 17 |  | --- | 1.6 | 1.8 | 2.4 |  |  | 0.6 | 6.912 | 5.184 | terén
5/117 | 2,40 | --- | --- | 603232.585 | 1156648.503 | C | 11 | 17 |  | --- | 1.6 | 1.8 | 2.4 |  |  | 0.6 | 6.912 | 5.184 | terén
6/117 | 2,40 | --- | --- | 603239.970 | 1156620.696 | Co | 11 | 22 |  | VO | 1.6 | 1.8 | 2.4 |  |  | 0.6 | 6.912 | 5.184 | terén
7/117 | 3,80 | --- | --- | 603248.738 | 1156625.672 | Co | 11 | 22 |  | VO | 1.6 | 1.8 | 2.4 |  |  | 0.6 | 6.912 | 5.184 | terén
8/117 | 6,00 | --- | --- | 603245.627 | 1156602.492 | Foz2nb | 11 | 30 |  | pohyblivé kotvení, NB, VO | 2 | 1.8 | 2.4 |  |  | 0.6 | 8.64 | 6.48 | terén | pohyblivé kotvení Tr závažím uvnitř stožáru, kotvení NL VÝVODY N117A/1,2
9/117 | 5,30 | --- | --- | 603259.176 | 1156608.877 | Foz | 11 | 30 |  | pohyblivé kotvení, VO | 2 | 1.8 | 2.4 |  |  | 0.6 | 8.64 | 6.48 | terén | pohyblivé kotvení Tr závažím uvnitř stožáru, kotvení NL
10/117 | 6,05 | --- | --- | 603256.164 | 1156580.398 | Co | 11 | 22 |  | VO | pilotovaný základ, 530/8 dl.6 m |  |  |  |  | 0.6
11/117 | 4,05 | --- | --- | 603268.554 | 1156586.046 | Co | 11 | 22 |  | VO | 1.6 | 1.8 | 2.4 |  |  | 0.6 | 6.912 | 5.184 | terén
12/117 | 5,95 | --- | --- | 603268.232 | 1156554.072 | Co | 11 | 22 |  | VO | pilotovaný základ, 530/8 dl.6 m |  |  |  |  | 0.6
13/117 | 2,40 | --- | --- | 603279.103 | 1156558.875 | Co | 11 | 22 |  | VO | 1.6 | 1.8 | 2.4 |  |  | 0.6 | 6.912 | 5.184 | terén
14/117 | 2,40 | --- | --- | 603281.598 | 1156533.272 | C | 11 | 17 |  | --- | 1.6 | 1.8 | 2.4 |  |  | 0.6 | 6.912 | 5.184 | terén
15/117 | 4,40 | --- | --- | 603291.024 | 1156537.486 | Co | 11 | 22 |  | VO | 1.6 | 1.8 | 2.4 |  |  | 0.6 | 6.912 | 5.184 | terén
16/117 | 2,40 | --- | --- | 603290.933 | 1156512.716 | C | 11 | 17 |  | --- | 1.6 | 1.8 | 2.4 |  |  | 0.6 | 6.912 | 5.184 | terén
17/117 | 4,35 | --- | --- | 603300.364 | 1156516.708 | Co | 11 | 22 |  | VO | 1.6 | 1.8 | 2.4 |  |  | 0.6 | 6.912 | 5.184 | terén
18/117 | 2,40 | --- | --- | 603300.593 | 1156491.606 | C | 11 | 17 |  | --- | 1.6 | 1.8 | 2.4 |  |  | 0.6 | 6.912 | 5.184 | terén
19/117 | 4,40 | --- | --- | 603309.992 | 1156495.812 | Co | 11 | 22 |  | VO | 1.6 | 1.8 | 2.4 |  |  | 0.6 | 6.912 | 5.184 | terén
20/117 | 2,40 | --- | --- | 603309.288 | 1156473.898 | C | 11 | 17 |  | --- | 1.6 | 1.8 | 2.4 |  |  | 0.6 | 6.912 | 5.184 | terén
21/117 | 2,80 | --- | --- | 603317.118 | 1156477.852 | Co | 11 | 22 |  | VO | pilotovaný základ, 530/8 dl.6 m |  |  |  |  | 0.6
22/117 | 2,40 | --- | --- | 603320.014 | 1156455.008 | C | 11 | 17 |  | --- | 1.6 | 1.8 | 2.4 |  |  | 0.6 | 6.912 | 5.184 | terén
23/117 | 3,30 | --- | --- | 603328.091 | 1156459.785 | Co | 11 | 22 |  | VO | 1.6 | 1.8 | 2.4 |  |  | 0.6 | 6.912 | 5.184 | terén
24/117 | 2,40 | --- | --- | 603332.269 | 1156437.211 | Fz | 11 | 30 |  | pohyblivé kotvení | 2 | 1.8 | 2.4 |  |  | 0.6 | 8.64 | 6.48 | terén | pohyblivé kotvení Tr závažím uvnitř stožáru, kotvení NL
25/117 | 2,40 | --- | --- | 603339.281 | 1156442.108 | Foz | 11 | 30 |  | pohyblivé kotvení, VO | 2 | 1.8 | 2.4 |  |  | 0.6 | 8.64 | 6.48 | terén | pohyblivé kotvení Tr závažím uvnitř stožáru, kotvení NL
26/117 | 2,40 | --- | --- | 603344.657 | 1156422.004 | C | 11 | 17 |  | --- | 1.6 | 1.8 | 2.4 |  |  | 0.6 | 6.912 | 5.184 | terén
27/117 | 2,30 | --- | --- | 603351.023 | 1156427.66 | C | 11 | 17 |  | --- | 1.6 | 1.8 | 2.4 |  |  | 0.6 | 6.912 | 5.184 | terén
28/117 | 2,40 | --- | --- | 603357.784 | 1156408.198 | C | 11 | 17 |  | --- | 1.6 | 1.8 | 2.4 |  |  | 0.6 | 6.912 | 5.184 | terén
29/117 | 2,30 | --- | --- | 603363.771 | 1156414.339 | C | 11 | 17 |  | --- | 1.6 | 1.8 | 2.4 |  |  | 0.6 | 6.912 | 5.184 | terén
30/117 | 2,30 | --- | --- | 603372.431 | 1156395.120 | Fz | 11 | 30 |  | pevné kotvení | 2 | 1.8 | 2.4 |  |  | 0.6 | 8.64 | 6.48 | terén | pevné kotvení Tr, NL
31/117 | 2,30 | --- | --- | 603377.746 | 1156401.799 | Fz | 11 | 30 |  | pevné kotvení | 2 | 1.8 | 2.4 |  |  | 0.6 | 8.64 | 6.48 | terén | pevné kotvení Tr, NL
32/117 | 2,40 | --- | --- | 603387.340 | 1156383.481 | C2nb | 11 | 22 |  | NB | 1.6 | 1.8 | 2.4 |  |  | 0.6 | 6.912 | 5.184 | terén | VÝVODY N117/2B, N117/2P
33/117 | 2,40 | --- | --- | 603392.325 | 1156390.707 | C | 11 | 17 |  | --- | 1.6 | 1.8 | 2.4 |  |  | 0.6 | 6.912 | 5.184 | terén
34/117 | 2,40 | --- | --- | 603403.853 | 1156372.642 | C | 11 | 17 |  | --- | 1.6 | 1.8 | 2.4 |  |  | 0.6 | 6.912 | 5.184 | terén
35/117 | 2,40 | --- | --- | 603408.320 | 1156380.242 | C | 11 | 17 |  | --- | 1.6 | 1.8 | 2.4 |  |  | 0.6 | 6.912 | 5.184 | terén
36/117 | 2,40 | --- | --- | 603420.684 | 1156363.366 | C | 11 | 17 |  | --- | 1.6 | 1.8 | 2.4 |  |  | 0.6 | 6.912 | 5.184 | terén
37/117 | 2,40 | --- | --- | 603424.661 | 1156371.268 | C | 11 | 17 |  | --- | 1.6 | 1.8 | 2.4 |  |  | 0.6 | 6.912 | 5.184 | terén
38/117 | 2,40 | --- | --- | 603438.443 | 1156355.277 | C | 11 | 17 |  | --- | 1.6 | 1.8 | 2.4 |  |  | 0.6 | 6.912 | 5.184 | terén
MEZISOUČET 1 | [16 empty] | 276.48 | 207.36
SUDOP BRNO |  |  | STAVEBNÍ TABULKA | [14 empty] | PŘÍLOHA: 4
Kounicova 26, 611 36 Brno
Stavba (objekt): |  | ÚPRAVY TROLEJOVÉHO VEDENÍ A VO PŘI MODERNIZACI TT PŘI ULICI OBVODOVÁ | [15 empty] | List č.: |  | 2
|  | (ÚSEK ZASTÁVKA ZOO - SMYČKA RAKOVECKÁ) | [15 empty] | Poč.listů: |  | 3
| Vzdálenost osy podpěry (m) |  |  | Souřadnice osy podpěry |  | STOŽÁR |  |  |  |  | ZÁKLAD
Číslo | od |  |  | (osa podpěry = osa základu) |  |  |  | Max. vrcholové zatížení (kN) | Celkové namáhání (kN) |  | Rozměry (m) |  |  | Kóta UT | Kóta | Vrchní hrana | Kubatura | Kubatura | Povrch | POZNÁMKA
stožáru | osy | hrany | hrany |  |  | Typ | Délka |  |  | Výstroj | a | b | h | ve středu | vrchní hrany | zákl. pod | výkopu | betonu | základu
|  | stáv. | nové | [6 empty] | stožáru |  |  | hloubka | stožáru | základu | terénem | základu
| koleje | chodníku | vozovky |  |  |  | (m) |  |  |  | rovnob. | kolmý | pod UT | (m.n.m.) | (m.n.m.) | (m) | (m3) | (m3)
39/117 | 2,40 | --- | --- | 603441.692 | 1156363.533 | C | 11 | 17 |  | --- | 1.6 | 1.8 | 2.4 |  |  | 0.6 | 6.912 | 5.184 | terén
40/117 | 2,30 | --- | --- | 603456.581 | 1156348.767 | C | 11 | 17 |  | --- | 1.6 | 1.8 | 2.4 |  |  | 0.6 | 6.912 | 5.184 | terén
41/117 | 2,30 | --- | --- | 603459.268 | 1156357.021 | C | 11 | 17 |  | --- | 1.6 | 1.8 | 2.4 |  |  | 0.6 | 6.912 | 5.184 | terén
42/117 | 2,40 | --- | --- | 603475.017 | 1156343.486 | C | 11 | 17 |  | --- | 1.6 | 1.8 | 2.4 |  |  | 0.6 | 6.912 | 5.184 | terén
43/117 | 2,40 | --- | --- | 603477.147 | 1156352.101 | C | 11 | 17 |  | --- | 1.6 | 1.8 | 2.4 |  |  | 0.6 | 6.912 | 5.184 | terén
44/117 | 2,40 | --- | --- | 603493.977 | 1156339.690 | C | 11 | 17 |  | --- | 1.6 | 1.8 | 2.4 |  |  | 0.6 | 6.912 | 5.184 | terén
45/117 | 2,40 | --- | --- | 603495.300 | 1156348.458 | C | 11 | 17 |  | --- | 1.6 | 1.8 | 2.4 |  |  | 0.6 | 6.912 | 5.184 | terén
46/117 | 2,40 | --- | --- | 603512.378 | 1156337.423 | C | 11 | 17 |  | --- | 1.6 | 1.8 | 2.4 |  |  | 0.6 | 6.912 | 5.184 | terén
47/117 | 2,40 | --- | --- | 603512.963 | 1156346.258 | C | 11 | 17 |  | --- | 1.6 | 1.8 | 2.4 |  |  | 0.6 | 6.912 | 5.184 | terén
48/117 | 2,40 | --- | --- | 603533.375 | 1156336.370 | C | 11 | 17 |  | --- | 1.6 | 1.8 | 2.4 |  |  | 0.6 | 6.912 | 5.184 | terén
49/117 | 2,40 | --- | --- | 603533.414 | 1156345.198 | C | 11 | 17 |  | --- | 1.6 | 1.8 | 2.4 |  |  | 0.6 | 6.912 | 5.184 | terén
50/117 | 2,40 | --- | --- | 603552.737 | 1156336.417 | C | 11 | 17 |  | --- | 1.6 | 1.8 | 2.4 |  |  | 0.6 | 6.912 | 5.184 | terén
51/117 | 2,20 | --- | --- | 603552.524 | 1156345.024 | C | 11 | 17 |  | --- | 1.6 | 1.8 | 2.4 |  |  | 0.6 | 6.912 | 5.184 | terén
52/117 | 2,40 | --- | --- | 603576.879 | 1156337.157 | C | 11 | 17 |  | --- | 1.6 | 1.8 | 2.4 |  |  | 0.6 | 6.912 | 5.184 | terén
53/117 | 2,20 | --- | --- | 603576.485 | 1156345.749 | C | 11 | 17 |  | --- | 1.6 | 1.8 | 2.4 |  |  | 0.6 | 6.912 | 5.184 | terén
54/117 | 2,15 | --- | --- | 603601.528 | 1156338.311 | C2nb | 11 | 22 |  | NB | 1.6 | 1.8 | 2.4 |  |  | 0.6 | 6.912 | 5.184 | terén | VÝVODY N117/1B, N117/1P
55/117 | 2,30 | --- | --- | 603601.020 | 1156346.720 | C | 11 | 17 |  | --- | 1.6 | 1.8 | 2.4 |  |  | 0.6 | 6.912 | 5.184 | terén
56/117 | 2,20 | --- | --- | 603627.930 | 1156339.179 | Fz | 11 | 30 |  | pohyblivé kotvení | 2 | 1.8 | 2.4 |  |  | 0.6 | 8.64 | 6.48 | terén | pohyblivé kotvení Tr závažím uvnitř stožáru, kotvení NL
57/117 | 2,20 | --- | --- | 603627.832 | 1156347.583 | Fz | 11 | 30 |  | pohyblivé kotvení | 2 | 1.8 | 2.4 |  |  | 0.6 | 8.64 | 6.48 | terén | pohyblivé kotvení Tr závažím uvnitř stožáru, kotvení NL
58/117 | 2,20 | --- | --- | 603655.904 | 1156340.197 | C | 11 | 17 |  | --- | 1.6 | 1.8 | 2.4 |  |  | 0.6 | 6.912 | 5.184 | terén
59/117 | 2,20 | --- | --- | 603655.596 | 1156348.600 | C | 11 | 17 |  | --- | 1.6 | 1.8 | 2.4 |  |  | 0.6 | 6.912 | 5.184 | terén
60/117 | 2,20 | --- | --- | 603683.404 | 1156341.379 | C | 11 | 17 |  | --- | 1.6 | 1.8 | 2.4 |  |  | 0.6 | 6.912 | 5.184 | terén
61/117 | 2,20 | --- | --- | 603682.952 | 1156349.767 | C | 11 | 17 |  | --- | 1.6 | 1.8 | 2.4 |  |  | 0.6 | 6.912 | 5.184 | terén
62/117 | 2,50 | --- | --- | 603711.065 | 1156342.600 | Fz | 11 | 30 |  | pevné kotvení | 2 | 1.8 | 2.4 |  |  | 0.6 | 8.64 | 6.48 | terén | pevné kotvení Tr, NL
63/117 | 2,20 | --- | --- | 603710.455 | 1156351.270 | Fz | 11 | 30 |  | pevné kotvení | 2 | 1.8 | 2.4 |  |  | 0.6 | 8.64 | 6.48 | terén | pevné kotvení Tr, NL
0/117/118 | 3,50 | --- | --- | 603737.377 | 1156343.274 | C2b | 11 | 22 |  | Ú.D. | 1.6 | 1.8 | 2.4 |  |  | 0.6 | 6.912 | 5.184 | terén | ÚSEKOVÉ DĚLENÍ 117/118
1/117/118 | 4,40 | --- | --- | 603736.859 | 1156355.114 | C | 11 | 17 |  | --- | 1.6 | 1.8 | 2.4 |  |  | 0.6 | 6.912 | 5.184 | terén
2/118 | 3,95 | --- | --- | 603761.428 | 1156344.395 | C | 11 | 17 |  | --- | 1.6 | 1.8 | 2.4 |  |  | 0.6 | 6.912 | 5.184 | terén
3/118 | 4,00 | --- | --- | 603760.599 | 1156356.104 | C | 11 | 17 |  | --- | pilotovaný základ, 530/8 dl.6 m |  |  |  |  | 0.6
4/118 | 4,00 | --- | --- | 603783.117 | 1156345.840 | C | 11 | 17 |  | --- | 1.6 | 1.8 | 2.4 |  |  | 0.6 | 6.912 | 5.184 | terén
5/118 | 4,10 | --- | --- | 603782.324 | 1156357.898 | C | 11 | 17 |  | --- | pilotovaný základ, 530/8 dl.6 m |  |  |  |  | 0.6
6/118 | 4,00 | --- | --- | 603803.184 | 1156347.157 | C | 11 | 17 |  | --- | 1.6 | 1.8 | 2.4 |  |  | 0.6 | 6.912 | 5.184 | terén
7/118 | 3,95 | --- | --- | 603802.338 | 1156359.069 | C | 11 | 17 |  | --- | 1.6 | 1.8 | 2.4 |  |  | 0.6 | 6.912 | 5.184 | terén
8/118 | 4,00 | --- | --- | 603822.125 | 1156348.435 | C | 11 | 17 |  | --- | 1.6 | 1.8 | 2.4 |  |  | 0.6 | 6.912 | 5.184 | terén
9/118 | 3,95 | --- | --- | 603821.296 | 1156360.332 | C | 11 | 17 |  | --- | 1.6 | 1.8 | 2.4 |  |  | 0.6 | 6.912 | 5.184 | terén
10/118 | 3,95 | --- | --- | 603841.650 | 1156349.715 | C | 11 | 17 |  | --- | 1.6 | 1.8 | 2.4 |  |  | 0.6 | 6.912 | 5.184 | terén
11/118 | 4,15 | --- | --- | 603840.757 | 1156361.783 | C | 11 | 17 |  | --- | 1.6 | 1.8 | 2.4 |  |  | 0.6 | 6.912 | 5.184 | terén
12/118 | 3,95 | --- | --- | 603864.719 | 1156350.651 | C2nb | 11 | 22 |  | NB | 1.6 | 1.8 | 2.4 |  |  | 0.6 | 6.912 | 5.184 | terén | VÝVODY N118/13, N118/1,3B, N118/3P, Z117/1,2P
13/118 | 5,85 | --- | --- | 603861.522 | 1156366.705 | C | 11 | 17 |  | --- | 1.6 | 1.6 | 2.4 |  |  | 0.6 | 6.144 | 4.608 | terén
14/118 | 6,50 | --- | --- | 603886.530 | 1156355.600 | C | 11 | 17 |  | --- | 1.6 | 1.8 | 2.4 |  |  | 0.6 | 6.912 | 5.184 | terén
15/118 | 4,05 | --- | --- | 603883.292 | 1156368.388 | C | 11 | 17 |  | --- | 1.6 | 1.8 | 2.4 |  |  | 0.6 | 6.912 | 5.184 | terén
MEZISOUČET 2 | [16 empty] | 275.712 | 206.784
SUDOP BRNO |  |  | STAVEBNÍ TABULKA | [14 empty] | PŘÍLOHA: 4
Kounicova 26, 611 36 Brno
Stavba (objekt): |  | ÚPRAVY TROLEJOVÉHO VEDENÍ A VO PŘI MODERNIZACI TT PŘI ULICI OBVODOVÁ | [15 empty] | List č.: |  | 3
|  | (ÚSEK ZASTÁVKA ZOO - SMYČKA RAKOVECKÁ) | [15 empty] | Poč.listů: |  | 3
| Vzdálenost osy podpěry (m) |  |  | Souřadnice osy podpěry |  | STOŽÁR |  |  |  |  | ZÁKLAD
Číslo | od |  |  | (osa podpěry = osa základu) |  |  |  | Max. vrcholové zatížení (kN) | Celkové namáhání (kN) |  | Rozměry (m) |  |  | Kóta UT | Kóta | Vrchní hrana | Kubatura | Kubatura | Povrch | POZNÁMKA
stožáru | osy | hrany | hrany |  |  | Typ | Délka |  |  | Výstroj | a | b | h | ve středu | vrchní hrany | zákl. pod | výkopu | betonu | základu
|  | stáv. | nové | [6 empty] | stožáru |  |  | hloubka | stožáru | základu | terénem | základu
| koleje | chodníku | vozovky |  |  |  | (m) |  |  |  | rovnob. | kolmý | pod UT | (m.n.m.) | (m.n.m.) | (m) | (m3) | (m3)
16/118 | 4,30 | --- | --- | 603903.893 | 1156361.267 | C | 11 | 17 |  | --- | 1.6 | 1.8 | 2.4 |  |  | 0.6 | 6.912 | 5.184 | terén
17/118 | 4,00 | --- | --- | 603899.824 | 1156372.945 | C | 11 | 17 |  | --- | 1.6 | 1.8 | 2.4 |  |  | 0.6 | 6.912 | 5.184 | terén
18/118 | 4,15 | --- | --- | 603921.969 | 1156368.024 | C | 11 | 17 |  | --- | 1.6 | 1.8 | 2.4 |  |  | 0.6 | 6.912 | 5.184 | terén
19/118 | 4,00 | --- | --- | 603917.167 | 1156379.309 | C | 11 | 17 |  | --- | 1.6 | 1.8 | 2.4 |  |  | 0.6 | 6.912 | 5.184 | terén
20/118 | 2,40 | --- | --- | 603946.277 | 1156381.036 | C | 11 | 17 |  | --- | 1.6 | 1.8 | 2.4 |  |  | 0.6 | 6.912 | 5.184 | terén
21/118 | 2,20 | --- | --- | 603941.547 | 1156390.455 | C | 11 | 17 |  | --- | 1.6 | 1.8 | 2.4 |  |  | 0.6 | 6.912 | 5.184 | terén
22/118 | 6,00 | --- | --- | 603963.389 | 1156385.663 | Co | 11 | 22 |  | VO | 1.6 | 1.8 | 2.4 |  |  | 0.6 | 6.912 | 5.184 | terén
23/118 | 8,10 | --- | --- | 603954.905 | 1156401.828 | Co | 11 | 22 |  | VO | 1.6 | 1.8 | 2.4 |  |  | 0.6 | 6.912 | 5.184 | terén
24/118 | 5,95 | --- | --- | 603984.064 | 1156396.502 | Co | 11 | 22 |  | VO | 1.6 | 1.8 | 2.4 |  |  | 0.6 | 6.912 | 5.184 | terén
25/118 | 7,95 | --- | --- | 603975.667 | 1156412.454 | Co | 11 | 22 |  | VO | 1.6 | 1.8 | 2.4 |  |  | 0.6 | 6.912 | 5.184 | terén
26/118 | 6,00 | --- | --- | 604006.362 | 1156407.964 | Foz | 11 | 30 |  | pohyblivé kotvení, VO | 2 | 1.8 | 2.4 |  |  | 0.6 | 8.64 | 6.48 | terén | pohyblivé kotvení Tr závažím uvnitř stožáru, kotvení NL
27/118 | 8,00 | --- | --- | 603997.129 | 1156425.724 | Foz | 11 | 30 |  | pohyblivé kotvení, VO | 2 | 1.8 | 2.4 |  |  | 0.6 | 8.64 | 6.48 | terén | pohyblivé kotvení Tr závažím uvnitř stožáru, kotvení NL
28/118 | 5,95 | --- | --- | 604025.557 | 1156418.357 | Co | 11 | 22 |  | VO | 1.6 | 1.8 | 2.4 |  |  | 0.6 | 6.912 | 5.184 | terén
29/118 | 7,95 | --- | --- | 604016.572 | 1156434.004 | Co | 11 | 22 |  | VO | pilotovaný základ, 530/8 dl.6 m |  |  |  |  | 0.6
30/118 | 4,10 | --- | --- | 604044.333 | 1156431.671 | C | 11 | 17 |  | --- | 1.6 | 1.8 | 2.4 |  |  | 0.6 | 6.912 | 5.184 | terén
31/118 | 4,10 | --- | --- | 604037.513 | 1156441.960 | C | 11 | 17 |  | --- | 1.6 | 1.8 | 2.4 |  |  | 0.6 | 6.912 | 5.184 | terén
32/118 | 4,05 | --- | --- | 604061.567 | 1156443.538 | Fz | 11 | 30 |  | pevné kotvení | 2 | 1.8 | 2.4 |  |  | 0.6 | 8.64 | 6.48 | terén | pevné kotvení Tr, NL
33/118 | 4,05 | --- | --- | 604054.675 | 1156453.667 | Fz | 11 | 30 |  | pevné kotvení | pilotovaný základ, 530/8 dl.6 m |  |  |  |  | 0.6 |  |  |  | pevné kotvení Tr, NL
34/118 | 4,60 | --- | --- | 604080.961 | 1156457.893 | C2nb | 11 | 22 |  | NB | 1.6 | 1.8 | 2.4 |  |  | 0.6 | 6.912 | 5.184 | terén | VÝVODY N118/13, N118/11, N118/2, N118/2B
35/118 | 4,10 | --- | --- | 604073.181 | 1156468.169 | C | 11 | 17 |  | --- | 1.6 | 1.8 | 2.4 |  |  | 0.6 | 6.912 | 5.184 | terén
MEZISOUČET 3 | [16 empty] | 129.6 | 97.2
CELKOVÝ SOUČET 1+2+3 | [16 empty] | 681.792 | 511.344

## OMTS
Název akce (objektu): | [8 empty] | ÚPRAVY TROLEJOVÉHO VEDENÍ A VO PŘI MODERNIZACI TT
PŘI ULICI OBVODOVÁ (ÚSEK ZASTÁVKA ZOO - SMYČKA RAKOVECKÁ)
OBJEDNACÍ A MONTÁŽNÍ TABULKA STOŽÁRŮ
| Údaje pro objednávku | [9 empty] | Údaje pro montáž
| Typ,délka | [9 empty] | Poznámky | Výbava | [5 empty] | Namáhání
Číslo v PD | C / 11m | Co / 11m | C2b / 11m | C2nb / 11m | D2b / 11m | Fz / 11m | Foz / 11m | Foz2nb / 11m |  |  |  | VO | NB | ÚD | Bleskojistka | Závaží uvnitř | Manžeta | Výsledné namáhání ( kN )
46/116/135 | 1 | [9 empty] | Optický kabel (ZOK) | --- | --- | --- | --- | --- | 1.8
47/116/135 | 1 | [9 empty] | Optický kabel (ZOK) | --- | --- | --- | --- | --- | 1.8
0/117/116 |  |  |  |  | 1 | [5 empty] | Optický kabel (ZOK) | --- | --- | 1 | 2 | --- | 1.8
1/117 | 1 | [9 empty] | Optický kabel (ZOK) | --- | --- | --- | --- | --- | 1.8
2/117 | [5 empty] | 1 |  |  |  |  | Optický kabel (ZOK) | --- | --- | --- | --- | 1 | 1.8
3/117 | [5 empty] | 1 |  |  |  |  | Optický kabel (ZOK) | --- | --- | --- | --- | 1 | 1.8
4/117 | 1 | [9 empty] | Optický kabel (ZOK) | --- | --- | --- | --- | --- | 1.8
5/117 | 1 | [10 empty] | --- | --- | --- | --- | --- | 1.8
6/117 |  | 1 | [8 empty] | Optický kabel (ZOK) | 1 | --- | --- | --- | --- | 1.8
7/117 |  | 1 | [9 empty] | 1 | --- | --- | --- | --- | 1.8
8/117 | [7 empty] | 1 |  |  | Optický kabel (ZOK) | 1 | 1 | --- | 2 | 1 | 1.8
9/117 | [6 empty] | 1 |  |  |  |  | 1 | --- | --- | --- | 1 | 1.8
10/117 |  | 1 | [8 empty] | Optický kabel (ZOK) | 1 | --- | --- | --- | --- | 1.8
11/117 |  | 1 | [9 empty] | 1 | --- | --- | --- | --- | 1.8
12/117 |  | 1 | [8 empty] | Optický kabel (ZOK) | 1 | --- | --- | --- | --- | 1.8
13/117 |  | 1 | [9 empty] | 1 | --- | --- | --- | --- | 1.8
14/117 | 1 | [9 empty] | Optický kabel (ZOK) | --- | --- | --- | --- | --- | 1.8
15/117 |  | 1 | [9 empty] | 1 | --- | --- | --- | --- | 1.8
16/117 | 1 | [9 empty] | Optický kabel (ZOK) | --- | --- | --- | --- | --- | 1.8
17/117 |  | 1 | [9 empty] | 1 | --- | --- | --- | --- | 1.8
18/117 | 1 | [9 empty] | Optický kabel (ZOK) | --- | --- | --- | --- | --- | 1.8
19/117 |  | 1 | [9 empty] | 1 | --- | --- | --- | --- | 1.8
20/117 | 1 | [9 empty] | Optický kabel (ZOK) | --- | --- | --- | --- | --- | 1.8
21/117 |  | 1 | [9 empty] | 1 | --- | --- | --- | --- | 1.8
22/117 | 1 | [9 empty] | Optický kabel (ZOK) | --- | --- | --- | --- | --- | 1.8
23/117 |  | 1 | [9 empty] | 1 | --- | --- | --- | --- | 1.8
24/117 | [5 empty] | 1 |  |  |  |  | Optický kabel (ZOK) | --- | --- | --- | --- | 1 | 1.8
25/117 | [6 empty] | 1 |  |  |  |  | 1 | --- | --- | --- | 1 | 1.8
26/117 | 1 | [9 empty] | Optický kabel (ZOK) | --- | --- | --- | --- | --- | 1.8
27/117 | 1 | [10 empty] | --- | --- | --- | --- | --- | 1.8
28/117 | 1 | [9 empty] | Optický kabel (ZOK) | --- | --- | --- | --- | --- | 1.8
29/117 | 1 | [10 empty] | --- | --- | --- | --- | --- | 1.8
30/117 | [5 empty] | 1 |  |  |  |  | Optický kabel (ZOK) | --- | --- | --- | --- | --- | 1.8
31/117 | [5 empty] | 1 | [5 empty] | --- | --- | --- | --- | --- | 1.8
32/117 |  |  |  | 1 | [6 empty] | Optický kabel (ZOK) | --- | 1 | --- | 2 | --- | 1.8
33/117 | 1 | [10 empty] | --- | --- | --- | --- | --- | 1.8
34/117 | 1 | [9 empty] | Optický kabel (ZOK) | --- | --- | --- | --- | --- | 1.8
35/117 | 1 | [10 empty] | --- | --- | --- | --- | --- | 1.8
36/117 | 1 | [9 empty] | Optický kabel (ZOK) | --- | --- | --- | --- | --- | 1.8
37/117 | 1 | [10 empty] | --- | --- | --- | --- | --- | 1.8
38/117 | 1 | [9 empty] | Optický kabel (ZOK) | --- | --- | --- | --- | --- | 1.8
39/117 | 1 | [10 empty] | --- | --- | --- | --- | --- | 1.8
40/117 | 1 | [9 empty] | Optický kabel (ZOK) | --- | --- | --- | --- | --- | 1.8
41/117 | 1 | [10 empty] | --- | --- | --- | --- | --- | 1.8
42/117 | 1 | [9 empty] | Optický kabel (ZOK) | --- | --- | --- | --- | --- | 1.8
43/117 | 1 | [10 empty] | --- | --- | --- | --- | --- | 1.8
44/117 | 1 | [9 empty] | Optický kabel (ZOK) | --- | --- | --- | --- | --- | 1.8
45/117 | 1 | [10 empty] | --- | --- | --- | --- | --- | 1.8
46/117 | 1 | [9 empty] | Optický kabel (ZOK) | --- | --- | --- | --- | --- | 1.8
47/117 | 1 | [10 empty] | --- | --- | --- | --- | --- | 1.8
48/117 | 1 | [9 empty] | Optický kabel (ZOK) | --- | --- | --- | --- | --- | 1.8
49/117 | 1 | [10 empty] | --- | --- | --- | --- | --- | 1.8
50/117 | 1 | [9 empty] | Optický kabel (ZOK) | --- | --- | --- | --- | --- | 1.8
51/117 | 1 | [10 empty] | --- | --- | --- | --- | --- | 1.8
52/117 | 1 | [9 empty] | Optický kabel (ZOK) | --- | --- | --- | --- | --- | 1.8
53/117 | 1 | [10 empty] | --- | --- | --- | --- | --- | 1.8
54/117 |  |  |  | 1 | [6 empty] | Optický kabel (ZOK) | --- | 1 | --- | 2 | --- | 1.8
55/117 | 1 | [10 empty] | --- | --- | --- | --- | --- | 1.8
56/117 | [5 empty] | 1 |  |  |  |  | Optický kabel (ZOK) | --- | --- | --- | --- | 1 | 1.8
57/117 | [5 empty] | 1 | [5 empty] | --- | --- | --- | --- | 1 | 1.8
58/117 | 1 | [9 empty] | Optický kabel (ZOK) | --- | --- | --- | --- | --- | 1.8
59/117 | 1 | [10 empty] | --- | --- | --- | --- | --- | 1.8
60/117 | 1 | [9 empty] | Optický kabel (ZOK) | --- | --- | --- | --- | --- | 1.8
61/117 | 1 | [10 empty] | --- | --- | --- | --- | --- | 1.8
62/117 | [5 empty] | 1 |  |  |  |  | Optický kabel (ZOK) | --- | --- | --- | --- | --- | 1.8
63/117 | [5 empty] | 1 | [5 empty] | --- | --- | --- | --- | --- | 1.8
0/117/118 |  |  | 1 | [7 empty] | Optický kabel (ZOK) | --- | --- | 1 | 2 | --- | 1.8
1/117/118 | 1 | [10 empty] | --- | --- | --- | --- | --- | 1.8
2/118 | 1 | [9 empty] | Optický kabel (ZOK) | --- | --- | --- | --- | --- | 1.8
3/118 | 1 | [10 empty] | --- | --- | --- | --- | --- | 1.8
4/118 | 1 | [9 empty] | Optický kabel (ZOK) | --- | --- | --- | --- | --- | 1.8
5/118 | 1 | [10 empty] | --- | --- | --- | --- | --- | 1.8
6/118 | 1 | [9 empty] | Optický kabel (ZOK) | --- | --- | --- | --- | --- | 1.8
7/118 | 1 | [10 empty] | --- | --- | --- | --- | --- | 1.8
8/118 | 1 | [9 empty] | Optický kabel (ZOK) | --- | --- | --- | --- | --- | 1.8
9/118 | 1 | [10 empty] | --- | --- | --- | --- | --- | 1.8
10/118 | 1 | [9 empty] | Optický kabel (ZOK) | --- | --- | --- | --- | --- | 1.8
11/118 | 1 | [10 empty] | --- | --- | --- | --- | --- | 1.8
12/118 |  |  |  | 1 | [6 empty] | Optický kabel (ZOK) | --- | 1 | --- | 2 | --- | 1.8
13/118 | 1 | [10 empty] | --- | --- | --- | --- | --- | 1.8
14/118 | 1 | [9 empty] | Optický kabel (ZOK) | --- | --- | --- | --- | --- | 1.8
15/118 | 1 | [10 empty] | --- | --- | --- | --- | --- | 1.8
16/118 | 1 | [10 empty] | --- | --- | --- | --- | --- | 1.8
17/118 | 1 | [10 empty] | --- | --- | --- | --- | --- | 1.8
18/118 | 1 | [10 empty] | --- | --- | --- | --- | --- | 1.8
19/118 | 1 | [10 empty] | --- | --- | --- | --- | --- | 1.8
20/118 | 1 | [10 empty] | --- | --- | --- | --- | --- | 1.8
21/118 | 1 | [10 empty] | --- | --- | --- | --- | --- | 1.8
22/118 |  | 1 | [9 empty] | 1 | --- | --- | --- | --- | 1.8
23/118 |  | 1 | [9 empty] | 1 | --- | --- | --- | --- | 1.8
24/118 |  | 1 | [9 empty] | 1 | --- | --- | --- | --- | 1.8
25/118 |  | 1 | [9 empty] | 1 | --- | --- | --- | --- | 1.8
26/118 | [6 empty] | 1 |  |  |  |  | 1 | --- | --- | --- | 1 | 1.8
27/118 | [6 empty] | 1 |  |  |  |  | 1 | --- | --- | --- | 1 | 1.8
28/118 |  | 1 | [9 empty] | 1 | --- | --- | --- | --- | 1.8
29/118 |  | 1 | [9 empty] | 1 | --- | --- | --- | --- | 1.8
30/118 | 1 | [10 empty] | --- | --- | --- | --- | --- | 1.8
31/118 | 1 | [10 empty] | --- | --- | --- | --- | --- | 1.8
32/118 | [5 empty] | 1 | [5 empty] | --- | --- | --- | --- | --- | 1.8
33/118 | [5 empty] | 1 | [5 empty] | --- | --- | --- | --- | --- | 1.8
34/118 |  |  |  | 1 | [7 empty] | --- | 1 | --- | 2 | --- | 1.8
35/118 | 1 | [10 empty] | --- | --- | --- | --- | --- | 1.8
SOUČET | 63 | 17 | 1 | 4 | 1 | 11 | 4 | 1 | 0 | 0 | Počty | 0 | 5 | 2 | 14 | 10
102

## Seznam souřadnic
ÚPRAVY TROLEJOVÉHO VEDENÍ A VO PŘI MODERNIZACI TT
PŘI ULICI OBVODOVÁ (ÚSEK ZASTÁVKA ZOO - SMYČKA RAKOVECKÁ)
I. GEODETICKÁ DOKUMENTACE
Seznam souřadnic trakčních stožárů
Číslo bodu | Y | X | Z | Kóta UT ve středu stožáru | Poznámka
46/116/135 | 603103.995 | 1156754.809 | *) |  | osa (základu) stožáru č. 46/116/135
47/116/135 | 603128.781 | 1156733.751 | *) |  | osa (základu) stožáru č. 47/116/135
0/117/116 | 603155.969 | 1156713.239 | *) |  | osa (základu) stožáru č. 0/117/116
1/117 | 603176.355 | 1156697.927 | *) |  | osa (základu) stožáru č. 1/117
2/117 | 603198.295 | 1156679.734 | *) |  | osa (základu) stožáru č. 2/117
3/117 | 603214.909 | 1156663.162 | *) |  | osa (základu) stožáru č. 3/117
4/117 | 603225.309 | 1156643.241 | *) |  | osa (základu) stožáru č. 4/117
5/117 | 603232.585 | 1156648.503 | *) |  | osa (základu) stožáru č. 5/117
6/117 | 603239.970 | 1156620.696 | *) |  | osa (základu) stožáru č. 6/117
7/117 | 603248.738 | 1156625.672 | *) |  | osa (základu) stožáru č. 7/117
8/117 | 603245.627 | 1156602.492 | *) |  | osa (základu) stožáru č. 8/117
9/117 | 603259.176 | 1156608.877 | *) |  | osa (základu) stožáru č. 9/117
10/117 | 603256.164 | 1156580.398 | *) |  | osa (základu) stožáru č. 10/117
11/117 | 603268.554 | 1156586.046 | *) |  | osa (základu) stožáru č. 11/117
12/117 | 603268.232 | 1156554.072 | *) |  | osa (základu) stožáru č. 12/117
13/117 | 603279.103 | 1156558.875 | *) |  | osa (základu) stožáru č. 13/117
14/117 | 603281.598 | 1156533.272 | *) |  | osa (základu) stožáru č. 14/117
15/117 | 603291.024 | 1156537.486 | *) |  | osa (základu) stožáru č. 15/117
16/117 | 603290.933 | 1156512.716 | *) |  | osa (základu) stožáru č. 16/117
17/117 | 603300.364 | 1156516.708 | *) |  | osa (základu) stožáru č. 17/117
18/117 | 603300.593 | 1156491.606 | *) |  | osa (základu) stožáru č. 18/117
19/117 | 603309.992 | 1156495.812 | *) |  | osa (základu) stožáru č. 19/117
20/117 | 603309.288 | 1156473.898 | *) |  | osa (základu) stožáru č. 20/117
21/117 | 603317.118 | 1156477.852 | *) |  | osa (základu) stožáru č. 21/117
22/117 | 603320.014 | 1156455.008 | *) |  | osa (základu) stožáru č. 22/117
23/117 | 603328.091 | 1156459.785 | *) |  | osa (základu) stožáru č. 23/117
24/117 | 603332.269 | 1156437.211 | *) |  | osa (základu) stožáru č. 24/117
25/117 | 603339.281 | 1156442.108 | *) |  | osa (základu) stožáru č. 25/117
26/117 | 603344.657 | 1156422.004 | *) |  | osa (základu) stožáru č. 26/117
27/117 | 603351.023 | 1156427.66 | *) |  | osa (základu) stožáru č. 27/117
28/117 | 603357.784 | 1156408.198 | *) |  | osa (základu) stožáru č. 28/117
29/117 | 603363.771 | 1156414.339 | *) |  | osa (základu) stožáru č. 29/117
30/117 | 603372.431 | 1156395.120 | *) |  | osa (základu) stožáru č. 30/117
31/117 | 603377.746 | 1156401.799 | *) |  | osa (základu) stožáru č. 31/117
32/117 | 603387.340 | 1156383.481 | *) |  | osa (základu) stožáru č. 32/117
33/117 | 603392.325 | 1156390.707 | *) |  | osa (základu) stožáru č. 33/117
34/117 | 603403.853 | 1156372.642 | *) |  | osa (základu) stožáru č. 34/117
35/117 | 603408.320 | 1156380.242 | *) |  | osa (základu) stožáru č. 35/117
36/117 | 603420.684 | 1156363.366 | *) |  | osa (základu) stožáru č. 36/117
37/117 | 603424.661 | 1156371.268 | *) |  | osa (základu) stožáru č. 37/117
38/117 | 603438.443 | 1156355.277 | *) |  | osa (základu) stožáru č. 38/117
39/117 | 603441.692 | 1156363.533 | *) |  | osa (základu) stožáru č. 39/117
40/117 | 603456.581 | 1156348.767 | *) |  | osa (základu) stožáru č. 40/117
41/117 | 603459.268 | 1156357.021 | *) |  | osa (základu) stožáru č. 41/117
42/117 | 603475.017 | 1156343.486 | *) |  | osa (základu) stožáru č. 42/117
43/117 | 603477.147 | 1156352.101 | *) |  | osa (základu) stožáru č. 43/117
44/117 | 603493.977 | 1156339.690 | *) |  | osa (základu) stožáru č. 44/117
45/117 | 603495.300 | 1156348.458 | *) |  | osa (základu) stožáru č. 45/117
46/117 | 603512.378 | 1156337.423 | *) |  | osa (základu) stožáru č. 46/117
47/117 | 603512.963 | 1156346.258 | *) |  | osa (základu) stožáru č. 47/117
48/117 | 603533.375 | 1156336.370 | *) |  | osa (základu) stožáru č. 48/117
49/117 | 603533.414 | 1156345.198 | *) |  | osa (základu) stožáru č. 49/117
50/117 | 603552.737 | 1156336.417 | *) |  | osa (základu) stožáru č. 50/117
51/117 | 603552.524 | 1156345.024 | *) |  | osa (základu) stožáru č. 51/117
52/117 | 603576.879 | 1156337.157 | *) |  | osa (základu) stožáru č. 52/117
53/117 | 603576.485 | 1156345.749 | *) |  | osa (základu) stožáru č. 53/117
54/117 | 603601.528 | 1156338.311 | *) |  | osa (základu) stožáru č. 54/117
55/117 | 603601.020 | 1156346.720 | *) |  | osa (základu) stožáru č. 55/117
56/117 | 603627.930 | 1156339.179 | *) |  | osa (základu) stožáru č. 56/117
57/117 | 603627.832 | 1156347.583 | *) |  | osa (základu) stožáru č. 57/117
58/117 | 603655.904 | 1156340.197 | *) |  | osa (základu) stožáru č. 58/117
59/117 | 603655.596 | 1156348.600 | *) |  | osa (základu) stožáru č. 59/117
60/117 | 603683.404 | 1156341.379 | *) |  | osa (základu) stožáru č. 60/117
61/117 | 603682.952 | 1156349.767 | *) |  | osa (základu) stožáru č. 61/117
62/117 | 603711.065 | 1156342.600 | *) |  | osa (základu) stožáru č. 62/117
63/117 | 603710.455 | 1156351.270 | *) |  | osa (základu) stožáru č. 63/117
0/117/118 | 603737.377 | 1156343.274 | *) |  | osa (základu) stožáru č. 0/117/118
1/117/118 | 603736.859 | 1156355.114 | *) |  | osa (základu) stožáru č. 1/117/118
2/118 | 603761.428 | 1156344.395 | *) |  | osa (základu) stožáru č. 2/118
3/118 | 603760.599 | 1156356.104 | *) |  | osa (základu) stožáru č. 3/118
4/118 | 603783.117 | 1156345.840 | *) |  | osa (základu) stožáru č. 4/118
5/118 | 603782.324 | 1156357.898 | *) |  | osa (základu) stožáru č. 5/118
6/118 | 603803.184 | 1156347.157 | *) |  | osa (základu) stožáru č. 6/118
7/118 | 603802.338 | 1156359.069 | *) |  | osa (základu) stožáru č. 7/118
8/118 | 603822.125 | 1156348.435 | *) |  | osa (základu) stožáru č. 8/118
9/118 | 603821.296 | 1156360.332 | *) |  | osa (základu) stožáru č. 9/118
10/118 | 603841.650 | 1156349.715 | *) |  | osa (základu) stožáru č. 10/118
11/118 | 603840.757 | 1156361.783 | *) |  | osa (základu) stožáru č. 11/118
12/118 | 603864.719 | 1156350.651 | *) |  | osa (základu) stožáru č. 12/118
13/118 | 603861.522 | 1156366.705 | *) |  | osa (základu) stožáru č. 13/118
14/118 | 603886.530 | 1156355.600 | *) |  | osa (základu) stožáru č. 14/118
15/118 | 603883.292 | 1156368.388 | *) |  | osa (základu) stožáru č. 15/118
16/118 | 603903.893 | 1156361.267 | *) |  | osa (základu) stožáru č. 16/118
17/118 | 603899.824 | 1156372.945 | *) |  | osa (základu) stožáru č. 17/118
18/118 | 603921.969 | 1156368.024 | *) |  | osa (základu) stožáru č. 18/118
19/118 | 603917.167 | 1156379.309 | *) |  | osa (základu) stožáru č. 19/118
20/118 | 603946.277 | 1156381.036 | *) |  | osa (základu) stožáru č. 20/118
21/118 | 603941.547 | 1156390.455 | *) |  | osa (základu) stožáru č. 21/118
22/118 | 603963.389 | 1156385.663 | *) |  | osa (základu) stožáru č. 22/118
23/118 | 603954.905 | 1156401.828 | *) |  | osa (základu) stožáru č. 23/118
24/118 | 603984.064 | 1156396.502 | *) |  | osa (základu) stožáru č. 24/118
25/118 | 603975.667 | 1156412.454 | *) |  | osa (základu) stožáru č. 25/118
26/118 | 604006.362 | 1156407.964 | *) |  | osa (základu) stožáru č. 26/118
27/118 | 603997.129 | 1156425.724 | *) |  | osa (základu) stožáru č. 27/118
28/118 | 604025.557 | 1156418.357 | *) |  | osa (základu) stožáru č. 28/118
29/118 | 604016.572 | 1156434.004 | *) |  | osa (základu) stožáru č. 29/118
30/118 | 604044.333 | 1156431.671 | *) |  | osa (základu) stožáru č. 30/118
31/118 | 604037.513 | 1156441.960 | *) |  | osa (základu) stožáru č. 31/118
32/118 | 604061.567 | 1156443.538 | *) |  | osa (základu) stožáru č. 32/118
33/118 | 604054.675 | 1156453.667 | *) |  | osa (základu) stožáru č. 33/118
34/118 | 604080.961 | 1156457.893 | *) |  | osa (základu) stožáru č. 34/118
35/118 | 604073.181 | 1156468.169 | *) |  | osa (základu) stožáru č. 35/118
Poznámka:
Přesnost vytýčení dle ČSN 73 0420, příloha č.3, tabulka 3.
Mezní odchylka v mm dle ČSN 73 0422, tab.19: stranová 150mm, výšková 50mm.

## Demontované stožáry
ÚPRAVY TROLEJOVÉHO VEDENÍ A VO PŘI MODERNIZACI TT
PŘI ULICI OBVODOVÁ (ÚSEK ZASTÁVKA ZOO - SMYČKA RAKOVECKÁ)
Seznam demontovaných trakčních stožárů
Číslo stožáru | Kóta UT ve středu stožáru | Poznámka
46/116/135
47/116/135
0/117/116 |  | úsekové dělení, odpojovač
1/117
2/117
4/117 |  | kotvení Tr
5/117
6/117
7/117
8/117 |  | NB, odpojovač
9/117
10/117
11/117
12/117
13/117
14/117
15/117
16/117
17/117
18/117
20/117
21/117
22/117
23/117
24/117 |  | NB, odpojovač
26/117
28/117
30/117
32/117
34/117
36/117
38/117
40/117
41/117
42/117
43/117
44/117 |  | NB, odpojovač
45/117 |  | kotvení Tr
46/117 |  | kotvení Tr
47/117
48/117
49/117 |  | kotvení Tr
50/117 |  | kotvení Tr
0/117/118 |  | úsekové dělení, odpojovač
1/117/118
2/118
3/118
4/118
5/118
6/118
7/118
8/118 |  | NB, odpojovač
9/118
10/118
11/118
12/118
13/118
14/118
15/118 |  | kotvení Tr
16/118 |  | kotvení Tr
17/118
18/118
19/118 |  | kotvení Tr
20/118 |  | kotvení Tr
21/118
22/118 |  | NB, odpojovač

## Stožár
Trakční stožáry pro DP Brno
Typ: | C 11 | Výbava: | Ochranná manžeta 1,8 m
Trakční stožáry pro DP Brno
Typ: | Dz 11 | Výbava: | Úprava pro napínací závaží TV uvnitř
a ochranná manžeta 1,8 m
2 100
11 000
1 800
1 200
1 500
11 000
Dvířka pro montáž závaží orientovaná do silnice
Otvor s kladkou pro zavěšení závaží
1800
3 500
9 400 ( 10 000 )
1 200
82° (77°)

## Betonový základ
BETONOVÝ ZÁKLAD STOŽÁRU - ZAPUŠTĚNÝ
KUŽELOVÁ FORMA
FIXOVÁNO ŠTĚRKEM / PÍSKEM / BETONEM
KONSTRUKČNÍ BETON
(FIXOVÁNÍ POLOHY STOŽÁRU)
ZÁKLADOVÁ TRUBKOVÁ PILOTA STOŽÁRU - ZAPUŠTĚNÁ
FIXOVÁNO ŠTĚRKEM / PÍSKEM / BETONEM
Použití: | Stožáry pro trolejové vedení
využívané rovněž pro venkovní osvětlení
nebo pro kabelový vývod trakce
c
c
c
c
c
c
b (kolmo)
a (rovnoběžně)
500
TERÉN - LITÝ ASFALT NEBO DLAŽBA
600
300
300
900
ZÁSYP ZEMINOU
BETONOVÝ BLOK ZÁKLADU
BETON MIN. JAKOSTI B 12,5
KONSTRUKČNÍ BETON
ZÁSYP PÍSKEM S DUSÁNÍM
OTVOR VYTVOŘENÝ POMOCÍ KUŽELOVÉ FORMY
h
OCELOVÝ TRAKČNÍ STOŽÁR
S PRODLOUŽENOU OCHRANNOU MANŽETOU
ROSTLÁ ZEMINA
c
min.f 500
ocelová pilota dl. 4000 - 6000
1000
1000
600
600
900
300
300
ROSTLÁ ZEMINA
900
PŘÍDAVNÝ VÝKOP PRO PILOTÁŽ
KAMENIVO TĚŽENÉ, HRUBÉ FRAKCE
32 - 63 mm - ZHUTNIT !!
OCELOVÁ ROURA f 530 / 8 mm
600
TERÉN - VOLNÁ NEBO ZELENÁ PLOCHA
PODSYPAT NA MÍRU TĚŽENÝM KAMENIVEM,
HRUBÉ FRAKCE 32 - 63 mm - ZHUTNIT!
KONSTRUKČNÍ BETON
OCELOVÝ STOŽÁR S PRODLOUŽENOU
S OCHRANNOU MANŽETOU

## Výpočet-základ
Statický výpočet betonového základu pro trakční stožár - vzor výpočtu
[7 empty] | d2 = | 0.029895 | < | 1.5
Číslo v projektové dokumentaci |  |  |  | typ | C11m/17kN |  | d3 = | 0.28665 | < | 1.5
o vrcholovém namáhání |  |  | 850 | kg ve výši | 7.5 | m | d1 = | 0.0099649 | < | 1.5
Navržený betonový základ o rozměrech |  |  |  | b = | 1.6 | m | Rozměr většinou kolmý ke komunikaci.
|  |  |  | a = | 1.4 | m | Rozměr většinou podélný s komunikací
|  |  |  | h = | 2.4 | m | Výška betonového základu
[9 empty] | r0 | Zs
|  |  | Dovolené namáhání půdy |  | r0 = | 1.5 | kg/cm2 |  | 0.9 | 2
[9 empty] | 1 | 4
|  |  | Modul stlačitelnosti |  | Zs = | 5.5 | kg/cm3 |  | 1.2 | 5
[9 empty] | 1.5 | 5.5
|  |  | Poměr modulů stlačitelnosti |  | q = | 1.5 | (q = Zv / Zs) |  | 2 | 6
[9 empty] | 2.5 | 8
[5 empty] | Zv = | 8.25 | kg/cm3
Klopný moment:
|  |  | Mkl = | T1,2 ( v + 2/3 h) = |  | 7735 | kgm
|  |  | Hmotnost základu: |  | g = | 2200 | kg/m3
|  |  | QB = | (a . b . h . g) - 100 = |  | 11727.2
1) Kontrola hloubky zakopání:
Moment přenášený spodkem základu: |  |  |  | M = 0,4 . QB = |  | 4690.88 | kgm
|  |  | Ms = | Mkl - M . b = |  | 229.592 | kgm
Hloubka zakopání dle vztahu:
|  | h = | (36 . Ms / b . Zs .tg a )1/ 3 = |  |  | 0.45456 | < | 2.4 | m
2) Kontrola stability:
Stabilita je zajištěna vztahem tg a < = |  |  |  | 0.01
Skutečná hodnota:
| tg a = | 36( Mkl - ( 0,4 . QB . b )) / ( b . h3 . Zs ) = |  |  |  | 6.7943e-05 | < | 0.01
3) Kontrola tlaku na půdu:
Postranní tlak: |  | d2 = | Zs . (h/3) . tg a = |  |  | 0.029895 | < | 1.5 | kg/cm2
Spodní tlak: |  | d3 = | (( 2. Zv . QB . tg a ) / b) 1/ 2 = |  |  | 0.28665 | < | 1.5 | kg/cm2
Postranní tlak: |  | d1 = | d2 / 3 = |  |  | 0.0099649 | < | 1.5 | kg/cm2
Statický výpočet betonového základu pro trakční stožár - vzor výpočtu
[7 empty] | d2 = | 0.14235 | < | 1.5
Číslo v projektové dokumentaci |  |  | 15 | typ | C11m/17kN |  | d3 = | 0.66905 | < | 1.5
o vrcholovém namáhání |  |  | 1100 | kg ve výši | 7.2 | m | d1 = | 0.04745 | < | 1.5
Navržený betonový základ o rozměrech |  |  |  | b = | 1.6 | m | Rozměr většinou kolmý ke komunikaci.
|  |  |  | a = | 1.6 | m | Rozměr většinou podélný s komunikací
|  |  |  | h = | 2.4 | m | Výška betonového základu
[9 empty] | r0 | Zs
|  |  | Dovolené namáhání půdy |  | r0 = | 1.5 | kg/cm2 |  | 0.9 | 2
[9 empty] | 1 | 4
|  |  | Modul stlačitelnosti |  | Zs = | 5.5 | kg/cm3 |  | 1.2 | 5
[9 empty] | 1.5 | 5.5
|  |  | Poměr modulů stlačitelnosti |  | q = | 1.5 | (q = Zv / Zs) |  | 2 | 6
[9 empty] | 2.5 | 8
[5 empty] | Zv = | 8.25 | kg/cm3
Klopný moment:
|  |  | Mkl = | T1,2 ( v + 2/3 h) = |  | 9680 | kgm
|  |  | Hmotnost základu: |  | g = | 2200 | kg/m3
|  |  | QB = | (a . b . h . g) - 100 = |  | 13416.8
1) Kontrola hloubky zakopání:
Moment přenášený spodkem základu: |  |  |  | M = 0,4 . QB = |  | 5366.72 | kgm
|  |  | Ms = | Mkl - M . b = |  | 1093.248 | kgm
Hloubka zakopání dle vztahu:
|  | h = | (36 . Ms / b . Zs .tg a )1/ 3 = |  |  | 0.76474 | < | 2.4 | m
2) Kontrola stability:
Stabilita je zajištěna vztahem tg a < = |  |  |  | 0.01
Skutečná hodnota:
| tg a = | 36( Mkl - ( 0,4 . QB . b )) / ( b . h3 . Zs ) = |  |  |  | 0.00032352 | < | 0.01
3) Kontrola tlaku na půdu:
Postranní tlak: |  | d2 = | Zs . (h/3) . tg a = |  |  | 0.14235 | < | 1.5 | kg/cm2
Spodní tlak: |  | d3 = | (( 2. Zv . QB . tg a ) / b) 1/ 2 = |  |  | 0.66905 | < | 1.5 | kg/cm2
Postranní tlak: |  | d1 = | d2 / 3 = |  |  | 0.04745 | < | 1.5 | kg/cm2
b
h
v
T1,2
d1
d2
d3
b
h
v
T1,2
d1
d2
d3