## Rekapitulace stavby
Export Komplet | [27 empty] | 2.0 |  |  |  |  | False | False | {22b2144a-aeda-4190-a1f8-b5f07caab797}
[19 empty] | >> skryté sloupce << | [12 empty] | 0,01 | 20
[32 empty] | 0,01 | 20
|  | REKAPITULACE STAVBY | [17 empty] | v --- níže se nacházejí doplnkové a pomocné údaje k sestavám --- v | [11 empty] | 0,001
|  | Kód: | [29 empty] | 0,01
|  | Stavba: |  |  |  | Modernizace TT při ulici Obvodová | [25 empty] | 0,1
|  | KSO: | [12 empty] | CC-CZ: | [16 empty] | 1
|  | Místo: | [12 empty] | Datum: |  | 2023-12-10 | [14 empty] | 10
100
|  | Zadavatel: |  |  |  | Dopravní podnik města Brna, a.s. | [8 empty] | IČ: | [16 empty] | 0,1
[15 empty] | DIČ: | [16 empty] | 0,1
0,1
|  | Zhotovitel: | [12 empty] | IČ: | [16 empty] | 0,1
[15 empty] | DIČ: | [16 empty] | 0,1
True
|  | Projektant: | [12 empty] | IČ: | [16 empty] | False
[15 empty] | DIČ: | [16 empty] | True
0,01
|  | Zpracovatel: |  |  |  | KOLEJCONSULT & servis, spol. s r.o. | [8 empty] | IČ: | [16 empty] | 0,01
[15 empty] | DIČ: | [16 empty] | True
Poznámka:
|  | Cena bez DPH | [12 empty] | 0
[7 empty] | Sazba daně |  |  | Základ daně |  |  |  |  | Výše daně
|  | DPH |  | základní | [5 empty] | 0 |  |  |  |  | 0
|  |  |  | snížená | [5 empty] | 0 |  |  |  |  | 0
|  |  |  | zákl. přenesená |  |  | 20% |  |  | 0 |  |  |  |  | 0
|  |  |  | sníž. přenesená |  |  | 20% |  |  | 0 |  |  |  |  | 0
|  |  |  | nulová |  |  | 0% |  |  | 0 |  |  |  |  | 0
|  | Cena s DPH | [5 empty] | v |  |  | CZK |  |  |  | 0
|  | Dopravní podnik města Brna, a.s. | [11 empty] | KOLEJCONSULT & servis, spol. s r.o.
|  | Projektant | [10 empty] | Zpracovatel
|  | Datum a podpis: | [6 empty] | Razítko |  |  |  | Datum a podpis: |  |  | Razítko
|  | Dopravní podnik města Brna, a.s. | [11 empty] | KOLEJCONSULT & servis, spol. s r.o.
|  | Objednavatel | [10 empty] | Zhotovitel
|  | Datum a podpis: | [6 empty] | Razítko |  |  |  | Datum a podpis: |  |  | Razítko
REKAPITULACE OBJEKTŮ STAVBY A SOUPISŮ PRACÍ
| Kód: | [5 empty] | 0
| Stavba: | [5 empty] | Modernizace TT při ulici Obvodová
| Místo: | [12 empty] | Datum: |  | 2023-12-10
| Zadavatel: | [12 empty] | Projektant: |  | DPmB, a.s. |  |  |  | Informatívní údaje z listů zakázek
| Zhotovitel rozpočtu: |  |  |  |  | KOLEJCONSULT & servis, spol. s r.o. | [7 empty] | Zpracovatel:
| Kód |  |  |  | Popis | [6 empty] | Cena bez DPH [CZK] |  |  |  |  | Cena s DPH [CZK] | Typ |  | z toho Ostat. náklady [CZK] | DPH [CZK] | Normohodiny [h] | DPH základní [CZK] | DPH snížená [CZK] | DPH základní přenesená [CZK] | DPH snížená přenesená [CZK] | Základna DPH základní | Základna DPH snížená | Základna DPH zákl. přenesená | Základna DPH sníž. přenesená | Základna DPH nulová
| Náklady z rozpočtů | [10 empty] | 0 |  |  |  |  | 0 |  |  | 0 | 0 | 14412.4327 | 0 | 0 | 0 | 0 | 0 | 0 | 0 | 0 | 0 | D | 0 | ###NOIMPORT### | IMPORT | {22b2144a-aeda-4190-a1f8-b5f07caab797} | {00000000-0000-0000-0000-000000000000}
[12 empty] | 0 |  |  |  |  | 0 | STA |  | 0 | 0 | 14412.4327 | 0 | 0 | 0 | 0 | 0 | 0 | 0 | 0 | 0 | D | 1 | ###NOIMPORT### | IMPORT | {44511a6f-a50f-43a3-a2c5-c06c7c494b26} | {22b2144a-aeda-4190-a1f8-b5f07caab797} | 2
|  |  | 2024 |  |  | Modernizace kolejového svršku TT při ulici Obvodová | [5 empty] | 0 |  |  |  |  | 0 | Soupis |  | 0 | 0 | 14412.4327 | 0 | 0 | 0 | 0 | 0 | 0 | 0 | 0 | 0 | D | 2 | ###NOIMPORT### | IMPORT | {442ccffe-12ca-4333-941a-6583c5c3aaaf} | {44511a6f-a50f-43a3-a2c5-c06c7c494b26}
/ |  |  |  | SO 00 |  |  | SO 00 Vedlejší rozpočtové náklady |  |  |  |  | 0 |  |  |  |  | 0 | Soupis |  | 0 | 0 | 0 | 0 | 0 | 0 | 0 | 0 | 0 | 0 | 0 | 0 |  | 3 |  | IMPORT | {68f7d273-e33d-4fb9-a2e0-08265a8d80cb} | {442ccffe-12ca-4333-941a-6583c5c3aaaf}
/ |  |  |  | SO 01 |  |  | SO 01 Tramvajová trať |  |  |  |  | 0 |  |  |  |  | 0 | Soupis |  | 0 | 0 | 13464.088 | 0 | 0 | 0 | 0 | 0 | 0 | 0 | 0 | 0 |  | 3 |  | IMPORT | {57f0d70e-785d-46c3-b57e-63345185cf4c} | {442ccffe-12ca-4333-941a-6583c5c3aaaf}
/ |  |  |  | SO 02 |  |  | SO 02 Nástupiště Zoologická zahrada |  |  |  |  | 0 |  |  |  |  | 0 | Soupis |  | 0 | 0 | 412.1124 | 0 | 0 | 0 | 0 | 0 | 0 | 0 | 0 | 0 |  | 3 |  | IMPORT | {519caced-fc46-453e-bfe8-73d2e0f59de8} | {442ccffe-12ca-4333-941a-6583c5c3aaaf}
/ |  |  |  | SO 03 |  |  | SO 03 Nástupiště Přístaviště |  |  |  |  | 0 |  |  |  |  | 0 | Soupis |  | 0 | 0 | 536.1976 | 0 | 0 | 0 | 0 | 0 | 0 | 0 | 0 | 0 |  | 3 |  | IMPORT | {299f7603-ee68-42fd-9d9e-220927284933} | {442ccffe-12ca-4333-941a-6583c5c3aaaf}
/ |  |  |  | SO 04 |  |  | SO 04 Přechod přes trať |  |  |  |  | 0 |  |  |  |  | 0 | Soupis |  | 0 | 0 | 0 | 0 | 0 | 0 | 0 | 0 | 0 | 0 | 0 | 0 |  | 3 |  | IMPORT | {7785bd89-990c-4f6f-9c83-83f3430a9e54} | {442ccffe-12ca-4333-941a-6583c5c3aaaf}
/ |  |  |  | SO 05 |  |  | SO 05 Nakolejovací plocha |  |  |  |  | 0 |  |  |  |  | 0 | Soupis |  | 0 | 0 | 0.034685 | 0 | 0 | 0 | 0 | 0 | 0 | 0 | 0 | 0 |  | 3 |  | IMPORT | {b18c1e40-3617-43fa-bca8-f24ed518c663} | {442ccffe-12ca-4333-941a-6583c5c3aaaf}
/ |  |  |  | SO 06 |  |  | SO 03 Nízká protihluková clona |  |  |  |  | 0 |  |  |  |  | 0 | Soupis |  | 0 | 0 | 0 | 0 | 0 | 0 | 0 | 0 | 0 | 0 | 0 | 0 |  | 3 |  | IMPORT | {2321fc3b-3d84-4ac0-9810-b0bdc4c93ed5} | {442ccffe-12ca-4333-941a-6583c5c3aaaf}
|  |  |  | SO 07 |  |  | SO 07 Oplocení Přístaviště |  |  |  |  | 0 |  |  |  |  | 0

## SO 00 - SO 00 Vedlejší ro...
[9 empty] | >> skryté sloupce << | [9 empty] | {68f7d273-e33d-4fb9-a2e0-08265a8d80cb}
2
| KRYCÍ LIST SOUPISU PRACÍ | [8 empty] | v --- níže se nacházejí doplnkové a pomocné údaje k sestavám --- v | [8 empty] | False
Stavba:
Modernizace TT při ulici Obvodová
Objekt:
TT - tramvajová trať
Soupis:
Úroveň 3:
SO 00 - SO 00 Vedlejší rozpočtové náklady
| KSO: |  |  |  |  | CC-CZ:
| Místo: |  |  |  |  | Datum: | 2023-12-10
| Zadavatel: |  |  |  |  | IČ:
|  | Dopravní podnik města Brna a. s. |  |  |  | DIČ:
| Zhotovitel: |  |  |  |  | IČ:
DIČ:
| Projektant: |  |  |  |  | IČ:
DIČ:
| Zpracovatel: |  |  |  |  | IČ:
DIČ:
Poznámka:
| Cena bez DPH | [5 empty] | 0
|  |  | Základ daně |  |  | Sazba daně | Výše daně
| DPH | základní | 0 |  |  |  | 0
|  | snížená | 0 |  |  |  | 0
|  | zákl. přenesená | 0 |  |  |  | 0
|  | sníž. přenesená | 0 |  |  |  | 0
|  | nulová | 0 |  |  | 0% | 0
| Cena s DPH |  |  | v | CZK |  | 0
| Projektant |  |  | Zpracovatel
| Datum a podpis: |  | Razítko | Datum a podpis: |  |  | Razítko
| Objednavatel |  |  | Zhotovitel
| Datum a podpis: |  | Razítko | Datum a podpis: |  |  | Razítko
REKAPITULACE ČLENĚNÍ SOUPISU PRACÍ
Stavba:
Modernizace TT při ulici Obvodová
Objekt:
TT - tramvajová trať
Soupis:
Úroveň 3:
SO 00 - SO 00 Vedlejší rozpočtové náklady
Místo: | [5 empty] | Datum: | 2023-12-10
Zadavatel: |  |  | Dopravní podnik města Brna a. s. |  |  | Projektant:
Zhotovitel rozpočtu: |  |  | KOLEJCONSULT & servis, spol. s r.o. |  |  | Zpracovatel:
Kód dílu - Popis | [6 empty] | Cena celkem [CZK]
Náklady ze soupisu prací | [6 empty] | 0 | [12 empty] | -1
| VRN - Vedlejší rozpočtové náklady | [5 empty] | 0
SOUPIS PRACÍ
Stavba:
Modernizace TT při ulici Obvodová
Objekt:
TT - tramvajová trať
Soupis:
Úroveň 3:
SO 00 - SO 00 Vedlejší rozpočtové náklady
Místo: | [5 empty] | Datum: | 2023-12-10
Zadavatel: |  |  | Dopravní podnik města Brna a. s. |  |  | Projektant: | DPmB, a.s.
Zhotovitel rozpočtu: |  |  | KOLEJCONSULT & servis, spol. s r.o. |  |  | Zpracovatel:
PČ | Typ | Kód | Popis | MJ | Množství | J.cena [CZK] | Cena celkem [CZK] | Cenová soustava |  |  | DPH | J. Nh [h] | Nh celkem [h] | J. hmotnost [t] | Hmotnost celkem [t] | J. suť [t] | Suť Celkem [t]
Náklady soupisu celkem | [6 empty] | 0 | [5 empty] | 0 |  | 0 |  | 0 |  | D | -1 | [10 empty] | 0
| D | VRN | Vedlejší rozpočtové náklady |  |  |  | 0 | [5 empty] | 0 |  | 0 |  | 0 | 5 | D | 0 |  |  |  | ROZPOCET | [6 empty] | 0
1 | K | 01 | Zajištění správních rozhodnutí, vč. správních poplatků, nutných pro realizaci sravby (kromě stavebního povolení) | kpl | 1 |  | 0 |  |  |  | základní | 0 | 0 | 0 | 0 | 0 | 0 | 512 | K | 1 |  |  |  | ROZPOCET | 0 | 0 | 0 | 0 | 0 | 1 | 0 | 512 | 517541923
| PP |  | Zajištění správních rozhodnutí, vč. správních poplatků, nutných pro realizaci sravby (kromě stavebního povolení) | [15 empty] | PP | 1
| VV |  | "kpl" 1 |  | 1 | [13 empty] | VV | 1 | 2 | True | 1 | ROZPOCET
| VV |  | "stanovení přechodné úpravy provozu" | [15 empty] | VV | 1 | 1 | True | 0 | ROZPOCET
| VV |  | "zvláštní užívání pozemní komunikace pro uzavírku" | [15 empty] | VV | 1 | 1 | True | 0 | ROZPOCET
| VV |  | výluka provozu tramvajové trati, obnovení provozu" | [15 empty] | VV | 1 | 1 | True | 0 | ROZPOCET
| VV |  | "stanovení místní úpravy provozu" | [15 empty] | VV | 1 | 1 | True | 0 | ROZPOCET
| VV |  | "předčasné užívání, zkušební provoz" | [15 empty] | VV | 1 | 1 | True | 0 | ROZPOCET
2 | K | 02 | Dočasné dopravní značení, osazení , údržba, zrušení, (vč. zpracování dokumentce) | kpl | 1 |  | 0 |  |  |  | základní | 0 | 0 | 0 | 0 | 0 | 0 | 4 | K | 1 |  |  |  | ROZPOCET | 0 | 0 | 0 | 0 | 0 | 1 | 0 | 4 | 1276079992
| PP |  | Dočasné dopravní značení, osazení , údržba, zrušení, (vč. zpracování dokumentce) | [15 empty] | PP | 1
3 | K | 03 | Příprava staveniště, vytyčení stávajících sítí v zájmovém území, údržba po celou dobu stavby | kpl | 1 |  | 0 |  |  |  | základní | 0 | 0 | 0 | 0 | 0 | 0 | 4 | K | 1 |  |  |  | ROZPOCET | 0 | 0 | 0 | 0 | 0 | 1 | 0 | 4 | 1892985190
| PP |  | Příprava staveniště, vytyčení stávajících sítí v zájmovém území, údržba po celou dobu stavby | [15 empty] | PP | 1
4 | K | 04 | Realizační dokumentace stavby | kpl | 1 |  | 0 |  |  |  | základní | 0 | 0 | 0 | 0 | 0 | 0 | 4 | K | 1 |  |  |  | ROZPOCET | 0 | 0 | 0 | 0 | 0 | 1 | 0 | 4 | -1920257826
| PP |  | Realizační dokumentace stavby | [15 empty] | PP | 1
5 | K | 05 | Dokumentace skutečného provedení stavby | kpl | 1 |  | 0 |  |  |  | základní | 0 | 0 | 0 | 0 | 0 | 0 | 4 | K | 1 |  |  |  | ROZPOCET | 0 | 0 | 0 | 0 | 0 | 1 | 0 | 4 | -362160342
| PP |  | Dokumentace skutečného provedení stavby | [15 empty] | PP | 1
6 | K | 06 | Provizorní zastávky MHD - zřízení a odsranění | kpl | 1 |  | 0 |  |  |  | základní | 0 | 0 | 0 | 0 | 0 | 0 | 4 | K | 1 |  |  |  | ROZPOCET | 0 | 0 | 0 | 0 | 0 | 1 | 0 | 4 | -438298666
| PP |  | Provizorní zastávky MHD - zřízení a odsranění | [15 empty] | PP | 1
7 | K | 07 | Geodetické zaměření skutečného provedení stavby | kpl | 1 |  | 0 |  |  |  | základní | 0 | 0 | 0 | 0 | 0 | 0 | 4 | K | 1 |  |  |  | ROZPOCET | 0 | 0 | 0 | 0 | 0 | 1 | 0 | 4 | -642302985
| PP |  | Geodetické zaměření skutečného provedení stavby | [15 empty] | PP | 1
8 | K | 08 | Zatěžovací zkoušky | kpl | 1 |  | 0 |  |  |  | základní | 0 | 0 | 0 | 0 | 0 | 0 | 4 | K | 1 |  |  |  | ROZPOCET | 0 | 0 | 0 | 0 | 0 | 1 | 0 | 4 | -497991505
| PP |  | Zatěžovací zkoušky | [15 empty] | PP | 1
9 | K | 09 | Defektoskopická zkouška svaru | ks | 40 |  | 0 |  |  |  | základní | 0 | 0 | 0 | 0 | 0 | 0 | 4 | K | 1 |  |  |  | ROZPOCET | 0 | 0 | 0 | 0 | 0 | 1 | 0 | 4 | 1969258841
| PP |  | Defektoskopická zkouška svaru | [15 empty] | PP | 1
10 | K | 10 | Fotodokumentace průběhu stavby | kpl | 1 |  | 0 |  |  |  | základní | 0 | 0 | 0 | 0 | 0 | 0 | 4 | K | 1 |  |  |  | ROZPOCET | 0 | 0 | 0 | 0 | 0 | 1 | 0 | 4 | -1601359944
| PP |  | Fotodokumentace průběhu stavby | [15 empty] | PP | 1
11 | K | 11 | Zařízení staveniště | kpl | 1 |  | 0 |  |  |  | základní | 0 | 0 | 0 | 0 | 0 | 0 | 4 | K | 1 |  |  |  | ROZPOCET | 0 | 0 | 0 | 0 | 0 | 1 | 0 | 4 | 1110365676
| PP |  | Zařízení staveniště | [15 empty] | PP | 1
12 | K | 12 | Úvraťová výhybka TT typ "Californien" - zřízení, pronájem, odstranění vč. úpravy trolejového vedení | kpl | 2 |  | 0 |  |  |  | základní | 0 | 0 | 0 | 0 | 0 | 0 | 4 | K | 1 |  |  |  | ROZPOCET | 0 | 0 | 0 | 0 | 0 | 1 | 0 | 4 | -432486667
| PP |  | Úvraťová výhybka TT typ "Californien" - zřízení, pronájem, odstranění vč. úpravy trolejového vedení | [15 empty] | PP | 1
13 | K | 13 | Zabezpečení vnitřního provozu staveniště a jeho údržba (oplocení výkopů, provizorní vedení chodců, zajištění přístupu pěších k nemovitostem, zimní údržba staveniště, zajištění plnění plánu BOZP) | kpl | 1 |  | 0 |  |  |  | základní | 0 | 0 | 0 | 0 | 0 | 0 | 4 | K | 1 |  |  |  | ROZPOCET | 0 | 0 | 0 | 0 | 0 | 1 | 0 | 4 | -1305462160
| PP |  | Zabezpečení vnitřního provozu staveniště a jeho údržba (oplocení výkopů, provizorní vedení chodců, zajištění přístupu pěších k nemovitostem, zimní údržba staveniště, zajištění plnění plánu BOZP) | [15 empty] | PP | 1
| VV |  | "po dobu 4 měsíců" 1 |  | 1 | [13 empty] | VV | 1 | 2 | True | 1 | ROZPOCET
14 | K | 14 | Zpracování kontrolních zkušebních plánů a technologických postupů stavby | kpl | 1 |  | 0 |  |  |  | základní | 0 | 0 | 0 | 0 | 0 | 0 | 4 | K | 1 |  |  |  | ROZPOCET | 0 | 0 | 0 | 0 | 0 | 1 | 0 | 4 | -548688458
| PP |  | Zpracování kontrolních zkušebních plánů a technologických postupů stavby | [15 empty] | PP | 1
15 | K | 15 | Informační tabule - zřízení , údržba a demontáž rozměry cca 1 x 2 m m | ks | 2 |  | 0 |  |  |  | základní | 0 | 0 | 0 | 0 | 0 | 0 | 4 | K | 1 |  |  |  | ROZPOCET | 0 | 0 | 0 | 0 | 0 | 1 | 0 | 4 | 700156317
| PP |  | Informační tabule - zřízení , údržba a demontáž rozměry cca 1 x 2 m m | [15 empty] | PP | 1
16 | K | 16 | Kontrolní měření hluku porealizaci, 4 měřící místa, celkem 8 měření, vč. zprávy o vyhodnocení účinnosti protihlukových opatření v jednotlivých úsecích | kpl | 1 |  | 0 |  |  |  | základní | 0 | 0 | 0 | 0 | 0 | 0 | 4 | K | 1 |  |  |  | ROZPOCET | 0 | 0 | 0 | 0 | 0 | 1 | 0 | 4 | -1807231537
| PP |  | Kontrolní měření hluku porealizaci, 4 měřící místa, celkem 8 měření, vč. zprávy o vyhodnocení účinnosti protihlukových opatření v jednotlivých úsecích | [15 empty] | PP | 1
17 | K | 17 | Provedení veškerých zkoušek a revizí prokazujících kvalitu díla,vyžadovaných majiteli a správci k jejich převzetí | kpl | 1 |  | 0 |  |  |  | základní | 0 | 0 | 0 | 0 | 0 | 0 | 4 | K | 1 |  |  |  | ROZPOCET | 0 | 0 | 0 | 0 | 0 | 1 | 0 | 4 | 1730881205
| PP |  | Provedení veškerých zkoušek a revizí prokazujících kvalitu díla,vyžadovaných majiteli a správci k jejich převzetí | [15 empty] | PP | 1

## SO 01 - SO 01 Tramvajová ...
[9 empty] | >> skryté sloupce << | [9 empty] | {57f0d70e-785d-46c3-b57e-63345185cf4c}
2
| KRYCÍ LIST SOUPISU PRACÍ | [8 empty] | v --- níže se nacházejí doplnkové a pomocné údaje k sestavám --- v | [8 empty] | False
Stavba:
Modernizace TT při ulici Obvodová
Objekt:
TT - tramvajová trať
Soupis:
Úroveň 3:
SO 01 - SO 01 Tramvajová trať
| KSO: |  |  |  |  | CC-CZ:
| Místo: |  |  |  |  | Datum: | 2023-12-10
| Zadavatel: |  |  |  |  | IČ:
|  | Dopravní podnik města Brna a. s. |  |  |  | DIČ:
| Zhotovitel: |  |  |  |  | IČ:
DIČ:
| Projektant: |  |  |  |  | IČ:
DIČ:
| Zpracovatel: |  |  |  |  | IČ:
DIČ:
Poznámka:
| Cena bez DPH | [5 empty] | 0
|  |  | Základ daně |  |  | Sazba daně | Výše daně
| DPH | základní | 0 |  |  |  | 0
|  | snížená | 0 |  |  |  | 0
|  | zákl. přenesená | 0 |  |  |  | 0
|  | sníž. přenesená | 0 |  |  |  | 0
|  | nulová | 0 |  |  |  | 0
| Cena s DPH |  |  | v | CZK |  | 0
| Projektant |  |  | Zpracovatel
| Datum a podpis: |  | Razítko | Datum a podpis: |  |  | Razítko
| Objednavatel |  |  | Zhotovitel
| Datum a podpis: |  | Razítko | Datum a podpis: |  |  | Razítko
REKAPITULACE ČLENĚNÍ SOUPISU PRACÍ
Stavba:
Modernizace TT při ulici Obvodová
Objekt:
TT - tramvajová trať
Soupis:
Úroveň 3:
SO 01 - SO 01 Tramvajová trať
Místo: | [5 empty] | Datum: | 2023-12-10
Zadavatel: |  |  | Dopravní podnik města Brna a. s. |  |  | Projektant: | DPmB, a.s.
Zhotovitel rozpočtu: |  |  | KOLEJCONSULT & servis, spol. s r.o. |  |  | Zpracovatel:
Kód dílu - Popis | [6 empty] | Cena celkem [CZK]
Náklady ze soupisu prací | [6 empty] | 0 | [12 empty] | -1
| HSV - Práce a dodávky HSV | [5 empty] | 0
| 1 - Zemní práce | [5 empty] | 0
| 2 - Zakládání | [5 empty] | 0
| 5 - Komunikace pozemní | [5 empty] | 0
| 51 - Kolejová lože | [5 empty] | 0
| 52 - Kolej | [5 empty] | 0
| 54 - Ostatní úpravy železničního svršku | [5 empty] | 0
| 56 - Podkladní vrstvy komunikací, letišť a ploch | [5 empty] | 0
| 8 - Trubní vedení | [5 empty] | 0
| 9 - Ostatní konstrukce a práce, bourání | [5 empty] | 0
| 91 - Doplňující konstrukce a práce pozemních komunikací, letišť a ploch | [5 empty] | 0
| 93 - Různé dokončovací konstrukce a práce inženýrských staveb | [5 empty] | 0
| 96 - Bourání konstrukcí | [5 empty] | 0
| 962 - Bourání konstrukcí železnice | [5 empty] | 0
| 997 - Přesun sutě | [5 empty] | 0
| 998 - Přesun hmot | [5 empty] | 0
SOUPIS PRACÍ
Stavba:
Modernizace TT při ulici Obvodová
Objekt:
TT
Soupis:
Úroveň 3:
SO 01 - SO 01 Tramvajová trať
Místo: | [5 empty] | Datum: | 2023-12-10
Zadavatel: |  |  | Dopravní podnik města Brna a. s. |  |  | Projektant:
Zhotovitel: | [5 empty] | Zpracovatel:
PČ | Typ | Kód | Popis | MJ | Množství | J.cena [CZK] | Cena celkem [CZK] | Cenová soustava |  |  | DPH | J. Nh [h] | Nh celkem [h] | J. hmotnost [t] | Hmotnost celkem [t] | J. suť [t] | Suť Celkem [t]
Náklady soupisu celkem | [6 empty] | 0 | [5 empty] | 13464.088 |  | 1872.1298 |  | 1550.83 |  | D | -1 | [10 empty] | 0
| D | HSV | Práce a dodávky HSV |  |  |  | 0 | [5 empty] | 13464.088 |  | 1872.1298 |  | 1550.83 | 1 | D | 0 |  |  |  | ROZPOCET | [6 empty] | 0
| D | 1 | Zemní práce |  |  |  | 0 | [5 empty] | 0 |  | 38.4526 |  | 8.234 | 1 | D | 1 |  |  |  | ROZPOCET | [6 empty] | 0
1 | K | 113106132 | Rozebrání dlažeb z betonových nebo kamenných dlaždic komunikací pro pěší strojně pl do 50 m2 | m2 | 22.29 |  | 0 | CS ÚRS 2023 01 |  |  | základní | 0 | 0 | 0 | 0 | 0.255 | 5.684 | 4 | K | 2 |  |  |  | ROZPOCET | 0 | 0 | 0 | 0 | 0 | 1 | 0 | 4 | -1346466682
| PP |  | Rozebrání dlažeb z betonových nebo kamenných dlaždic komunikací pro pěší strojně pl do 50 m2 | [15 empty] | PP | 2
| VV |  | "VV pol. 82" | [15 empty] | VV | 2 | 1 | True | 0 | ROZPOCET
| VV |  | "podjezd přístaviště podél kol. č. 1" 7,454 |  | 7.454 | [13 empty] | VV | 2 | 2 | True | 0 | ROZPOCET
| VV |  | "podjezd přístaviště podél kol. č. 2" 14,836 |  | 14.836 | [13 empty] | VV | 2 | 2 | True | 0 | ROZPOCET
| VV |  | Součet |  | 22.29 | [13 empty] | VV | 2 | 4 | True | 1 | ROZPOCET
2 | K | 113106242 | Rozebrání vozovek ze silničních dílců se spárami zalitými cementovou maltou strojně pl přes 200 m2 | m2 | 6 |  | 0 | CS ÚRS 2023 01 |  |  | základní | 0 | 0 | 0 | 0 | 0.425 | 2.55 | 4 | K | 2 |  |  |  | ROZPOCET | 0 | 0 | 0 | 0 | 0 | 1 | 0 | 4 | -1426128841
| PP |  | Rozebrání vozovek ze silničních dílců se spárami zalitými cementovou maltou strojně pl přes 200 m2 | [15 empty] | PP | 2
| VV |  | "VV pol. 84, v podjezdu Rakovecká přes kanalizační šachtu" 6,00 |  | 6 | [13 empty] | VV | 2 | 2 | True | 1 | ROZPOCET
3 | K | 122211101 | Odkopávky a prokopávky v hornině třídy těžitelnosti I, skupiny 3 ručně | m3 | 63.938 |  | 0 | CS ÚRS 2023 01 |  |  | základní | 0 | 0 | 0 | 0 | 0 | 0 | 4 | K | 2 |  |  |  | ROZPOCET | 0 | 0 | 0 | 0 | 0 | 1 | 0 | 4 | -554322977
| PP |  | Odkopávky a prokopávky v hornině třídy těžitelnosti I, skupiny 3 ručně | [15 empty] | PP | 2
| VV |  | "VV pol. 43, odtěžení sesunuté zeminy před mostem Přístaviště, dl. x š. x v. " | [15 empty] | VV | 2 | 1 | True | 0 | ROZPOCET
| VV |  | 15,50*5,50*0,75 |  | 63.938 | [13 empty] | VV | 2 | 2 | True | 1 | ROZPOCET
4 | K | 122252501 | Odkopávky a prokopávky nezapažené pro spodní stavbu železnic v hornině třídy těžitelnosti I, skupiny 3 objem do 100 m3 strojně | m3 | 108.466 |  | 0 | CS ÚRS 2023 01 |  |  | základní | 0 | 0 | 0 | 0 | 0 | 0 | 4 | K | 2 |  |  |  | ROZPOCET | 0 | 0 | 0 | 0 | 0 | 1 | 0 | 4 | 2013770074
| PP |  | Odkopávky a prokopávky nezapažené pro spodní stavbu železnic v hornině třídy těžitelnosti I, skupiny 3 objem do 100 m3 strojně | [15 empty] | PP | 2
| VV |  | "VV pol. 85, pro příkopové tvárnice TZZ 4a" 562,258*0,183 |  | 102.893 | [13 empty] | VV | 2 | 2 | True | 0 | ROZPOCET
| VV |  | "VV pol. 86, podkl. z kam. těženého tl. 250mm" | [15 empty] | VV | 2 | 1 | True | 0 | ROZPOCET
| VV |  | "- podjezd přístaviště, pod bet. dlažbou podél kol. č. 1" 7,454*0,25 |  | 1.864 | [13 empty] | VV | 2 | 2 | True | 0 | ROZPOCET
| VV |  | "- podjezd přístaviště, pod bet. dlažbou podél kol. č. 2" 14,836*0,25 |  | 3.709 | [13 empty] | VV | 2 | 2 | True | 0 | ROZPOCET
| VV |  | Součet |  | 108.466 | [13 empty] | VV | 2 | 4 | True | 1 | ROZPOCET
5 | K | 122352502 | Odkopávky a prokopávky nezapažené pro spodní stavbu železnic v hornině třídy těžitelnosti II, skupiny 4 objem do 1000 m3 strojně | m3 | 5879.156 |  | 0 | CS ÚRS 2023 01 |  |  | základní | 0 | 0 | 0 | 0 | 0 | 0 | 4 | K | 2 |  |  |  | ROZPOCET | 0 | 0 | 0 | 0 | 0 | 1 | 0 | 4 | 95617508
| PP |  | Odkopávky a prokopávky nezapažené pro spodní stavbu železnic v hornině třídy těžitelnosti II, skupiny 4 objem do 1000 m3 strojně | [15 empty] | PP | 2
| VV |  | "VV pol. 74, zásyp koleje ze žlábkových kolejnic na bet. pražcích" | [15 empty] | VV | 2 | 1 | True | 0 | ROZPOCET
| VV |  | "kol. č. 1 km 1,069 275 - km 1,319 508" 250,233*1,784 |  | 446.416 | [13 empty] | VV | 2 | 2 | True | 0 | ROZPOCET
| VV |  | "VV pol. 75, odstranění kolejového lože z kameniva po demontáži koleje" | [15 empty] | VV | 2 | 1 | True | 0 | ROZPOCET
| VV |  | "ZÚ - KÚ, odpočet objemu pražců" 5809,94-3772*0,10 |  | 5432.74 | [13 empty] | VV | 2 | 2 | True | 0 | ROZPOCET
| VV |  | Součet |  | 5879.156 | [13 empty] | VV | 2 | 4 | True | 1 | ROZPOCET
6 | K | 133212811 | Hloubení šachet v hornině třídy těžitelnosti I, skupiny 3, plocha výkopu do 4 m2 ručně | m3 | 4.522 |  | 0 |  |  |  | základní | 0 | 0 | 0 | 0 | 0 | 0 | 4 | K | 2 |  |  |  | ROZPOCET | 0 | 0 | 0 | 0 | 0 | 1 | 0 | 4 | 53048809
| PP |  | Hloubení šachet v hornině třídy těžitelnosti I, skupiny 3, plocha výkopu do 4 m2 ručně | [15 empty] | PP | 2
| VV |  | "VV pol. 49, pro základové patky pro zábradlí" | [15 empty] | VV | 2 | 1 | True | 0 | ROZPOCET
| VV |  | "zastávka ZOO" 34*3,140*0,15*0,15*0,80 |  | 1.922 | [13 empty] | VV | 2 | 2 | True | 0 | ROZPOCET
| VV |  | "zastávka Přístaviště" 46*3,140*0,15*0,15*0,80 |  | 2.6 | [13 empty] | VV | 2 | 2 | True | 0 | ROZPOCET
| VV |  | Součet |  | 4.522 | [13 empty] | VV | 2 | 4 | True | 1 | ROZPOCET
7 | K | 162351104 | Vodorovné přemístění do 1000 m výkopku/sypaniny z horniny třídy těžitelnosti I, skupiny 1 až 3 | m3 | 127.1 |  | 0 | CS ÚRS 2023 01 |  |  | základní | 0 | 0 | 0 | 0 | 0 | 0 | 4 | K | 2 |  |  |  | ROZPOCET | 0 | 0 | 0 | 0 | 0 | 1 | 0 | 4 | -1359457904
| PP |  | Vodorovné přemístění do 1000 m výkopku/sypaniny z horniny třídy těžitelnosti I, skupiny 1 až 3 | [15 empty] | PP | 2
| VV |  | "VV pol. 9 SO 02, vytěžená zemina vhodná do násypu na meziskládku, z výkopu pro SO 01" | [15 empty] | VV | 2 | 1 | True | 0 | ROZPOCET
| VV |  | "kce K3, nást. směr centrum" (62,000 + 3,233 + 2,491)*0,348 |  | 23.568 | [13 empty] | VV | 2 | 2 | True | 0 | ROZPOCET
| VV |  | "kce K3, nást. směr Ečerova" (3,233 + 62,000 + 37,715 + 0,858)*0,348 |  | 36.124 | [13 empty] | VV | 2 | 2 | True | 0 | ROZPOCET
| VV |  | Mezisoučet |  | 59.692 | [13 empty] | VV | 2 | 3 | True | 0 | ROZPOCET
| VV |  | "VV pol. 11 SO 03, vytěžená zemina vhodná do násypu na meziskládku, z výkopu pro SO 01" | [15 empty] | VV | 2 | 1 | True | 0 | ROZPOCET
| VV |  | "kce K3, nást. směr centrum" (91,058+2*3,841)*0,348 |  | 34.362 | [13 empty] | VV | 2 | 2 | True | 0 | ROZPOCET
| VV |  | "kce K3, nást. směr Ečerova" (91,377+2*1,792)*0,348 |  | 33.046 | [13 empty] | VV | 2 | 2 | True | 0 | ROZPOCET
| VV |  | Mezisoučet |  | 67.408 | [13 empty] | VV | 2 | 3 | True | 0 | ROZPOCET
| VV |  | Součet |  | 127.1 | [13 empty] | VV | 2 | 4 | True | 1 | ROZPOCET
8 | K | 162751117 | Vodorovné přemístění do 10000 m výkopku/sypaniny z horniny třídy těžitelnosti I, skupiny 1 až 3 | m3 | 176.926 |  | 0 | CS ÚRS 2023 01 |  |  | základní | 0 | 0 | 0 | 0 | 0 | 0 | 4 | K | 2 |  |  |  | ROZPOCET | 0 | 0 | 0 | 0 | 0 | 1 | 0 | 4 | 1757270997
| PP |  | Vodorovné přemístění do 10000 m výkopku/sypaniny z horniny třídy těžitelnosti I, skupiny 1 až 3 | [15 empty] | PP | 2
| VV |  | "VV pol. 49, z výkopu pro základové patky" 4,522 |  | 4.522 | [13 empty] | VV | 2 | 2 | True | 0 | ROZPOCET
| VV |  | "VV pol. 44, úprava svahu zářezu" 63,938 |  | 63.938 | [13 empty] | VV | 2 | 2 | True | 0 | ROZPOCET
| VV |  | "VV pol. 85, pro příkopové tvárnice TZZ 4a" 102,893 |  | 102.893 | [13 empty] | VV | 2 | 2 | True | 0 | ROZPOCET
| VV |  | "VV pol. 86, podkl. z kam těženého tl. 250mm" 22,29*0,25 |  | 5.573 | [13 empty] | VV | 2 | 2 | True | 0 | ROZPOCET
| VV |  | Součet |  | 176.926 | [13 empty] | VV | 2 | 4 | True | 1 | ROZPOCET
9 | K | 162751119 | Příplatek k vodorovnému přemístění výkopku/sypaniny z horniny třídy těžitelnosti I, skupiny 1 až 3 ZKD 1000 m přes 10000 m | m3 | 884.635 |  | 0 | CS ÚRS 2023 01 |  |  | základní | 0 | 0 | 0 | 0 | 0 | 0 | 4 | K | 2 |  |  |  | ROZPOCET | 0 | 0 | 0 | 0 | 0 | 1 | 0 | 4 | 1573650252
| PP |  | Příplatek k vodorovnému přemístění výkopku/sypaniny z horniny třídy těžitelnosti I, skupiny 1 až 3 ZKD 1000 m přes 10000 m | [15 empty] | PP | 2
| VV |  | "na skládku Brno Černovice ve vzd. 15 km" 5*176,927 |  | 884.635 | [13 empty] | VV | 2 | 2 | True | 1 | ROZPOCET
10 | K | 162751137 | Vodorovné přemístění do 10000 m výkopku/sypaniny z horniny třídy těžitelnosti II, skupiny 4 a 5 | m3 | 5752.056 |  | 0 | CS ÚRS 2023 01 |  |  | základní | 0 | 0 | 0 | 0 | 0 | 0 | 4 | K | 2 |  |  |  | ROZPOCET | 0 | 0 | 0 | 0 | 0 | 1 | 0 | 4 | 1846369190
| PP |  | Vodorovné přemístění do 10000 m výkopku/sypaniny z horniny třídy těžitelnosti II, skupiny 4 a 5 | [15 empty] | PP | 2
| VV |  | "VV pol. 74" 446,416 |  | 446.416 | [13 empty] | VV | 2 | 2 | True | 0 | ROZPOCET
| VV |  | "VV pol. 75" 5432,740 |  | 5432.74 | [13 empty] | VV | 2 | 2 | True | 0 | ROZPOCET
| VV |  | "odpočet, zeminy vhodné do násypu objektů SO 02 a SO 03, na meziskládku" -127,10 |  | -127.1 | [13 empty] | VV | 2 | 2 | True | 0 | ROZPOCET
| VV |  | Součet |  | 5752.056 | [13 empty] | VV | 2 | 4 | True | 1 | ROZPOCET
11 | K | 162751139 | Příplatek k vodorovnému přemístění výkopku/sypaniny z horniny třídy těžitelnosti II, skupiny 4 a 5 ZKD 1000 m přes 10000 m | m3 | 28760.28 |  | 0 | CS ÚRS 2023 01 |  |  | základní | 0 | 0 | 0 | 0 | 0 | 0 | 4 | K | 2 |  |  |  | ROZPOCET | 0 | 0 | 0 | 0 | 0 | 1 | 0 | 4 | 1447275234
| PP |  | Příplatek k vodorovnému přemístění výkopku/sypaniny z horniny třídy těžitelnosti II, skupiny 4 a 5 ZKD 1000 m přes 10000 m | [15 empty] | PP | 2
| VV |  | "na skládku Brno Černovice ve vzd. 15 km" 5*5752,056 |  | 28760.28 | [13 empty] | VV | 2 | 2 | True | 1 | ROZPOCET
12 | K | 171152501 | Zhutnění podloží z hornin soudržných nebo nesoudržných pod násypy | m2 | 1098.69 |  | 0 | CS ÚRS 2023 01 |  |  | základní | 0 | 0 | 0 | 0 | 0 | 0 | 4 | K | 2 |  |  |  | ROZPOCET | 0 | 0 | 0 | 0 | 0 | 1 | 0 | 4 | -314766071
| PP |  | Zhutnění podloží z hornin soudržných nebo nesoudržných pod násypy | [15 empty] | PP | 2
| VV |  | "VV pol. 28, K2, km 230 000 - 0,380 000" 1098,69 |  | 1098.69 | [13 empty] | VV | 2 | 2 | True | 1 | ROZPOCET
13 | K | 171201221 | Poplatek za uložení na skládce (skládkovné) zeminy a kamení kód odpadu 17 05 04 | t | 10672.168 |  | 0 | CS ÚRS 2023 01 |  |  | základní | 0 | 0 | 0 | 0 | 0 | 0 | 4 | K | 2 |  |  |  | ROZPOCET | 0 | 0 | 0 | 0 | 0 | 1 | 0 | 4 | -1581592419
| PP |  | Poplatek za uložení na skládce (skládkovné) zeminy a kamení kód odpadu 17 05 04 | [15 empty] | PP | 2
| VV |  | (176,926+5752,056)*1,800 |  | 10672.168 | [13 empty] | VV | 2 | 2 | True | 1 | ROZPOCET
14 | K | 171251201 | Uložení sypaniny na skládky nebo meziskládky | m3 | 6056.082 |  | 0 | CS ÚRS 2023 01 |  |  | základní | 0 | 0 | 0 | 0 | 0 | 0 | 4 | K | 2 |  |  |  | ROZPOCET | 0 | 0 | 0 | 0 | 0 | 1 | 0 | 4 | -1337830869
| PP |  | Uložení sypaniny na skládky nebo meziskládky | [15 empty] | PP | 2
| VV |  | 127,100+176,926+5752,056 |  | 6056.082 | [13 empty] | VV | 2 | 2 | True | 1 | ROZPOCET
15 | K | 181351103 | Rozprostření ornice tl vrstvy do 200 mm pl do 500 m2 v rovině nebo ve svahu do 1:5 strojně | m2 | 233.34 |  | 0 | CS ÚRS 2023 01 |  |  | základní | 0 | 0 | 0 | 0 | 0 | 0 | 4 | K | 2 |  |  |  | ROZPOCET | 0 | 0 | 0 | 0 | 0 | 1 | 0 | 4 | -1429350588
| PP |  | Rozprostření ornice tl vrstvy do 200 mm pl do 500 m2 v rovině nebo ve svahu do 1:5 strojně | [15 empty] | PP | 2
| VV |  | "VV pol. 35 a 37, kolem zpevněného příkopu tvárnic TZZ, odměřeno digitálně ze situace" | [15 empty] | VV | 2 | 1 | True | 0 | ROZPOCET
| VV |  | "příkop podél kol. č. 1" 115,02 |  | 115.02 | [13 empty] | VV | 2 | 2 | True | 0 | ROZPOCET
| VV |  | "příkop podél kol. č. 2" 118,32 |  | 118.32 | [13 empty] | VV | 2 | 2 | True | 0 | ROZPOCET
| VV |  | Součet |  | 233.34 | [13 empty] | VV | 2 | 4 | True | 1 | ROZPOCET
16 | K | 182351023 | Rozprostření ornice pl do 100 m2 ve svahu přes 1:5 tl vrstvy do 200 mm strojně | m2 | 71.3 |  | 0 | CS ÚRS 2023 01 |  |  | základní | 0 | 0 | 0 | 0 | 0 | 0 | 4 | K | 2 |  |  |  | ROZPOCET | 0 | 0 | 0 | 0 | 0 | 1 | 0 | 4 | -1088467844
| PP |  | Rozprostření ornice pl do 100 m2 ve svahu přes 1:5 tl vrstvy do 200 mm strojně | [15 empty] | PP | 2
| VV |  | "VV pol. 45 a 45a, svah před mostem Přístaviště" 71,30 |  | 71.3 | [13 empty] | VV | 2 | 2 | True | 1 | ROZPOCET
17 | M | 10364101 | zemina pro terénní úpravy - ornice | t | 38.278 |  | 0 | CS ÚRS 2023 01 |  |  | základní | 0 | 0 | 1 | 38.278 | 0 | 0 | 8 | M | 2 |  |  |  | ROZPOCET | 0 | 0 | 0 | 0 | 0 | 1 | 0 | 4 | -1181717640
| PP |  | zemina pro terénní úpravy - ornice | [15 empty] | PP | 2
| VV |  | "VV pol. 35 a 36, kolem zpevněného příkopu tvárnic TZZ, odměřeno digitálně ze situace" | [15 empty] | VV | 2 | 1 | True | 0 | ROZPOCET
| VV |  | "příkop podél koleje č. 1" 16,48 |  | 16.48 | [13 empty] | VV | 2 | 2 | True | 0 | ROZPOCET
| VV |  | "příkop podél koleje č. 2" 16,81 |  | 16.81 | [13 empty] | VV | 2 | 2 | True | 0 | ROZPOCET
| VV |  | Mezisoučet |  | 33.29 | [13 empty] | VV | 2 | 3 | True | 0 | ROZPOCET
| VV |  | "VV pol. 45, svah před mostem Přístaviště" 7,13 |  | 7.13 | [13 empty] | VV | 2 | 2 | True | 0 | ROZPOCET
| VV |  | (33,290+7,13)*0,947 |  | 38.278 | [13 empty] | VV | 2 | 2 | True | 1 | ROZPOCET
18 | K | 181411131 | Založení parkového trávníku výsevem plochy do 1000 m2 v rovině a ve svahu do 1:5 | m2 | 233.34 |  | 0 | CS ÚRS 2023 01 |  |  | základní | 0 | 0 | 0 | 0 | 0 | 0 | 4 | K | 2 |  |  |  | ROZPOCET | 0 | 0 | 0 | 0 | 0 | 1 | 0 | 4 | 1522969347
| PP |  | Založení parkového trávníku výsevem plochy do 1000 m2 v rovině a ve svahu do 1:5 | [15 empty] | PP | 2
19 | K | 181411132 | Založení parkového trávníku výsevem plochy do 1000 m2 ve svahu do 1:2 | m2 | 71.3 |  | 0 | CS ÚRS 2023 01 |  |  | základní | 0 | 0 | 0 | 0 | 0 | 0 | 4 | K | 2 |  |  |  | ROZPOCET | 0 | 0 | 0 | 0 | 0 | 1 | 0 | 4 | -971315986
| PP |  | Založení parkového trávníku výsevem plochy do 1000 m2 ve svahu do 1:2 | [15 empty] | PP | 2
| VV |  | "VV pol. 46" 71,30 |  | 71.3 | [13 empty] | VV | 2 | 2 | True | 1 | ROZPOCET
20 | M | 00572410 | osivo směs travní parková | kg | 9.596 |  | 0 | CS ÚRS 2023 01 |  |  | základní | 0 | 0 | 0.001 | 0.009596 | 0 | 0 | 8 | M | 2 |  |  |  | ROZPOCET | 0 | 0 | 0 | 0 | 0 | 1 | 0 | 4 | 300528080
| PP |  | osivo směs travní parková | [15 empty] | PP | 2
| VV |  | "3 kg/m2, ztratné 5%" | [15 empty] | VV | 2 | 1 | True | 0 | ROZPOCET
| VV |  | "v rovině" 233,34*0,03*1,05 |  | 7.35 | [13 empty] | VV | 2 | 2 | True | 0 | ROZPOCET
| VV |  | "ve svahu" 71,30*0,03*1,05 |  | 2.246 | [13 empty] | VV | 2 | 2 | True | 0 | ROZPOCET
| VV |  | Součet |  | 9.596 | [13 empty] | VV | 2 | 4 | True | 1 | ROZPOCET
21 | K | 181951111 | Úprava pláně v hornině třídy těžitelnosti I, skupiny 1 až 3 bez zhutnění | m2 | 233.34 |  | 0 | CS ÚRS 2023 01 |  |  | základní | 0 | 0 | 0 | 0 | 0 | 0 | 4 | K | 2 |  |  |  | ROZPOCET | 0 | 0 | 0 | 0 | 0 | 1 | 0 | 4 | 1170032837
| PP |  | Úprava pláně v hornině třídy těžitelnosti I, skupiny 1 až 3 bez zhutnění | [15 empty] | PP | 2
| VV |  | 233,34 |  | 233.34 | [13 empty] | VV | 2 | 2 | True | 1 | ROZPOCET
22 | K | 181951112 | Úprava pláně v hornině třídy těžitelnosti I, skupiny 1 až 3 se zhutněním | m2 | 10719.24 |  | 0 | CS ÚRS 2023 01 |  |  | základní | 0 | 0 | 0 | 0 | 0 | 0 | 4 | K | 2 |  |  |  | ROZPOCET | 0 | 0 | 0 | 0 | 0 | 1 | 0 | 4 | 1555168047
| PP |  | Úprava pláně v hornině třídy těžitelnosti I, skupiny 1 až 3 se zhutněním | [15 empty] | PP | 2
| VV |  | "VV pol. 26, K1, K2, ZÚ - KÚ" 10719,240 |  | 10719.24 | [13 empty] | VV | 2 | 2 | True | 1 | ROZPOCET
23 | K | 182151111 | Svahování v zářezech v hornině třídy těžitelnosti I, skupiny 1 až 3 | m2 | 71.3 |  | 0 | CS ÚRS 2023 01 |  |  | základní | 0 | 0 | 0 | 0 | 0 | 0 | 4 | K | 2 |  |  |  | ROZPOCET | 0 | 0 | 0 | 0 | 0 | 1 | 0 | 4 | 1154011110
| PP |  | Svahování v zářezech v hornině třídy těžitelnosti I, skupiny 1 až 3 | [15 empty] | PP | 2
| VV |  | "VV pol. 44, úprava svahu zářezu do původního msvahu, před mostem Přístaviště, dl. x š. " | [15 empty] | VV | 2 | 1 | True | 0 | ROZPOCET
| VV |  | 15,50*4,60 |  | 71.3 | [13 empty] | VV | 2 | 2 | True | 1 | ROZPOCET
24 | K | 183403111 | Obdělání půdy nakopáním na hloubku do 0,1 m v rovině a svahu do 1:5 | m2 | 233.34 |  | 0 | CS ÚRS 2023 01 |  |  | základní | 0 | 0 | 0 | 0 | 0 | 0 | 4 | K | 2 |  |  |  | ROZPOCET | 0 | 0 | 0 | 0 | 0 | 1 | 0 | 4 | 1469468657
| PP |  | Obdělání půdy nakopáním na hloubku do 0,1 m v rovině a svahu do 1:5 | [15 empty] | PP | 2
25 | K | 183403153 | Obdělání půdy hrabáním v rovině a svahu do 1:5 | m2 | 233.34 |  | 0 | CS ÚRS 2023 01 |  |  | základní | 0 | 0 | 0 | 0 | 0 | 0 | 4 | K | 2 |  |  |  | ROZPOCET | 0 | 0 | 0 | 0 | 0 | 1 | 0 | 4 | 1288599425
| PP |  | Obdělání půdy hrabáním v rovině a svahu do 1:5 | [15 empty] | PP | 2
26 | K | 183403161 | Obdělání půdy válením v rovině a svahu do 1:5 | m2 | 233.34 |  | 0 | CS ÚRS 2023 01 |  |  | základní | 0 | 0 | 0 | 0 | 0 | 0 | 4 | K | 2 |  |  |  | ROZPOCET | 0 | 0 | 0 | 0 | 0 | 1 | 0 | 4 | -261287221
| PP |  | Obdělání půdy válením v rovině a svahu do 1:5 | [15 empty] | PP | 2
27 | K | 183403211 | Obdělání půdy nakopáním na hloubku do 0,1 m ve svahu do 1:2 | m2 | 71.3 |  | 0 | CS ÚRS 2023 01 |  |  | základní | 0 | 0 | 0 | 0 | 0 | 0 | 4 | K | 2 |  |  |  | ROZPOCET | 0 | 0 | 0 | 0 | 0 | 1 | 0 | 4 | -2042153615
| PP |  | Obdělání půdy nakopáním na hloubku do 0,1 m ve svahu do 1:2 | [15 empty] | PP | 2
28 | K | 183403253 | Obdělání půdy hrabáním ve svahu do 1:2 | m2 | 71.3 |  | 0 | CS ÚRS 2023 01 |  |  | základní | 0 | 0 | 0 | 0 | 0 | 0 | 4 | K | 2 |  |  |  | ROZPOCET | 0 | 0 | 0 | 0 | 0 | 1 | 0 | 4 | 1373216767
| PP |  | Obdělání půdy hrabáním ve svahu do 1:2 | [15 empty] | PP | 2
29 | K | 183403261 | Obdělání půdy válením ve svahu do 1:2 | m2 | 71.3 |  | 0 | CS ÚRS 2023 01 |  |  | základní | 0 | 0 | 0 | 0 | 0 | 0 | 4 | K | 2 |  |  |  | ROZPOCET | 0 | 0 | 0 | 0 | 0 | 1 | 0 | 4 | -1098477742
| PP |  | Obdělání půdy válením ve svahu do 1:2 | [15 empty] | PP | 2
30 | K | 185802113 | Hnojení půdy umělým hnojivem na široko v rovině a svahu do 1:5 | t | 0.126 |  | 0 | CS ÚRS 2023 01 |  |  | základní | 0 | 0 | 0 | 0 | 0 | 0 | 4 | K | 2 |  |  |  | ROZPOCET | 0 | 0 | 0 | 0 | 0 | 1 | 0 | 4 | -323759926
| PP |  | Hnojení půdy umělým hnojivem na široko v rovině a svahu do 1:5 | [15 empty] | PP | 2
| VV |  | "5 kg/ha, ztratné 8%" | [15 empty] | VV | 2 | 1 | True | 0 | ROZPOCET
| VV |  | "v rovině" 233,34*0,0005*1,08 |  | 0.126 | [13 empty] | VV | 2 | 2 | True | 1 | ROZPOCET
31 | K | 185802123 | Hnojení půdy umělým hnojivem na široko ve svahu do 1:2 | t | 0.039 |  | 0 | CS ÚRS 2023 01 |  |  | základní | 0 | 0 | 0 | 0 | 0 | 0 | 4 | K | 2 |  |  |  | ROZPOCET | 0 | 0 | 0 | 0 | 0 | 1 | 0 | 4 | 1696536944
| PP |  | Hnojení půdy umělým hnojivem na široko ve svahu do 1:2 | [15 empty] | PP | 2
| VV |  | "5 kg/ha, ztratné 8%" | [15 empty] | VV | 2 | 1 | True | 0 | ROZPOCET
| VV |  | "ve svahu" 71,30*0,0005*1,08 |  | 0.039 | [13 empty] | VV | 2 | 2 | True | 1 | ROZPOCET
32 | M | 25191155 | hnojivo průmyslové Cererit | kg | 165 |  | 0 | CS ÚRS 2023 01 |  |  | základní | 0 | 0 | 0.001 | 0.165 | 0 | 0 | 8 | M | 2 |  |  |  | ROZPOCET | 0 | 0 | 0 | 0 | 0 | 1 | 0 | 4 | 194449358
| PP |  | hnojivo průmyslové Cererit | [15 empty] | PP | 2
| VV |  | 0,165*1000 |  | 165 | [13 empty] | VV | 2 | 2 | True | 1 | ROZPOCET
33 | K | 185803111 | Ošetření trávníku shrabáním v rovině a svahu do 1:5 | m2 | 233.34 |  | 0 | CS ÚRS 2023 01 |  |  | základní | 0 | 0 | 0 | 0 | 0 | 0 | 4 | K | 2 |  |  |  | ROZPOCET | 0 | 0 | 0 | 0 | 0 | 1 | 0 | 4 | -1492535214
| PP |  | Ošetření trávníku shrabáním v rovině a svahu do 1:5 | [15 empty] | PP | 2
34 | K | 185803112 | Ošetření trávníku shrabáním ve svahu do 1:2 | m2 | 71.3 |  | 0 | CS ÚRS 2023 01 |  |  | základní | 0 | 0 | 0 | 0 | 0 | 0 | 4 | K | 2 |  |  |  | ROZPOCET | 0 | 0 | 0 | 0 | 0 | 1 | 0 | 4 | 191869658
| PP |  | Ošetření trávníku shrabáním ve svahu do 1:2 | [15 empty] | PP | 2
| D | 2 | Zakládání |  |  |  | 0 | [5 empty] | 0 |  | 16.4569 |  | 0 | 1 | D | 1 |  |  |  | ROZPOCET | [6 empty] | 0
35 | K | 213141112 | Zřízení vrstvy z geotextilie v rovině nebo ve sklonu do 1:5 š do 6 m | m2 | 10721.38 |  | 0 | CS ÚRS 2023 01 |  |  | základní | 0 | 0 | 0.00014 | 1.501 | 0 | 0 | 4 | K | 2 |  |  |  | ROZPOCET | 0 | 0 | 0 | 0 | 0 | 1 | 0 | 4 | -946367966
| PP |  | Zřízení vrstvy z geotextilie v rovině nebo ve sklonu do 1:5 š do 6 m | [15 empty] | PP | 2
| VV |  | "VV pol. 29, K1 a K2, ZÚ - KÚ" 10721,38 |  | 10721.38 | [13 empty] | VV | 2 | 2 | True | 1 | ROZPOCET
36 | M | 69311068 | geotextilie netkaná separační, ochranná, filtrační, drenážní PP 300g/m2 | m2 | 12865.656 |  | 0 | CS ÚRS 2023 01 |  |  | základní | 0 | 0 | 0.0003 | 3.8597 | 0 | 0 | 8 | M | 2 |  |  |  | ROZPOCET | 0 | 0 | 0 | 0 | 0 | 1 | 0 | 4 | 1650969725
| PP |  | geotextilie netkaná separační, ochranná, filtrační, drenážní PP 300g/m2 | [15 empty] | PP | 2
| VV |  | "VV pol. 29, separační geotextilie na parapláň, 20% na přesahy a ztratné" 10721,38*1,20 |  | 12865.656 | [13 empty] | VV | 2 | 2 | True | 1 | ROZPOCET
37 | K | 275313711 | Základové patky z betonu tř. C 20/25 | m3 | 4.523 |  | 0 | CS ÚRS 2023 01 |  |  | základní | 0 | 0 | 2.4533 | 11.0962 | 0 | 0 | 4 | K | 2 |  |  |  | ROZPOCET | 0 | 0 | 0 | 0 | 0 | 1 | 0 | 4 | -2000291210
| PP |  | Základové patky z betonu tř. C 20/25 | [15 empty] | PP | 2
| VV |  | "VV pol. 49, základové patky z betonu tř. C20/25" 4,523 |  | 4.523 | [13 empty] | VV | 2 | 2 | True | 1 | ROZPOCET
| D | 5 | Komunikace pozemní |  |  |  | 0 | [5 empty] | 13216.5252 |  | 1589.1438 |  | 0.92664 | 1 | D | 1 |  |  |  | ROZPOCET | [6 empty] | 0
| D | 51 | Kolejová lože |  |  |  | 0 | [5 empty] | 354.8694 |  | 215.9025 |  | 0 | 1 | D | 2 |  |  |  | ROZPOCET | [6 empty] | 0
38 | K | 511501255 | Zřízení kolejového lože z drceného kameniva | m3 | 5400.336 |  | 0 | CS ÚRS 2023 02 |  |  | základní | 0.065 | 351.0218 | 0 | 0 | 0 | 0 | 4 | K | 3 |  |  |  | ROZPOCET | 0 | 0 | 0 | 0 | 0 | 1 | 0 | 4 | -1772605889
| PP |  | Zřízení kolejového lože z hrubého drceného kameniva | [15 empty] | PP | 3
| VV |  | "VV pol. 25, 1, K2, ZÚ - KÚ, kolejové lože kam. drc. fr. 32/63mm tl. 300mm" | [15 empty] | VV | 3 | 1 | True | 0 | ROZPOCET
| VV |  | 5788,68-(0,088*(561+3838+14)) |  | 5400.336 | [13 empty] | VV | 3 | 2 | True | 1 | ROZPOCET
39 | K | 511501111 | Konstrukční vrstva tělesa železničního spodku ze štěrkodrti | m3 | 109.93 |  | 0 | CS ÚRS 2023 02 |  |  | základní | 0.035 | 3.8476 | 1.964 | 215.9025 | 0 | 0 | 4 | K | 3 |  |  |  | ROZPOCET | 0 | 0 | 0 | 0 | 0 | 1 | 0 | 4 | 1969922759
| PP |  | Podkladní konstrukční vrstvy pro kolej jakékoliv tloušťky a šířky pruhu s dodáním hmot ze štěrkodrti | [15 empty] | PP | 3
| VV |  | "VV pol. 27, k2, KM 0,230 000 - 0,380 000, ŠDA fr. 0/32mm, tl. 100mm" 109,930 |  | 109.93 | [13 empty] | VV | 3 | 2 | True | 1 | ROZPOCET
| D | 52 | Kolej |  |  |  | 0 | [5 empty] | 519.5847 |  | 1373.1065 |  | 0 | 1 | D | 2 |  |  |  | ROZPOCET | [6 empty] | 0
40 | K | 546391216 | Montáž roštu koleje na pražcích betonových typ koleje S49 rozdělení u | m | 2637.486 |  | 0 | CS ÚRS 2023 02 |  |  | základní | 0.197 | 519.5847 | 0 | 0 | 0 | 0 | 4 | K | 3 |  |  |  | ROZPOCET | 0 | 0 | 0 | 0 | 0 | 1 | 0 | 4 | 293418796
| PP |  | Montáž kolejového roštu na pražcích betonových typ koleje S49 rozdělení u | [15 empty] | PP | 3
| VV |  | "VV pol. 1, bezstyková kolej, kolejnice E1, bet. pražce B03, pružné svěrky Vossloh Skl 14" | [15 empty] | VV | 3 | 1 | True | 0 | ROZPOCET
| VV |  | "kolej č.1: km 0,000 (ZÚ)-1,315 508" 1315,508 |  | 1315.508 | [13 empty] | VV | 3 | 2 | True | 0 | ROZPOCET
| VV |  | "kolej č.2: km 0,000 (ZÚ)-1,321 978" 1321,978 |  | 1321.978 | [13 empty] | VV | 3 | 2 | True | 0 | ROZPOCET
| VV |  | Součet |  | 2637.486 | [13 empty] | VV | 3 | 4 | True | 1 | ROZPOCET
41 | M | 43765101 | kolejnice železniční širokopatní tvaru 49 E1 (S49) | t | 260.531 |  | 0 | CS ÚRS 2023 01 |  |  | základní | 0 | 0 | 1 | 260.531 | 0 | 0 | 8 | M | 3 |  |  |  | ROZPOCET | 0 | 0 | 0 | 0 | 0 | 1 | 0 | 4 | -336685091
| PP |  | kolejnice železniční širokopatní tvaru 49 E1 (S49) | [15 empty] | PP | 3
| VV |  | "VV pol. 3" | [15 empty] | VV | 3 | 1 | True | 0 | ROZPOCET
| VV |  | "kol. č. 1, km 0,000 (ZÚ) - 1,315 508" 2*1315,508*49,39/1000 |  | 129.946 | [13 empty] | VV | 3 | 2 | True | 0 | ROZPOCET
| VV |  | "kol. č. 2, km 0,000 (ZÚ) - 1,321 978" 2*1321,978*49,39/1000 |  | 130.585 | [13 empty] | VV | 3 | 2 | True | 0 | ROZPOCET
| VV |  | Součet |  | 260.531 | [13 empty] | VV | 3 | 4 | True | 1 | ROZPOCET
42 | M | 59211207 | pražec z předpjatého betonu příčný, vystrojení pružné bezpodkladnicové vč. kompletů pro kolejnici S 49, 2415x240x205mm | kus | 4399 |  | 0 | CS ÚRS 2023 02 |  |  | základní | 0 | 0 | 0.252 | 1108.548 | 0 | 0 | 8 | M | 3 |  |  |  | ROZPOCET | 0 | 0 | 0 | 0 | 0 | 1 | 0 | 4 | 542841009
| PP |  | pražec z předpjatého betonu příčný, vystrojení pružné bezpodkladnicové vč. kompletů pro kolejnici S 49, 2415x240x205mm | [15 empty] | PP | 3
| VV |  | "VV pol. 4, s antikorozní úpravou" | [15 empty] | VV | 3 | 1 | True | 0 | ROZPOCET
| VV |  | "kol. č. 1 - zast. ZOO vč. přechodu přes trať, s přesahem 2 pražce na každou stranu, km 0,279 768 - 0,350 406" 118+1+4 |  | 123 | [13 empty] | VV | 3 | 2 | True | 0 | ROZPOCET
| VV |  | "kol. č. 2 - zast. ZOO vč. přechodu přes trať, s přesahem 2 pražce na každou stranu, km 0,212 980 - 0,283 699" 118+1+4 |  | 123 | [13 empty] | VV | 3 | 2 | True | 0 | ROZPOCET
| VV |  | "kol. č. 1 - zast. Přístaviště s přesahem 2 pražce na každou stranu, km 1,051 684 - 1,142 819" 152+1+4 |  | 157 | [13 empty] | VV | 3 | 2 | True | 0 | ROZPOCET
| VV |  | "kol. č. 1 - zast. Přístaviště s přesahem 2 pražce na každou stranu, km 1,056 570 - 1,147 867" 153+1+4 |  | 158 | [13 empty] | VV | 3 | 2 | True | 0 | ROZPOCET
| VV |  | Mezisoučet |  | 561 | [13 empty] | VV | 3 | 3 | True | 0 | ROZPOCET
| VV |  | "VV pol. 5" | [15 empty] | VV | 3 | 1 | True | 0 | ROZPOCET
| VV |  | "kol. č. 1, km 0,000 000 (ZÚ) - 1,315 508, bez zastávkových úseků" 2194-123-157 |  | 1914 | [13 empty] | VV | 3 | 2 | True | 0 | ROZPOCET
| VV |  | "kol. č. 2, km 0,000 000 (ZÚ) - 1,321 978, bez zastávkových úseků" 2205-123-158 |  | 1924 | [13 empty] | VV | 3 | 2 | True | 0 | ROZPOCET
| VV |  | Mezisoučet |  | 3838 | [13 empty] | VV | 3 | 3 | True | 0 | ROZPOCET
| VV |  | Součet |  | 4399 | [13 empty] | VV | 3 | 4 | True | 1 | ROZPOCET
43 | M | 31198230 | komplet pro upevnění Skl14 (svěrka Skl14, vrtule R1, podložka Uls7) s antikorozní úpravou | kus | 2244 |  | 0 | CS ÚRS 2023 02 |  |  | základní | 0 | 0 | 0.00105 | 2.3562 | 0 | 0 | 8 | M | 3 |  |  |  | ROZPOCET | 0 | 0 | 0 | 0 | 0 | 1 | 0 | 4 | -463976906
| PP |  | komplet pro upevnění Skl14 (svěrka Skl14, vrtule R1, podložka Uls7) s antikorozní úpravou | [15 empty] | PP | 3
| VV |  | "VV pol. 4, s antikorozní úpravou" | [15 empty] | VV | 3 | 1 | True | 0 | ROZPOCET
| VV |  | "kol. č. 1 - zast. ZOO vč. přechodu přes trať, s přesahem 2 pražce na každou stranu, km 0,279 768 - 0,350 406" 118+1+4 |  | 123 | [13 empty] | VV | 3 | 2 | True | 0 | ROZPOCET
| VV |  | "kol. č. 2 - zast. ZOO vč. přechodu přes trať, s přesahem 2 pražce na každou stranu, km 0,212 980 - 0,283 699" 118+1+4 |  | 123 | [13 empty] | VV | 3 | 2 | True | 0 | ROZPOCET
| VV |  | "kol. č. 1 - zast. Přístaviště s přesahem 2 pražce na každou stranu, km 1,051 684 - 1,142 819" 152+1+4 |  | 157 | [13 empty] | VV | 3 | 2 | True | 0 | ROZPOCET
| VV |  | "kol. č. 1 - zast. Přístaviště s přesahem 2 pražce na každou stranu, km 1,056 570 - 1,147 867" 153+1+4 |  | 158 | [13 empty] | VV | 3 | 2 | True | 0 | ROZPOCET
| VV |  | Mezisoučet |  | 561 | [13 empty] | VV | 3 | 3 | True | 0 | ROZPOCET
| VV |  | "na pražec čtyři komplety" 561*4 |  | 2244 | [13 empty] | VV | 3 | 2 | True | 1 | ROZPOCET
44 | K | R-přechod | Kolejnice přechodové 49E1/NT1 dl. 4m, pár, montáž a dodávka | kpl | 2 |  | 0 |  |  |  | základní | 0 | 0 | 0 | 0 | 0 | 0 | 4 | K | 3 |  |  |  | ROZPOCET | 0 | 0 | 0 | 0 | 0 | 1 | 0 | 4 | -217470242
| PP |  | Kolejnice přechodové 49E1/NT1 dl. 4m, pár, montáž a dodávka | [15 empty] | PP | 3
| VV |  | "VV pol. 2, 6 a 7" | [15 empty] | VV | 3 | 1 | True | 0 | ROZPOCET
| VV |  | "kol. č. 1, km 1,315 508 - 1,319 508 (KÚ), 4 m, 1 pár" 1 |  | 1 | [13 empty] | VV | 3 | 2 | True | 0 | ROZPOCET
| VV |  | "kol. č. 2, km 1,321 978 - 1,325 978 (KÚ), 4 m, 1 pár" 1 |  | 1 | [13 empty] | VV | 3 | 2 | True | 0 | ROZPOCET
| VV |  | Součet |  | 2 | [13 empty] | VV | 3 | 4 | True | 1 | ROZPOCET
45 | M | 60811009 | pražec dřevěný příčný nevystrojený buk 2600x260x150mm | kus | 14 |  | 0 | CS ÚRS 2023 02 |  |  | základní | 0 | 0 | 0.098 | 1.372 | 0 | 0 | 8 | M | 3 |  |  |  | ROZPOCET | 0 | 0 | 0 | 0 | 0 | 1 | 0 | 4 | 1822438238
| PP |  | pražec dřevěný příčný nevystrojený buk 2600x260x150mm | [15 empty] | PP | 3
| VV |  | "VV pol. 8" | [15 empty] | VV | 3 | 1 | True | 0 | ROZPOCET
| VV |  | "kol. č. 1, pod přechodové kolejnice, 4,00/0,6" 6+1 |  | 7 | [13 empty] | VV | 3 | 2 | True | 0 | ROZPOCET
| VV |  | "kol. č. 2, pod přechodové kolejnice, 4,00/0,6" 6+1 |  | 7 | [13 empty] | VV | 3 | 2 | True | 0 | ROZPOCET
| VV |  | Součet |  | 14 | [13 empty] | VV | 3 | 4 | True | 1 | ROZPOCET
46 | K | 523991111 | Podložka pod podkladnici tl 3-5 mm | kus | 28 |  | 0 | CS ÚRS 2023 01 |  |  | základní | 0 | 0 | 0.00016 | 0.00448 | 0 | 0 | 4 | K | 3 |  |  |  | ROZPOCET | 0 | 0 | 0 | 0 | 0 | 1 | 0 | 4 | 360460977
| PP |  | Podložka pod podkladnici tl 3-5 mm | [15 empty] | PP | 3
| VV |  | "VV pol. 10, na dřevěné pražce pod přechodové kolejnice" 2*14 |  | 28 | [13 empty] | VV | 3 | 2 | True | 1 | ROZPOCET
47 | K | 523991112 | Podložka mezi podklad a patu kolejnice tl 3-5 mm | kus | 28 |  | 0 | CS ÚRS 2023 01 |  |  | základní | 0 | 0 | 0.00018 | 0.00504 | 0 | 0 | 4 | K | 3 |  |  |  | ROZPOCET | 0 | 0 | 0 | 0 | 0 | 1 | 0 | 4 | 1204513115
| PP |  | Podložka mezi podklad a patu kolejnice tl 3-5 mm | [15 empty] | PP | 3
| VV |  | "VV pol. 9, na dřevěné pražce pod přechodové kolejnice" 2*14 |  | 28 | [13 empty] | VV | 3 | 2 | True | 1 | ROZPOCET
48 | K | 523997013 | Podkladnice na pražcích | kus | 28 |  | 0 | CS ÚRS 2023 01 |  |  | základní | 0 | 0 | 0.00813 | 0.22764 | 0 | 0 | 4 | K | 3 |  |  |  | ROZPOCET | 0 | 0 | 0 | 0 | 0 | 1 | 0 | 4 | -2021966632
| PP |  | Podkladnice na pražcích | [15 empty] | PP | 3
| VV |  | "VV pol. 11, na pražce pod přechodové kolejnice" 2*14 |  | 28 | [13 empty] | VV | 3 | 2 | True | 1 | ROZPOCET
49 | M | 31198234 | komplet pro upevnění Skl24 (šroub RS0, matice M22, podložka Uls6) | kus | 56 |  | 0 | CS ÚRS 2023 02 |  |  | základní | 0 | 0 | 0.00111 | 0.06216 | 0 | 0 | 8 | M | 3 |  |  |  | ROZPOCET | 0 | 0 | 0 | 0 | 0 | 1 | 0 | 4 | -1374335602
| PP |  | komplet pro upevnění Skl24 (šroub RS0, matice M22, podložka Uls6) | [15 empty] | PP | 3
| VV |  | "VV pol. 12, na podkladnice dřevěných pražců pod přechodové kolejnice" 2*28 |  | 56 | [13 empty] | VV | 3 | 2 | True | 1 | ROZPOCET
50 | K | R-kotva | Pražcová kotva dl. 160 mm | kus | 1421 |  | 0 |  |  |  | základní | 0 | 0 | 0 | 0 | 0 | 0 | 4 | K | 3 |  |  |  | ROZPOCET | 0 | 0 | 0 | 0 | 0 | 1 | 0 | 4 | -1055960582
| PP |  | Pražcová kotva dl. 160 mm | [15 empty] | PP | 3
| VV |  | "VV pol. 13" | [15 empty] | VV | 3 | 1 | True | 0 | ROZPOCET
| VV |  | "kol. č. 1, každý pražec km 0,075 000 - 0,253 895, t.j. 178,895/0,60 + 1" 300 |  | 300 | [13 empty] | VV | 3 | 2 | True | 0 | ROZPOCET
| VV |  | "kol. č. 1, každý 3. pražec km 0,327 944 - 0,677 528, t.j. 349,584/(3 x 0,60) + 1" 196 |  | 196 | [13 empty] | VV | 3 | 2 | True | 0 | ROZPOCET
| VV |  | "kol. č. 1, každý 3. pražec km 0,919 771 - 1,071 556 t.j. 151,785/(3 x 0,60) + 1" 86 |  | 86 | [13 empty] | VV | 3 | 2 | True | 0 | ROZPOCET
| VV |  | "kol. č. 1, každý pražec km 1,245 513 - 1,319 508, t.j. 73,995/0,60 + 1" 125 |  | 125 | [13 empty] | VV | 3 | 2 | True | 0 | ROZPOCET
| VV |  | "kol. č. 2, každý pražec km 0,075 708 - 0,256 959, t.j. 181,251/0,60 + 1" 304 |  | 304 | [13 empty] | VV | 3 | 2 | True | 0 | ROZPOCET
| VV |  | "kol. č. 2, každý 3. pražec km 0,327 592 - 0,680 126, t.j. 352,534/(3 x 0,60) + 1" 197 |  | 197 | [13 empty] | VV | 3 | 2 | True | 0 | ROZPOCET
| VV |  | "kol. č. 2, každý 3. pražec km 0,923 125 - 1,076 969 t.j. 153,844/(3 x 0,60) + 1" 87 |  | 87 | [13 empty] | VV | 3 | 2 | True | 0 | ROZPOCET
| VV |  | "kol. č. 2, každý pražec km 1,251 151 - 1,325 949, t.j. 74,798/0,60 + 1" 126 |  | 126 | [13 empty] | VV | 3 | 2 | True | 0 | ROZPOCET
| VV |  | Součet |  | 1421 | [13 empty] | VV | 3 | 4 | True | 1 | ROZPOCET
51 | K | R-prop | Vodivé propojení kolejnic z Cu izolovaných lan dle směrnice DPMB T09 a T07 | kus | 19 |  | 0 |  |  |  | základní | 0 | 0 | 0 | 0 | 0 | 0 | 4 | K | 3 |  |  |  | ROZPOCET | 0 | 0 | 0 | 0 | 0 | 1 | 0 | 4 | -1412029070
| PP |  | Vodivé propojení kolejnic z Cu izolovaných lan dle směrnice DPMB T09 a T07 | [15 empty] | PP | 3
| VV |  | "VV pol. 14" | [15 empty] | VV | 3 | 1 | True | 0 | ROZPOCET
| VV |  | "standardní" 13 |  | 13 | [13 empty] | VV | 3 | 2 | True | 0 | ROZPOCET
| VV |  | "zdvojené - zpětné odsávání" 2*3 |  | 6 | [13 empty] | VV | 3 | 2 | True | 0 | ROZPOCET
| VV |  | Součet |  | 19 | [13 empty] | VV | 3 | 4 | True | 1 | ROZPOCET
52 | K | R-bok1 | Odhlučnění koleje-pryžová bokovnice s výstuhou, montáž pomocí spony, M+D | kus | 2648.328 |  | 0 |  |  |  | základní | 0 | 0 | 0 | 0 | 0 | 0 | 4 | K | 3 |  |  |  | ROZPOCET | 0 | 0 | 0 | 0 | 0 | 1 | 0 | 4 | 680592682
| PP |  | Odhlučnění koleje-pryžová bokovnice s výstuhou, montáž pomocí spony, M+D | [15 empty] | PP | 3
| VV |  | "VV pol. 92 pro profil kolejnic 49E1, cena pro délku kolejnice (z obou stran stojny)" | [15 empty] | VV | 3 | 1 | True | 0 | ROZPOCET
| VV |  | "kol. č. 1, km 0,000 000 (ZÚ) - 0,279 768" | [15 empty] | VV | 3 | 1 | True | 0 | ROZPOCET
| VV |  | "kol. č. 1, km 0,285 268 - 0,816 000; - 150 m jiný výrobce" | [15 empty] | VV | 3 | 1 | True | 0 | ROZPOCET
| VV |  | 2*279,768+2*530,732-2*150,000 |  | 1321 | [13 empty] | VV | 3 | 2 | True | 0 | ROZPOCET
| VV |  | "kol. č. 2, km 0,000 000 - 0,278 199" | [15 empty] | VV | 3 | 1 | True | 0 | ROZPOCET
| VV |  | "kol. č. 2, km 0,283 699 - 0,819 164; - 150 m jiný výrobce" | [15 empty] | VV | 3 | 1 | True | 0 | ROZPOCET
| VV |  | 2*278,199+2*535,465-2*150,000 |  | 1327.328 | [13 empty] | VV | 3 | 2 | True | 0 | ROZPOCET
| VV |  | Součet |  | 2648.328 | [13 empty] | VV | 3 | 4 | True | 1 | ROZPOCET
53 | K | R-bok2 | Odhlučnění koleje-pryžová bokovnice, montáž lepením, M+D | kus | 600 |  | 0 |  |  |  | základní | 0 | 0 | 0 | 0 | 0 | 0 | 4 | K | 3 |  |  |  | ROZPOCET | 0 | 0 | 0 | 0 | 0 | 1 | 0 | 4 | -788397933
| PP |  | Odhlučnění koleje-pryžová bokovnice, montáž lepením, M+D | [15 empty] | PP | 3
| VV |  | "VV pol. 93 pro profil kolejnic 49E1, cena pro délku kolejnice (z obou stran stojny)" | [15 empty] | VV | 3 | 1 | True | 0 | ROZPOCET
| VV |  | "kol. č. 1" 2*150,000 |  | 300 | [13 empty] | VV | 3 | 2 | True | 0 | ROZPOCET
| VV |  | "kol. č. 2" 2*150,000 |  | 300 | [13 empty] | VV | 3 | 2 | True | 0 | ROZPOCET
| VV |  | Součet |  | 600 | [13 empty] | VV | 3 | 4 | True | 1 | ROZPOCET
54 | K | R-maz | Kolejnicový mazník vč. příslušenství M+D | kpl | 2 |  | 0 |  |  |  | základní | 0 | 0 | 0 | 0 | 0 | 0 | 4 | K | 3 |  |  |  | ROZPOCET | 0 | 0 | 0 | 0 | 0 | 1 | 0 | 4 | 928860455
| PP |  | Kolejnicový mazník vč. příslušenství M+D | [15 empty] | PP | 3
| VV |  | "VV pol. 92, dle technické specifikace PD, umístění v koleji sle PD" | [15 empty] | VV | 3 | 1 | True | 0 | ROZPOCET
| VV |  | "kol. č. 1" 1 |  | 1 | [13 empty] | VV | 3 | 2 | True | 0 | ROZPOCET
| VV |  | "kol. č. 2" 1 |  | 1 | [13 empty] | VV | 3 | 2 | True | 0 | ROZPOCET
| VV |  | Součet |  | 2 | [13 empty] | VV | 3 | 4 | True | 1 | ROZPOCET
| D | 54 | Ostatní úpravy železničního svršku |  |  |  | 0 | [5 empty] | 12342.0711 |  | 0.13472 |  | 0.92664 | 1 | D | 2 |  |  |  | ROZPOCET | [6 empty] | 0
55 | K | 543141111 | Směrové a výškové vyrovnání koleje na pražcích z betonu | m | 9128.562 |  | 0 |  |  |  | základní | 1.251 | 11419.8311 | 0 | 0 | 0 | 0 | 4 | K | 3 |  |  |  | ROZPOCET | 0 | 0 | 0 | 0 | 0 | 1 | 0 | 4 | 784960223
| PP |  | Směrové a výškové vyrovnání koleje na pražcích z betonu | [15 empty] | PP | 3
| VV |  | "VV pol. 16" | [15 empty] | VV | 3 | 1 | True | 0 | ROZPOCET
| VV |  | "kol. č. 1 nový svršek, km 0,000 000 (ZÚ) - 1,319 508 (KÚ), 3x" 1319,508*3 |  | 3958.524 | [13 empty] | VV | 3 | 2 | True | 0 | ROZPOCET
| VV |  | "kol. č. 2 nový svršek, km 0,000 000 (ZÚ) - 1,325 978 (KÚ), 3x" 1325,978*3 |  | 3977.934 | [13 empty] | VV | 3 | 2 | True | 0 | ROZPOCET
| VV |  | "kol. č. 1 část oblouku před ZÚ, km -0,197 368 - 0,000 000 (ZÚ), 3x" 197,368*3 |  | 592.104 | [13 empty] | VV | 3 | 2 | True | 0 | ROZPOCET
| VV |  | "kol. č. 12 část oblouku před ZÚ, km -0,200 000 - 0,000 000 (ZÚ), 3x" 200,000*3 |  | 600 | [13 empty] | VV | 3 | 2 | True | 0 | ROZPOCET
| VV |  | Součet |  | 9128.562 | [13 empty] | VV | 3 | 4 | True | 1 | ROZPOCET
56 | K | 548111111 | Svár žlábkových kolejnic elektrický bez příložky | kus | 4 |  | 0 | CS ÚRS 2023 01 |  |  | základní | 0 | 0 | 0.00742 | 0.02968 | 0 | 0 | 4 | K | 3 |  |  |  | ROZPOCET | 0 | 0 | 0 | 0 | 0 | 1 | 0 | 4 | -920781487
| PP |  | Svár žlábkových kolejnic elektrický bez příložky | [15 empty] | PP | 3
| VV |  | "VV pol. 18" | [15 empty] | VV | 3 | 1 | True | 0 | ROZPOCET
| VV |  | "kol. č. 1, km 1,319 508 (KÚ) - přechodová kolejnice na stáv. stav" 2 |  | 2 | [13 empty] | VV | 3 | 2 | True | 0 | ROZPOCET
| VV |  | "kol. č. , km 1,325 978 (KÚ) - přechodová kolejnice na stáv. stav" 2 |  | 2 | [13 empty] | VV | 3 | 2 | True | 0 | ROZPOCET
| VV |  | Součet |  | 4 | [13 empty] | VV | 3 | 4 | True | 1 | ROZPOCET
57 | K | 548132111 | Vrtání otvoru ve stojině kolejnice D od 20 do 40 mm | kus | 114 |  | 0 | CS ÚRS 2023 01 |  |  | základní | 0 | 0 | 0 | 0 | 0 | 0 | 4 | K | 3 |  |  |  | ROZPOCET | 0 | 0 | 0 | 0 | 0 | 1 | 0 | 4 | -1285888839
| PP |  | Vrtání otvoru ve stojině kolejnice D od 20 do 40 mm | [15 empty] | PP | 3
| VV |  | "VV pol. 19" | [15 empty] | VV | 3 | 1 | True | 0 | ROZPOCET
| VV |  | "vodivé propojení kolejnic - standardní, 13 lan x 6 děr" 13*6 |  | 78 | [13 empty] | VV | 3 | 2 | True | 0 | ROZPOCET
| VV |  | "vodivé propojení kolejnic - zdvojené, 6 lan x 6 děr" 6*6 |  | 36 | [13 empty] | VV | 3 | 2 | True | 0 | ROZPOCET
| VV |  | Součet |  | 114 | [13 empty] | VV | 3 | 4 | True | 1 | ROZPOCET
58 | K | 548121521 | Odtavovací stykové svařování mobilní svařovnou kolejnic soustavy S49 | kus | 216 |  | 0 | CS ÚRS 2023 02 |  |  | základní | 3.499 | 755.784 | 0 | 0 | 0.00429 | 0.92664 | 4 | K | 3 |  |  |  | ROZPOCET | 0 | 0 | 0 | 0 | 0 | 1 | 0 | 4 | -940906646
| PP |  | Odtavovací stykové svařování mobilní svařovnou kolejnic soustavy S49 | [15 empty] | PP | 3
| VV |  | "VV pol. 17, kolejnice 49E1" | [15 empty] | VV | 3 | 1 | True | 0 | ROZPOCET
| VV |  | "kol. č. 1, km 0,000 000 (ZÚ) - 1,315 508 (začátek přechodové kolejnice) (1315,508/25+1) x 2" 108 |  | 108 | [13 empty] | VV | 3 | 2 | True | 0 | ROZPOCET
| VV |  | "kol. č. 2, km 0,000 000 (ZÚ) - 1,321 978 (začátek přechodové kolejnice) (1321,978/25+1) x 2" 108 |  | 108 | [13 empty] | VV | 3 | 2 | True | 0 | ROZPOCET
| VV |  | Součet |  | 216 | [13 empty] | VV | 3 | 4 | True | 1 | ROZPOCET
59 | K | 548133111 | Řez příčný žlábkové kolejnice pilou | kus | 4 |  | 0 | CS ÚRS 2023 01 |  |  | základní | 0 | 0 | 0 | 0 | 0 | 0 | 4 | K | 3 |  |  |  | ROZPOCET | 0 | 0 | 0 | 0 | 0 | 1 | 0 | 4 | 1443374842
| PP |  | Řez příčný žlábkové kolejnice pilou | [15 empty] | PP | 3
| VV |  | "VV pol. 22, KÚ" 1*4 |  | 4 | [13 empty] | VV | 3 | 2 | True | 1 | ROZPOCET
60 | K | 548133121 | Řez příčný žlábkové koleje plamenem | kus | 202 |  | 0 | CS ÚRS 2023 01 |  |  | základní | 0 | 0 | 0.00052 | 0.10504 | 0 | 0 | 4 | K | 3 |  |  |  | ROZPOCET | 0 | 0 | 0 | 0 | 0 | 1 | 0 | 4 | 2115981186
| PP |  | Řez příčný žlábkové koleje plamenem | [15 empty] | PP | 3
| VV |  | "VV pol. 24" | [15 empty] | VV | 3 | 1 | True | 0 | ROZPOCET
| VV |  | "žlábková kolejnice na bet. pražcích, 2 x 502,013/5" 202 |  | 202 | [13 empty] | VV | 3 | 2 | True | 1 | ROZPOCET
61 | K | 548131121 | Dělení kolejnic všech soustav řezáním nebo rozbroušením | kus | 8 |  | 0 | CS ÚRS 2023 02 |  |  | základní | 0.566 | 4.528 | 0 | 0 | 0 | 0 | 4 | K | 3 |  |  |  | ROZPOCET | 0 | 0 | 0 | 0 | 0 | 1 | 0 | 4 | -1504112503
| PP |  | Dělení kolejnic všech soustav řezáním nebo rozbroušením | [15 empty] | PP | 3
2 | K | 548131122 | Dělení kolejnic všech soustav řezáním kyslíkem | kus | 1038 |  | 0 | CS ÚRS 2023 02 |  |  | základní | 0.156 | 161.928 | 0 | 0 | 0 | 0 | 4 | K | 3 |  |  |  | ROZPOCET | 0 | 0 | 0 | 0 | 0 | 1 | 0 | 4 | -61797123
| PP |  | Dělení kolejnic všech soustav řezáním kyslíkem | [15 empty] | PP | 3
| VV |  | "VV pol. 23h" | [15 empty] | VV | 3 | 1 | True | 0 | ROZPOCET
| VV |  | "S49 na dřevěných pražcích, 2 x 2000,303/5" 800 |  | 800 | [13 empty] | VV | 3 | 2 | True | 0 | ROZPOCET
| VV |  | "S49 na betonových pražcích, 2 x 143,170/5" 58 |  | 58 | [13 empty] | VV | 3 | 2 | True | 0 | ROZPOCET
| VV |  | Mezisoučet |  | 858 | [13 empty] | VV | 3 | 3 | True | 0 | ROZPOCET
| VV |  | "kolejnice přídržnice po 5 m, 899,274/5" 180 |  | 180 | [13 empty] | VV | 3 | 2 | True | 0 | ROZPOCET
| VV |  | Součet |  | 1038 | [13 empty] | VV | 3 | 4 | True | 1 | ROZPOCET
| D | 56 | Podkladní vrstvy komunikací, letišť a ploch |  |  |  | 0 | [5 empty] | 0 |  | 0 |  | 0 | 1 | D | 2 |  |  |  | ROZPOCET | [6 empty] | 0
63 | K | 564730111 | Podklad z kameniva hrubého drceného vel. 16-32 mm tl 100 mm | m2 | 29.954 |  | 0 | CS ÚRS 2023 01 |  |  | základní | 0 | 0 | 0 | 0 | 0 | 0 | 4 | K | 3 |  |  |  | ROZPOCET | 0 | 0 | 0 | 0 | 0 | 1 | 0 | 4 | -219328767
| PP |  | Podklad z kameniva hrubého drceného vel. 16-32 mm tl 100 mm | [15 empty] | PP | 3
| VV |  | "VV pol. 41, úprava svahu před opěrami nadjezdu Přístavní" | [15 empty] | VV | 3 | 1 | True | 0 | ROZPOCET
| VV |  | "podél koleje č. 1" 13,63*0,102/0,10 |  | 13.903 | [13 empty] | VV | 3 | 2 | True | 0 | ROZPOCET
| VV |  | "podél koleje č. 2" 14,08*0,114/0,10 |  | 16.051 | [13 empty] | VV | 3 | 2 | True | 0 | ROZPOCET
| VV |  | Součet |  | 29.954 | [13 empty] | VV | 3 | 4 | True | 1 | ROZPOCET
64 | K | 564871111 | Podklad ze štěrkodrtě ŠD tl 250 mm | m2 | 30.844 |  | 0 | CS ÚRS 2023 01 |  |  | základní | 0 | 0 | 0 | 0 | 0 | 0 | 4 | K | 3 |  |  |  | ROZPOCET | 0 | 0 | 0 | 0 | 0 | 1 | 0 | 4 | -374983633
| PP |  | Podklad ze štěrkodrtě ŠD tl 250 mm | [15 empty] | PP | 3
| VV |  | "VV pol. 42, úprava svahu před opěrami nadjezdu Přístavní" | [15 empty] | VV | 3 | 1 | True | 0 | ROZPOCET
| VV |  | "podél koleje č. 1" 13,63*0,261/0,25 |  | 14.23 | [13 empty] | VV | 3 | 2 | True | 0 | ROZPOCET
| VV |  | "podél koleje č. 2" 14,08*0,295/0,25 |  | 16.614 | [13 empty] | VV | 3 | 2 | True | 0 | ROZPOCET
| VV |  | Součet |  | 30.844 | [13 empty] | VV | 3 | 4 | True | 1 | ROZPOCET
| D | 8 | Trubní vedení |  |  |  | 0 | [5 empty] | 18.125 |  | 55.0565 |  | 1.5 | 1 | D | 1 |  |  |  | ROZPOCET | [6 empty] | 0
65 | K | 894414211 | Osazení betonových nebo železobetonových dílců pro šachty desek zákrytových | kus | 579 |  | 0 | CS ÚRS 2023 01 |  |  | základní | 0 | 0 | 0.03927 | 22.7373 | 0 | 0 | 4 | K | 2 |  |  |  | ROZPOCET | 0 | 0 | 0 | 0 | 0 | 1 | 0 | 4 | -1833719997
| PP |  | Osazení betonových nebo železobetonových dílců pro šachty desek zákrytových | [15 empty] | PP | 2
| VV |  | "VV pol. 39, montáž revizního nástavce k šachtám ŽPSV AZX 13-19 na vyrovnávací VPC maltu" | [15 empty] | VV | 2 | 1 | True | 0 | ROZPOCET
| VV |  | "jako nový zákryt odvod. žlabu v podjezdu Rakovecká - podél koleje č. 1" 100,10/0,35 |  | 286 | [13 empty] | VV | 2 | 2 | True | 0 | ROZPOCET
| VV |  | "jako nový zákryt odvod. žlabu v podjezdu Rakovecká - podél koleje č. 2" 102,55/0,35 |  | 293 | [13 empty] | VV | 2 | 2 | True | 0 | ROZPOCET
| VV |  | Součet |  | 579 | [13 empty] | VV | 2 | 4 | True | 1 | ROZPOCET
66 | M | 592poklop | poklop revizního nástavce k šachtám ŽPSV AZX 13-19 | kus | 584.79 |  | 0 |  |  |  | základní | 0 | 0 | 0.05 | 29.2395 | 0 | 0 | 8 | M | 2 |  |  |  | ROZPOCET | 0 | 0 | 0 | 0 | 0 | 1 | 0 | 4 | 624739549
| PP |  | poklop revizního nástavce k šachtám ŽPSV AZX 13-19 | [15 empty] | PP | 2
| VV |  | "VV pol. 38, ztratné 1%" 579*1,01 |  | 584.79 | [13 empty] | VV | 2 | 2 | True | 1 | ROZPOCET
67 | K | 895931111.1 | Vpusti kanalizačních horské z betonu prostého C12/15 - vyčištění a kompletní sanace | kus | 4 |  | 0 |  |  |  | základní | 0 | 0 | 0 | 0 | 0 | 0 | 4 | K | 2 |  |  |  | ROZPOCET | 0 | 0 | 0 | 0 | 0 | 1 | 0 | 4 | 748232359
| PP |  | Vpusti kanalizačních horské z betonu prostého C12/15 - vyčištění a kompletní sanace | [15 empty] | PP | 2
| VV |  | "VV pol. 30" | [15 empty] | VV | 2 | 1 | True | 0 | ROZPOCET
| VV |  | "2 x u nakolejovacího místa km cca 0,830 000" 2 |  | 2 | [13 empty] | VV | 2 | 2 | True | 0 | ROZPOCET
| VV |  | "2 x za zastávkou Přístaviště km cca 1,150 000" 2 |  | 2 | [13 empty] | VV | 2 | 2 | True | 0 | ROZPOCET
| VV |  | Součet |  | 4 | [13 empty] | VV | 2 | 4 | True | 1 | ROZPOCET
68 | K | 899104112 | Osazení poklopů litinových nebo ocelových včetně rámů pro třídu zatížení D400, E600 | kus | 1 |  | 0 | CS ÚRS 2023 01 |  |  | základní | 0 | 0 | 0.21734 | 0.21734 | 0 | 0 | 4 | K | 2 |  |  |  | ROZPOCET | 0 | 0 | 0 | 0 | 0 | 1 | 0 | 4 | 1360520764
| PP |  | Osazení poklopů litinových nebo ocelových včetně rámů pro třídu zatížení D400, E600 | [15 empty] | PP | 2
| VV |  | "VV pol. 40, podjezd Rakovecká - náhrada za ŽB panel" 1 |  | 1 | [13 empty] | VV | 2 | 2 | True | 1 | ROZPOCET
69 | M | 28661935 | poklop šachtový litinový dno DN 600 pro třídu zatížení D400 | kus | 1 |  | 0 | CS ÚRS 2023 01 |  |  | základní | 0 | 0 | 0.196 | 0.196 | 0 | 0 | 8 | M | 2 |  |  |  | ROZPOCET | 0 | 0 | 0 | 0 | 0 | 1 | 0 | 4 | 588930072
| PP |  | poklop šachtový litinový dno DN 600 pro třídu zatížení D400 | [15 empty] | PP | 2
70 | K | 899133211 | Výměna vtokové mříže uliční vpusti s použitím betonových vyrovnávacích prvků | kus | 5 |  | 0 | CS ÚRS 2023 02 |  |  | základní | 3.625 | 18.125 | 0.53326 | 2.6663 | 0.3 | 1.5 | 4 | K | 2 |  |  |  | ROZPOCET | 0 | 0 | 0 | 0 | 0 | 1 | 0 | 4 | -341072442
| PP |  | Výměna vtokové mříže uliční vpusti na betonové skruži s použitím betonových vyrovnávacích prvků | [15 empty] | PP | 2
| VV |  | "VV pol. 52" 5 |  | 5 | [13 empty] | VV | 2 | 2 | True | 0 | ROZPOCET
| VV |  | Součet |  | 5 | [13 empty] | VV | 2 | 4 | False | 1 | ROZPOCET
| D | 9 | Ostatní konstrukce a práce, bourání |  |  |  | 0 | [5 empty] | 229.4378 |  | 173.02 |  | 1540.1694 | 1 | D | 1 |  |  |  | ROZPOCET | [6 empty] | 0
| D | 91 | Doplňující konstrukce a práce pozemních komunikací, letišť a ploch |  |  |  | 0 | [5 empty] | 0 |  | 2.8858 |  | 0 | 1 | D | 2 |  |  |  | ROZPOCET | [6 empty] | 0
71 | K | 911111111 | Montáž zábradlí ocelového zabetonovaného | m | 72 |  | 0 | CS ÚRS 2023 01 |  |  | základní | 0 | 0 | 0.04008 | 2.8858 | 0 | 0 | 4 | K | 3 |  |  |  | ROZPOCET | 0 | 0 | 0 | 0 | 0 | 1 | 0 | 4 | -837195880
| PP |  | Montáž zábradlí ocelového zabetonovaného | [15 empty] | PP | 3
| VV |  | "VV pol. 47, odměřeno digitálně ze situace" | [15 empty] | VV | 3 | 1 | True | 0 | ROZPOCET
| VV |  | "- zast. ZOO" 71,84 |  | 71.84 | [13 empty] | VV | 3 | 2 | True | 0 | ROZPOCET
| VV | [17 empty] | VV | 3 | 2 | True | 0 | ROZPOCET
| VV |  | Součet |  | 71.84 | [13 empty] | VV | 3 | 4 | True | 1 | ROZPOCET
72 | M | 553zábradlí | silniční zábradlí výška 1,00 m se zarážkou pro slepeckou hůl, žárově zinkované | m | 72 |  | 0 |  |  |  | základní | 0 | 0 | 0 | 0 | 0 | 0 | 8 | M | 3 |  |  |  | ROZPOCET | 0 | 0 | 0 | 0 | 0 | 1 | 0 | 4 | -135117786
| PP |  | silniční zábradlí výška 1,00 m se zarážkou pro slepeckou hůl, žárově zinkované | [15 empty] | PP | 3
| VV |  | "VV pol. 48, odměřeno digitálně ze situace" | [15 empty] | VV | 3 | 1 | True | 0 | ROZPOCET
| VV |  | "- zast. ZOO" 71,84 |  | 71.84 | [13 empty] | VV | 3 | 2 | True | 0 | ROZPOCET
| VV | [17 empty] | VV | 3 | 2 | True | 0 | ROZPOCET
| VV |  | Součet |  | 71.84 | [13 empty] | VV | 3 | 4 | True | 1 | ROZPOCET
73 | K | 938902206.1 | Vyčištění stávajícího odvodňovacího žlabu vč. kompletní sanace stěn a dna | m | 230.95 |  | 0 |  |  |  | základní | 0 | 0 | 0 | 0 | 0 | 0 | 4 | K | 3 |  |  |  | ROZPOCET | 0 | 0 | 0 | 0 | 0 | 1 | 0 | 4 | 561481103
| PP |  | Vyčištění stávajícího odvodňovacího žlabu vč. kompletní sanace stěn a dna | [15 empty] | PP | 3
| VV |  | "VV pol. 31" | [15 empty] | VV | 3 | 1 | True | 0 | ROZPOCET
| VV |  | "podél koleje č. 1 v podjezdu Rakovecká, délka v ose žlabu" 113,95 |  | 113.95 | [13 empty] | VV | 3 | 2 | True | 0 | ROZPOCET
| VV |  | "podél koleje č. v podjezdu Rakovecká, délka v ose žlabu" 117,00 |  | 117 | [13 empty] | VV | 3 | 2 | True | 0 | ROZPOCET
| VV |  | Součet |  | 230.95 | [13 empty] | VV | 3 | 4 | True | 1 | ROZPOCET
| D | 93 | Různé dokončovací konstrukce a práce inženýrských staveb |  |  |  | 0 | [5 empty] | 132.6929 |  | 170.0699 |  | 0 | 1 | D | 2 |  |  |  | ROZPOCET | [6 empty] | 0
74 | K | 935111211 | Osazení příkopového žlabu do štěrkopísku tl 100 mm z betonových tvárnic š 800 mm | m | 562.258 |  | 0 | CS ÚRS 2023 02 |  |  | základní | 0.236 | 132.6929 | 0.14761 | 82.9949 | 0 | 0 | 4 | K | 3 |  |  |  | ROZPOCET | 0 | 0 | 0 | 0 | 0 | 1 | 0 | 4 | -480399860
| PP |  | Osazení betonového příkopového žlabu s vyplněním a zatřením spár cementovou maltou s ložem tl. 100 mm z kameniva těženého nebo štěrkopísku z betonových příkopových tvárnic šířky přes 500 do 800 mm | [15 empty] | PP | 3
| VV |  | "VV pol. 32 a 33" | [15 empty] | VV | 3 | 1 | True | 0 | ROZPOCET
| VV |  | "podél koleje č. 1 - konec nakolejovací plochy - začátek nást. Přístaviště, délka v ose žlabu" | [15 empty] | VV | 3 | 1 | True | 0 | ROZPOCET
| VV |  | 3,420+81,495+54,687+40,958+25,760+3,037+4,209+2,945 |  | 216.511 | [13 empty] | VV | 3 | 2 | True | 0 | ROZPOCET
| VV |  | "podél koleje č. 1 - horská vpust za zast. Přístaviště - vyústění odvod. žlabu před podjezdem Rakovecká, délka v ose žlabu" | [15 empty] | VV | 3 | 1 | True | 0 | ROZPOCET
| VV |  | 23,564+26,249+13,190 |  | 63.003 | [13 empty] | VV | 3 | 2 | True | 0 | ROZPOCET
| VV |  | "podél koleje č. 2 - konec nakolejovací plochy - začátek nást. Přístaviště, délka v ose žlabu" | [15 empty] | VV | 3 | 1 | True | 0 | ROZPOCET
| VV |  | 3,059+2,086+12,749+67,440+20,00+35,314+44,741+29,680+1,424+2,510+1,452 |  | 220.455 | [13 empty] | VV | 3 | 2 | True | 0 | ROZPOCET
| VV |  | "podél koleje č. 2 - horská vpust za zast. Přístaviště - vyústění odvod. žlabu před podjezdem Rakovecká, délka v ose žlabu" | [15 empty] | VV | 3 | 1 | True | 0 | ROZPOCET
| VV |  | 24,144+9,046+29,099 |  | 62.289 | [13 empty] | VV | 3 | 2 | True | 0 | ROZPOCET
| VV |  | Součet |  | 562.258 | [13 empty] | VV | 3 | 4 | True | 1 | ROZPOCET
75 | M | ZPS.TBM11319 | Příkopová tvárnice TZZ 4a | kus | 1892.935 |  | 0 |  |  |  | základní | 0 | 0 | 0.046 | 87.075 | 0 | 0 | 8 | M | 3 |  |  |  | ROZPOCET | 0 | 0 | 0 | 0 | 0 | 1 | 0 | 4 | 995937063
| PP |  | Příkopová tvárnice TZZ 4a | [15 empty] | PP | 3
| VV |  | "ztratné 1%" 562,258/0,30*1,01 |  | 1892.935 | [13 empty] | VV | 3 | 2 | True | 1 | ROZPOCET
| D | 96 | Bourání konstrukcí |  |  |  | 0 | [5 empty] | 0.78697 |  | 0 |  | 277.7449 | 1 | D | 2 |  |  |  | ROZPOCET | [6 empty] | 0
76 | K | 966005111 | Rozebrání a odstranění silničního zábradlí se sloupky osazenými s betonovými patkami | m | 282.839 |  | 0 | CS ÚRS 2023 01 |  |  | základní | 0 | 0 | 0 | 0 | 0.035 | 9.8994 | 4 | K | 3 |  |  |  | ROZPOCET | 0 | 0 | 0 | 0 | 0 | 1 | 0 | 4 | -696743165
| PP |  | Rozebrání a odstranění silničního zábradlí se sloupky osazenými s betonovými patkami | [15 empty] | PP | 3
| VV |  | "VV pol. 78" | [15 empty] | VV | 3 | 1 | True | 0 | ROZPOCET
| VV |  | "mezikolejové zábradlí zast. ZOO, před nást. sm. Ečerova" 76,124 |  | 76.124 | [13 empty] | VV | 3 | 2 | True | 0 | ROZPOCET
| VV |  | "mezikolejové zábradlí zast. ZOO, před nást. sm. centrum" 97,450 |  | 97.45 | [13 empty] | VV | 3 | 2 | True | 0 | ROZPOCET
| VV |  | "mezikolejové zábradlí zast. Přístaviště" 109,265 |  | 109.265 | [13 empty] | VV | 3 | 2 | True | 0 | ROZPOCET
| VV |  | Součet |  | 282.839 | [13 empty] | VV | 3 | 4 | True | 1 | ROZPOCET
77 | K | 997221571 | Vodorovná doprava vybouraných hmot do 1 km | t | 2.093 |  | 0 | CS ÚRS 2023 01 |  |  | základní | 0 | 0 | 0 | 0 | 0 | 0 | 4 | K | 3 |  |  |  | ROZPOCET | 0 | 0 | 0 | 0 | 0 | 1 | 0 | 4 | 1674596526
| PP |  | Vodorovná doprava vybouraných hmot do 1 km | [15 empty] | PP | 3
| VV |  | "VV pol. 80, demontované zábradlí na meziskládku do 1 km, zůstane v majetku zhotovitele" 282,839/2,500*18,50/1000 |  | 2.093 | [13 empty] | VV | 3 | 2 | True | 1 | ROZPOCET
78 | K | 997221612 | Nakládání vybouraných hmot na dopravní prostředky pro vodorovnou dopravu | t | 2.093 |  | 0 | CS ÚRS 2023 02 |  |  | základní | 0.376 | 0.78697 | 0 | 0 | 0 | 0 | 4 | K | 3 |  |  |  | ROZPOCET | 0 | 0 | 0 | 0 | 0 | 1 | 0 | 4 | 1611917332
| PP |  | Nakládání na dopravní prostředky pro vodorovnou dopravu vybouraných hmot | [15 empty] | PP | 3
| VV |  | "VV pol. 80, demontované zábradlí na meziskládku do 1 km, zůstane v majetku zhotovitele" 282,839/2,500*18,50/1000 |  | 2.093 | [13 empty] | VV | 3 | 2 | True | 1 | ROZPOCET
79 | K | 966008212 | Bourání odvodňovacího žlabu z betonových příkopových tvárnic š do 800 mm | m | 765.273 |  | 0 | CS ÚRS 2023 01 |  |  | základní | 0 | 0 | 0 | 0 | 0.35 | 267.8456 | 4 | K | 3 |  |  |  | ROZPOCET | 0 | 0 | 0 | 0 | 0 | 1 | 0 | 4 | -1881131045
| PP |  | Bourání odvodňovacího žlabu z betonových příkopových tvárnic š do 800 mm | [15 empty] | PP | 3
| VV |  | "VV pol. 81, žlabovky" | [15 empty] | VV | 3 | 1 | True | 0 | ROZPOCET
| VV |  | "podél kol. č. 1, nakolejovací plocha - zast. Přístaviště" 216,073 |  | 216.073 | [13 empty] | VV | 3 | 2 | True | 0 | ROZPOCET
| VV |  | "podél kol. č. 1, horská vpust za zast. Přístaviště - podjezd Rakovecká" 63,093 |  | 63.093 | [13 empty] | VV | 3 | 2 | True | 0 | ROZPOCET
| VV |  | "podél kol. č. 2, nakolejovací plocha - zast. Přístaviště" 220,553 |  | 220.553 | [13 empty] | VV | 3 | 2 | True | 0 | ROZPOCET
| VV |  | "podél kol. č. 2, horská vpust za zast. Přístaviště - podjezd Rakovecká" 62,239 |  | 62.239 | [13 empty] | VV | 3 | 2 | True | 0 | ROZPOCET
| VV |  | Mezisoučet |  | 561.958 | [13 empty] | VV | 3 | 3 | True | 0 | ROZPOCET
| VV |  | "VV pol. 83, ŽB desky tvořící zákryt odvodňovacího žlabu" | [15 empty] | VV | 3 | 1 | True | 0 | ROZPOCET
| VV |  | "podjezd Rakovecká podél kol. č. 1" 100,593 |  | 100.593 | [13 empty] | VV | 3 | 2 | True | 0 | ROZPOCET
| VV |  | "podjezd Rakovecká podél kol. č. 2" 102,722 |  | 102.722 | [13 empty] | VV | 3 | 2 | True | 0 | ROZPOCET
| VV |  | Mezisoučet |  | 203.315 | [13 empty] | VV | 3 | 3 | True | 0 | ROZPOCET
| VV |  | Součet |  | 765.273 | [13 empty] | VV | 3 | 4 | True | 1 | ROZPOCET
| D | 962 | Bourání konstrukcí železnice |  |  |  | 0 | [5 empty] | 95.9579 |  | 0.06435 |  | 1262.4245 | 1 | D | 2 |  |  |  | ROZPOCET | [6 empty] | 0
104 | K | 525321112 | Demontáž koleje na pražcích dřevěných soustavy S49 rozdělení d | m | 2000.303 |  | 0 | CS ÚRS 2023 02 |  |  | základní | 0.04 | 80.0121 | 0 | 0 | 0.33246 | 665.0207 | 4 | K | 3 |  |  |  | ROZPOCET | 0 | 0 | 0 | 0 | 0 | 1 | 0 | 4 | 935060927
| PP |  | Demontáž koleje na pražcích dřevěných soustavy S49 rozdělení d | [15 empty] | PP | 3
| VV |  | "VV pol. 53" | [15 empty] | VV | 3 | 1 | True | 0 | ROZPOCET
| VV |  | "směr centrum" | [15 empty] | VV | 3 | 1 | True | 0 | ROZPOCET
| VV |  | "km 0,000 000 (ZÚ) - km 0,255 085" 255,085 |  | 255.085 | [13 empty] | VV | 3 | 2 | True | 0 | ROZPOCET
| VV |  | "km 0,326 681 - km 1,069 275" 742,594 |  | 742.594 | [13 empty] | VV | 3 | 2 | True | 0 | ROZPOCET
| VV |  | "směr Ečerova" | [15 empty] | VV | 3 | 1 | True | 0 | ROZPOCET
| VV |  | "km 0,000 000 (ZÚ) - km 0,253 370" 253,370 |  | 253.37 | [13 empty] | VV | 3 | 2 | True | 0 | ROZPOCET
| VV |  | "km 0,324 944 - km 1,074 198" 749,254 |  | 749.254 | [13 empty] | VV | 3 | 2 | True | 0 | ROZPOCET
| VV |  | "vč, přídržnice v délce 899,274 m" | [15 empty] | VV | 3 | 1 | True | 0 | ROZPOCET
| VV |  | Součet |  | 2000.303 | [13 empty] | VV | 3 | 4 | True | 1 | ROZPOCET
81 | K | 525341112 | Demontáž koleje na pražcích betonových soustavy S49 rozdělení d | m | 143.17 |  | 0 | CS ÚRS 2023 02 |  |  | základní | 0.046 | 6.5858 | 0 | 0 | 0.35339 | 50.5948 | 4 | K | 3 |  |  |  | ROZPOCET | 0 | 0 | 0 | 0 | 0 | 1 | 0 | 4 | -1082338896
| PP |  | Demontáž koleje na pražcích betonových soustavy S49 rozdělení d | [15 empty] | PP | 3
| VV |  | "VV pol. 54" | [15 empty] | VV | 3 | 1 | True | 0 | ROZPOCET
| VV |  | "směr centrum, km 0,255 085 - km 0,326 681" 71,596 |  | 71.596 | [13 empty] | VV | 3 | 2 | True | 0 | ROZPOCET
| VV |  | "směr Ečerova, km 0,253 370 - km 0,324 944" 71,574 |  | 71.574 | [13 empty] | VV | 3 | 2 | True | 0 | ROZPOCET
| VV |  | Součet |  | 143.17 | [13 empty] | VV | 3 | 4 | True | 1 | ROZPOCET
82 | K | 526001011 | Rozebrání koleje ze žlábkových kolejnic na pražcích bez výplně boků kolejnic | m | 502.013 |  | 0 | CS ÚRS 2023 01 |  |  | základní | 0 | 0 | 0 | 0 | 0.146 | 73.2939 | 4 | K | 3 |  |  |  | ROZPOCET | 0 | 0 | 0 | 0 | 0 | 1 | 0 | 4 | -137499764
| PP |  | Rozebrání koleje ze žlábkových kolejnic na pražcích bez výplně boků kolejnic | [15 empty] | PP | 3
| VV |  | "VV pol. 55" | [15 empty] | VV | 3 | 1 | True | 0 | ROZPOCET
| VV |  | "směr centrum km 1,069 275 - km 1,319 508 (KÚ)" 250,233 |  | 250.233 | [13 empty] | VV | 3 | 2 | True | 0 | ROZPOCET
| VV |  | "směr Ečerova km 1,074 198 - km 1,325 978 (KÚ)" 251,780 |  | 251.78 | [13 empty] | VV | 3 | 2 | True | 0 | ROZPOCET
| VV |  | "vč. rozebrání pojistného úhelníku v délce 190,854" | [15 empty] | VV | 3 | 1 | True | 0 | ROZPOCET
| VV |  | Součet |  | 502.013 | [13 empty] | VV | 3 | 4 | True | 1 | ROZPOCET
83 | K | 526992111 | Odstranění podložky pod podkladnici nebo patu kolejnice | kus | 15124 |  | 0 | CS ÚRS 2023 01 |  |  | základní | 0 | 0 | 0 | 0 | 0 | 0 | 4 | K | 3 |  |  |  | ROZPOCET | 0 | 0 | 0 | 0 | 0 | 1 | 0 | 4 | -29677257
| PP |  | Odstranění podložky pod podkladnici nebo patu kolejnice | [15 empty] | PP | 3
| VV |  | "VV pol. 61, pod patou kolejnice, dřev. pražec" 2*2859 |  | 5718 | [13 empty] | VV | 3 | 2 | True | 0 | ROZPOCET
| VV |  | "VV pol. 61, pod patou kolejnice, bet. pražec" 2*922 |  | 1844 | [13 empty] | VV | 3 | 2 | True | 0 | ROZPOCET
| VV |  | Mezisoučet |  | 7562 | [13 empty] | VV | 3 | 3 | True | 0 | ROZPOCET
| VV |  | "VV pol. 63, pod podkladnicí, dřev. pražec" 2*2859 |  | 5718 | [13 empty] | VV | 3 | 2 | True | 0 | ROZPOCET
| VV |  | "VV pol. 63, pod podkladnicí, bet. pražec" 2*922 |  | 1844 | [13 empty] | VV | 3 | 2 | True | 0 | ROZPOCET
| VV |  | Mezisoučet |  | 7562 | [13 empty] | VV | 3 | 3 | True | 0 | ROZPOCET
| VV |  | Součet |  | 15124 | [13 empty] | VV | 3 | 4 | True | 1 | ROZPOCET
84 | K | 526997011 | Odstranění podkladnice | kus | 7562 |  | 0 | CS ÚRS 2023 01 |  |  | základní | 0 | 0 | 0 | 0 | 0 | 0 | 4 | K | 3 |  |  |  | ROZPOCET | 0 | 0 | 0 | 0 | 0 | 1 | 0 | 4 | 5537352
| PP |  | Odstranění podkladnice | [15 empty] | PP | 3
| VV |  | "VV pol. 62" | [15 empty] | VV | 3 | 1 | True | 0 | ROZPOCET
| VV |  | "dřevěný pražec" 2*2859 |  | 5718 | [13 empty] | VV | 3 | 2 | True | 0 | ROZPOCET
| VV |  | "betetonový pražec" 2*922 |  | 1844 | [13 empty] | VV | 3 | 2 | True | 0 | ROZPOCET
| VV |  | Součet |  | 7562 | [13 empty] | VV | 3 | 4 | True | 1 | ROZPOCET
85 | K | 541301111 | Odstranění dřevěných pražců pod kolejí rozchod 1435 mm | kus | 2859 |  | 0 | CS ÚRS 2023 01 |  |  | základní | 0 | 0 | 0 | 0 | 0.085 | 243.015 | 4 | K | 3 |  |  |  | ROZPOCET | 0 | 0 | 0 | 0 | 0 | 1 | 0 | 4 | -1660710187
| PP |  | Odstranění dřevěných pražců pod kolejí rozchod 1435 mm | [15 empty] | PP | 3
| VV |  | "VV pol. 59" | [15 empty] | VV | 3 | 1 | True | 0 | ROZPOCET
| VV |  | "směr centrum (255,085 + 742,594)/0,70" 1426 |  | 1426 | [13 empty] | VV | 3 | 2 | True | 0 | ROZPOCET
| VV |  | "směr Ečerova (253,370 + 749,254)/0,70 " 1433 |  | 1433 | [13 empty] | VV | 3 | 2 | True | 0 | ROZPOCET
| VV |  | Součet |  | 2859 | [13 empty] | VV | 3 | 4 | True | 1 | ROZPOCET
86 | K | 541301112 | Odstranění pražců z betonu předpjatého pod kolejí rozchod 1435 mm | kus | 922 |  | 0 | CS ÚRS 2023 01 |  |  | základní | 0 | 0 | 0 | 0 | 0.25 | 230.5 | 4 | K | 3 |  |  |  | ROZPOCET | 0 | 0 | 0 | 0 | 0 | 1 | 0 | 4 | -1766709505
| PP |  | Odstranění pražců z betonu předpjatého pod kolejí rozchod 1435 mm | [15 empty] | PP | 3
| VV |  | "VV pol. 60 " | [15 empty] | VV | 3 | 1 | True | 0 | ROZPOCET
| VV |  | "směr centrum (71,596 + 250,233)/0,70" 460 |  | 460 | [13 empty] | VV | 3 | 2 | True | 0 | ROZPOCET
| VV |  | "směr Ečerova (71,574 + 251,780)/0,70 " 462 |  | 462 | [13 empty] | VV | 3 | 2 | True | 0 | ROZPOCET
| VV |  | Součet |  | 922 | [13 empty] | VV | 3 | 4 | True | 1 | ROZPOCET
87 | K | 545915111 | Demontáž a montáž stoličky přídržné kolejnice při výměně pražců | kus | 1287 |  | 0 | CS ÚRS 2023 01 |  |  | základní | 0 | 0 | 5e-05 | 0.06435 | 0 | 0 | 4 | K | 3 |  |  |  | ROZPOCET | 0 | 0 | 0 | 0 | 0 | 1 | 0 | 4 | -141150377
| PP |  | Demontáž a montáž stoličky přídržné kolejnice při výměně pražců | [15 empty] | PP | 3
| VV |  | "VV pol. 58, na dřevěných pražcích" | [15 empty] | VV | 3 | 1 | True | 0 | ROZPOCET
| VV |  | "směr centrum, (323,579 + 125,107)m/0,70m + 1" 642 |  | 642 | [13 empty] | VV | 3 | 2 | True | 0 | ROZPOCET
| VV |  | "směr Ečerova, (325,549 + 125,039)m/0,70m + 1" 645 |  | 645 | [13 empty] | VV | 3 | 2 | True | 0 | ROZPOCET
| VV |  | Součet |  | 1287 | [13 empty] | VV | 3 | 4 | True | 1 | ROZPOCET
88 | K | 228850131 | Demontáž propojky stykové [č.v. 70 301] | kus | 18 |  | 0 | CS ÚRS 2023 02 |  |  | základní | 0.52 | 9.36 | 0 | 0 | 0 | 0 | 4 | K | 3 |  |  |  | ROZPOCET | 0 | 0 | 0 | 0 | 0 | 1 | 0 | 4 | -1466344600
| PP |  | Demontáž propojky včetně demontáže příčného nebo podélného propojení kolejnic přímých kolejí a na výhybkách, demontáže pomocných trámků mezi souběžnými kolejemi na podél koleje stykové [č.v. 70 301] | [15 empty] | PP | 3
| VV |  | "VV pol. 64, přes celý traťový profil" | [15 empty] | VV | 3 | 1 | True | 0 | ROZPOCET
| VV |  | "otevřený svršek" 14 |  | 14 | [13 empty] | VV | 3 | 2 | True | 0 | ROZPOCET
| VV |  | "uzavřený svršek, 251/70" 4 |  | 4 | [13 empty] | VV | 3 | 2 | True | 0 | ROZPOCET
| VV |  | Součet |  | 18 | [13 empty] | VV | 3 | 4 | True | 1 | ROZPOCET
89 | K | R- RIS | Demontáž a montáž vlakové cesty RIS | kpl | 1 |  | 0 |  |  |  | základní | 0 | 0 | 0 | 0 | 0 | 0 | 4 | K | 3 |  |  |  | ROZPOCET | 0 | 0 | 0 | 0 | 0 | 1 | 0 | 4 | -55538562
| PP |  | Demontáž a montáž vlakové cesty RIS | [15 empty] | PP | 3
| VV |  | "VV pol. 76 a 77, demontáž a zpětná montáž před výhybkou č. 345 ze stávajícího svršku" 1 |  | 1 | [13 empty] | VV | 3 | 2 | True | 1 | ROZPOCET
| VV |  | "uskladnění po celou dobu výstavby" | [15 empty] | VV | 3 | 1 | True | 0 | ROZPOCET
90 | K | R-plastsíť | Demontáž a likvidace zábrany z plastové síťoviny vč. nosné kce z ocel. lanek | kpl | 1 |  | 0 |  |  |  | základní | 0 | 0 | 0 | 0 | 0 | 0 | 4 | K | 3 |  |  |  | ROZPOCET | 0 | 0 | 0 | 0 | 0 | 1 | 0 | 4 | -542213269
| PP |  | Demontáž a likvidace zábrany z plastové síťoviny vč. nosné kce z ocel. lanek | [15 empty] | PP | 3
| VV |  | "VV pol. 79, mezi kolejemi v zast. Přístaviště, 88,534 m" 1 |  | 1 | [13 empty] | VV | 3 | 2 | True | 1 | ROZPOCET
| D | 997 | Přesun sutě |  |  |  | 0 | [5 empty] | 0 |  | 0 |  | 0 | 1 | D | 1 |  |  |  | ROZPOCET | [6 empty] | 0
91 | K | 997221561 | Vodorovná doprava suti z kusových materiálů do 1 km | t | 5.684 |  | 0 | CS ÚRS 2023 01 |  |  | základní | 0 | 0 | 0 | 0 | 0 | 0 | 4 | K | 2 |  |  |  | ROZPOCET | 0 | 0 | 0 | 0 | 0 | 1 | 0 | 4 | -964169196
| PP |  | Vodorovná doprava suti z kusových materiálů do 1 km | [15 empty] | PP | 2
| VV |  | "VV pol. 82, betonové dlaždice" 5,684 |  | 5.684 | [13 empty] | VV | 2 | 2 | True | 1 | ROZPOCET
92 | K | 997221569 | Příplatek ZKD 1 km u vodorovné dopravy suti z kusových materiálů | t | 79.576 |  | 0 | CS ÚRS 2023 01 |  |  | základní | 0 | 0 | 0 | 0 | 0 | 0 | 4 | K | 2 |  |  |  | ROZPOCET | 0 | 0 | 0 | 0 | 0 | 1 | 0 | 4 | -2140623733
| PP |  | Příplatek ZKD 1 km u vodorovné dopravy suti z kusových materiálů | [15 empty] | PP | 2
| VV |  | "na skládku do 15 km" 14*5,684 |  | 79.576 | [13 empty] | VV | 2 | 2 | True | 1 | ROZPOCET
93 | K | 997221571 | Vodorovná doprava vybouraných hmot do 1 km | t | 129.155 |  | 0 | CS ÚRS 2019 02 |  |  | základní | 0 | 0 | 0 | 0 | 0 | 0 | 4 | K | 2 |  |  |  | ROZPOCET | 0 | 0 | 0 | 0 | 0 | 1 | 0 | 4 | -240034685
| PP |  | Vodorovná doprava vybouraných hmot do 1 km | [15 empty] | PP | 2
| VV |  | "VV pol. 80, bet. patky zábradlí" 282,839/2,50*0,30*0,30*0,60*2,200 |  | 13.441 | [13 empty] | VV | 2 | 2 | True | 0 | ROZPOCET
| VV |  | "VV pol. 81, odvodňovací bet. žlabovky" 561,985/0,30*0,042 |  | 78.678 | [13 empty] | VV | 2 | 2 | True | 0 | ROZPOCET
| VV |  | "VV pol. 83, ŽB desky zákrytu odvoňovacího žlabu" 201,315*1,02*0,08*2,200 |  | 36.14 | [13 empty] | VV | 2 | 2 | True | 0 | ROZPOCET
| VV |  | "VV pol. 84, ŽB panel" 0,896 |  | 0.896 | [13 empty] | VV | 2 | 2 | True | 0 | ROZPOCET
| VV |  | Součet |  | 129.155 | [13 empty] | VV | 2 | 4 | True | 1 | ROZPOCET
94 | K | 997221579 | Příplatek ZKD 1 km u vodorovné dopravy vybouraných hmot | t | 1808.17 |  | 0 | CS ÚRS 2023 01 |  |  | základní | 0 | 0 | 0 | 0 | 0 | 0 | 4 | K | 2 |  |  |  | ROZPOCET | 0 | 0 | 0 | 0 | 0 | 1 | 0 | 4 | 1486402765
| PP |  | Příplatek ZKD 1 km u vodorovné dopravy vybouraných hmot | [15 empty] | PP | 2
| VV |  | "na skládku do 15 km" 14*129,155 |  | 1808.17 | [13 empty] | VV | 2 | 2 | True | 1 | ROZPOCET
95 | K | 997221861 | Poplatek za uložení stavebního odpadu na recyklační skládce (skládkovné) z prostého betonu pod kódem 17 01 01 | t | 97.803 |  | 0 | CS ÚRS 2023 01 |  |  | základní | 0 | 0 | 0 | 0 | 0 | 0 | 4 | K | 2 |  |  |  | ROZPOCET | 0 | 0 | 0 | 0 | 0 | 1 | 0 | 4 | 1076948929
| PP |  | Poplatek za uložení stavebního odpadu na recyklační skládce (skládkovné) z prostého betonu pod kódem 17 01 01 | [15 empty] | PP | 2
| VV |  | "VV pol. 82, betonové dlaždice" 5,684 |  | 5.684 | [13 empty] | VV | 2 | 2 | True | 0 | ROZPOCET
| VV |  | "VV pol. 80, bet. patky zábradlí" 282,839/2,50*0,30*0,30*0,60*2,200 |  | 13.441 | [13 empty] | VV | 2 | 2 | True | 0 | ROZPOCET
| VV |  | "VV pol. 81, odvodňovací bet. žlabovky" 561,985/0,30*0,042 |  | 78.678 | [13 empty] | VV | 2 | 2 | True | 0 | ROZPOCET
| VV |  | Součet |  | 97.803 | [13 empty] | VV | 2 | 4 | True | 1 | ROZPOCET
96 | K | 997221862 | Poplatek za uložení stavebního odpadu na recyklační skládce (skládkovné) z armovaného betonu pod kódem 17 01 01 | t | 37.036 |  | 0 | CS ÚRS 2023 01 |  |  | základní | 0 | 0 | 0 | 0 | 0 | 0 | 4 | K | 2 |  |  |  | ROZPOCET | 0 | 0 | 0 | 0 | 0 | 1 | 0 | 4 | -2085706211
| PP |  | Poplatek za uložení stavebního odpadu na recyklační skládce (skládkovné) z armovaného betonu pod kódem 17 01 01 | [15 empty] | PP | 2
| VV |  | "VV pol. 83, ŽB desky zákrytu odvoňovacího žlabu" 201,315*1,02*0,08*2,200 |  | 36.14 | [13 empty] | VV | 2 | 2 | True | 0 | ROZPOCET
| VV |  | "VV pol. 84, ŽB panel" 0,896 |  | 0.896 | [13 empty] | VV | 2 | 2 | True | 0 | ROZPOCET
| VV |  | Součet |  | 37.036 | [13 empty] | VV | 2 | 4 | True | 1 | ROZPOCET
97 | K | 997242511 | Vodorovná doprava rozebraných pražců do 5 km | t | 482.735 |  | 0 | CS ÚRS 2023 01 |  |  | základní | 0 | 0 | 0 | 0 | 0 | 0 | 4 | K | 2 |  |  |  | ROZPOCET | 0 | 0 | 0 | 0 | 0 | 1 | 0 | 4 | -30802076
| PP |  | Vodorovná doprava rozebraných pražců do 5 km | [15 empty] | PP | 2
| VV |  | "VV pol. 65, dřevěných pražců" 2859*0,085 |  | 243.015 | [13 empty] | VV | 2 | 2 | True | 0 | ROZPOCET
| VV |  | "VV pol. 66, betonových pražců" 922*0,260 |  | 239.72 | [13 empty] | VV | 2 | 2 | True | 0 | ROZPOCET
| VV |  | Součet |  | 482.735 | [13 empty] | VV | 2 | 4 | True | 1 | ROZPOCET
98 | K | 997242519 | Příplatek ZKD 1 km vodorovné dopravy rozebraných pražců | t | 5853.38 |  | 0 | CS ÚRS 2023 01 |  |  | základní | 0 | 0 | 0 | 0 | 0 | 0 | 4 | K | 2 |  |  |  | ROZPOCET | 0 | 0 | 0 | 0 | 0 | 1 | 0 | 4 | 969501129
| PP |  | Příplatek ZKD 1 km vodorovné dopravy rozebraných pražců | [15 empty] | PP | 2
| VV |  | "VV pol. 65, dřevěných pražců, na skládku Líšeň 17 km" 243,015*12 |  | 2916.18 | [13 empty] | VV | 2 | 2 | True | 0 | ROZPOCET
| VV |  | "VV pol. 66, betonových pražců, na skládku Černovice 15 km" 293,72*10 |  | 2937.2 | [13 empty] | VV | 2 | 2 | True | 0 | ROZPOCET
| VV |  | Součet |  | 5853.38 | [13 empty] | VV | 2 | 4 | True | 1 | ROZPOCET
99 | K | 997221625 | Poplatek za uložení na skládce (skládkovné) stavebního odpadu železobetonového kód odpadu 17 01 01 | t | 293.72 |  | 0 | CS ÚRS 2023 01 |  |  | základní | 0 | 0 | 0 | 0 | 0 | 0 | 4 | K | 2 |  |  |  | ROZPOCET | 0 | 0 | 0 | 0 | 0 | 1 | 0 | 4 | 514493488
| PP |  | Poplatek za uložení na skládce (skládkovné) stavebního odpadu železobetonového kód odpadu 17 01 01 | [15 empty] | PP | 2
| VV |  | "VV pol. 66, betonových pražců" 293,72 |  | 293.72 | [13 empty] | VV | 2 | 2 | True | 1 | ROZPOCET
100 | K | 99722dřev | Poplatek za uložení na skládce (skládkovné) dřevěné pražce , skládka Brno Líšeň | t | 243.015 |  | 0 |  |  |  | základní | 0 | 0 | 0 | 0 | 0 | 0 | 4 | K | 2 |  |  |  | ROZPOCET | 0 | 0 | 0 | 0 | 0 | 1 | 0 | 4 | 619199889
| PP |  | Poplatek za uložení na skládce (skládkovné) dřevěné pražce , skládka Brno Líšeň | [15 empty] | PP | 2
| VV |  | "VV pol. 65, dřevěných pražců" 243,015 |  | 243.015 | [13 empty] | VV | 2 | 2 | True | 1 | ROZPOCET
101 | K | 997242521 | Vodorovná doprava rozebraných kolejnic nebo kolejových konstrukcí do 5 km | t | 781.863 |  | 0 | CS ÚRS 2023 01 |  |  | základní | 0 | 0 | 0 | 0 | 0 | 0 | 4 | K | 2 |  |  |  | ROZPOCET | 0 | 0 | 0 | 0 | 0 | 1 | 0 | 4 | 826291851
| PP |  | Vodorovná doprava rozebraných kolejnic nebo kolejových konstrukcí do 5 km | [15 empty] | PP | 2
| VV |  | "na meziskládku do 1 km" | [15 empty] | VV | 2 | 1 | True | 0 | ROZPOCET
| VV |  | "žlábkové kolejnice" 73,294 |  | 73.294 | [13 empty] | VV | 2 | 2 | True | 0 | ROZPOCET
| VV |  | "kolejnice S49" 622,094 + 86,475 |  | 708.569 | [13 empty] | VV | 2 | 2 | True | 0 | ROZPOCET
| VV |  | Součet |  | 781.863 | [13 empty] | VV | 2 | 4 | True | 1 | ROZPOCET
102 | K | 997242531 | Vodorovná doprava rozebraného drobného kolejiva do 5 km | t | 145.216 |  | 0 | CS ÚRS 2023 01 |  |  | základní | 0 | 0 | 0 | 0 | 0 | 0 | 4 | K | 2 |  |  |  | ROZPOCET | 0 | 0 | 0 | 0 | 0 | 1 | 0 | 4 | -1972636515
| PP |  | Vodorovná doprava rozebraného drobného kolejiva do 5 km | [15 empty] | PP | 2
| VV |  | "na meziskládku do 1 km" | [15 empty] | VV | 2 | 1 | True | 0 | ROZPOCET
| VV |  | "podložky pod patu kolejnic" 7562*0,000170 |  | 1.286 | [13 empty] | VV | 2 | 2 | True | 0 | ROZPOCET
| VV |  | "podložky pod podkladnice" 7562*0,000090 |  | 0.681 | [13 empty] | VV | 2 | 2 | True | 0 | ROZPOCET
| VV |  | "pojistný úhelník (27,5kg/m) + 2 vrtule (0,5 kg/ks)" 2*190,854*0,0275+2*190,854/0,70*2*0,0005 |  | 11.042 | [13 empty] | VV | 2 | 2 | True | 0 | ROZPOCET
| VV |  | "přídržnice S49 (49,39kg/m)" 899,247*0,04939 |  | 44.414 | [13 empty] | VV | 2 | 2 | True | 0 | ROZPOCET
| VV |  | "stolička přídržnice (8kg/ks)" 1287*0,008 |  | 10.296 | [13 empty] | VV | 2 | 2 | True | 0 | ROZPOCET
| VV |  | "podkladnice (8kg/ks) + 4 vrtule (0,5 kg/ks)" 7562*0,008 + 4*0,0005 |  | 60.498 | [13 empty] | VV | 2 | 2 | True | 0 | ROZPOCET
| VV |  | "svěrky (0,63kg/ks) + svěrkové šrouby (0,494 kg/ks)" 2*7562*(0,00063+0,000494) |  | 16.999 | [13 empty] | VV | 2 | 2 | True | 0 | ROZPOCET
| VV |  | Součet |  | 145.216 | [13 empty] | VV | 2 | 4 | True | 1 | ROZPOCET
| D | 998 | Přesun hmot |  |  |  | 0 | [5 empty] | 0 |  | 0 |  | 0 | 1 | D | 1 |  |  |  | ROZPOCET | [6 empty] | 0
103 | K | 998243011 | Přesun hmot pro železniční svršek městských drah | t | 12832.706 |  | 0 | CS ÚRS 2023 01 |  |  | základní | 0 | 0 | 0 | 0 | 0 | 0 | 4 | K | 2 |  |  |  | ROZPOCET | 0 | 0 | 0 | 0 | 0 | 1 | 0 | 4 | -501883084
| PP |  | Přesun hmot pro železniční svršek městských drah | [15 empty] | PP | 2

## SO 02 - SO 02 Nástupiště ...
[9 empty] | >> skryté sloupce << | [9 empty] | {519caced-fc46-453e-bfe8-73d2e0f59de8}
2
| KRYCÍ LIST SOUPISU PRACÍ | [8 empty] | v --- níže se nacházejí doplnkové a pomocné údaje k sestavám --- v | [8 empty] | False
Stavba:
Modernizace TT při ulici Obvodová
Objekt:
TT - tramvajová trať
Soupis:
Úroveň 3:
SO 02 - SO 02 Nástupiště Zoologická zahrada
| KSO: |  |  |  |  | CC-CZ:
| Místo: |  |  |  |  | Datum: | 2023-12-10
| Zadavatel: |  |  |  |  | IČ:
|  | Dopravní podnik města Brna a. s. |  |  |  | DIČ:
| Zhotovitel: |  |  |  |  | IČ:
DIČ:
| Projektant: |  |  |  |  | IČ:
DIČ:
| Zpracovatel: |  |  |  |  | IČ:
DIČ:
Poznámka:
| Cena bez DPH | [5 empty] | 0
|  |  | Základ daně |  |  | Sazba daně | Výše daně
| DPH | základní | 0 |  |  |  | 0
|  | snížená | 0 |  |  |  | 0
|  | zákl. přenesená | 0 |  |  |  | 0
|  | sníž. přenesená | 0 |  |  |  | 0
|  | nulová | 0 |  |  |  | 0
| Cena s DPH |  |  | v | CZK |  | 0
| Projektant |  |  | Zpracovatel
| Datum a podpis: |  | Razítko | Datum a podpis: |  |  | Razítko
| Objednavatel |  |  | Zhotovitel
| Datum a podpis: |  | Razítko | Datum a podpis: |  |  | Razítko
REKAPITULACE ČLENĚNÍ SOUPISU PRACÍ
Stavba:
Modernizace TT při ulici Obvodová
Objekt:
TT - tramvajová trať
Soupis:
Úroveň 3:
SO 02 - SO 02 Nástupiště Zoologická zahrada
Místo: | [5 empty] | Datum: | 2023-12-10
Zadavatel: |  |  | Dopravní podnik města Brna a. s. |  |  | Projektant: | DPmB, a.s.
Zhotovitel rozpočtu: |  |  | KOLEJCONSULT & servis, spol. s r.o. |  |  | Zpracovatel:
Kód dílu - Popis | [6 empty] | Cena celkem [CZK]
Náklady ze soupisu prací | [6 empty] | 0 | [12 empty] | -1
| HSV - Práce a dodávky HSV | [5 empty] | 0
| 1 - Zemní práce | [5 empty] | 0
| 2 - Zakládání | [5 empty] | 0
| 4 - Vodorovné konstrukce | [5 empty] | 0
| 5 - Komunikace | [5 empty] | 0
| 8 - Trubní vedení | [5 empty] | 0
| 9 - Ostatní konstrukce a práce, bourání | [5 empty] | 0
| 91 - Doplňující konstrukce a práce pozemních komunikací, letišť a ploch | [5 empty] | 0
| 96 - Bourání konstrukcí | [5 empty] | 0
| 97 - Prorážení otvorů a ostatní bourací práce | [5 empty] | 0
| 997 - Přesun sutě | [5 empty] | 0
| 998 - Přesun hmot | [5 empty] | 0
SOUPIS PRACÍ
Stavba:
Modernizace TT při ulici Obvodová
Objekt:
TT
Soupis:
Úroveň 3:
SO 02 - SO 02 Nástupiště Zoologická zahrada
Místo: | [5 empty] | Datum: | 2023-12-10
Zadavatel: |  |  | Dopravní podnik města Brna a. s. |  |  | Projektant:
Zhotovitel: | [5 empty] | Zpracovatel:
PČ | Typ | Kód | Popis | MJ | Množství | J.cena [CZK] | Cena celkem [CZK] | Cenová soustava |  |  | DPH | J. Nh [h] | Nh celkem [h] | J. hmotnost [t] | Hmotnost celkem [t] | J. suť [t] | Suť Celkem [t]
Náklady soupisu celkem | [6 empty] | 0 | [5 empty] | 412.1124 |  | 247.0041 |  | 360.7698 |  | D | -1 | [10 empty] | 0
| D | HSV | Práce a dodávky HSV |  |  |  | 0 | [5 empty] | 412.1124 |  | 247.0041 |  | 360.7698 | 1 | D | 0 |  |  |  | ROZPOCET | [6 empty] | 0
| D | 1 | Zemní práce |  |  |  | 0 | [5 empty] | 412.1124 |  | 2.4436 |  | 354.3506 | 1 | D | 1 |  |  |  | ROZPOCET | [6 empty] | 0
1 | K | 113106142 | Rozebrání dlažeb z betonových nebo kamenných dlaždic komunikací pro pěší strojně pl přes 50 m2 | m2 | 407.065 |  | 0 | CS ÚRS 2023 01 |  |  | základní | 0 | 0 | 0 | 0 | 0.255 | 103.8016 | 4 | K | 2 |  |  |  | ROZPOCET | 0 | 0 | 0 | 0 | 0 | 1 | 0 | 4 | -319150164
| PP |  | Rozebrání dlažeb z betonových nebo kamenných dlaždic komunikací pro pěší strojně pl přes 50 m2 | [15 empty] | PP | 2
| VV |  | "VV pol. 57, BZD" | [15 empty] | VV | 2 | 1 | True | 0 | ROZPOCET
| VV |  | "nást. směr centrum" 159,435 |  | 159.435 | [13 empty] | VV | 2 | 2 | True | 0 | ROZPOCET
| VV |  | "nást. směr Ečerova" 139,992+79,673+12,980+14,985 |  | 247.63 | [13 empty] | VV | 2 | 2 | True | 0 | ROZPOCET
| VV |  | Součet |  | 407.065 | [13 empty] | VV | 2 | 4 | True | 1 | ROZPOCET
2 | K | 113107161 | Odstranění podkladu z kameniva drceného tl 100 mm strojně pl přes 50 do 200 m2 | m2 | 407.065 |  | 0 | CS ÚRS 2023 01 |  |  | základní | 0 | 0 | 0 | 0 | 0.17 | 69.2011 | 4 | K | 2 |  |  |  | ROZPOCET | 0 | 0 | 0 | 0 | 0 | 1 | 0 | 4 | 1309849640
| PP |  | Odstranění podkladu z kameniva drceného tl 100 mm strojně pl přes 50 do 200 m2 | [15 empty] | PP | 2
| VV |  | "VV pol. 59, tl. 40mm, pod BZD" | [15 empty] | VV | 2 | 1 | True | 0 | ROZPOCET
| VV |  | "nást. směr centrum" 159,435 |  | 159.435 | [13 empty] | VV | 2 | 2 | True | 0 | ROZPOCET
| VV |  | "nást. směr Ečerova" 139,992+79,673+12,980+14,985 |  | 247.63 | [13 empty] | VV | 2 | 2 | True | 0 | ROZPOCET
| VV |  | Součet |  | 407.065 | [13 empty] | VV | 2 | 4 | True | 1 | ROZPOCET
3 | K | 113107170 | Odstranění podkladu z betonu prostého tl 100 mm strojně pl přes 50 do 200 m2 | m2 | 28.96 |  | 0 | CS ÚRS 2023 01 |  |  | základní | 0 | 0 | 0 | 0 | 0.24 | 6.9504 | 4 | K | 2 |  |  |  | ROZPOCET | 0 | 0 | 0 | 0 | 0 | 1 | 0 | 4 | 756900451
| PP |  | Odstranění podkladu z betonu prostého tl 100 mm strojně pl přes 50 do 200 m2 | [15 empty] | PP | 2
| VV |  | "VV pol. 61, tl. 50mm pod LA" | [15 empty] | VV | 2 | 1 | True | 0 | ROZPOCET
| VV |  | "nást. směr Ečerova" 28,960 |  | 28.96 | [13 empty] | VV | 2 | 2 | True | 1 | ROZPOCET
4 | K | 113107171 | Odstranění podkladu z betonu prostého tl 150 mm strojně pl přes 50 do 200 m2 | m2 | 173.203 |  | 0 | CS ÚRS 2023 01 |  |  | základní | 0 | 0 | 0 | 0 | 0.325 | 56.291 | 4 | K | 2 |  |  |  | ROZPOCET | 0 | 0 | 0 | 0 | 0 | 1 | 0 | 4 | 425955867
| PP |  | Odstranění podkladu z betonu prostého tl 150 mm strojně pl přes 50 do 200 m2 | [15 empty] | PP | 2
| VV |  | "VV pol. 60, pod LA" | [15 empty] | VV | 2 | 1 | True | 0 | ROZPOCET
| VV |  | "nást. směr centrum" 173,203 |  | 173.203 | [13 empty] | VV | 2 | 2 | True | 1 | ROZPOCET
5 | K | 113107181 | Odstranění podkladu živičného tl 50 mm strojně pl přes 50 do 200 m2 | m2 | 202.163 |  | 0 | CS ÚRS 2023 01 |  |  | základní | 0 | 0 | 0 | 0 | 0.098 | 19.812 | 4 | K | 2 |  |  |  | ROZPOCET | 0 | 0 | 0 | 0 | 0 | 1 | 0 | 4 | -162227392
| PP |  | Odstranění podkladu živičného tl 50 mm strojně pl přes 50 do 200 m2 | [15 empty] | PP | 2
| VV |  | "VV pol. 58, LA" | [15 empty] | VV | 2 | 1 | True | 0 | ROZPOCET
| VV |  | "nást. směr centrum" 173,203 |  | 173.203 | [13 empty] | VV | 2 | 2 | True | 0 | ROZPOCET
| VV |  | "nást. směr Ečerova" 28,960 |  | 28.96 | [13 empty] | VV | 2 | 2 | True | 0 | ROZPOCET
| VV |  | Součet |  | 202.163 | [13 empty] | VV | 2 | 4 | True | 1 | ROZPOCET
6 | K | 113154123 | Frézování živičného krytu tl 50 mm pruh š 1 m pl do 500 m2 bez překážek v trase | m2 | 97.397 |  | 0 | CS ÚRS 2023 01 |  |  | základní | 0 | 0 | 5e-05 | 0.0048699 | 0.128 | 12.4668 | 4 | K | 2 |  |  |  | ROZPOCET | 0 | 0 | 0 | 0 | 0 | 1 | 0 | 4 | 1727478737
| PP |  | Frézování živičného krytu tl 50 mm pruh š 1 m pl do 500 m2 bez překážek v trase | [15 empty] | PP | 2
| VV |  | "VV pol. 56, bus nást. směr přístaviště" 97,397 |  | 97.397 | [13 empty] | VV | 2 | 2 | True | 1 | ROZPOCET
7 | K | 113202111 | Vytrhání obrub krajníků obrubníků stojatých | m | 288.048 |  | 0 | CS ÚRS 2023 01 |  |  | základní | 0 | 0 | 0 | 0 | 0.205 | 59.0498 | 4 | K | 2 |  |  |  | ROZPOCET | 0 | 0 | 0 | 0 | 0 | 1 | 0 | 4 | 594206480
| PP |  | Vytrhání obrub krajníků obrubníků stojatých | [15 empty] | PP | 2
| VV |  | "VV pol. 43, betonové silniční tl. 150mm stojaté" | [15 empty] | VV | 2 | 1 | True | 0 | ROZPOCET
| VV |  | "nástupiště směr centrum" 2,00+41,266+65,316 |  | 108.582 | [13 empty] | VV | 2 | 2 | True | 0 | ROZPOCET
| VV |  | "VV pol. 44, betonové bezbariérové stojaté" | [15 empty] | VV | 2 | 1 | True | 0 | ROZPOCET
| VV |  | "nástupiště směr centrum" 4,975+6,122 |  | 11.097 | [13 empty] | VV | 2 | 2 | True | 0 | ROZPOCET
| VV |  | "nástupiště směr Ečerova" 6,583 |  | 6.583 | [13 empty] | VV | 2 | 2 | True | 0 | ROZPOCET
| VV |  | "VV pol. 46, kamnné silniční š. 150mm stojatých" | [15 empty] | VV | 2 | 1 | True | 0 | ROZPOCET
| VV |  | "nástupiště směr centrum" 61,824 |  | 61.824 | [13 empty] | VV | 2 | 2 | True | 0 | ROZPOCET
| VV |  | "VV pol. 45, betonové silniční š. 100mm stojeté | [15 empty] | VV | 2 | 1 | True | 0 | ROZPOCET
| VV |  | "nástupiště směr centrum" 6,383 |  | 6.383 | [13 empty] | VV | 2 | 2 | True | 0 | ROZPOCET
| VV |  | "nástupiště směr Ečerova" 80,558+2,206+3,220+2,119+5,476 |  | 93.579 | [13 empty] | VV | 2 | 2 | True | 0 | ROZPOCET
| VV |  | Součet |  | 288.048 | [13 empty] | VV | 2 | 4 | True | 1 | ROZPOCET
8 | K | 113203111 | Vytrhání obrub z dlažebních kostek | m | 232.852 |  | 0 | CS ÚRS 2023 01 |  |  | základní | 0 | 0 | 0 | 0 | 0.115 | 26.778 | 4 | K | 2 |  |  |  | ROZPOCET | 0 | 0 | 0 | 0 | 0 | 1 | 0 | 4 | 877338924
| PP |  | Vytrhání obrub z dlažebních kostek | [15 empty] | PP | 2
| VV |  | "VV pol. 47, nást. směr centrum - dvojřádek ke zpětnému použití po očištění" 116,426*2 |  | 232.852 | [13 empty] | VV | 2 | 2 | True | 1 | ROZPOCET
9 | K | 122151403 | Vykopávky v zemníku na suchu v hornině třídy těžitelnosti I, skupiny 1 a 2 objem do 100 m3 strojně | m3 | 59.692 |  | 0 | CS ÚRS 2023 01 |  |  | základní | 0 | 0 | 0 | 0 | 0 | 0 | 4 | K | 2 |  |  |  | ROZPOCET | 0 | 0 | 0 | 0 | 0 | 1 | 0 | 4 | 1321474604
| PP |  | Vykopávky v zemníku na suchu v hornině třídy těžitelnosti I, skupiny 1 a 2 objem do 100 m3 strojně | [15 empty] | PP | 2
| VV |  | "VV pol. 9, vytěžená zemina vhodná do násypu na meziskládce z výkopu pro SO 01" | [15 empty] | VV | 2 | 1 | True | 0 | ROZPOCET
| VV |  | "kce K3, nást. směr centrum" (3,233 + 62,000 + 37,715 + 0,858)*0,348 |  | 36.124 | [13 empty] | VV | 2 | 2 | True | 0 | ROZPOCET
| VV |  | "kce K3, nást. směr Ečerova" (62,000 + 3,233 + 2,491)*0,348 |  | 23.568 | [13 empty] | VV | 2 | 2 | True | 0 | ROZPOCET
| VV |  | Součet |  | 59.692 | [13 empty] | VV | 2 | 4 | True | 1 | ROZPOCET
10 | K | 122252203 | Odkopávky a prokopávky nezapažené pro silnice a dálnice v hornině třídy těžitelnosti I objem do 100 m3 strojně | m3 | 162.21 |  | 0 | CS ÚRS 2023 01 |  |  | základní | 0 | 0 | 0 | 0 | 0 | 0 | 4 | K | 2 |  |  |  | ROZPOCET | 0 | 0 | 0 | 0 | 0 | 1 | 0 | 4 | -1569244719
| PP |  | Odkopávky a prokopávky nezapažené pro silnice a dálnice v hornině třídy těžitelnosti I objem do 100 m3 strojně | [15 empty] | PP | 2
| VV |  | "VV pol. 63, hor. 3 tř. těž. I" | [15 empty] | VV | 2 | 1 | True | 0 | ROZPOCET
| VV |  | "do úrovně zemní pláně sm. centrum pod BZD" | [15 empty] | VV | 2 | 1 | True | 0 | ROZPOCET
| VV |  | 1,027*5,50+1,111*41,246 |  | 51.473 | [13 empty] | VV | 2 | 2 | True | 0 | ROZPOCET
| VV |  | "do úrovně zemní pláně sm. centrum pod LA" | [15 empty] | VV | 2 | 1 | True | 0 | ROZPOCET
| VV |  | 0,759*36,000+0,414*28,193 |  | 38.996 | [13 empty] | VV | 2 | 2 | True | 0 | ROZPOCET
| VV |  | "do úrovně zemní pláně sm. Ečerova pod BZD" | [15 empty] | VV | 2 | 1 | True | 0 | ROZPOCET
| VV |  | 1,064*(62,000+3,14-8,570)+0,867*5,500+1,053*3,813+0,418*3,300+0,250*5,552 |  | 71.741 | [13 empty] | VV | 2 | 2 | True | 0 | ROZPOCET
| VV |  | Součet |  | 162.21 | [13 empty] | VV | 2 | 4 | True | 1 | ROZPOCET
11 | K | 132212332 | Hloubení nezapažených rýh šířky do 2000 mm v nesoudržných horninách třídy těžitelnosti I skupiny 3 ručně | m3 | 93.484 |  | 0 | CS ÚRS 2023 02 |  |  | základní | 4.048 | 378.4232 | 0 | 0 | 0 | 0 | 4 | K | 2 |  |  |  | ROZPOCET | 0 | 0 | 0 | 0 | 0 | 1 | 0 | 4 | 55507183
| PP |  | Hloubení nezapažených rýh šířky přes 800 do 2 000 mm ručně s urovnáním dna do předepsaného profilu a spádu v hornině třídy těžitelnosti I skupiny 3 nesoudržných | [15 empty] | PP | 2
| VV |  | "VV pol. 62, pro nátupištní prefabrikáty" | [15 empty] | VV | 2 | 1 | True | 0 | ROZPOCET
| VV |  | "směr centrum" (3,233+62,000+37,715+0,858)*0,545 |  | 56.574 | [13 empty] | VV | 2 | 2 | True | 0 | ROZPOCET
| VV |  | "směr Ečerova" (62,000+3,233+2,491)*0,545 |  | 36.91 | [13 empty] | VV | 2 | 2 | True | 0 | ROZPOCET
| VV |  | Součet |  | 93.484 | [13 empty] | VV | 2 | 4 | True | 1 | ROZPOCET
12 | K | 133212811 | Hloubení nezapažených šachet v hornině třídy těžitelnosti I skupiny 3 plocha výkopu do 4 m2 ručně | m3 | 4.723 |  | 0 | CS ÚRS 2023 02 |  |  | základní | 7.133 | 33.6892 | 0 | 0 | 0 | 0 | 4 | K | 2 |  |  |  | ROZPOCET | 0 | 0 | 0 | 0 | 0 | 1 | 0 | 4 | 1226523611
| PP |  | Hloubení nezapažených šachet ručně v horninách třídy těžitelnosti I skupiny 3, půdorysná plocha výkopu do 4 m2 | [15 empty] | PP | 2
| VV |  | "VV pol. 38, pro základové patky z betonu tř. C20/25" | [15 empty] | VV | 2 | 1 | True | 0 | ROZPOCET
| VV |  | "pro zábradlí směr centrum, dl. (67,48-2,08)m/2,18+2=32ks" 32*3,14*0,15*0,15*0,80 |  | 1.809 | [13 empty] | VV | 2 | 2 | True | 0 | ROZPOCET
| VV |  | "pro zábradlí směr centrum, dl. (39,20-2,08)m/2,18+2=20ks" 20*3,14*0,15*0,15*0,80 |  | 1.13 | [13 empty] | VV | 2 | 2 | True | 0 | ROZPOCET
| VV |  | "pro zábradlí směr Ečerova, dl. (52,30-2,08)m/2,18+2=26ks" 26*3,14*0,15*0,15*0,80 |  | 1.47 | [13 empty] | VV | 2 | 2 | True | 0 | ROZPOCET
| VV |  | "pro základ označníku-ELPy 2ks" 2*3,14*0,25*0,25*0,80 |  | 0.314 | [13 empty] | VV | 2 | 2 | True | 0 | ROZPOCET
| VV |  | Součet |  | 4.723 | [13 empty] | VV | 2 | 4 | True | 1 | ROZPOCET
13 | K | 162351104 | Vodorovné přemístění do 1000 m výkopku/sypaniny z horniny třídy těžitelnosti I, skupiny 1 až 3 | m3 | 59.692 |  | 0 | CS ÚRS 2023 01 |  |  | základní | 0 | 0 | 0 | 0 | 0 | 0 | 4 | K | 2 |  |  |  | ROZPOCET | 0 | 0 | 0 | 0 | 0 | 1 | 0 | 4 | -1020765728
| PP |  | Vodorovné přemístění do 1000 m výkopku/sypaniny z horniny třídy těžitelnosti I, skupiny 1 až 3 | [15 empty] | PP | 2
| VV |  | "VV pol. 9, vytěžená zemina vhodná do násypu na meziskládce z výkopu pro SO 01" | [15 empty] | VV | 2 | 1 | True | 0 | ROZPOCET
| VV |  | "kce K3, nást. směr centrum" (3,233 + 62,000 + 37,715 + 0,858)*0,348 |  | 36.124 | [13 empty] | VV | 2 | 2 | True | 0 | ROZPOCET
| VV |  | "kce K3, nást. směr Ečerova" (62,000 + 3,233 + 2,491)*0,348 |  | 23.568 | [13 empty] | VV | 2 | 2 | True | 0 | ROZPOCET
| VV |  | Součet |  | 59.692 | [13 empty] | VV | 2 | 4 | True | 1 | ROZPOCET
14 | K | 162751117 | Vodorovné přemístění do 10000 m výkopku/sypaniny z horniny třídy těžitelnosti I, skupiny 1 až 3 | m3 | 260.417 |  | 0 | CS ÚRS 2023 01 |  |  | základní | 0 | 0 | 0 | 0 | 0 | 0 | 4 | K | 2 |  |  |  | ROZPOCET | 0 | 0 | 0 | 0 | 0 | 1 | 0 | 4 | 302611857
| PP |  | Vodorovné přemístění do 10000 m výkopku/sypaniny z horniny třídy těžitelnosti I, skupiny 1 až 3 | [15 empty] | PP | 2
| VV |  | "VV pol. 63, hor. 3 tř. těž. I" | [15 empty] | VV | 2 | 1 | True | 0 | ROZPOCET
| VV |  | "do úrovně zemní pláně sm. centrum pod BZD" | [15 empty] | VV | 2 | 1 | True | 0 | ROZPOCET
| VV |  | 1,027*5,50+1,111*41,246 |  | 51.473 | [13 empty] | VV | 2 | 2 | True | 0 | ROZPOCET
| VV |  | "do úrovně zemní pláně sm. centrum pod LA" | [15 empty] | VV | 2 | 1 | True | 0 | ROZPOCET
| VV |  | 0,759*36,000+0,414*28,193 |  | 38.996 | [13 empty] | VV | 2 | 2 | True | 0 | ROZPOCET
| VV |  | "do úrovně zemní pláně sm. Ečerova pod BZD" | [15 empty] | VV | 2 | 1 | True | 0 | ROZPOCET
| VV |  | 1,064*(62,000+3,14-8,570)+0,867*5,500+1,053*3,813+0,418*3,300+0,250*5,552 |  | 71.741 | [13 empty] | VV | 2 | 2 | True | 0 | ROZPOCET
| VV |  | Mezisoučet |  | 162.21 | [13 empty] | VV | 2 | 3 | True | 0 | ROZPOCET
| VV |  | "VV pol. 62, pro nátupištní prefabrikáty" | [15 empty] | VV | 2 | 1 | True | 0 | ROZPOCET
| VV |  | "směr centrum" (3,233+62,000+37,715+0,858)*0,545 |  | 56.574 | [13 empty] | VV | 2 | 2 | True | 0 | ROZPOCET
| VV |  | "směr Ečerova" (62,000+3,233+2,491)*0,545 |  | 36.91 | [13 empty] | VV | 2 | 2 | True | 0 | ROZPOCET
| VV |  | Mezisoučet |  | 93.484 | [13 empty] | VV | 2 | 3 | True | 0 | ROZPOCET
| VV |  | "VV pol. 38, z výkopu pro základové patky" | [15 empty] | VV | 2 | 1 | True | 0 | ROZPOCET
| VV |  | "pro zábradlí směr centrum, dl. (67,48-2,08)m/2,18+2=32ks" 32*3,14*0,15*0,15*0,80 |  | 1.809 | [13 empty] | VV | 2 | 2 | True | 0 | ROZPOCET
| VV |  | "pro zábradlí směr centrum, dl. (39,20-2,08)m/2,18+2=20ks" 20*3,14*0,15*0,15*0,80 |  | 1.13 | [13 empty] | VV | 2 | 2 | True | 0 | ROZPOCET
| VV |  | "pro zábradlí směr Ečerova, dl. (52,30-2,08)m/2,18+2=26ks" 26*3,14*0,15*0,15*0,80 |  | 1.47 | [13 empty] | VV | 2 | 2 | True | 0 | ROZPOCET
| VV |  | "pro základ označníku-ELPy 2ks" 2*3,14*0,25*0,25*0,80 |  | 0.314 | [13 empty] | VV | 2 | 2 | True | 0 | ROZPOCET
| VV |  | Mezisoučet |  | 4.723 | [13 empty] | VV | 2 | 3 | True | 0 | ROZPOCET
| VV |  | Součet |  | 260.417 | [13 empty] | VV | 2 | 4 | True | 1 | ROZPOCET
15 | K | 162751119 | Příplatek k vodorovnému přemístění výkopku/sypaniny z horniny třídy těžitelnosti I, skupiny 1 až 3 ZKD 1000 m přes 10000 m | m3 | 1302.085 |  | 0 | CS ÚRS 2023 01 |  |  | základní | 0 | 0 | 0 | 0 | 0 | 0 | 4 | K | 2 |  |  |  | ROZPOCET | 0 | 0 | 0 | 0 | 0 | 1 | 0 | 4 | 774289486
| PP |  | Příplatek k vodorovnému přemístění výkopku/sypaniny z horniny třídy těžitelnosti I, skupiny 1 až 3 ZKD 1000 m přes 10000 m | [15 empty] | PP | 2
| VV |  | "na skládku Brno Černovice ve vzd. 15 km" 5*260,417 |  | 1302.085 | [13 empty] | VV | 2 | 2 | True | 1 | ROZPOCET
16 | K | 171251201 | Uložení sypaniny na skládky nebo meziskládky | m3 | 260.417 |  | 0 | CS ÚRS 2023 01 |  |  | základní | 0 | 0 | 0 | 0 | 0 | 0 | 4 | K | 2 |  |  |  | ROZPOCET | 0 | 0 | 0 | 0 | 0 | 1 | 0 | 4 | -212208557
| PP |  | Uložení sypaniny na skládky nebo meziskládky | [15 empty] | PP | 2
17 | K | 171201221 | Poplatek za uložení na skládce (skládkovné) zeminy a kamení kód odpadu 17 05 04 | t | 468.751 |  | 0 | CS ÚRS 2023 01 |  |  | základní | 0 | 0 | 0 | 0 | 0 | 0 | 4 | K | 2 |  |  |  | ROZPOCET | 0 | 0 | 0 | 0 | 0 | 1 | 0 | 4 | 563606617
| PP |  | Poplatek za uložení na skládce (skládkovné) zeminy a kamení kód odpadu 17 05 04 | [15 empty] | PP | 2
| VV |  | 260,417*1,800 |  | 468.751 | [13 empty] | VV | 2 | 2 | True | 1 | ROZPOCET
18 | K | 181351003 | Rozprostření ornice tl vrstvy do 200 mm pl do 100 m2 v rovině nebo ve svahu do 1:5 strojně | m2 | 53.777 |  | 0 | CS ÚRS 2023 01 |  |  | základní | 0 | 0 | 0 | 0 | 0 | 0 | 4 | K | 2 |  |  |  | ROZPOCET | 0 | 0 | 0 | 0 | 0 | 1 | 0 | 4 | 304095141
| PP |  | Rozprostření ornice tl vrstvy do 200 mm pl do 100 m2 v rovině nebo ve svahu do 1:5 strojně | [15 empty] | PP | 2
| VV |  | "VV pol. 31 a 33, zast. směr Ečerova, za obrubou ohraničující nástupiště, odměřeno digitálně ze situace" 53,777 |  | 53.777 | [13 empty] | VV | 2 | 2 | True | 1 | ROZPOCET
19 | M | 10364101 | zemina pro terénní úpravy - ornice | t | 2.408 |  | 0 | CS ÚRS 2023 01 |  |  | základní | 0 | 0 | 1 | 2.408 | 0 | 0 | 8 | M | 2 |  |  |  | ROZPOCET | 0 | 0 | 0 | 0 | 0 | 1 | 0 | 4 | 233726913
| PP |  | zemina pro terénní úpravy - ornice | [15 empty] | PP | 2
| VV |  | "VV pol. 31, odměřeno digitálně ze situace a řezu" | [15 empty] | VV | 2 | 1 | True | 0 | ROZPOCET
| VV |  | 52,982*0,048*0,947 |  | 2.408 | [13 empty] | VV | 2 | 2 | True | 1 | ROZPOCET
20 | K | 181411131 | Založení parkového trávníku výsevem plochy do 1000 m2 v rovině a ve svahu do 1:5 | m2 | 53.777 |  | 0 | CS ÚRS 2023 01 |  |  | základní | 0 | 0 | 0 | 0 | 0 | 0 | 4 | K | 2 |  |  |  | ROZPOCET | 0 | 0 | 0 | 0 | 0 | 1 | 0 | 4 | -1569945119
| PP |  | Založení parkového trávníku výsevem plochy do 1000 m2 v rovině a ve svahu do 1:5 | [15 empty] | PP | 2
| VV |  | "VV pol. 31 a 33, zast. směr Ečerova, za obrubou ohraničující nástupiště, odměřeno digitálně ze situace" 53,777 |  | 53.777 | [13 empty] | VV | 2 | 2 | True | 1 | ROZPOCET
21 | M | 00572410 | osivo směs travní parková | kg | 1.694 |  | 0 | CS ÚRS 2023 01 |  |  | základní | 0 | 0 | 0.001 | 0.001694 | 0 | 0 | 8 | M | 2 |  |  |  | ROZPOCET | 0 | 0 | 0 | 0 | 0 | 1 | 0 | 4 | 1607477152
| PP |  | osivo směs travní parková | [15 empty] | PP | 2
| VV |  | "3 kg/m2, ztratné 5%" 53,777*0,03*1,05 |  | 1.694 | [13 empty] | VV | 2 | 2 | True | 1 | ROZPOCET
22 | K | 181951111 | Úprava pláně v hornině třídy těžitelnosti I, skupiny 1 až 3 bez zhutnění | m2 | 53.777 |  | 0 | CS ÚRS 2023 01 |  |  | základní | 0 | 0 | 0 | 0 | 0 | 0 | 4 | K | 2 |  |  |  | ROZPOCET | 0 | 0 | 0 | 0 | 0 | 1 | 0 | 4 | -698522461
| PP |  | Úprava pláně v hornině třídy těžitelnosti I, skupiny 1 až 3 bez zhutnění | [15 empty] | PP | 2
| VV |  | "VV pol. 33, pod KTÚ, zast. směr Ečerova" 1,015*52,982 |  | 53.777 | [13 empty] | VV | 2 | 2 | True | 1 | ROZPOCET
23 | K | 181951112 | Úprava pláně v hornině třídy těžitelnosti I, skupiny 1 až 3 se zhutněním | m2 | 584.695 |  | 0 | CS ÚRS 2023 01 |  |  | základní | 0 | 0 | 0 | 0 | 0 | 0 | 4 | K | 2 |  |  |  | ROZPOCET | 0 | 0 | 0 | 0 | 0 | 1 | 0 | 4 | 1093009069
| PP |  | Úprava pláně v hornině třídy těžitelnosti I, skupiny 1 až 3 se zhutněním | [15 empty] | PP | 2
| VV |  | "VV pol. 10, kce K4" | [15 empty] | VV | 2 | 1 | True | 0 | ROZPOCET
| VV |  | "plocha kladu zámkové dlažby" 610,195 |  | 610.195 | [13 empty] | VV | 2 | 2 | True | 0 | ROZPOCET
| VV |  | "odpočet zákrytové desky podchodu" -3,00*8,50 |  | -25.5 | [13 empty] | VV | 2 | 2 | True | 0 | ROZPOCET
| VV |  | Součet |  | 584.695 | [13 empty] | VV | 2 | 4 | True | 1 | ROZPOCET
24 | K | 183403111 | Obdělání půdy nakopáním na hloubku do 0,1 m v rovině a svahu do 1:5 | m2 | 53.777 |  | 0 | CS ÚRS 2023 01 |  |  | základní | 0 | 0 | 0 | 0 | 0 | 0 | 4 | K | 2 |  |  |  | ROZPOCET | 0 | 0 | 0 | 0 | 0 | 1 | 0 | 4 | -296289795
| PP |  | Obdělání půdy nakopáním na hloubku do 0,1 m v rovině a svahu do 1:5 | [15 empty] | PP | 2
25 | K | 183403153 | Obdělání půdy hrabáním v rovině a svahu do 1:5 | m2 | 53.777 |  | 0 | CS ÚRS 2023 01 |  |  | základní | 0 | 0 | 0 | 0 | 0 | 0 | 4 | K | 2 |  |  |  | ROZPOCET | 0 | 0 | 0 | 0 | 0 | 1 | 0 | 4 | -213011375
| PP |  | Obdělání půdy hrabáním v rovině a svahu do 1:5 | [15 empty] | PP | 2
26 | K | 183403161 | Obdělání půdy válením v rovině a svahu do 1:5 | m2 | 53.777 |  | 0 | CS ÚRS 2023 01 |  |  | základní | 0 | 0 | 0 | 0 | 0 | 0 | 4 | K | 2 |  |  |  | ROZPOCET | 0 | 0 | 0 | 0 | 0 | 1 | 0 | 4 | 1912660861
| PP |  | Obdělání půdy válením v rovině a svahu do 1:5 | [15 empty] | PP | 2
27 | K | 185802113 | Hnojení půdy umělým hnojivem na široko v rovině a svahu do 1:5 | t | 0.029 |  | 0 | CS ÚRS 2023 01 |  |  | základní | 0 | 0 | 0 | 0 | 0 | 0 | 4 | K | 2 |  |  |  | ROZPOCET | 0 | 0 | 0 | 0 | 0 | 1 | 0 | 4 | -86951400
| PP |  | Hnojení půdy umělým hnojivem na široko v rovině a svahu do 1:5 | [15 empty] | PP | 2
| VV |  | "5 kg/ha, ztratné 8%" 53,777*0,0005*1,08 |  | 0.029 | [13 empty] | VV | 2 | 2 | True | 1 | ROZPOCET
28 | M | 25191155 | hnojivo průmyslové Cererit | kg | 29 |  | 0 | CS ÚRS 2023 01 |  |  | základní | 0 | 0 | 0.001 | 0.029 | 0 | 0 | 8 | M | 2 |  |  |  | ROZPOCET | 0 | 0 | 0 | 0 | 0 | 1 | 0 | 4 | 478961098
| PP |  | hnojivo průmyslové Cererit | [15 empty] | PP | 2
| VV |  | 0,029*1000 |  | 29 | [13 empty] | VV | 2 | 2 | True | 1 | ROZPOCET
29 | K | 185803111 | Ošetření trávníku shrabáním v rovině a svahu do 1:5 | m2 | 53.777 |  | 0 | CS ÚRS 2023 01 |  |  | základní | 0 | 0 | 0 | 0 | 0 | 0 | 4 | K | 2 |  |  |  | ROZPOCET | 0 | 0 | 0 | 0 | 0 | 1 | 0 | 4 | -1276050054
| PP |  | Ošetření trávníku shrabáním v rovině a svahu do 1:5 | [15 empty] | PP | 2
| D | 2 | Zakládání |  |  |  | 0 | [5 empty] | 0 |  | 48.3701 |  | 0 | 1 | D | 1 |  |  |  | ROZPOCET | [6 empty] | 0
30 | K | 274123901.VL | Montáž nástupištních obrubníků typu L 75 | kus | 175 |  | 0 |  |  |  | základní | 0 | 0 | 0.06019 | 10.5333 | 0 | 0 | 4 | K | 2 |  |  |  | ROZPOCET | 0 | 0 | 0 | 0 | 0 | 1 | 0 | 4 | 2090849298
| PP |  | Montáž nástupištních obrubníků typu L 75 | [15 empty] | PP | 2
| VV |  | "VV pol. 24, 25 nástupištní betonový obrubník L 75 (ŽPSV)" | [15 empty] | VV | 2 | 1 | True | 0 | ROZPOCET
| VV |  | "K3, zast. směr centrum, odměřeno ze situace, 3,233+62,000+37,715+0,745" 4+62+38+1 |  | 105 | [13 empty] | VV | 2 | 2 | True | 0 | ROZPOCET
| VV |  | "K3, zast. směr Ečerova, odměřeno ze situace, 62,000+3,233+3,472" 62+4+4 |  | 70 | [13 empty] | VV | 2 | 2 | True | 0 | ROZPOCET
| VV |  | Součet |  | 175 | [13 empty] | VV | 2 | 4 | True | 1 | ROZPOCET
31 | M | 592nástup | nástupištní obrubník | m | 175 |  | 0 |  |  |  | základní | 0 | 0 | 0.15 | 26.25 | 0 | 0 | 8 | M | 2 |  |  |  | ROZPOCET | 0 | 0 | 0 | 0 | 0 | 1 | 0 | 4 | -1956743605
| PP |  | nástupištní obrubník | [15 empty] | PP | 2
| VV |  | "VV pol. 24, 25 nástupištní betonový obrubník L 75 (ŽPSV)" | [15 empty] | VV | 2 | 1 | True | 0 | ROZPOCET
| VV |  | "K3, zast. směr centrum, odměřeno ze situace, 3,233+62,000+37,715+0,745" 4+62+38+1 |  | 105 | [13 empty] | VV | 2 | 2 | True | 0 | ROZPOCET
| VV |  | "K3, zast. směr Ečerova, odměřeno ze situace, 62,000+3,233+3,472" 62+4+4 |  | 70 | [13 empty] | VV | 2 | 2 | True | 0 | ROZPOCET
| VV |  | Součet |  | 175 | [13 empty] | VV | 2 | 4 | True | 1 | ROZPOCET
32 | K | 275313711 | Základové patky z betonu tř. C 20/25 | m3 | 4.723 |  | 0 | CS ÚRS 2023 01 |  |  | základní | 0 | 0 | 2.4533 | 11.5869 | 0 | 0 | 4 | K | 2 |  |  |  | ROZPOCET | 0 | 0 | 0 | 0 | 0 | 1 | 0 | 4 | 2036281876
| PP |  | Základové patky z betonu tř. C 20/25 | [15 empty] | PP | 2
| VV |  | "VV pol. 38, základové patky z betonu tř. C20/25" | [15 empty] | VV | 2 | 1 | True | 0 | ROZPOCET
| VV |  | "pro zábradlí směr centrum, dl. (67,48-2,08)m/2,18+2=32ks" 32*3,14*0,15*0,15*0,80 |  | 1.809 | [13 empty] | VV | 2 | 2 | True | 0 | ROZPOCET
| VV |  | "pro zábradlí směr centrum, dl. (39,20-2,08)m/2,18+2=20ks" 20*3,14*0,15*0,15*0,80 |  | 1.13 | [13 empty] | VV | 2 | 2 | True | 0 | ROZPOCET
| VV |  | "pro zábradlí směr Ečerova, dl. (52,30-2,08)m/2,18+2=26ks" 26*3,14*0,15*0,15*0,80 |  | 1.47 | [13 empty] | VV | 2 | 2 | True | 0 | ROZPOCET
| VV |  | "pro základ označníku-ELPy 2ks" 2*3,14*0,25*0,25*0,80 |  | 0.314 | [13 empty] | VV | 2 | 2 | True | 0 | ROZPOCET
| VV |  | Součet |  | 4.723 | [13 empty] | VV | 2 | 4 | True | 1 | ROZPOCET
| D | 4 | Vodorovné konstrukce |  |  |  | 0 | [5 empty] | 0 |  | 3.3863 |  | 0 | 1 | D | 1 |  |  |  | ROZPOCET | [6 empty] | 0
33 | K | 452471131 | Výplňová vrstva z modifikované malty cementové | m3 | 1.275 |  | 0 | CS ÚRS 2023 01 |  |  | základní | 0 | 0 | 2.6559 | 3.3863 | 0 | 0 | 4 | K | 2 |  |  |  | ROZPOCET | 0 | 0 | 0 | 0 | 0 | 1 | 0 | 4 | 1354969492
| PP |  | Výplňová vrstva z modifikované malty cementové | [15 empty] | PP | 2
| VV |  | "VV pol. 11, cementový potěr tl. 50 mm pro vyrovnání spádu na ŽB desce podchodu v zast. směr Ečerova" 3,00*8,50*0,05 |  | 1.275 | [13 empty] | VV | 2 | 2 | True | 1 | ROZPOCET
| D | 5 | Komunikace |  |  |  | 0 | [5 empty] | 0 |  | 132.3082 |  | 0 | 1 | D | 1 |  |  |  | ROZPOCET | [6 empty] | 0
34 | K | 561121112 | Podklad z mechanicky zpevněné zeminy MZ tl 200 mm | m2 | 298.46 |  | 0 | CS ÚRS 2023 01 |  |  | základní | 0 | 0 | 0 | 0 | 0 | 0 | 4 | K | 2 |  |  |  | ROZPOCET | 0 | 0 | 0 | 0 | 0 | 1 | 0 | 4 | -649540021
| PP |  | Podklad z mechanicky zpevněné zeminy MZ tl 200 mm | [15 empty] | PP | 2
| VV |  | "VV pol. 9, z nvytěžené zeminy vhodné do násypu z meziskládky z výkopu pro SO 01, hutněno po vrstvách tl. 20 cm" | [15 empty] | VV | 2 | 1 | True | 0 | ROZPOCET
| VV |  | "kce K3, nást. směr centrum" (3,233 + 62,000 + 37,715 + 0,858)*0,348 |  | 36.124 | [13 empty] | VV | 2 | 2 | True | 0 | ROZPOCET
| VV |  | "kce K3, nást. směr Ečerova" (62,000 + 3,233 + 2,491)*0,348 |  | 23.568 | [13 empty] | VV | 2 | 2 | True | 0 | ROZPOCET
| VV |  | Mezisoučet |  | 59.692 | [13 empty] | VV | 2 | 3 | True | 0 | ROZPOCET
| VV |  | 59,692/0,20 |  | 298.46 | [13 empty] | VV | 2 | 2 | True | 1 | ROZPOCET
35 | K | 564851114 | Podklad ze štěrkodrtě ŠD tl 180 mm | m2 | 571.195 |  | 0 | CS ÚRS 2023 01 |  |  | základní | 0 | 0 | 0 | 0 | 0 | 0 | 4 | K | 2 |  |  |  | ROZPOCET | 0 | 0 | 0 | 0 | 0 | 1 | 0 | 4 | 394894032
| PP |  | Podklad ze štěrkodrtě ŠD tl 180 mm | [15 empty] | PP | 2
| VV |  | "VV pol. 8, ŠDA fr. 0/32, odměřeno digitálně ze sit. a řezů, min. tl. 150 mm, prům. 180 mm" | [15 empty] | VV | 2 | 1 | True | 0 | ROZPOCET
| VV |  | "kce K4, nástupiště směr centrum" 308,385 + 24,140 + 10,673 + 1,129 |  | 344.327 | [13 empty] | VV | 2 | 2 | True | 0 | ROZPOCET
| VV |  | "kce K4, nástupiště směr Ečerova" 239,040+18,443+8,385-(3,000*8,500)-13,500 |  | 226.868 | [13 empty] | VV | 2 | 2 | True | 0 | ROZPOCET
| VV |  | Součet |  | 571.195 | [13 empty] | VV | 2 | 4 | True | 1 | ROZPOCET
36 | K | 567114113 | Podklad ze směsi stmelené cementem SC C 12/15 (PB III) tl 100 mm | m2 | 593.103 |  | 0 | CS ÚRS 2023 01 |  |  | základní | 0 | 0 | 0 | 0 | 0 | 0 | 4 | K | 2 |  |  |  | ROZPOCET | 0 | 0 | 0 | 0 | 0 | 1 | 0 | 4 | -577848757
| PP |  | Podklad ze směsi stmelené cementem SC C 12/15 (PB III) tl 100 mm | [15 empty] | PP | 2
| VV |  | "VV pol. 7, odměřeno digitálně ze sit. a řezů" | [15 empty] | VV | 2 | 1 | True | 0 | ROZPOCET
| VV |  | "kce K4, pod BZD mimo zákrytovou desku podchodu" | [15 empty] | VV | 2 | 1 | True | 0 | ROZPOCET
| VV |  | 610,195-(3,00*8,50) |  | 584.695 | [13 empty] | VV | 2 | 2 | True | 0 | ROZPOCET
| VV |  | "kce K4, pod převis nástupišť. prefabrikátu L75, přepočet na plochu" | [15 empty] | VV | 2 | 1 | True | 0 | ROZPOCET
| VV |  | (65,233+102,921)*0,005/0,10 |  | 8.408 | [13 empty] | VV | 2 | 2 | True | 0 | ROZPOCET
| VV |  | Součet |  | 593.103 | [13 empty] | VV | 2 | 4 | True | 1 | ROZPOCET
37 | K | 573211111 | Postřik živičný spojovací z asfaltu v množství 0,60 kg/m2 | m2 | 97.397 |  | 0 | CS ÚRS 2023 01 |  |  | základní | 0 | 0 | 0 | 0 | 0 | 0 | 4 | K | 2 |  |  |  | ROZPOCET | 0 | 0 | 0 | 0 | 0 | 1 | 0 | 4 | -1014803793
| PP |  | Postřik živičný spojovací z asfaltu v množství 0,60 kg/m2 | [15 empty] | PP | 2
38 | K | 577144211 | Asfaltový beton vrstva obrusná ACO 11 (ABS) tř. II tl 50 mm š do 3 m z nemodifikovaného asfaltu | m2 | 97.397 |  | 0 | CS ÚRS 2023 01 |  |  | základní | 0 | 0 | 0 | 0 | 0 | 0 | 4 | K | 2 |  |  |  | ROZPOCET | 0 | 0 | 0 | 0 | 0 | 1 | 0 | 4 | -1019120852
| PP |  | Asfaltový beton vrstva obrusná ACO 11 (ABS) tř. II tl 50 mm š do 3 m z nemodifikovaného asfaltu | [15 empty] | PP | 2
| VV |  | "VV pol. 13, zast. BUS, odměřeno digitálně ze sit." 97,397 |  | 97.397 | [13 empty] | VV | 2 | 2 | True | 1 | ROZPOCET
39 | K | 596211110 | Kladení zámkové dlažby komunikací pro pěší tl 60 mm skupiny A pl do 50 m2 | m2 | 610.195 |  | 0 | CS ÚRS 2023 01 |  |  | základní | 0 | 0 | 0.08425 | 51.4089 | 0 | 0 | 4 | K | 2 |  |  |  | ROZPOCET | 0 | 0 | 0 | 0 | 0 | 1 | 0 | 4 | 133227360
| PP |  | Kladení zámkové dlažby komunikací pro pěší tl 60 mm skupiny A pl do 50 m2 | [15 empty] | PP | 2
| VV |  | "VV pol. 1, BZD šedá, tvar čtverec, 200x200/60 mm vč. lože z kam. drti fr. 4/8 mm, odměřeno digitálně ze situace" | [15 empty] | VV | 2 | 1 | True | 0 | ROZPOCET
| VV |  | "kce K4, nást. směr centrum" (19,830 + 8,271 + 249,537 + 31,579 + 35,110) - (24,140 + 10,673 + 1,129) |  | 308.385 | [13 empty] | VV | 2 | 2 | True | 0 | ROZPOCET
| VV |  | "kce K4, nást. směr Ečerova" (213,001 + 23,673 + 13,500 + 15,694) - (18,443 + 8,385) |  | 239.04 | [13 empty] | VV | 2 | 2 | True | 0 | ROZPOCET
| VV |  | Mezisoučet |  | 547.425 | [13 empty] | VV | 2 | 3 | True | 0 | ROZPOCET
| VV |  | "VV pol. 2, BZD červená, tvar obdélník 200x200/60, pro kontrastní pásy vč. lože z kam. drti fr. 4/8 mm, odměřeno digitálně ze situace" | [15 empty] | VV | 2 | 1 | True | 0 | ROZPOCET
| VV |  | "kce K4, nást. směr centrum, tram+bus" 18,44+5,70 |  | 24.14 | [13 empty] | VV | 2 | 2 | True | 0 | ROZPOCET
| VV |  | "kce K4, nást. směr Ečerova, tram." 18,443 |  | 18.443 | [13 empty] | VV | 2 | 2 | True | 0 | ROZPOCET
| VV |  | Mezisoučet |  | 42.583 | [13 empty] | VV | 2 | 3 | True | 0 | ROZPOCET
| VV |  | "VV pol. 3, BZD červená, reliéfní, tvar obdélník 200x200/60, pro varovné a signál pásy vč. lože z kam. drti fr. 4/8 mm, odměřeno digitálně ze situace" | [15 empty] | VV | 2 | 1 | True | 0 | ROZPOCET
| VV |  | "kce K4, nást. směr centrum" 6,617+2,893+1,163 |  | 10.673 | [13 empty] | VV | 2 | 2 | True | 0 | ROZPOCET
| VV |  | "kce K4, nást. směr Ečerova" 2,385+3,560+2,440 |  | 8.385 | [13 empty] | VV | 2 | 2 | True | 0 | ROZPOCET
| VV |  | Mezisoučet |  | 19.058 | [13 empty] | VV | 2 | 3 | True | 0 | ROZPOCET
| VV |  | "VV pol. 4, BZD červená, reliéfní - drážkovaná , tvar čtverec 200x200/60, pro umělou vodící línii" | [15 empty] | VV | 2 | 1 | True | 0 | ROZPOCET
| VV |  | "vč. lože z kam. drti fr. 4/8 mm, odměřeno digitálně ze situace" | [15 empty] | VV | 2 | 1 | True | 0 | ROZPOCET
| VV |  | "kce K4, nást. směr centrum" 1,129 |  | 1.129 | [13 empty] | VV | 2 | 2 | True | 0 | ROZPOCET
| VV |  | Součet |  | 610.195 | [13 empty] | VV | 2 | 4 | True | 1 | ROZPOCET
40 | M | 59245021 | dlažba tvar čtverec betonová 200x200x60mm přírodní | m2 | 552.899 |  | 0 | CS ÚRS 2023 01 |  |  | základní | 0 | 0 | 0.131 | 72.4298 | 0 | 0 | 8 | M | 2 |  |  |  | ROZPOCET | 0 | 0 | 0 | 0 | 0 | 1 | 0 | 4 | 906960702
| PP |  | dlažba tvar čtverec betonová 200x200x60mm přírodní | [15 empty] | PP | 2
| VV |  | "ztratné 1%" 547,425*1,01 |  | 552.899 | [13 empty] | VV | 2 | 2 | True | 1 | ROZPOCET
41 | M | 59245008 | dlažba tvar obdélník betonová 200x100x60mm barevná | m2 | 43.86 |  | 0 | CS ÚRS 2023 01 |  |  | základní | 0 | 0 | 0.131 | 5.7457 | 0 | 0 | 8 | M | 2 |  |  |  | ROZPOCET | 0 | 0 | 0 | 0 | 0 | 1 | 0 | 4 | -1111170091
| PP |  | dlažba tvar obdélník betonová 200x100x60mm barevná | [15 empty] | PP | 2
| VV |  | "červená, ztratné 3%" 42,583*1,03 |  | 43.86 | [13 empty] | VV | 2 | 2 | True | 1 | ROZPOCET
42 | M | 59245006 | dlažba tvar obdélník betonová pro nevidomé 200x100x60mm barevná | m2 | 19.63 |  | 0 | CS ÚRS 2023 01 |  |  | základní | 0 | 0 | 0.131 | 2.5715 | 0 | 0 | 8 | M | 2 |  |  |  | ROZPOCET | 0 | 0 | 0 | 0 | 0 | 1 | 0 | 4 | 467299624
| PP |  | dlažba tvar obdélník betonová pro nevidomé 200x100x60mm barevná | [15 empty] | PP | 2
| VV |  | "červená, ztratné 3%" 19,058*1,03 |  | 19.63 | [13 empty] | VV | 2 | 2 | True | 1 | ROZPOCET
43 | M | 59205 | dlažba drážková - SLP s vodící límií 20x20x6 cm | m2 | 1.163 |  | 0 |  |  |  | základní | 0 | 0 | 0.131 | 0.15235 | 0 | 0 | 8 | M | 2 |  |  |  | ROZPOCET | 0 | 0 | 0 | 0 | 0 | 1 | 0 | 4 | -1613900050
| PP |  | dlažba drážková - SLP s vodící límií 20x20x6 cm | [15 empty] | PP | 2
| VV |  | "ztratné 3%" 1,129*1,03 |  | 1.163 | [13 empty] | VV | 2 | 2 | True | 1 | ROZPOCET
| D | 8 | Trubní vedení |  |  |  | 0 | [5 empty] | 0 |  | 0.8416 |  | 0 | 1 | D | 1 |  |  |  | ROZPOCET | [6 empty] | 0
44 | K | 899331111 | Výšková úprava uličního vstupu nebo vpusti do 200 mm zvýšením poklopu | kus | 2 |  | 0 | CS ÚRS 2023 01 |  |  | základní | 0 | 0 | 0.4208 | 0.8416 | 0 | 0 | 4 | K | 2 |  |  |  | ROZPOCET | 0 | 0 | 0 | 0 | 0 | 1 | 0 | 4 | 1917115841
| PP |  | Výšková úprava uličního vstupu nebo vpusti do 200 mm zvýšením poklopu | [15 empty] | PP | 2
| VV |  | "VV pol. 39a, zvýšení poklopu KŠ" | [15 empty] | VV | 2 | 1 | True | 0 | ROZPOCET
| VV |  | "nástupiště směr Ečerova, v ploše + za obrubou nást." 2 |  | 2 | [13 empty] | VV | 2 | 2 | True | 1 | ROZPOCET
| D | 9 | Ostatní konstrukce a práce, bourání |  |  |  | 0 | [5 empty] | 0 |  | 59.6543 |  | 6.4192 | 1 | D | 1 |  |  |  | ROZPOCET | [6 empty] | 0
| D | 91 | Doplňující konstrukce a práce pozemních komunikací, letišť a ploch |  |  |  | 0 | [5 empty] | 0 |  | 59.653 |  | 0 | 1 | D | 2 |  |  |  | ROZPOCET | [6 empty] | 0
45 | K | 911111111 | Montáž zábradlí ocelového zabetonovaného | m | 158.98 |  | 0 | CS ÚRS 2023 01 |  |  | základní | 0 | 0 | 0.04008 | 6.3719 | 0 | 0 | 4 | K | 3 |  |  |  | ROZPOCET | 0 | 0 | 0 | 0 | 0 | 1 | 0 | 4 | -857952733
| PP |  | Montáž zábradlí ocelového zabetonovaného | [15 empty] | PP | 3
| VV |  | "VV pol. 37, odměřeno digitálně ze situace" | [15 empty] | VV | 3 | 1 | True | 0 | ROZPOCET
| VV |  | "- zast. směr centrum" 106,68 |  | 106.68 | [13 empty] | VV | 3 | 2 | True | 0 | ROZPOCET
| VV |  | "- zast. směr Ečerova" 52,300 |  | 52.3 | [13 empty] | VV | 3 | 2 | True | 0 | ROZPOCET
| VV |  | Součet |  | 158.98 | [13 empty] | VV | 3 | 4 | True | 1 | ROZPOCET
46 | M | 553zábradlí | silniční zábradlí výška 1,00 m se zarážkou pro slepeckou hůl, žárově zinkované | m | 158.98 |  | 0 |  |  |  | základní | 0 | 0 | 0 | 0 | 0 | 0 | 8 | M | 3 |  |  |  | ROZPOCET | 0 | 0 | 0 | 0 | 0 | 1 | 0 | 4 | 640199847
| PP |  | silniční zábradlí výška 1,00 m se zarážkou pro slepeckou hůl, žárově zinkované | [15 empty] | PP | 3
| VV |  | "VV pol. 36, odměřeno digitálně ze situace" | [15 empty] | VV | 3 | 1 | True | 0 | ROZPOCET
| VV |  | "- zast. směr centrum" 67,480+39,200 |  | 106.68 | [13 empty] | VV | 3 | 2 | True | 0 | ROZPOCET
| VV |  | "- zast. směr Ečerova" 52,300 |  | 52.3 | [13 empty] | VV | 3 | 2 | True | 0 | ROZPOCET
| VV |  | Součet |  | 158.98 | [13 empty] | VV | 3 | 4 | True | 1 | ROZPOCET
47 | K | 911331145.1 | Svodidlo ocelové jednostranné zádržnosti H2 typ KB1 RH2 se zaberaněním sloupků v rozmezí do 4 m vč. povrchové úpravy | m | 13.983 |  | 0 |  |  |  | základní | 0 | 0 | 0.051 | 0.71313 | 0 | 0 | 4 | K | 3 |  |  |  | ROZPOCET | 0 | 0 | 0 | 0 | 0 | 1 | 0 | 4 | 114253526
| PP |  | Svodidlo ocelové jednostranné zádržnosti H2 typ KB1 RH2 se zaberaněním sloupků v rozmezí do 4 m vč. povrchové úpravy | [15 empty] | PP | 3
| VV |  | "VV pol. 15, zast. BUS" 13,983 |  | 13.983 | [13 empty] | VV | 3 | 2 | True | 1 | ROZPOCET
48 | K | 914511111 | Montáž sloupku dopravních značek délky do 3,5 m s betonovým základem | kus | 1 |  | 0 | CS ÚRS 2023 01 |  |  | základní | 0 | 0 | 0.10941 | 0.10941 | 0 | 0 | 4 | K | 3 |  |  |  | ROZPOCET | 0 | 0 | 0 | 0 | 0 | 1 | 0 | 4 | -1021810935
| PP |  | Montáž sloupku dopravních značek délky do 3,5 m s betonovým základem | [15 empty] | PP | 3
| VV |  | "VV pol. 34a, bus zastávka směr Přístaviště pro označník DZ IJ4" 1 |  | 1 | [13 empty] | VV | 3 | 2 | True | 1 | ROZPOCET
49 | M | 40445230 | sloupek pro dopravní značku Zn D 70mm v 3,5m | kus | 1 |  | 0 | CS ÚRS 2023 01 |  |  | základní | 0 | 0 | 0.0065 | 0.0065 | 0 | 0 | 8 | M | 3 |  |  |  | ROZPOCET | 0 | 0 | 0 | 0 | 0 | 1 | 0 | 4 | -731344025
| PP |  | sloupek pro dopravní značku Zn D 70mm v 3,5m | [15 empty] | PP | 3
50 | M | 40445241 | patka pro sloupek Al D 70mm | kus | 1 |  | 0 | CS ÚRS 2023 01 |  |  | základní | 0 | 0 | 0.0033 | 0.0033 | 0 | 0 | 8 | M | 3 |  |  |  | ROZPOCET | 0 | 0 | 0 | 0 | 0 | 1 | 0 | 4 | -1036035938
| PP |  | patka pro sloupek Al D 70mm | [15 empty] | PP | 3
51 | M | 40445257 | svorka upínací na sloupek D 70mm | kus | 1 |  | 0 | CS ÚRS 2023 01 |  |  | základní | 0 | 0 | 0.0004 | 0.0004 | 0 | 0 | 8 | M | 3 |  |  |  | ROZPOCET | 0 | 0 | 0 | 0 | 0 | 1 | 0 | 4 | -1825387880
| PP |  | svorka upínací na sloupek D 70mm | [15 empty] | PP | 3
52 | M | 40445254 | víčko plastové na sloupek D 70mm | kus | 1 |  | 0 | CS ÚRS 2023 01 |  |  | základní | 0 | 0 | 0.00015 | 0.00015 | 0 | 0 | 8 | M | 3 |  |  |  | ROZPOCET | 0 | 0 | 0 | 0 | 0 | 1 | 0 | 4 | -1175274959
| PP |  | víčko plastové na sloupek D 70mm | [15 empty] | PP | 3
53 | K | 916111122 | Osazení obruby z drobných kostek bez boční opěry do lože z betonu prostého | m | 30.901 |  | 0 | CS ÚRS 2023 01 |  |  | základní | 0 | 0 | 0.0719 | 2.2218 | 0 | 0 | 4 | K | 3 |  |  |  | ROZPOCET | 0 | 0 | 0 | 0 | 0 | 1 | 0 | 4 | 1822537136
| PP |  | Osazení obruby z drobných kostek bez boční opěry do lože z betonu prostého | [15 empty] | PP | 3
| VV |  | "VV pol. 12, dvojřádek z KK (stávající po očištění), zast. bus" 18,949+11,952 |  | 30.901 | [13 empty] | VV | 3 | 2 | True | 1 | ROZPOCET
54 | K | 916111123 | Osazení obruby z drobných kostek s boční opěrou do lože z betonu prostého | m | 30.901 |  | 0 | CS ÚRS 2023 01 |  |  | základní | 0 | 0 | 0.08978 | 2.7743 | 0 | 0 | 4 | K | 3 |  |  |  | ROZPOCET | 0 | 0 | 0 | 0 | 0 | 1 | 0 | 4 | -1814636797
| PP |  | Osazení obruby z drobných kostek s boční opěrou do lože z betonu prostého | [15 empty] | PP | 3
| VV |  | "VV pol. 12, dvojřádek z KK (stávající po očištění), zast. bus" 18,949+11,952 |  | 30.901 | [13 empty] | VV | 3 | 2 | True | 1 | ROZPOCET
55 | K | 916131213 | Osazení silničního obrubníku betonového stojatého s boční opěrou do lože z betonu prostého | m | 100.597 |  | 0 | CS ÚRS 2023 01 |  |  | základní | 0 | 0 | 0.1554 | 15.6328 | 0 | 0 | 4 | K | 3 |  |  |  | ROZPOCET | 0 | 0 | 0 | 0 | 0 | 1 | 0 | 4 | -646695377
| PP |  | Osazení silničního obrubníku betonového stojatého s boční opěrou do lože z betonu prostého | [15 empty] | PP | 3
| VV |  | "VV pol. 19, 100/25/15 cm, směr centrum" 94,197 |  | 94.197 | [13 empty] | VV | 3 | 2 | True | 0 | ROZPOCET
| VV |  | "VV pol. 21, bezbariérový 100/15/15 cm, směr centrum" 5,40 |  | 5.4 | [13 empty] | VV | 3 | 2 | True | 0 | ROZPOCET
| VV |  | "VV pol. 23, náběhový 100/15/15 cm, směr centrum" 1,00 |  | 1 | [13 empty] | VV | 3 | 2 | True | 0 | ROZPOCET
| VV |  | Součet |  | 100.597 | [13 empty] | VV | 3 | 4 | True | 1 | ROZPOCET
56 | M | 59217031 | obrubník betonový silniční 1000x150x250mm | m | 95.139 |  | 0 | CS ÚRS 2023 01 |  |  | základní | 0 | 0 | 0.08 | 7.6111 | 0 | 0 | 8 | M | 3 |  |  |  | ROZPOCET | 0 | 0 | 0 | 0 | 0 | 1 | 0 | 4 | 925868141
| PP |  | obrubník betonový silniční 1000x150x250mm | [15 empty] | PP | 3
| VV |  | "VV pol. 18, 100/25/15 cm, směr centrum, ztratné 1%" (59,340+22,801+12,056)*1,01 |  | 95.139 | [13 empty] | VV | 3 | 2 | True | 1 | ROZPOCET
57 | M | 59217029 | obrubník betonový silniční nájezdový 1000x150x150mm | m | 5.454 |  | 0 | CS ÚRS 2023 01 |  |  | základní | 0 | 0 | 0.0483 | 0.26343 | 0 | 0 | 8 | M | 3 |  |  |  | ROZPOCET | 0 | 0 | 0 | 0 | 0 | 1 | 0 | 4 | -291255280
| PP |  | obrubník betonový silniční nájezdový 1000x150x150mm | [15 empty] | PP | 3
| VV |  | "VV pol. 20, bezbariérový 100/15/15 cm, směr centrum, ztratné 1%" 5,40*1,01 |  | 5.454 | [13 empty] | VV | 3 | 2 | True | 1 | ROZPOCET
58 | M | 59217030 | obrubník betonový silniční přechodový 1000x150x150-250mm | m | 1.01 |  | 0 | CS ÚRS 2023 01 |  |  | základní | 0 | 0 | 0.06567 | 0.066327 | 0 | 0 | 8 | M | 3 |  |  |  | ROZPOCET | 0 | 0 | 0 | 0 | 0 | 1 | 0 | 4 | -1722919056
| PP |  | obrubník betonový silniční přechodový 1000x150x150-250mm | [15 empty] | PP | 3
| VV |  | "VV pol. 22, náběhový 100/15/15 cm, směr centrum, ztratné 1%" 1,00*1,01 |  | 1.01 | [13 empty] | VV | 3 | 2 | True | 1 | ROZPOCET
59 | K | 916231213 | Osazení chodníkového obrubníku betonového stojatého s boční opěrou do lože z betonu prostého | m | 84.512 |  | 0 | CS ÚRS 2023 01 |  |  | základní | 0 | 0 | 0.1295 | 10.9443 | 0 | 0 | 4 | K | 3 |  |  |  | ROZPOCET | 0 | 0 | 0 | 0 | 0 | 1 | 0 | 4 | 195010248
| PP |  | Osazení chodníkového obrubníku betonového stojatého s boční opěrou do lože z betonu prostého | [15 empty] | PP | 3
| VV |  | "VV pol. 17" | [15 empty] | VV | 3 | 1 | True | 0 | ROZPOCET
| VV |  | "- zast. směr centrum" 3,626+0,87 |  | 4.496 | [13 empty] | VV | 3 | 2 | True | 0 | ROZPOCET
| VV |  | "- zast. směr Ečerova" 48,682+6,278+14,334+10,722 |  | 80.016 | [13 empty] | VV | 3 | 2 | True | 0 | ROZPOCET
| VV |  | Součet |  | 84.512 | [13 empty] | VV | 3 | 4 | True | 1 | ROZPOCET
60 | M | 59217017 | obrubník betonový chodníkový 1000x100x250mm | m | 85.357 |  | 0 | CS ÚRS 2023 01 |  |  | základní | 0 | 0 | 0.05612 | 4.7902 | 0 | 0 | 8 | M | 3 |  |  |  | ROZPOCET | 0 | 0 | 0 | 0 | 0 | 1 | 0 | 4 | -940231320
| PP |  | obrubník betonový chodníkový 1000x100x250mm | [15 empty] | PP | 3
| VV |  | "VV pol. 17, ztratné 1%" | [15 empty] | VV | 3 | 1 | True | 0 | ROZPOCET
| VV |  | "- zast. směr centrum" 3,626+0,87 |  | 4.496 | [13 empty] | VV | 3 | 2 | True | 0 | ROZPOCET
| VV |  | "- zast. směr Ečerova" 48,682+6,278+14,334+10,722 |  | 80.016 | [13 empty] | VV | 3 | 2 | True | 0 | ROZPOCET
| VV |  | Mezisoučet |  | 84.512 | [13 empty] | VV | 3 | 3 | True | 0 | ROZPOCET
| VV |  | "ztratné 1%" 84,512*1,01 |  | 85.357 | [13 empty] | VV | 3 | 2 | True | 1 | ROZPOCET
61 | K | 916431111 | Osazení bezbariérového betonového obrubníku do betonového lože tl 150 mm | m | 21 |  | 0 | CS ÚRS 2023 01 |  |  | základní | 0 | 0 | 0.17489 | 3.6727 | 0 | 0 | 4 | K | 3 |  |  |  | ROZPOCET | 0 | 0 | 0 | 0 | 0 | 1 | 0 | 4 | 248476616
| PP |  | Osazení bezbariérového betonového obrubníku do betonového lože tl 150 mm | [15 empty] | PP | 3
| VV |  | "bezbariérový betonový obrubník Kasselského typu pro výšku nástupní hrany 20 cm" | [15 empty] | VV | 3 | 1 | True | 0 | ROZPOCET
| VV |  | "VV pol. 27, zast. bus obrubník přímý" 17,00 |  | 17 | [13 empty] | VV | 3 | 2 | True | 0 | ROZPOCET
| VV |  | "VV pol. 30. přechodový levý dl. 1,00 m, 1ks" 1,00 |  | 1 | [13 empty] | VV | 3 | 2 | True | 0 | ROZPOCET
| VV |  | "VV pol. 30. přechodový pravý dl. 1,00 m, 1ks" 1,00 |  | 1 | [13 empty] | VV | 3 | 2 | True | 0 | ROZPOCET
| VV |  | "VV pol. 30 náběhový levý dl. 1,00 m, 1ks" 1,00 |  | 1 | [13 empty] | VV | 3 | 2 | True | 0 | ROZPOCET
| VV |  | "VV pol. 30 náběhový pravý dl. 1,00 m, 1ks" 1,00 |  | 1 | [13 empty] | VV | 3 | 2 | True | 0 | ROZPOCET
| VV |  | Mezisoučet |  | 21 | [13 empty] | VV | 3 | 3 | True | 0 | ROZPOCET
| VV |  | Součet |  | 21 | [13 empty] | VV | 3 | 4 | True | 1 | ROZPOCET
62 | M | 59217040 | obrubník betonový bezbariérový náběhový | m | 2.02 |  | 0 | CS ÚRS 2023 01 |  |  | základní | 0 | 0 | 0.15 | 0.303 | 0 | 0 | 8 | M | 3 |  |  |  | ROZPOCET | 0 | 0 | 0 | 0 | 0 | 1 | 0 | 4 | 490364896
| PP |  | obrubník betonový bezbariérový náběhový | [15 empty] | PP | 3
| VV |  | "VV pol. 28, přechodový levý 31-33, 330/400/1006 mm, 1ks" 1,00 |  | 1 | [13 empty] | VV | 3 | 2 | True | 0 | ROZPOCET
| VV |  | "VV pol. 28, přechodový pravý 33-31, 330/400/1006 mm, 1ks" 1,00 |  | 1 | [13 empty] | VV | 3 | 2 | True | 0 | ROZPOCET
| VV |  | Součet |  | 2 | [13 empty] | VV | 3 | 4 | True | 0 | ROZPOCET
| VV |  | 2*1,01 "Přepočtené koeficientem množství |  | 2.02 | [13 empty] | VV | 3 | 2 | True | 1 | ROZPOCET
63 | M | 59217040.1 | obrubník betonový bezbariérový přechodový | m | 2.02 |  | 0 |  |  |  | základní | 0 | 0 | 0.151 | 0.30502 | 0 | 0 | 8 | M | 3 |  |  |  | ROZPOCET | 0 | 0 | 0 | 0 | 0 | 1 | 0 | 4 | 785064880
| PP |  | obrubník betonový bezbariérový přechodový | [15 empty] | PP | 3
| VV |  | "VV pol. 29, přechodový levý 25-29, 290/150-400/1006 mm, 1ks" 1,00 |  | 1 | [13 empty] | VV | 3 | 2 | True | 0 | ROZPOCET
| VV |  | "VV pol. 29, přechodový pravý 29-25, 290/400-150/1006 mm, 1ks" 1,00 |  | 1 | [13 empty] | VV | 3 | 2 | True | 0 | ROZPOCET
| VV |  | Součet |  | 2 | [13 empty] | VV | 3 | 4 | True | 0 | ROZPOCET
| VV |  | 2*1,01 "Přepočtené koeficientem množství |  | 2.02 | [13 empty] | VV | 3 | 2 | True | 1 | ROZPOCET
64 | M | 59217041 | obrubník betonový bezbariérový přímý | m | 17.17 |  | 0 | CS ÚRS 2023 01 |  |  | základní | 0 | 0 | 0.225 | 3.8633 | 0 | 0 | 8 | M | 3 |  |  |  | ROZPOCET | 0 | 0 | 0 | 0 | 0 | 1 | 0 | 4 | 1352181747
| PP |  | obrubník betonový bezbariérový přímý | [15 empty] | PP | 3
| VV |  | "VV pol. 26, nástupní hrana zas. BUS, obrubník přímý 330/400/1006 mm, 17 ks" 17,00 |  | 17 | [13 empty] | VV | 3 | 2 | True | 0 | ROZPOCET
| VV |  | 17*1,01 "Přepočtené koeficientem množství |  | 17.17 | [13 empty] | VV | 3 | 2 | True | 1 | ROZPOCET
65 | K | 919735111 | Řezání stávajícího živičného krytu hl do 50 mm | m | 52.403 |  | 0 | CS ÚRS 2023 01 |  |  | základní | 0 | 0 | 0 | 0 | 0 | 0 | 4 | K | 3 |  |  |  | ROZPOCET | 0 | 0 | 0 | 0 | 0 | 1 | 0 | 4 | -542647991
| PP |  | Řezání stávajícího živičného krytu hl do 50 mm | [15 empty] | PP | 3
| VV |  | "VV pol. 55, bus nást. směr Přístaviště" 52,403 |  | 52.403 | [13 empty] | VV | 3 | 2 | True | 1 | ROZPOCET
66 | M | 404označník | označník tramvajové zastávky s DZ IJ4a vč. odpadkového koše, dodávka a montáž | kpl | 3 |  | 0 |  |  |  | základní | 0 | 0 | 0 | 0 | 0 | 0 | 8 | M | 3 |  |  |  | ROZPOCET | 0 | 0 | 0 | 0 | 0 | 1 | 0 | 4 | -1177490715
| PP |  | označník tramvajové zastávky s DZ IJ4a vč. odpadkového koše, dodávka a montáž | [15 empty] | PP | 3
| VV |  | "VV pol. 34" | [15 empty] | VV | 3 | 1 | True | 0 | ROZPOCET
| VV |  | "tram. zast. směr centrum" 1 |  | 1 | [13 empty] | VV | 3 | 2 | True | 0 | ROZPOCET
| VV |  | "tram. zast. směr Ečerova" 1 |  | 1 | [13 empty] | VV | 3 | 2 | True | 0 | ROZPOCET
| VV |  | "bus zast. směr přístaviště" 1 |  | 1 | [13 empty] | VV | 3 | 2 | True | 0 | ROZPOCET
| VV |  | Součet |  | 3 | [13 empty] | VV | 3 | 4 | True | 1 | ROZPOCET
67 | M | 404elinfo | elektronické informační zařízení ELP vč. sloupku | kpl | 2 |  | 0 |  |  |  | základní | 0 | 0 | 0 | 0 | 0 | 0 | 8 | M | 3 |  |  |  | ROZPOCET | 0 | 0 | 0 | 0 | 0 | 1 | 0 | 4 | 442171712
| PP |  | elektronické informační zařízení ELP vč. sloupku | [15 empty] | PP | 3
| VV |  | "VV pol. 35 a 35a, 54 a 54a" | [15 empty] | VV | 3 | 1 | True | 0 | ROZPOCET
| VV |  | "zast. směr centrum" 1 |  | 1 | [13 empty] | VV | 3 | 2 | True | 0 | ROZPOCET
| VV |  | "zast. směr Ečerova" 1 |  | 1 | [13 empty] | VV | 3 | 2 | True | 0 | ROZPOCET
| VV |  | Součet |  | 2 | [13 empty] | VV | 3 | 4 | True | 1 | ROZPOCET
| VV |  | "demontáž, uskladnění a zajištění proti poškození po celou dobu výstavby vč. dopravy na skládku a zpět" | [15 empty] | VV | 3 | 1 | True | 0 | ROZPOCET
| VV |  | "vč. prací spojených se zapojením, napojením, revizemi" | [15 empty] | VV | 3 | 1 | True | 0 | ROZPOCET
| VV |  | "vč. zemních a stavebních prací pro uložení kabelů do terénu, rozebráním a znovuzřízením přilehlých komunikačních zpevnění" | [15 empty] | VV | 3 | 1 | True | 0 | ROZPOCET
| VV |  | "vč. odvozu přebytečné zeminy a suti na skládku s popl. za skladování" | [15 empty] | VV | 3 | 1 | True | 0 | ROZPOCET
68 | K | R-jízd. automat | Jízdenkový automat | kpl | 1 |  | 0 |  |  |  | základní | 0 | 0 | 0 | 0 | 0 | 0 | 4 | K | 3 |  |  |  | ROZPOCET | 0 | 0 | 0 | 0 | 0 | 1 | 0 | 4 | 326534898
| PP |  | Jízdenkový automat | [15 empty] | PP | 3
| VV |  | "VV pol. 42nást. směr centrum" 1 |  | 1 | [13 empty] | VV | 3 | 2 | True | 1 | ROZPOCET
| VV |  | "demontáž, uskladnění a zajištění proti poškození po celou dobu výstavby vč. dopravy na skládku a zpět" | [15 empty] | VV | 3 | 1 | True | 0 | ROZPOCET
| VV |  | "vč. prací spojených se zapojením, napojením, revizemi" | [15 empty] | VV | 3 | 1 | True | 0 | ROZPOCET
| VV |  | "vč. zemních a stavebních prací pro uložení kabelů do terénu, rozebráním a znovuzřízením přilehlých komunikačních zpevnění" | [15 empty] | VV | 3 | 1 | True | 0 | ROZPOCET
| VV |  | "vč. odvozu přebytečné zeminy a suti na skládku s popl. za skladování" | [15 empty] | VV | 3 | 1 | True | 0 | ROZPOCET
69 | K | 91138nást | Demontáž nástupištního prefabrikátu L 640 x 350mm | m | 104.204 |  | 0 |  |  |  | základní | 0 | 0 | 0 | 0 | 0 | 0 | 4 | K | 3 |  |  |  | ROZPOCET | 0 | 0 | 0 | 0 | 0 | 1 | 0 | 4 | 931952369
| PP |  | Demontáž nástupištního prefabrikátu L 640 x 350mm | [15 empty] | PP | 3
| VV |  | "V V pol. 49, nástupiště směr centrum" 39,126 |  | 39.126 | [13 empty] | VV | 3 | 2 | True | 0 | ROZPOCET
| VV |  | "V V pol. 49, nástupiště směr Ečerova" 65,078 |  | 65.078 | [13 empty] | VV | 3 | 2 | True | 0 | ROZPOCET
| VV |  | Součet |  | 104.204 | [13 empty] | VV | 3 | 4 | True | 1 | ROZPOCET
| D | 96 | Bourání konstrukcí |  |  |  | 0 | [5 empty] | 0 |  | 0.001235 |  | 6.4192 | 1 | D | 2 |  |  |  | ROZPOCET | [6 empty] | 0
70 | K | 966005111 | Rozebrání a odstranění silničního zábradlí se sloupky osazenými s betonovými patkami | m | 164.597 |  | 0 | CS ÚRS 2023 01 |  |  | základní | 0 | 0 | 0 | 0 | 0.035 | 5.7609 | 4 | K | 3 |  |  |  | ROZPOCET | 0 | 0 | 0 | 0 | 0 | 1 | 0 | 4 | -247878663
| PP |  | Rozebrání a odstranění silničního zábradlí se sloupky osazenými s betonovými patkami | [15 empty] | PP | 3
| VV |  | "VV pol. 50, zábradlí vzor Brno vč. bet. patek"" | [15 empty] | VV | 3 | 1 | True | 0 | ROZPOCET
| VV |  | "nást. směr centrum" 53,334+45,552 |  | 98.886 | [13 empty] | VV | 3 | 2 | True | 0 | ROZPOCET
| VV |  | "nást. směr Ečerova" 57,609 |  | 57.609 | [13 empty] | VV | 3 | 2 | True | 0 | ROZPOCET
| VV |  | "kolem chodníku, u přechodu přes trať" 3,080+5,022 |  | 8.102 | [13 empty] | VV | 3 | 2 | True | 0 | ROZPOCET
| VV |  | Součet |  | 164.597 | [13 empty] | VV | 3 | 4 | True | 1 | ROZPOCET
71 | K | 966005311 | Rozebrání a odstranění silničního svodidla s jednou pásnicí | m | 13.722 |  | 0 | CS ÚRS 2023 01 |  |  | základní | 0 | 0 | 9e-05 | 0.001235 | 0.042 | 0.57632 | 4 | K | 3 |  |  |  | ROZPOCET | 0 | 0 | 0 | 0 | 0 | 1 | 0 | 4 | 1808205851
| PP |  | Rozebrání a odstranění silničního svodidla s jednou pásnicí | [15 empty] | PP | 3
| VV |  | "VV pol. 51, BUS nást. Přístaviště" 13,722 |  | 13.722 | [13 empty] | VV | 3 | 2 | True | 1 | ROZPOCET
72 | K | 997221571z | Vodorovná doprava vybouraných hmot do 1 km - zábradlí | t | 1.548 |  | 0 |  |  |  | základní | 0 | 0 | 0 | 0 | 0 | 0 | 4 | K | 3 |  |  |  | ROZPOCET | 0 | 0 | 0 | 0 | 0 | 1 | 0 | 4 | 1598471917
| PP |  | Vodorovná doprava vybouraných hmot do 1 km - zábradlí | [15 empty] | PP | 3
| VV |  | "VV pol. 64, kovový materiál na meziskládku do 1 km, zůstane v majetku zhotovitele" | [15 empty] | VV | 3 | 1 | True | 0 | ROZPOCET
| VV |  | "demontované zábradlí " 164,597/2,500*18,50/1000 |  | 1.218 | [13 empty] | VV | 3 | 2 | True | 0 | ROZPOCET
| VV |  | "demontované svodidlo " (13,772*18,5+5*15)/1000 |  | 0.33 | [13 empty] | VV | 3 | 2 | True | 0 | ROZPOCET
| VV |  | Součet |  | 1.548 | [13 empty] | VV | 3 | 4 | True | 1 | ROZPOCET
73 | K | 997221612z | Nakládání vybouraných hmot na dopravní prostředky pro vodorovnou dopravu - zábradlí | t | 1.843 |  | 0 |  |  |  | základní | 0 | 0 | 0 | 0 | 0 | 0 | 4 | K | 3 |  |  |  | ROZPOCET | 0 | 0 | 0 | 0 | 0 | 1 | 0 | 4 | 1344261473
| PP |  | Nakládání vybouraných hmot na dopravní prostředky pro vodorovnou dopravu - zábradlí | [15 empty] | PP | 3
74 | K | 966006132 | Odstranění značek dopravních nebo orientačních se sloupky s betonovými patkami | kus | 1 |  | 0 | CS ÚRS 2023 01 |  |  | základní | 0 | 0 | 0 | 0 | 0.082 | 0.082 | 4 | K | 3 |  |  |  | ROZPOCET | 0 | 0 | 0 | 0 | 0 | 1 | 0 | 4 | -1481434590
| PP |  | Odstranění značek dopravních nebo orientačních se sloupky s betonovými patkami | [15 empty] | PP | 3
| VV |  | "VV pol. 53, označník vč. sloupku, bus nást. směr Přístaviště" 1 |  | 1 | [13 empty] | VV | 3 | 2 | True | 1 | ROZPOCET
75 | K | R-dem.označníku | Odstranění tramvajového označníku - komplet | kus | 3 |  | 0 |  |  |  | základní | 0 | 0 | 0 | 0 | 0 | 0 | 4 | K | 3 |  |  |  | ROZPOCET | 0 | 0 | 0 | 0 | 0 | 1 | 0 | 4 | 320986286
| PP |  | Odstranění tramvajového označníku - komplet | [15 empty] | PP | 3
| VV |  | "VV pol. 52, tram. zast. směr Ečerova" 1 |  | 1 | [13 empty] | VV | 3 | 2 | True | 0 | ROZPOCET
| VV |  | "VV pol. 53, tram. zast. směr centrum + bus nást. směr Přístaviště" 2 |  | 2 | [13 empty] | VV | 3 | 2 | True | 0 | ROZPOCET
| VV |  | Součet |  | 3 | [13 empty] | VV | 3 | 4 | True | 1 | ROZPOCET
| D | 97 | Prorážení otvorů a ostatní bourací práce |  |  |  | 0 | [5 empty] | 0 |  | 0 |  | 0 | 1 | D | 2 |  |  |  | ROZPOCET | [6 empty] | 0
76 | K | 979024443 | Očištění vybouraných obrubníků a krajníků silničních | m | 61.524 |  | 0 | CS ÚRS 2023 01 |  |  | základní | 0 | 0 | 0 | 0 | 0 | 0 | 4 | K | 3 |  |  |  | ROZPOCET | 0 | 0 | 0 | 0 | 0 | 1 | 0 | 4 | 454967401
| PP |  | Očištění vybouraných obrubníků a krajníků silničních | [15 empty] | PP | 3
| VV |  | "VV pol. 46, kamenné obruby š. 150 mm, zůstane v majetku zhotovitele" 61,524 |  | 61.524 | [13 empty] | VV | 3 | 2 | True | 1 | ROZPOCET
77 | K | 979071122 | Očištění dlažebních kostek drobných s původním spárováním živičnou směsí nebo MC | m2 | 23.285 |  | 0 | CS ÚRS 2023 01 |  |  | základní | 0 | 0 | 0 | 0 | 0 | 0 | 4 | K | 3 |  |  |  | ROZPOCET | 0 | 0 | 0 | 0 | 0 | 1 | 0 | 4 | -955561499
| PP |  | Očištění dlažebních kostek drobných s původním spárováním živičnou směsí nebo MC | [15 empty] | PP | 3
| VV |  | "VV pol. 48, dvojřádek ke zpětnému použití" 116,426*2*0,10 |  | 23.285 | [13 empty] | VV | 3 | 2 | True | 1 | ROZPOCET
| D | 997 | Přesun sutě |  |  |  | 0 | [5 empty] | 0 |  | 0 |  | 0 | 1 | D | 1 |  |  |  | ROZPOCET | [6 empty] | 0
78 | K | 997221551 | Vodorovná doprava suti ze sypkých materiálů do 1 km | t | 39.536 |  | 0 | CS ÚRS 2023 01 |  |  | základní | 0 | 0 | 0 | 0 | 0 | 0 | 4 | K | 2 |  |  |  | ROZPOCET | 0 | 0 | 0 | 0 | 0 | 1 | 0 | 4 | -554702885
| PP |  | Vodorovná doprava suti ze sypkých materiálů do 1 km | [15 empty] | PP | 2
| VV |  | "VV pol. 59, kam. drc." 407,065*0,04*1,800" |  | 29.309 | [13 empty] | VV | 2 | 2 | True | 0 | ROZPOCET
| VV |  | "VV pol. 56, frézovaná živice" 97,397*0,05*2,100 |  | 10.227 | [13 empty] | VV | 2 | 2 | True | 0 | ROZPOCET
| VV |  | Součet |  | 39.536 | [13 empty] | VV | 2 | 4 | True | 1 | ROZPOCET
79 | K | 997221559 | Příplatek ZKD 1 km u vodorovné dopravy suti ze sypkých materiálů | t | 553.504 |  | 0 | CS ÚRS 2023 01 |  |  | základní | 0 | 0 | 0 | 0 | 0 | 0 | 4 | K | 2 |  |  |  | ROZPOCET | 0 | 0 | 0 | 0 | 0 | 1 | 0 | 4 | -2115091277
| PP |  | Příplatek ZKD 1 km u vodorovné dopravy suti ze sypkých materiálů | [15 empty] | PP | 2
| VV |  | "na skládku do 15 km" 14*39,536 |  | 553.504 | [13 empty] | VV | 2 | 2 | True | 1 | ROZPOCET
80 | K | 997221561 | Vodorovná doprava suti z kusových materiálů do 1 km | t | 53.733 |  | 0 | CS ÚRS 2023 01 |  |  | základní | 0 | 0 | 0 | 0 | 0 | 0 | 4 | K | 2 |  |  |  | ROZPOCET | 0 | 0 | 0 | 0 | 0 | 1 | 0 | 4 | -719912486
| PP |  | Vodorovná doprava suti z kusových materiálů do 1 km | [15 empty] | PP | 2
| VV |  | "VV pol. 57, BZD" 407,065*0,06*2,200 |  | 53.733 | [13 empty] | VV | 2 | 2 | True | 1 | ROZPOCET
81 | K | 997221569 | Příplatek ZKD 1 km u vodorovné dopravy suti z kusových materiálů | t | 752.262 |  | 0 | CS ÚRS 2020 01 |  |  | základní | 0 | 0 | 0 | 0 | 0 | 0 | 4 | K | 2 |  |  |  | ROZPOCET | 0 | 0 | 0 | 0 | 0 | 1 | 0 | 4 | 1652981838
| PP |  | Příplatek ZKD 1 km u vodorovné dopravy suti z kusových materiálů | [15 empty] | PP | 2
| VV |  | "na skládku do 15 km" 14*53,733 |  | 752.262 | [13 empty] | VV | 2 | 2 | True | 1 | ROZPOCET
82 | K | 997221571 | Vodorovná doprava vybouraných hmot do 1 km | t | 151.16 |  | 0 | CS ÚRS 2023 01 |  |  | základní | 0 | 0 | 0 | 0 | 0 | 0 | 4 | K | 2 |  |  |  | ROZPOCET | 0 | 0 | 0 | 0 | 0 | 1 | 0 | 4 | -843682936
| PP |  | Vodorovná doprava vybouraných hmot do 1 km | [15 empty] | PP | 2
| VV |  | "VV pol. 43, bet. obruby" 108,582*0,083 |  | 9.012 | [13 empty] | VV | 2 | 2 | True | 0 | ROZPOCET
| VV |  | "VV pol. 44, bet. obruby bezbariérové" 17,68*0,050 |  | 0.884 | [13 empty] | VV | 2 | 2 | True | 0 | ROZPOCET
| VV |  | "VV pol. 45, bet. obruby š. 100 mm" 99,962*0,059 |  | 5.898 | [13 empty] | VV | 2 | 2 | True | 0 | ROZPOCET
| VV |  | "VV pol. 46, kamenné obruby š. 150 mm" 61,524*0,105 |  | 6.46 | [13 empty] | VV | 2 | 2 | True | 0 | ROZPOCET
| VV |  | "VV pol. 49,ŽB nástupištní pref. L" 104,204*0,158*2,400 |  | 39.514 | [13 empty] | VV | 2 | 2 | True | 0 | ROZPOCET
| VV |  | "VV pol. 50, bet. patky zábradlí" 164,597/2,50*0,30*0,30*0,60*2,200 |  | 7.822 | [13 empty] | VV | 2 | 2 | True | 0 | ROZPOCET
| VV |  | "VV pol. 58, LA" 202,163*0,05*2,100 |  | 21.227 | [13 empty] | VV | 2 | 2 | True | 0 | ROZPOCET
| VV |  | "VV pol. 60, bet. tl. 150 mm" 173,203*0,150*2,200 |  | 57.157 | [13 empty] | VV | 2 | 2 | True | 0 | ROZPOCET
| VV |  | "VV pol. 61, bet. tl. 50 mm" 28,960*0,050*2,200 |  | 3.186 | [13 empty] | VV | 2 | 2 | True | 0 | ROZPOCET
| VV |  | Součet |  | 151.16 | [13 empty] | VV | 2 | 4 | True | 1 | ROZPOCET
83 | K | 997221579 | Příplatek ZKD 1 km u vodorovné dopravy vybouraných hmot | t | 2116.24 |  | 0 | CS ÚRS 2023 01 |  |  | základní | 0 | 0 | 0 | 0 | 0 | 0 | 4 | K | 2 |  |  |  | ROZPOCET | 0 | 0 | 0 | 0 | 0 | 1 | 0 | 4 | 1382971514
| PP |  | Příplatek ZKD 1 km u vodorovné dopravy vybouraných hmot | [15 empty] | PP | 2
| VV |  | "na skládku do 15 km" 14*151,160 |  | 2116.24 | [13 empty] | VV | 2 | 2 | True | 1 | ROZPOCET
84 | K | 997221611 | Nakládání suti na dopravní prostředky pro vodorovnou dopravu | t | 120.047 |  | 0 | CS ÚRS 2023 01 |  |  | základní | 0 | 0 | 0 | 0 | 0 | 0 | 4 | K | 2 |  |  |  | ROZPOCET | 0 | 0 | 0 | 0 | 0 | 1 | 0 | 4 | -48582891
| PP |  | Nakládání suti na dopravní prostředky pro vodorovnou dopravu | [15 empty] | PP | 2
| VV |  | 39,536 + 53,733 |  | 93.269 | [13 empty] | VV | 2 | 2 | True | 0 | ROZPOCET
| VV |  | "VV pol. 47, PALETIZACE, dvojřádek KK ke zpětnému použití" 116,426*2*0,115 |  | 26.778 | [13 empty] | VV | 2 | 2 | True | 0 | ROZPOCET
| VV |  | Součet |  | 120.047 | [13 empty] | VV | 2 | 4 | True | 1 | ROZPOCET
85 | K | 997221612 | Nakládání vybouraných hmot na dopravní prostředky pro vodorovnou dopravu | t | 159.513 |  | 0 | CS ÚRS 2023 01 |  |  | základní | 0 | 0 | 0 | 0 | 0 | 0 | 4 | K | 2 |  |  |  | ROZPOCET | 0 | 0 | 0 | 0 | 0 | 1 | 0 | 4 | -1992227057
| PP |  | Nakládání vybouraných hmot na dopravní prostředky pro vodorovnou dopravu | [15 empty] | PP | 2
| VV |  | "VV pol. 43, bet. obruby" 108,582*0,083 |  | 9.012 | [13 empty] | VV | 2 | 2 | True | 0 | ROZPOCET
| VV |  | "VV pol. 44, bet. obruby bezbariérové" 17,68*0,050 |  | 0.884 | [13 empty] | VV | 2 | 2 | True | 0 | ROZPOCET
| VV |  | "VV pol. 45, bet. obruby š. 100 mm" 99,962*0,059 |  | 5.898 | [13 empty] | VV | 2 | 2 | True | 0 | ROZPOCET
| VV |  | "VV pol. 46, kamenné obruby š. 150 mm" 61,524*0,105 |  | 6.46 | [13 empty] | VV | 2 | 2 | True | 0 | ROZPOCET
| VV |  | "VV pol. 49,ŽB nástupištní pref. L" 104,204*0,158*2,400 |  | 39.514 | [13 empty] | VV | 2 | 2 | True | 0 | ROZPOCET
| VV |  | "VV pol. 50, bet. patky zábradlí" 204,438/2,50*0,30*0,30*0,60*2,200 |  | 9.715 | [13 empty] | VV | 2 | 2 | True | 0 | ROZPOCET
| VV |  | "VV pol. 58, LA" 202,163*0,05*2,100 |  | 21.227 | [13 empty] | VV | 2 | 2 | True | 0 | ROZPOCET
| VV |  | "VV pol. 60, bet. tl. 150 mm" 173,203*0,150*2,200 |  | 57.157 | [13 empty] | VV | 2 | 2 | True | 0 | ROZPOCET
| VV |  | "VV pol. 61, bet. tl. 50 mm" 28,960*0,050*2,200 |  | 3.186 | [13 empty] | VV | 2 | 2 | True | 0 | ROZPOCET
| VV |  | Mezisoučet |  | 153.053 | [13 empty] | VV | 2 | 3 | True | 0 | ROZPOCET
| VV |  | "VV pol. 46, obrubníky kamenné silniční š. 150mm PALETIZACE, majetek zhotovitele" 61,524*0,105 |  | 6.46 | [13 empty] | VV | 2 | 2 | True | 0 | ROZPOCET
| VV |  | Součet |  | 159.513 | [13 empty] | VV | 2 | 4 | True | 1 | ROZPOCET
86 | K | 997221645 | Poplatek za uložení na skládce (skládkovné) odpadu asfaltového bez dehtu kód odpadu 17 03 02 | t | 21.227 |  | 0 | CS ÚRS 2023 01 |  |  | základní | 0 | 0 | 0 | 0 | 0 | 0 | 4 | K | 2 |  |  |  | ROZPOCET | 0 | 0 | 0 | 0 | 0 | 1 | 0 | 4 | -577436944
| PP |  | Poplatek za uložení na skládce (skládkovné) odpadu asfaltového bez dehtu kód odpadu 17 03 02 | [15 empty] | PP | 2
| VV |  | "VV pol. 58, LA" 202,163*0,05*2,100 |  | 21.227 | [13 empty] | VV | 2 | 2 | True | 1 | ROZPOCET
87 | K | 997221861 | Poplatek za uložení stavebního odpadu na recyklační skládce (skládkovné) z prostého betonu pod kódem 17 01 01 | t | 83.959 |  | 0 | CS ÚRS 2023 01 |  |  | základní | 0 | 0 | 0 | 0 | 0 | 0 | 4 | K | 2 |  |  |  | ROZPOCET | 0 | 0 | 0 | 0 | 0 | 1 | 0 | 4 | 1679977075
| PP |  | Poplatek za uložení stavebního odpadu na recyklační skládce (skládkovné) z prostého betonu pod kódem 17 01 01 | [15 empty] | PP | 2
| VV |  | "VV pol. 43, bet. obruby" 108,582*0,083 |  | 9.012 | [13 empty] | VV | 2 | 2 | True | 0 | ROZPOCET
| VV |  | "VV pol. 44, bet. obruby bezbariérové" 17,68*0,050 |  | 0.884 | [13 empty] | VV | 2 | 2 | True | 0 | ROZPOCET
| VV |  | "VV pol. 45, bet. obruby š. 100 mm" 99,962*0,059 |  | 5.898 | [13 empty] | VV | 2 | 2 | True | 0 | ROZPOCET
| VV |  | "VV pol. 50, bet. patky zábradlí" 164,597/2,50*0,30*0,30*0,60*2,200 |  | 7.822 | [13 empty] | VV | 2 | 2 | True | 0 | ROZPOCET
| VV |  | "VV pol. 60, bet. tl. 150 mm" 173,203*0,150*2,200 |  | 57.157 | [13 empty] | VV | 2 | 2 | True | 0 | ROZPOCET
| VV |  | "VV pol. 61, bet. tl. 50 mm" 28,960*0,050*2,200 |  | 3.186 | [13 empty] | VV | 2 | 2 | True | 0 | ROZPOCET
| VV |  | Součet |  | 83.959 | [13 empty] | VV | 2 | 4 | True | 1 | ROZPOCET
88 | K | 997221862 | Poplatek za uložení stavebního odpadu na recyklační skládce (skládkovné) z armovaného betonu pod kódem 17 01 01 | t | 39.514 |  | 0 | CS ÚRS 2023 01 |  |  | základní | 0 | 0 | 0 | 0 | 0 | 0 | 4 | K | 2 |  |  |  | ROZPOCET | 0 | 0 | 0 | 0 | 0 | 1 | 0 | 4 | 170678431
| PP |  | Poplatek za uložení stavebního odpadu na recyklační skládce (skládkovné) z armovaného betonu pod kódem 17 01 01 | [15 empty] | PP | 2
| VV |  | "VV pol. 49,ŽB nástupištní pref. L" 104,204*0,158*2,400 |  | 39.514 | [13 empty] | VV | 2 | 2 | True | 1 | ROZPOCET
89 | K | 997221873 | Poplatek za uložení stavebního odpadu na recyklační skládce (skládkovné) zeminy a kamení zatříděného do Katalogu odpadů pod kódem 17 05 04 | t | 29.309 |  | 0 | CS ÚRS 2023 01 |  |  | základní | 0 | 0 | 0 | 0 | 0 | 0 | 4 | K | 2 |  |  |  | ROZPOCET | 0 | 0 | 0 | 0 | 0 | 1 | 0 | 4 | -2018638927
| PP |  | Poplatek za uložení stavebního odpadu na recyklační skládce (skládkovné) zeminy a kamení zatříděného do Katalogu odpadů pod kódem 17 05 04 | [15 empty] | PP | 2
| VV |  | "VV pol. 59, kam. drc." 407,065*0,04*1,800" |  | 29.309 | [13 empty] | VV | 2 | 2 | True | 1 | ROZPOCET
90 | K | 997221875 | Poplatek za uložení stavebního odpadu na recyklační skládce (skládkovné) asfaltového bez obsahu dehtu zatříděného do Katalogu odpadů pod kódem 17 03 02 | t | 10.227 |  | 0 | CS ÚRS 2023 01 |  |  | základní | 0 | 0 | 0 | 0 | 0 | 0 | 4 | K | 2 |  |  |  | ROZPOCET | 0 | 0 | 0 | 0 | 0 | 1 | 0 | 4 | 8846774
| PP |  | Poplatek za uložení stavebního odpadu na recyklační skládce (skládkovné) asfaltového bez obsahu dehtu zatříděného do Katalogu odpadů pod kódem 17 03 02 | [15 empty] | PP | 2
| VV |  | "VV pol. 56, frézovaná živice" 97,397*0,05*2,100 |  | 10.227 | [13 empty] | VV | 2 | 2 | True | 1 | ROZPOCET
| D | 998 | Přesun hmot |  |  |  | 0 | [5 empty] | 0 |  | 0 |  | 0 | 1 | D | 1 |  |  |  | ROZPOCET | [6 empty] | 0
91 | K | 998225111 | Přesun hmot pro pozemní komunikace s krytem z kamene, monolitickým betonovým nebo živičným | t | 247.004 |  | 0 | CS ÚRS 2023 01 |  |  | základní | 0 | 0 | 0 | 0 | 0 | 0 | 4 | K | 2 |  |  |  | ROZPOCET | 0 | 0 | 0 | 0 | 0 | 1 | 0 | 4 | 192229316
| PP |  | Přesun hmot pro pozemní komunikace s krytem z kamene, monolitickým betonovým nebo živičným | [15 empty] | PP | 2

## SO 03 - SO 03 Nástupiště ...
[9 empty] | >> skryté sloupce << | [9 empty] | {299f7603-ee68-42fd-9d9e-220927284933}
2
| KRYCÍ LIST SOUPISU PRACÍ | [8 empty] | v --- níže se nacházejí doplnkové a pomocné údaje k sestavám --- v | [8 empty] | False
Stavba:
Modernizace TT při ulici Obvodová
Objekt:
TT - tramvajová trať
Soupis:
Úroveň 3:
SO 03 - SO 03 Nástupiště Přístaviště
| KSO: |  |  |  |  | CC-CZ:
| Místo: |  |  |  |  | Datum: | 2023-12-10
| Zadavatel: |  |  |  |  | IČ:
|  | Dopravní podnik města Brna a. s. |  |  |  | DIČ:
| Zhotovitel: |  |  |  |  | IČ:
DIČ:
| Projektant: |  |  |  |  | IČ:
DIČ:
| Zpracovatel: |  |  |  |  | IČ:
DIČ:
Poznámka:
| Cena bez DPH | [5 empty] | 0
|  |  | Základ daně |  |  | Sazba daně | Výše daně
| DPH | základní | 0 |  |  |  | 0
|  | snížená | 0 |  |  |  | 0
|  | zákl. přenesená | 0 |  |  |  | 0
|  | sníž. přenesená | 0 |  |  |  | 0
|  | nulová | 0 |  |  |  | 0
| Cena s DPH |  |  | v | CZK |  | 0
| Projektant |  |  | Zpracovatel
| Datum a podpis: |  | Razítko | Datum a podpis: |  |  | Razítko
| Objednavatel |  |  | Zhotovitel
| Datum a podpis: |  | Razítko | Datum a podpis: |  |  | Razítko
REKAPITULACE ČLENĚNÍ SOUPISU PRACÍ
Stavba:
Modernizace TT při ulici Obvodová
Objekt:
TT - tramvajová trať
Soupis:
Úroveň 3:
SO 03 - SO 03 Nástupiště Přístaviště
Místo: | [5 empty] | Datum: | 2023-12-10
Zadavatel: |  |  | Dopravní podnik města Brna a. s. |  |  | Projektant: | DPmB, a.s.
Zhotovitel rozpočtu: |  |  | KOLEJCONSULT & servis, spol. s r.o. |  |  | Zpracovatel:
Kód dílu - Popis | [6 empty] | Cena celkem [CZK]
Náklady ze soupisu prací | [6 empty] | 0 | [12 empty] | -1
| HSV - Práce a dodávky HSV | [5 empty] | 0
| 1 - Zemní práce | [5 empty] | 0
| 2 - Zakládání | [5 empty] | 0
| 5 - Komunikace | [5 empty] | 0
| 8 - Trubní vedení | [5 empty] | 0
| 9 - Ostatní konstrukce a práce, bourání | [5 empty] | 0
| 91 - Doplňující konstrukce a práce pozemních komunikací, letišť a ploch | [5 empty] | 0
| 96 - Bourání konstrukcí | [5 empty] | 0
| 997 - Přesun sutě | [5 empty] | 0
| 998 - Přesun hmot | [5 empty] | 0
SOUPIS PRACÍ
Stavba:
Modernizace TT při ulici Obvodová
Objekt:
TT
Soupis:
Úroveň 3:
SO 03 - SO 03 Nástupiště Přístaviště
Místo: | [5 empty] | Datum: | 2023-12-10
Zadavatel: |  |  | Dopravní podnik města Brna a. s. |  |  | Projektant:
Zhotovitel: | [5 empty] | Zpracovatel:
PČ | Typ | Kód | Popis | MJ | Množství | J.cena [CZK] | Cena celkem [CZK] | Cenová soustava |  |  | DPH | J. Nh [h] | Nh celkem [h] | J. hmotnost [t] | Hmotnost celkem [t] | J. suť [t] | Suť Celkem [t]
Náklady soupisu celkem | [6 empty] | 0 | [5 empty] | 536.1976 |  | 301.0359 |  | 429.1122 |  | D | -1 | [10 empty] | 0
| D | HSV | Práce a dodávky HSV |  |  |  | 0 | [5 empty] | 536.1976 |  | 301.0359 |  | 429.1122 | 1 | D | 0 |  |  |  | ROZPOCET | [6 empty] | 0
| D | 1 | Zemní práce |  |  |  | 0 | [5 empty] | 536.1976 |  | 9.9216 |  | 363.6587 | 1 | D | 1 |  |  |  | ROZPOCET | [6 empty] | 0
1 | K | 113106132 | Rozebrání dlažeb z betonových nebo kamenných dlaždic komunikací pro pěší strojně pl do 50 m2 | m2 | 18.717 |  | 0 | CS ÚRS 2023 01 |  |  | základní | 0 | 0 | 0 | 0 | 0.255 | 4.7728 | 4 | K | 2 |  |  |  | ROZPOCET | 0 | 0 | 0 | 0 | 0 | 1 | 0 | 4 | -2097174388
| PP |  | Rozebrání dlažeb z betonových nebo kamenných dlaždic komunikací pro pěší strojně pl do 50 m2 | [15 empty] | PP | 2
| VV |  | "VV pol. 36, BZD" | [15 empty] | VV | 2 | 1 | True | 0 | ROZPOCET
| VV |  | "nást. směr centrum pod přístřeškem" 10,717 |  | 10.717 | [13 empty] | VV | 2 | 2 | True | 0 | ROZPOCET
| VV |  | "nást. směr Ečerova pod přístřeškem" 8,000 |  | 8 | [13 empty] | VV | 2 | 2 | True | 0 | ROZPOCET
| VV |  | Součet |  | 18.717 | [13 empty] | VV | 2 | 4 | True | 1 | ROZPOCET
2 | K | 113107161 | Odstranění podkladu z kameniva drceného tl 100 mm strojně pl přes 50 do 200 m2 | m2 | 18.717 |  | 0 | CS ÚRS 2023 01 |  |  | základní | 0 | 0 | 0 | 0 | 0.17 | 3.1819 | 4 | K | 2 |  |  |  | ROZPOCET | 0 | 0 | 0 | 0 | 0 | 1 | 0 | 4 | 246783871
| PP |  | Odstranění podkladu z kameniva drceného tl 100 mm strojně pl přes 50 do 200 m2 | [15 empty] | PP | 2
| VV |  | "VV pol. 38, tl. 40mm, pod BZD" | [15 empty] | VV | 2 | 1 | True | 0 | ROZPOCET
| VV |  | "nást. směr centrum pod přístřeškem" 10,717 |  | 10.717 | [13 empty] | VV | 2 | 2 | True | 0 | ROZPOCET
| VV |  | "nást. směr Ečerova pod přístřeškem" 8,000 |  | 8 | [13 empty] | VV | 2 | 2 | True | 0 | ROZPOCET
| VV |  | Součet |  | 18.717 | [13 empty] | VV | 2 | 4 | True | 1 | ROZPOCET
3 | K | 113107171 | Odstranění podkladu z betonu prostého tl 150 mm strojně pl přes 50 do 200 m2 | m2 | 740.909 |  | 0 | CS ÚRS 2023 01 |  |  | základní | 0 | 0 | 0 | 0 | 0.325 | 240.7954 | 4 | K | 2 |  |  |  | ROZPOCET | 0 | 0 | 0 | 0 | 0 | 1 | 0 | 4 | -372960834
| PP |  | Odstranění podkladu z betonu prostého tl 150 mm strojně pl přes 50 do 200 m2 | [15 empty] | PP | 2
| VV |  | "VV pol. 38a, pod LA" | [15 empty] | VV | 2 | 1 | True | 0 | ROZPOCET
| VV |  | "nást. směr centrum" 434,326+13,877+12,323 |  | 460.526 | [13 empty] | VV | 2 | 2 | True | 0 | ROZPOCET
| VV |  | "nást. směr Ečerova" 262,916+17,467 |  | 280.383 | [13 empty] | VV | 2 | 2 | True | 0 | ROZPOCET
| VV |  | Součet |  | 740.909 | [13 empty] | VV | 2 | 4 | True | 1 | ROZPOCET
4 | K | 113107181 | Odstranění podkladu živičného tl 50 mm strojně pl přes 50 do 200 m2 | m2 | 740.909 |  | 0 | CS ÚRS 2023 01 |  |  | základní | 0 | 0 | 0 | 0 | 0.098 | 72.6091 | 4 | K | 2 |  |  |  | ROZPOCET | 0 | 0 | 0 | 0 | 0 | 1 | 0 | 4 | -907263510
| PP |  | Odstranění podkladu živičného tl 50 mm strojně pl přes 50 do 200 m2 | [15 empty] | PP | 2
| VV |  | "VV pol. 37, LA" | [15 empty] | VV | 2 | 1 | True | 0 | ROZPOCET
| VV |  | "nást. směr centrum" 434,326+13,877+12,323 |  | 460.526 | [13 empty] | VV | 2 | 2 | True | 0 | ROZPOCET
| VV |  | "nást. směr Ečerova" 262,916+17,467 |  | 280.383 | [13 empty] | VV | 2 | 2 | True | 0 | ROZPOCET
| VV |  | Součet |  | 740.909 | [13 empty] | VV | 2 | 4 | True | 1 | ROZPOCET
5 | K | 113202111 | Vytrhání obrub krajníků obrubníků stojatých | m | 206.339 |  | 0 | CS ÚRS 2023 01 |  |  | základní | 0 | 0 | 0 | 0 | 0.205 | 42.2995 | 4 | K | 2 |  |  |  | ROZPOCET | 0 | 0 | 0 | 0 | 0 | 1 | 0 | 4 | -1572207982
| PP |  | Vytrhání obrub krajníků obrubníků stojatých | [15 empty] | PP | 2
| VV |  | "VV pol. 33, betonové silniční tl. 150mm stojaté" | [15 empty] | VV | 2 | 1 | True | 0 | ROZPOCET
| VV |  | "nástupiště směr centrum" 5,500+4,733+91,333+5,097 |  | 106.663 | [13 empty] | VV | 2 | 2 | True | 0 | ROZPOCET
| VV |  | "nástupiště směr Ečerova" 3,045+2,823+90,854+2,954 |  | 99.676 | [13 empty] | VV | 2 | 2 | True | 0 | ROZPOCET
| VV |  | Součet |  | 206.339 | [13 empty] | VV | 2 | 4 | True | 1 | ROZPOCET
6 | K | 122151403 | Vykopávky v zemníku na suchu v hornině třídy těžitelnosti I, skupiny 1 a 2 objem do 100 m3 strojně | m3 | 67.408 |  | 0 | CS ÚRS 2023 01 |  |  | základní | 0 | 0 | 0 | 0 | 0 | 0 | 4 | K | 2 |  |  |  | ROZPOCET | 0 | 0 | 0 | 0 | 0 | 1 | 0 | 4 | -529764391
| PP |  | Vykopávky v zemníku na suchu v hornině třídy těžitelnosti I, skupiny 1 a 2 objem do 100 m3 strojně | [15 empty] | PP | 2
| VV |  | "VV pol. 11, vytěžená zemina vhodná do násypu, na meziskládce z výkopu pro SO 01" | [15 empty] | VV | 2 | 1 | True | 0 | ROZPOCET
| VV |  | "kce K3, nást. směr centrum" (91,058+2*3,841)*0,348 |  | 34.362 | [13 empty] | VV | 2 | 2 | True | 0 | ROZPOCET
| VV |  | "kce K3, nást. směr Ečerova" (91,377+2*1,792)*0,348 |  | 33.046 | [13 empty] | VV | 2 | 2 | True | 0 | ROZPOCET
| VV |  | Součet |  | 67.408 | [13 empty] | VV | 2 | 4 | True | 1 | ROZPOCET
7 | K | 122252203 | Odkopávky a prokopávky nezapažené pro silnice a dálnice v hornině třídy těžitelnosti I objem do 100 m3 strojně | m3 | 192.417 |  | 0 | CS ÚRS 2023 01 |  |  | základní | 0 | 0 | 0 | 0 | 0 | 0 | 4 | K | 2 |  |  |  | ROZPOCET | 0 | 0 | 0 | 0 | 0 | 1 | 0 | 4 | -464627720
| PP |  | Odkopávky a prokopávky nezapažené pro silnice a dálnice v hornině třídy těžitelnosti I objem do 100 m3 strojně | [15 empty] | PP | 2
| VV |  | "VV pol. 40, hor. 3 tř. těž. I" | [15 empty] | VV | 2 | 1 | True | 0 | ROZPOCET
| VV |  | "do úrovně zemní pláně sm. centrum" | [15 empty] | VV | 2 | 1 | True | 0 | ROZPOCET
| VV |  | 1,220*91,058 |  | 111.091 | [13 empty] | VV | 2 | 2 | True | 0 | ROZPOCET
| VV |  | "do úrovně zemní pláně sm. Ečerova" | [15 empty] | VV | 2 | 1 | True | 0 | ROZPOCET
| VV |  | 0,890*91,377 |  | 81.326 | [13 empty] | VV | 2 | 2 | True | 0 | ROZPOCET
| VV |  | Součet |  | 192.417 | [13 empty] | VV | 2 | 4 | True | 1 | ROZPOCET
8 | K | 132212222 | Hloubení zapažených rýh šířky do 2000 mm v nesoudržných horninách třídy těžitelnosti I skupiny 3 ručně | m3 | 105.567 |  | 0 | CS ÚRS 2023 01 |  |  | základní | 5.058 | 533.9579 | 0 | 0 | 0 | 0 | 4 | K | 2 |  |  |  | ROZPOCET | 0 | 0 | 0 | 0 | 0 | 1 | 0 | 4 | 1704389659
| PP |  | Hloubení zapažených rýh šířky přes 800 do 2 000 mm ručně s urovnáním dna do předepsaného profilu a spádu v hornině třídy těžitelnosti I skupiny 3 nesoudržných | [15 empty] | PP | 2
| VV |  | "VV pol. 39, pro nátupištní prefabrikáty" | [15 empty] | VV | 2 | 1 | True | 0 | ROZPOCET
| VV |  | "směr centrum" (91,058+2*3,841)*0,545 |  | 53.813 | [13 empty] | VV | 2 | 2 | True | 0 | ROZPOCET
| VV |  | "směr Ečerova" (91,377+2*1,792)*0,545 |  | 51.754 | [13 empty] | VV | 2 | 2 | True | 0 | ROZPOCET
| VV |  | Součet |  | 105.567 | [13 empty] | VV | 2 | 4 | True | 1 | ROZPOCET
9 | K | 133212811 | Hloubení nezapažených šachet v hornině třídy těžitelnosti I skupiny 3 plocha výkopu do 4 m2 ručně | m3 | 0.314 |  | 0 | CS ÚRS 2023 02 |  |  | základní | 7.133 | 2.2398 | 0 | 0 | 0 | 0 | 4 | K | 2 |  |  |  | ROZPOCET | 0 | 0 | 0 | 0 | 0 | 1 | 0 | 4 | 3612626
| PP |  | Hloubení nezapažených šachet ručně v horninách třídy těžitelnosti I skupiny 3, půdorysná plocha výkopu do 4 m2 | [15 empty] | PP | 2
| VV |  | "VV pol. 28, pro základové patky z betonu tř. C20/25" | [15 empty] | VV | 2 | 1 | True | 0 | ROZPOCET
| VV |  | "pro základ označníku-ELPy 2ks" 2*3,14*0,25*0,25*0,80 |  | 0.314 | [13 empty] | VV | 2 | 2 | True | 1 | ROZPOCET
10 | K | 162351104 | Vodorovné přemístění do 1000 m výkopku/sypaniny z horniny třídy těžitelnosti I, skupiny 1 až 3 | m3 | 67.408 |  | 0 | CS ÚRS 2023 01 |  |  | základní | 0 | 0 | 0 | 0 | 0 | 0 | 4 | K | 2 |  |  |  | ROZPOCET | 0 | 0 | 0 | 0 | 0 | 1 | 0 | 4 | -1582531428
| PP |  | Vodorovné přemístění do 1000 m výkopku/sypaniny z horniny třídy těžitelnosti I, skupiny 1 až 3 | [15 empty] | PP | 2
| VV |  | "VV pol. 11, vytěžená zemina vhodná do násypu, z meziskládky, z výkopu pro SO 01" | [15 empty] | VV | 2 | 1 | True | 0 | ROZPOCET
| VV |  | "kce K3, nást. směr centrum" (91,058+2*3,841)*0,348 |  | 34.362 | [13 empty] | VV | 2 | 2 | True | 0 | ROZPOCET
| VV |  | "kce K3, nást. směr Ečerova" (91,377+2*1,792)*0,348 |  | 33.046 | [13 empty] | VV | 2 | 2 | True | 0 | ROZPOCET
| VV |  | Součet |  | 67.408 | [13 empty] | VV | 2 | 4 | True | 1 | ROZPOCET
11 | K | 162751117 | Vodorovné přemístění do 10000 m výkopku/sypaniny z horniny třídy těžitelnosti I, skupiny 1 až 3 | m3 | 298.298 |  | 0 | CS ÚRS 2023 01 |  |  | základní | 0 | 0 | 0 | 0 | 0 | 0 | 4 | K | 2 |  |  |  | ROZPOCET | 0 | 0 | 0 | 0 | 0 | 1 | 0 | 4 | 2016175848
| PP |  | Vodorovné přemístění do 10000 m výkopku/sypaniny z horniny třídy těžitelnosti I, skupiny 1 až 3 | [15 empty] | PP | 2
| VV |  | "VV pol. 40, hor. 3 tř. těž. I" | [15 empty] | VV | 2 | 1 | True | 0 | ROZPOCET
| VV |  | "do úrovně zemní pláně sm. centrum" | [15 empty] | VV | 2 | 1 | True | 0 | ROZPOCET
| VV |  | 1,220*91,058 |  | 111.091 | [13 empty] | VV | 2 | 2 | True | 0 | ROZPOCET
| VV |  | "do úrovně zemní pláně sm. Ečerova" | [15 empty] | VV | 2 | 1 | True | 0 | ROZPOCET
| VV |  | 0,890*91,377 |  | 81.326 | [13 empty] | VV | 2 | 2 | True | 0 | ROZPOCET
| VV |  | Mezisoučet |  | 192.417 | [13 empty] | VV | 2 | 3 | True | 0 | ROZPOCET
| VV |  | "VV pol. 39, pro nátupištní prefabrikáty" | [15 empty] | VV | 2 | 1 | True | 0 | ROZPOCET
| VV |  | "směr centrum" (91,058+2*3,841)*0,545 |  | 53.813 | [13 empty] | VV | 2 | 2 | True | 0 | ROZPOCET
| VV |  | "směr Ečerova" (91,377+2*1,792)*0,545 |  | 51.754 | [13 empty] | VV | 2 | 2 | True | 0 | ROZPOCET
| VV |  | Mezisoučet |  | 105.567 | [13 empty] | VV | 2 | 3 | True | 0 | ROZPOCET
| VV |  | "VV pol. 28, z výkopu pro základové patky z betonu tř. C20/25" | [15 empty] | VV | 2 | 1 | True | 0 | ROZPOCET
| VV |  | "pro základ označníku-ELPy 2ks" 2*3,14*0,25*0,25*0,80 |  | 0.314 | [13 empty] | VV | 2 | 2 | True | 0 | ROZPOCET
| VV |  | Součet |  | 298.298 | [13 empty] | VV | 2 | 4 | True | 1 | ROZPOCET
12 | K | 162751119 | Příplatek k vodorovnému přemístění výkopku/sypaniny z horniny třídy těžitelnosti I, skupiny 1 až 3 ZKD 1000 m přes 10000 m | m3 | 1491.49 |  | 0 | CS ÚRS 2023 01 |  |  | základní | 0 | 0 | 0 | 0 | 0 | 0 | 4 | K | 2 |  |  |  | ROZPOCET | 0 | 0 | 0 | 0 | 0 | 1 | 0 | 4 | 1463041867
| PP |  | Příplatek k vodorovnému přemístění výkopku/sypaniny z horniny třídy těžitelnosti I, skupiny 1 až 3 ZKD 1000 m přes 10000 m | [15 empty] | PP | 2
| VV |  | "na skládku Brno Černovice ve vzd. 15 km" 5*298,298 |  | 1491.49 | [13 empty] | VV | 2 | 2 | True | 1 | ROZPOCET
13 | K | 171201221 | Poplatek za uložení na skládce (skládkovné) zeminy a kamení kód odpadu 17 05 04 | t | 536.936 |  | 0 | CS ÚRS 2023 01 |  |  | základní | 0 | 0 | 0 | 0 | 0 | 0 | 4 | K | 2 |  |  |  | ROZPOCET | 0 | 0 | 0 | 0 | 0 | 1 | 0 | 4 | -1420813267
| PP |  | Poplatek za uložení na skládce (skládkovné) zeminy a kamení kód odpadu 17 05 04 | [15 empty] | PP | 2
| VV |  | 298,298*1,800 |  | 536.936 | [13 empty] | VV | 2 | 2 | True | 1 | ROZPOCET
14 | K | 171251201 | Uložení sypaniny na skládky nebo meziskládky | m3 | 298.298 |  | 0 | CS ÚRS 2023 01 |  |  | základní | 0 | 0 | 0 | 0 | 0 | 0 | 4 | K | 2 |  |  |  | ROZPOCET | 0 | 0 | 0 | 0 | 0 | 1 | 0 | 4 | -1739101024
| PP |  | Uložení sypaniny na skládky nebo meziskládky | [15 empty] | PP | 2
15 | K | 181351003 | Rozprostření ornice tl vrstvy do 200 mm pl do 100 m2 v rovině nebo ve svahu do 1:5 strojně | m2 | 81.596 |  | 0 | CS ÚRS 2023 01 |  |  | základní | 0 | 0 | 0 | 0 | 0 | 0 | 4 | K | 2 |  |  |  | ROZPOCET | 0 | 0 | 0 | 0 | 0 | 1 | 0 | 4 | 897177057
| PP |  | Rozprostření ornice tl vrstvy do 200 mm pl do 100 m2 v rovině nebo ve svahu do 1:5 strojně | [15 empty] | PP | 2
| VV |  | "VV pol. 20 a 22, kolem zpevněného příkopu tvárnic TZZ, odměřeno digitálně ze situace" | [15 empty] | VV | 2 | 1 | True | 0 | ROZPOCET
| VV |  | "zast. směr centrum" (27,138+6,259+37,299)*0,50 |  | 35.348 | [13 empty] | VV | 2 | 2 | True | 0 | ROZPOCET
| VV |  | "zast. směr Ečerova" (46,643+15,472+14,965)*0,60 |  | 46.248 | [13 empty] | VV | 2 | 2 | True | 0 | ROZPOCET
| VV |  | Součet |  | 81.596 | [13 empty] | VV | 2 | 4 | True | 1 | ROZPOCET
16 | M | 10364101 | zemina pro terénní úpravy - ornice | t | 9.875 |  | 0 | CS ÚRS 2023 01 |  |  | základní | 0 | 0 | 1 | 9.875 | 0 | 0 | 8 | M | 2 |  |  |  | ROZPOCET | 0 | 0 | 0 | 0 | 0 | 1 | 0 | 4 | 440641274
| PP |  | zemina pro terénní úpravy - ornice | [15 empty] | PP | 2
| VV |  | "VV pol. 20, odměřeno digitálně ze situace a řezu" | [15 empty] | VV | 2 | 1 | True | 0 | ROZPOCET
| VV |  | "zast. směr centrum" (27,138*0,058+(6,259+37,299)*0,068)*0,947 |  | 4.296 | [13 empty] | VV | 2 | 2 | True | 0 | ROZPOCET
| VV |  | "zast. směr Ečerova" (46,643*0,063+(15,472+14,965)*0,097)*0,947 |  | 5.579 | [13 empty] | VV | 2 | 2 | True | 0 | ROZPOCET
| VV |  | Součet |  | 9.875 | [13 empty] | VV | 2 | 4 | True | 1 | ROZPOCET
17 | K | 181411131 | Založení parkového trávníku výsevem plochy do 1000 m2 v rovině a ve svahu do 1:5 | m2 | 81.596 |  | 0 | CS ÚRS 2023 01 |  |  | základní | 0 | 0 | 0 | 0 | 0 | 0 | 4 | K | 2 |  |  |  | ROZPOCET | 0 | 0 | 0 | 0 | 0 | 1 | 0 | 4 | -1718462902
| PP |  | Založení parkového trávníku výsevem plochy do 1000 m2 v rovině a ve svahu do 1:5 | [15 empty] | PP | 2
| VV |  | "VV pol. 20 a 22, kolem zpevněného příkopu tvárnic TZZ, odměřeno digitálně ze situace" | [15 empty] | VV | 2 | 1 | True | 0 | ROZPOCET
| VV |  | "zast. směr centrum" (27,138+6,259+37,299)*0,50 |  | 35.348 | [13 empty] | VV | 2 | 2 | True | 0 | ROZPOCET
| VV |  | "zast. směr Ečerova" (46,643+15,472+14,965)*0,60 |  | 46.248 | [13 empty] | VV | 2 | 2 | True | 0 | ROZPOCET
| VV |  | Součet |  | 81.596 | [13 empty] | VV | 2 | 4 | True | 1 | ROZPOCET
18 | M | 00572410 | osivo směs travní parková | kg | 2.57 |  | 0 | CS ÚRS 2023 01 |  |  | základní | 0 | 0 | 0.001 | 0.00257 | 0 | 0 | 8 | M | 2 |  |  |  | ROZPOCET | 0 | 0 | 0 | 0 | 0 | 1 | 0 | 4 | 1485980472
| PP |  | osivo směs travní parková | [15 empty] | PP | 2
| VV |  | "3 kg/m2, ztratné 5%" 81,596*0,03*1,05 |  | 2.57 | [13 empty] | VV | 2 | 2 | True | 1 | ROZPOCET
19 | K | 181951111 | Úprava pláně v hornině třídy těžitelnosti I, skupiny 1 až 3 bez zhutnění | m2 | 81.596 |  | 0 | CS ÚRS 2023 01 |  |  | základní | 0 | 0 | 0 | 0 | 0 | 0 | 4 | K | 2 |  |  |  | ROZPOCET | 0 | 0 | 0 | 0 | 0 | 1 | 0 | 4 | -1650571553
| PP |  | Úprava pláně v hornině třídy těžitelnosti I, skupiny 1 až 3 bez zhutnění | [15 empty] | PP | 2
| VV |  | "VV pol. 20 a 22, kolem zpevněného příkopu tvárnic TZZ, odměřeno digitálně ze situace" | [15 empty] | VV | 2 | 1 | True | 0 | ROZPOCET
| VV |  | "zast. směr centrum" (27,138+6,259+37,299)*0,50 |  | 35.348 | [13 empty] | VV | 2 | 2 | True | 0 | ROZPOCET
| VV |  | "zast. směr Ečerova" (46,643+15,472+14,965)*0,60 |  | 46.248 | [13 empty] | VV | 2 | 2 | True | 0 | ROZPOCET
| VV |  | Součet |  | 81.596 | [13 empty] | VV | 2 | 4 | True | 1 | ROZPOCET
20 | K | 181951112 | Úprava pláně v hornině třídy těžitelnosti I, skupiny 1 až 3 se zhutněním | m2 | 675.013 |  | 0 | CS ÚRS 2023 01 |  |  | základní | 0 | 0 | 0 | 0 | 0 | 0 | 4 | K | 2 |  |  |  | ROZPOCET | 0 | 0 | 0 | 0 | 0 | 1 | 0 | 4 | 781759478
| PP |  | Úprava pláně v hornině třídy těžitelnosti I, skupiny 1 až 3 se zhutněním | [15 empty] | PP | 2
| VV |  | "VV pol. 12, kce K4" | [15 empty] | VV | 2 | 1 | True | 0 | ROZPOCET
| VV |  | "plocha kladu zámkové dlažby" 675,013 |  | 675.013 | [13 empty] | VV | 2 | 2 | True | 1 | ROZPOCET
21 | K | 183403111 | Obdělání půdy nakopáním na hloubku do 0,1 m v rovině a svahu do 1:5 | m2 | 81.596 |  | 0 | CS ÚRS 2023 01 |  |  | základní | 0 | 0 | 0 | 0 | 0 | 0 | 4 | K | 2 |  |  |  | ROZPOCET | 0 | 0 | 0 | 0 | 0 | 1 | 0 | 4 | 1781370183
| PP |  | Obdělání půdy nakopáním na hloubku do 0,1 m v rovině a svahu do 1:5 | [15 empty] | PP | 2
22 | K | 183403153 | Obdělání půdy hrabáním v rovině a svahu do 1:5 | m2 | 81.596 |  | 0 | CS ÚRS 2023 01 |  |  | základní | 0 | 0 | 0 | 0 | 0 | 0 | 4 | K | 2 |  |  |  | ROZPOCET | 0 | 0 | 0 | 0 | 0 | 1 | 0 | 4 | 1033869075
| PP |  | Obdělání půdy hrabáním v rovině a svahu do 1:5 | [15 empty] | PP | 2
23 | K | 183403161 | Obdělání půdy válením v rovině a svahu do 1:5 | m2 | 81.596 |  | 0 | CS ÚRS 2023 01 |  |  | základní | 0 | 0 | 0 | 0 | 0 | 0 | 4 | K | 2 |  |  |  | ROZPOCET | 0 | 0 | 0 | 0 | 0 | 1 | 0 | 4 | -330018080
| PP |  | Obdělání půdy válením v rovině a svahu do 1:5 | [15 empty] | PP | 2
24 | K | 185802113 | Hnojení půdy umělým hnojivem na široko v rovině a svahu do 1:5 | t | 0.044 |  | 0 | CS ÚRS 2023 01 |  |  | základní | 0 | 0 | 0 | 0 | 0 | 0 | 4 | K | 2 |  |  |  | ROZPOCET | 0 | 0 | 0 | 0 | 0 | 1 | 0 | 4 | -960730110
| PP |  | Hnojení půdy umělým hnojivem na široko v rovině a svahu do 1:5 | [15 empty] | PP | 2
| VV |  | "5 kg/ha, ztratné 8%" 81,596*0,0005*1,08 |  | 0.044 | [13 empty] | VV | 2 | 2 | True | 1 | ROZPOCET
25 | M | 25191155 | hnojivo průmyslové Cererit | kg | 44 |  | 0 | CS ÚRS 2023 01 |  |  | základní | 0 | 0 | 0.001 | 0.044 | 0 | 0 | 8 | M | 2 |  |  |  | ROZPOCET | 0 | 0 | 0 | 0 | 0 | 1 | 0 | 4 | -886100682
| PP |  | hnojivo průmyslové Cererit | [15 empty] | PP | 2
| VV |  | 0,044*1000 |  | 44 | [13 empty] | VV | 2 | 2 | True | 1 | ROZPOCET
26 | K | 185803111 | Ošetření trávníku shrabáním v rovině a svahu do 1:5 | m2 | 81.596 |  | 0 | CS ÚRS 2023 01 |  |  | základní | 0 | 0 | 0 | 0 | 0 | 0 | 4 | K | 2 |  |  |  | ROZPOCET | 0 | 0 | 0 | 0 | 0 | 1 | 0 | 4 | 168879827
| PP |  | Ošetření trávníku shrabáním v rovině a svahu do 1:5 | [15 empty] | PP | 2
| D | 2 | Zakládání |  |  |  | 0 | [5 empty] | 0 |  | 42.5981 |  | 0 | 1 | D | 1 |  |  |  | ROZPOCET | [6 empty] | 0
27 | K | 274123901.VL | Montáž nástupištních obrubníků typu L 75 | kus | 199 |  | 0 |  |  |  | základní | 0 | 0 | 0.06019 | 11.9778 | 0 | 0 | 4 | K | 2 |  |  |  | ROZPOCET | 0 | 0 | 0 | 0 | 0 | 1 | 0 | 4 | -1696641160
| PP |  | Montáž nástupištních obrubníků typu L 75 | [15 empty] | PP | 2
| VV |  | "VV pol. 15, 16 nástupištní betonový obrubník L 75 (ŽPSV)" | [15 empty] | VV | 2 | 1 | True | 0 | ROZPOCET
| VV |  | "K3, zast. směr centrum, odměřeno ze situace, 91,058+2*4,825" 91+5+5 |  | 101 | [13 empty] | VV | 2 | 2 | True | 0 | ROZPOCET
| VV |  | "K3, zast. směr Ečerova, odměřeno ze situace, 91,377+2*2,775" 92+3+3 |  | 98 | [13 empty] | VV | 2 | 2 | True | 0 | ROZPOCET
| VV |  | Součet |  | 199 | [13 empty] | VV | 2 | 4 | True | 1 | ROZPOCET
28 | M | 592nástup | nástupištní obrubník | m | 199 |  | 0 |  |  |  | základní | 0 | 0 | 0.15 | 29.85 | 0 | 0 | 8 | M | 2 |  |  |  | ROZPOCET | 0 | 0 | 0 | 0 | 0 | 1 | 0 | 4 | 2077867719
| PP |  | nástupištní obrubník | [15 empty] | PP | 2
| VV |  | "VV pol. 15, 16 nástupištní betonový obrubník L 75 (ŽPSV)" | [15 empty] | VV | 2 | 1 | True | 0 | ROZPOCET
| VV |  | "K3, zast. směr centrum, odměřeno ze situace, 91,058+2*4,825" 91+5+5 |  | 101 | [13 empty] | VV | 2 | 2 | True | 0 | ROZPOCET
| VV |  | "K3, zast. směr Ečerova, odměřeno ze situace, 91,377+2*2,775" 92+3+3 |  | 98 | [13 empty] | VV | 2 | 2 | True | 0 | ROZPOCET
| VV |  | Součet |  | 199 | [13 empty] | VV | 2 | 4 | True | 1 | ROZPOCET
29 | K | 275313711 | Základové patky z betonu tř. C 20/25 | m3 | 0.314 |  | 0 | CS ÚRS 2023 01 |  |  | základní | 0 | 0 | 2.4533 | 0.77033 | 0 | 0 | 4 | K | 2 |  |  |  | ROZPOCET | 0 | 0 | 0 | 0 | 0 | 1 | 0 | 4 | -193192849
| PP |  | Základové patky z betonu tř. C 20/25 | [15 empty] | PP | 2
| VV |  | "VV pol. 28, pro základové patky z betonu tř. C20/25" | [15 empty] | VV | 2 | 1 | True | 0 | ROZPOCET
| VV |  | "pro základ označníku-ELPy 2ks" 2*3,14*0,25*0,25*0,80 |  | 0.314 | [13 empty] | VV | 2 | 2 | True | 1 | ROZPOCET
| D | 5 | Komunikace |  |  |  | 0 | [5 empty] | 0 |  | 146.6765 |  | 0 | 1 | D | 1 |  |  |  | ROZPOCET | [6 empty] | 0
30 | K | 561121112 | Podklad z mechanicky zpevněné zeminy MZ tl 200 mm | m2 | 337.04 |  | 0 | CS ÚRS 2023 01 |  |  | základní | 0 | 0 | 0 | 0 | 0 | 0 | 4 | K | 2 |  |  |  | ROZPOCET | 0 | 0 | 0 | 0 | 0 | 1 | 0 | 4 | -1980604949
| PP |  | Podklad z mechanicky zpevněné zeminy MZ tl 200 mm | [15 empty] | PP | 2
| VV |  | "VV pol. 9, z nvytěžené zeminy vhodné do násypu z meziskládky z výkopu pro SO 01, hutněno po vrstvách tl. 20 cm" | [15 empty] | VV | 2 | 1 | True | 0 | ROZPOCET
| VV |  | "kce K3, nást. směr centrum" (91,058+2*3,841)*0,348 |  | 34.362 | [13 empty] | VV | 2 | 2 | True | 0 | ROZPOCET
| VV |  | "kce K3, nást. směr Ečerova" (91,377+2*1,792)*0,348 |  | 33.046 | [13 empty] | VV | 2 | 2 | True | 0 | ROZPOCET
| VV |  | Mezisoučet |  | 67.408 | [13 empty] | VV | 2 | 3 | True | 0 | ROZPOCET
| VV |  | 67,408/0,20 |  | 337.04 | [13 empty] | VV | 2 | 2 | True | 1 | ROZPOCET
31 | K | 564851114 | Podklad ze štěrkodrtě ŠD tl 180 mm | m2 | 675.013 |  | 0 | CS ÚRS 2023 01 |  |  | základní | 0 | 0 | 0 | 0 | 0 | 0 | 4 | K | 2 |  |  |  | ROZPOCET | 0 | 0 | 0 | 0 | 0 | 1 | 0 | 4 | -2058214283
| PP |  | Podklad ze štěrkodrtě ŠD tl 180 mm | [15 empty] | PP | 2
| VV |  | "VV pol. 7 a 12, ŠDA fr. 0/32, odměřeno digitálně ze sit. a řezů, min. tl. 150 mm, prům. 180 mm" | [15 empty] | VV | 2 | 1 | True | 0 | ROZPOCET
| VV |  | "kce K4, v ploše dlážby" 588,248+54,131+6,015+26,619 |  | 675.013 | [13 empty] | VV | 2 | 2 | True | 1 | ROZPOCET
32 | K | 567114113 | Podklad ze směsi stmelené cementem SC C 12/15 (PB III) tl 100 mm | m2 | 724.802 |  | 0 | CS ÚRS 2023 01 |  |  | základní | 0 | 0 | 0 | 0 | 0 | 0 | 4 | K | 2 |  |  |  | ROZPOCET | 0 | 0 | 0 | 0 | 0 | 1 | 0 | 4 | -2117445511
| PP |  | Podklad ze směsi stmelené cementem SC C 12/15 (PB III) tl 100 mm | [15 empty] | PP | 2
| VV |  | "VV pol. 7, odměřeno digitálně ze sit. a řezů" | [15 empty] | VV | 2 | 1 | True | 0 | ROZPOCET
| VV |  | "kce K4, pod BZD" | [15 empty] | VV | 2 | 1 | True | 0 | ROZPOCET
| VV |  | 588,248+54,131+6,015+26,619 |  | 675.013 | [13 empty] | VV | 2 | 2 | True | 0 | ROZPOCET
| VV |  | "kce K4, pod převis nástupišť. prefabrikátu L75, přepočet na plochu" | [15 empty] | VV | 2 | 1 | True | 0 | ROZPOCET
| VV |  | (91,058+91,377)*0,005/0,10 |  | 9.122 | [13 empty] | VV | 2 | 2 | True | 0 | ROZPOCET
| VV |  | "kce K9, pod LA" 40,667 |  | 40.667 | [13 empty] | VV | 2 | 2 | True | 0 | ROZPOCET
| VV |  | Součet |  | 724.802 | [13 empty] | VV | 2 | 4 | True | 1 | ROZPOCET
33 | K | 578143113 | Litý asfalt MA 11 (LAS) tl 40 mm š do 3 m z nemodifikovaného asfaltu | m2 | 40.667 |  | 0 | CS ÚRS 2023 01 |  |  | základní | 0 | 0 | 0 | 0 | 0 | 0 | 4 | K | 2 |  |  |  | ROZPOCET | 0 | 0 | 0 | 0 | 0 | 1 | 0 | 4 | 1579858341
| PP |  | Litý asfalt MA 11 (LAS) tl 40 mm š do 3 m z nemodifikovaného asfaltu | [15 empty] | PP | 2
| VV |  | "VV pol. 5, odměřeno digitálně ze situace" | [15 empty] | VV | 2 | 1 | True | 0 | ROZPOCET
| VV |  | "kce K9, nást. směr centrum" 12,877+11,323 |  | 24.2 | [13 empty] | VV | 2 | 2 | True | 0 | ROZPOCET
| VV |  | "kce K9, nást. směr Ečerova" 16,467 |  | 16.467 | [13 empty] | VV | 2 | 2 | True | 0 | ROZPOCET
| VV |  | Součet |  | 40.667 | [13 empty] | VV | 2 | 4 | True | 1 | ROZPOCET
34 | K | 578901112 | Zdrsňovací posyp litého asfaltu v množství 6 kg/m2 | m2 | 40.667 |  | 0 | CS ÚRS 2023 01 |  |  | základní | 0 | 0 | 0.0066 | 0.2684 | 0 | 0 | 4 | K | 2 |  |  |  | ROZPOCET | 0 | 0 | 0 | 0 | 0 | 1 | 0 | 4 | -1772746065
| PP |  | Zdrsňovací posyp litého asfaltu v množství 6 kg/m2 | [15 empty] | PP | 2
35 | K | 596211110 | Kladení zámkové dlažby komunikací pro pěší tl 60 mm skupiny A pl do 50 m2 | m2 | 675.013 |  | 0 | CS ÚRS 2023 01 |  |  | základní | 0 | 0 | 0.08425 | 56.8698 | 0 | 0 | 4 | K | 2 |  |  |  | ROZPOCET | 0 | 0 | 0 | 0 | 0 | 1 | 0 | 4 | -671113062
| PP |  | Kladení zámkové dlažby komunikací pro pěší tl 60 mm skupiny A pl do 50 m2 | [15 empty] | PP | 2
| VV |  | "VV pol. 1, BZD šedá, tvar čtverec, 200x200/60 mm vč. lože z kam. drti fr. 4/8 mm, odměřeno digitálně ze situace" | [15 empty] | VV | 2 | 1 | True | 0 | ROZPOCET
| VV |  | "kce K4, nást. směr centrum" 429,122-27,011-3,080-22,579 |  | 376.452 | [13 empty] | VV | 2 | 2 | True | 0 | ROZPOCET
| VV |  | "kce K4, nást. směr Ečerova" 244,241+1,650+0-27,120-2,935-4,04 |  | 211.796 | [13 empty] | VV | 2 | 2 | True | 0 | ROZPOCET
| VV |  | Mezisoučet |  | 588.248 | [13 empty] | VV | 2 | 3 | True | 0 | ROZPOCET
| VV |  | "VV pol. 2, BZD červená, tvar obdélník 200x200/60, pro kontrastní pásy vč. lože z kam. drti fr. 4/8 mm, odměřeno digitálně ze situace" | [15 empty] | VV | 2 | 1 | True | 0 | ROZPOCET
| VV |  | "kce K4, nást. směr centrum" 27,011 |  | 27.011 | [13 empty] | VV | 2 | 2 | True | 0 | ROZPOCET
| VV |  | "kce K4, nást. směr Ečerova, tram." 27,120 |  | 27.12 | [13 empty] | VV | 2 | 2 | True | 0 | ROZPOCET
| VV |  | Mezisoučet |  | 54.131 | [13 empty] | VV | 2 | 3 | True | 0 | ROZPOCET
| VV |  | "VV pol. 3, BZD červená, reliéfní, tvar obdélník 200x200/60, pro varovné a signál pásy vč. lože z kam. drti fr. 4/8 mm, odměřeno digitálně ze situace" | [15 empty] | VV | 2 | 1 | True | 0 | ROZPOCET
| VV |  | "kce K4, nást. směr centrum" 1,200+1,880 |  | 3.08 | [13 empty] | VV | 2 | 2 | True | 0 | ROZPOCET
| VV |  | "kce K4, nást. směr Ečerova" 1,055+1,880 |  | 2.935 | [13 empty] | VV | 2 | 2 | True | 0 | ROZPOCET
| VV |  | Mezisoučet |  | 6.015 | [13 empty] | VV | 2 | 3 | True | 0 | ROZPOCET
| VV |  | "VV pol. 4, BZD červená, reliéfní - drážkovaná , tvar čtverec 200x200/60, pro umělou vodící línii" | [15 empty] | VV | 2 | 1 | True | 0 | ROZPOCET
| VV |  | "vč. lože z kam. drti fr. 4/8 mm, odměřeno digitálně ze situace" | [15 empty] | VV | 2 | 1 | True | 0 | ROZPOCET
| VV |  | "kce K4, nást. směr centrum" 10,319+1,170+9,760+1,330 |  | 22.579 | [13 empty] | VV | 2 | 2 | True | 0 | ROZPOCET
| VV |  | "kce K4, nást. směr Ečerova" 4,040 |  | 4.04 | [13 empty] | VV | 2 | 2 | True | 0 | ROZPOCET
| VV |  | Mezisoučet |  | 26.619 | [13 empty] | VV | 2 | 3 | True | 0 | ROZPOCET
| VV |  | Součet |  | 675.013 | [13 empty] | VV | 2 | 4 | True | 1 | ROZPOCET
36 | M | 59245021 | dlažba tvar čtverec betonová 200x200x60mm přírodní | m2 | 594.13 |  | 0 | CS ÚRS 2023 01 |  |  | základní | 0 | 0 | 0.131 | 77.831 | 0 | 0 | 8 | M | 2 |  |  |  | ROZPOCET | 0 | 0 | 0 | 0 | 0 | 1 | 0 | 4 | -1884331831
| PP |  | dlažba tvar čtverec betonová 200x200x60mm přírodní | [15 empty] | PP | 2
| VV |  | "ztratné 1%" 588,248*1,01 |  | 594.13 | [13 empty] | VV | 2 | 2 | True | 1 | ROZPOCET
37 | M | 59245008 | dlažba tvar obdélník betonová 200x100x60mm barevná | m2 | 55.755 |  | 0 | CS ÚRS 2023 01 |  |  | základní | 0 | 0 | 0.131 | 7.3039 | 0 | 0 | 8 | M | 2 |  |  |  | ROZPOCET | 0 | 0 | 0 | 0 | 0 | 1 | 0 | 4 | -1713481533
| PP |  | dlažba tvar obdélník betonová 200x100x60mm barevná | [15 empty] | PP | 2
| VV |  | "červená, ztratné 3%" 54,131*1,03 |  | 55.755 | [13 empty] | VV | 2 | 2 | True | 1 | ROZPOCET
38 | M | 59245006 | dlažba tvar obdélník betonová pro nevidomé 200x100x60mm barevná | m2 | 6.195 |  | 0 | CS ÚRS 2023 01 |  |  | základní | 0 | 0 | 0.131 | 0.81155 | 0 | 0 | 8 | M | 2 |  |  |  | ROZPOCET | 0 | 0 | 0 | 0 | 0 | 1 | 0 | 4 | -1705873376
| PP |  | dlažba tvar obdélník betonová pro nevidomé 200x100x60mm barevná | [15 empty] | PP | 2
| VV |  | "červená, ztratné 3%" 6,015*1,03 |  | 6.195 | [13 empty] | VV | 2 | 2 | True | 1 | ROZPOCET
39 | M | 59205 | dlažba drážková - SLP s vodící límií 20x20x6 cm | m2 | 27.418 |  | 0 |  |  |  | základní | 0 | 0 | 0.131 | 3.5918 | 0 | 0 | 8 | M | 2 |  |  |  | ROZPOCET | 0 | 0 | 0 | 0 | 0 | 1 | 0 | 4 | -763792659
| PP |  | dlažba drážková - SLP s vodící límií 20x20x6 cm | [15 empty] | PP | 2
| VV |  | "ztratné 3%" 26,619*1,03 |  | 27.418 | [13 empty] | VV | 2 | 2 | True | 1 | ROZPOCET
| D | 8 | Trubní vedení |  |  |  | 0 | [5 empty] | 0 |  | 0.8416 |  | 0 | 1 | D | 1 |  |  |  | ROZPOCET | [6 empty] | 0
40 | K | 899331111 | Výšková úprava uličního vstupu nebo vpusti do 200 mm zvýšením poklopu | kus | 2 |  | 0 | CS ÚRS 2023 01 |  |  | základní | 0 | 0 | 0.4208 | 0.8416 | 0 | 0 | 4 | K | 2 |  |  |  | ROZPOCET | 0 | 0 | 0 | 0 | 0 | 1 | 0 | 4 | 1569295373
| PP |  | Výšková úprava uličního vstupu nebo vpusti do 200 mm zvýšením poklopu | [15 empty] | PP | 2
| VV |  | "VV pol. 29a, zvýšení poklopu KŠ o 100 mm" | [15 empty] | VV | 2 | 1 | True | 0 | ROZPOCET
| VV |  | "nástupiště směr centrum, v ploše" 2 |  | 2 | [13 empty] | VV | 2 | 2 | True | 1 | ROZPOCET
| D | 9 | Ostatní konstrukce a práce, bourání |  |  |  | 0 | [5 empty] | 0 |  | 100.9981 |  | 65.4535 | 1 | D | 1 |  |  |  | ROZPOCET | [6 empty] | 0
| D | 91 | Doplňující konstrukce a práce pozemních komunikací, letišť a ploch |  |  |  | 0 | [5 empty] | 0 |  | 100.9981 |  | 0 | 1 | D | 2 |  |  |  | ROZPOCET | [6 empty] | 0
41 | K | 916231213 | Osazení chodníkového obrubníku betonového stojatého s boční opěrou do lože z betonu prostého | m | 180.902 |  | 0 | CS ÚRS 2023 01 |  |  | základní | 0 | 0 | 0.1295 | 23.4268 | 0 | 0 | 4 | K | 3 |  |  |  | ROZPOCET | 0 | 0 | 0 | 0 | 0 | 1 | 0 | 4 | -390729208
| PP |  | Osazení chodníkového obrubníku betonového stojatého s boční opěrou do lože z betonu prostého | [15 empty] | PP | 3
| VV |  | "VV pol. 13 a 14" | [15 empty] | VV | 3 | 1 | True | 0 | ROZPOCET
| VV |  | "- zast. směr centrum" 27,475+10,5000+7,951+8,500+37,653 |  | 92.079 | [13 empty] | VV | 3 | 2 | True | 0 | ROZPOCET
| VV |  | "- zast. směr Ečerova" 46,958+9,500+16,604+15,761 |  | 88.823 | [13 empty] | VV | 3 | 2 | True | 0 | ROZPOCET
| VV |  | Součet |  | 180.902 | [13 empty] | VV | 3 | 4 | True | 1 | ROZPOCET
42 | M | 59217017 | obrubník betonový chodníkový 1000x100x250mm | m | 182.711 |  | 0 | CS ÚRS 2023 01 |  |  | základní | 0 | 0 | 0.05612 | 10.2537 | 0 | 0 | 8 | M | 3 |  |  |  | ROZPOCET | 0 | 0 | 0 | 0 | 0 | 1 | 0 | 4 | 827079268
| PP |  | obrubník betonový chodníkový 1000x100x250mm | [15 empty] | PP | 3
| VV |  | "VV pol. 13, ztratné 1%" | [15 empty] | VV | 3 | 1 | True | 0 | ROZPOCET
| VV |  | "- zast. směr centrum" 27,475+10,5000+7,951+8,500+37,653 |  | 92.079 | [13 empty] | VV | 3 | 2 | True | 0 | ROZPOCET
| VV |  | "- zast. směr Ečerova" 46,958+9,500+16,604+15,761 |  | 88.823 | [13 empty] | VV | 3 | 2 | True | 0 | ROZPOCET
| VV |  | Mezisoučet |  | 180.902 | [13 empty] | VV | 3 | 3 | True | 0 | ROZPOCET
| VV |  | "ztratné 1%" 180,902*1,01 |  | 182.711 | [13 empty] | VV | 3 | 2 | True | 1 | ROZPOCET
43 | M | 404elinfo | elektronické informační zařízení ELP | kpl | 2 |  | 0 |  |  |  | základní | 0 | 0 | 0 | 0 | 0 | 0 | 8 | M | 3 |  |  |  | ROZPOCET | 0 | 0 | 0 | 0 | 0 | 1 | 0 | 4 | 2081900035
| PP |  | elektronické informační zařízení ELP | [15 empty] | PP | 3
| VV |  | "VV pol. 26" | [15 empty] | VV | 3 | 1 | True | 0 | ROZPOCET
| VV |  | "zast. směr centrum" 1 |  | 1 | [13 empty] | VV | 3 | 2 | True | 0 | ROZPOCET
| VV |  | "zast. směr Ečerova" 1 |  | 1 | [13 empty] | VV | 3 | 2 | True | 0 | ROZPOCET
| VV |  | Součet |  | 2 | [13 empty] | VV | 3 | 4 | True | 1 | ROZPOCET
| VV |  | "demontáž, uskladnění a zajištění proti poškození po celou dobu výstavby vč. dopravy na skládku a zpět" | [15 empty] | VV | 3 | 1 | True | 0 | ROZPOCET
| VV |  | "vč. prací spojených se zapojením, napojením, revizemi" | [15 empty] | VV | 3 | 1 | True | 0 | ROZPOCET
| VV |  | "vč. zemních a stavebních prací pro uložení kabelů do terénu, rozebráním a znovuzřízením přilehlých komunikačních zpevnění" | [15 empty] | VV | 3 | 1 | True | 0 | ROZPOCET
| VV |  | "vč. odvozu přebytečné zeminy a suti na skládku s popl. za skladování" | [15 empty] | VV | 3 | 1 | True | 0 | ROZPOCET
44 | K | R-jízd. automat | Jízdenkový automat | kpl | 1 |  | 0 |  |  |  | základní | 0 | 0 | 0 | 0 | 0 | 0 | 4 | K | 3 |  |  |  | ROZPOCET | 0 | 0 | 0 | 0 | 0 | 1 | 0 | 4 | 177899288
| PP |  | Jízdenkový automat | [15 empty] | PP | 3
| VV |  | "VV pol. 42nást. směr centrum" 1 |  | 1 | [13 empty] | VV | 3 | 2 | True | 1 | ROZPOCET
| VV |  | "demontáž, uskladnění a zajištění proti poškození po celou dobu výstavby vč. dopravy na skládku a zpět" | [15 empty] | VV | 3 | 1 | True | 0 | ROZPOCET
| VV |  | "vč. prací spojených se zapojením, napojením, revizemi" | [15 empty] | VV | 3 | 1 | True | 0 | ROZPOCET
| VV |  | "vč. zemních a stavebních prací pro uložení kabelů do terénu, rozebráním a znovuzřízením přilehlých komunikačních zpevnění" | [15 empty] | VV | 3 | 1 | True | 0 | ROZPOCET
| VV |  | "vč. odvozu přebytečné zeminy a suti na skládku s popl. za skladování" | [15 empty] | VV | 3 | 1 | True | 0 | ROZPOCET
45 | K | 935112211 | Osazení příkopového žlabu do betonu tl 100 mm z betonových tvárnic š 800 mm | m | 148.825 |  | 0 | CS ÚRS 2023 01 |  |  | základní | 0 | 0 | 0.16371 | 24.3641 | 0 | 0 | 4 | K | 3 |  |  |  | ROZPOCET | 0 | 0 | 0 | 0 | 0 | 1 | 0 | 4 | -1659473751
| PP |  | Osazení příkopového žlabu do betonu tl 100 mm z betonových tvárnic š 800 mm | [15 empty] | PP | 3
| VV |  | "VV pol. 17 a 18" | [15 empty] | VV | 3 | 1 | True | 0 | ROZPOCET
| VV |  | "zast., směr centrum" 27,147+7,300+37,320 |  | 71.767 | [13 empty] | VV | 3 | 2 | True | 0 | ROZPOCET
| VV |  | "zast., směr Ečerova" 46,635+15,469+14,954 |  | 77.058 | [13 empty] | VV | 3 | 2 | True | 0 | ROZPOCET
| VV |  | Součet |  | 148.825 | [13 empty] | VV | 3 | 4 | True | 1 | ROZPOCET
46 | M | ZPS.TBM11319 | Příkopová tvárnice TZZ 4a | kus | 501.045 |  | 0 |  |  |  | základní | 0 | 0 | 0.046 | 23.0481 | 0 | 0 | 8 | M | 3 |  |  |  | ROZPOCET | 0 | 0 | 0 | 0 | 0 | 1 | 0 | 4 | 407781261
| PP |  | Příkopová tvárnice TZZ 4a | [15 empty] | PP | 3
| VV |  | "ztratné 1%" | [15 empty] | VV | 3 | 1 | True | 0 | ROZPOCET
| VV |  | "zast., směr centrum" (27,147+7,300+37,320)/0,30*1,01 |  | 241.616 | [13 empty] | VV | 3 | 2 | True | 0 | ROZPOCET
| VV |  | "zast., směr Ečerova" (46,635+15,469+14,954)/0,30*1,01 |  | 259.429 | [13 empty] | VV | 3 | 2 | True | 0 | ROZPOCET
| VV |  | Součet |  | 501.045 | [13 empty] | VV | 3 | 4 | True | 1 | ROZPOCET
47 | K | 935113212 | Osazení odvodňovacího betonového žlabu s krycím roštem šířky přes 200 mm | m | 33.5 |  | 0 | CS ÚRS 2023 01 |  |  | základní | 0 | 0 | 0.43819 | 14.6794 | 0 | 0 | 4 | K | 3 |  |  |  | ROZPOCET | 0 | 0 | 0 | 0 | 0 | 1 | 0 | 4 | -2090055396
| PP |  | Osazení odvodňovacího betonového žlabu s krycím roštem šířky přes 200 mm | [15 empty] | PP | 3
| VV |  | "VV pol. 24" | [15 empty] | VV | 3 | 1 | True | 0 | ROZPOCET
| VV |  | "zast. směr centrum" 10,50+8,50 |  | 19 | [13 empty] | VV | 3 | 2 | True | 0 | ROZPOCET
| VV |  | "zast. směr Ečerova" 9,50+5,00 |  | 14.5 | [13 empty] | VV | 3 | 2 | True | 0 | ROZPOCET
| VV |  | Součet |  | 33.5 | [13 empty] | VV | 3 | 4 | True | 1 | ROZPOCET
48 | M | 59227žlab | betonový žlab s litinovou mříží dl.500mm, š.400mm, v.300mm, tř. zatížní D400, TZZ 4a | kus | 67 |  | 0 |  |  |  | základní | 0 | 0 | 0.078 | 5.226 | 0 | 0 | 8 | M | 3 |  |  |  | ROZPOCET | 0 | 0 | 0 | 0 | 0 | 1 | 0 | 4 | 2142113229
| PP |  | betonový žlab s litinovou mříží dl.500mm, š.400mm, v.300mm, tř. zatížní D400, TZZ 4a | [15 empty] | PP | 3
| VV |  | "VV pol. 24" | [15 empty] | VV | 3 | 1 | True | 0 | ROZPOCET
| VV |  | "zast. směr centrum" (10,50+8,50)/0,50 |  | 38 | [13 empty] | VV | 3 | 2 | True | 0 | ROZPOCET
| VV |  | "zast. směr Ečerova" ( 9,50+5,00)/0,50 |  | 29 | [13 empty] | VV | 3 | 2 | True | 0 | ROZPOCET
| VV |  | Součet |  | 67 | [13 empty] | VV | 3 | 4 | True | 1 | ROZPOCET
| D | 96 | Bourání konstrukcí |  |  |  | 0 | [5 empty] | 0 |  | 0 |  | 65.4535 | 1 | D | 2 |  |  |  | ROZPOCET | [6 empty] | 0
49 | K | 966008212 | Bourání odvodňovacího žlabu z betonových příkopových tvárnic š do 800 mm | m | 182.25 |  | 0 | CS ÚRS 2023 01 |  |  | základní | 0 | 0 | 0 | 0 | 0.35 | 63.7875 | 4 | K | 3 |  |  |  | ROZPOCET | 0 | 0 | 0 | 0 | 0 | 1 | 0 | 4 | -1970644745
| PP |  | Bourání odvodňovacího žlabu z betonových příkopových tvárnic š do 800 mm | [15 empty] | PP | 3
| VV |  | "VV pol. 35, žlabovky" | [15 empty] | VV | 3 | 1 | True | 0 | ROZPOCET
| VV |  | "nást. směr centrum" 90,750 |  | 90.75 | [13 empty] | VV | 3 | 2 | True | 0 | ROZPOCET
| VV |  | "nást. směr Ečerova" 91,500 |  | 91.5 | [13 empty] | VV | 3 | 2 | True | 0 | ROZPOCET
| VV |  | Součet |  | 182.25 | [13 empty] | VV | 3 | 4 | True | 1 | ROZPOCET
50 | K | 966008231 | Bourání plastového odvodňovacího žlabu š do 200 mm | m | 4.76 |  | 0 | CS ÚRS 2023 01 |  |  | základní | 0 | 0 | 0 | 0 | 0.35 | 1.666 | 4 | K | 3 |  |  |  | ROZPOCET | 0 | 0 | 0 | 0 | 0 | 1 | 0 | 4 | -559478565
| PP |  | Bourání plastového odvodňovacího žlabu š do 200 mm | [15 empty] | PP | 3
| VV |  | "VV pol. 35a, vč. plechového roštu" | [15 empty] | VV | 3 | 1 | True | 0 | ROZPOCET
| VV |  | "nástupiště Ečerova" 4,760 |  | 4.76 | [13 empty] | VV | 3 | 2 | True | 1 | ROZPOCET
51 | K | R-oceldesek | Demontáž ocel. desek přes odvodňovací žlab | m2 | 18.831 |  | 0 |  |  |  | základní | 0 | 0 | 0 | 0 | 0 | 0 | 4 | K | 3 |  |  |  | ROZPOCET | 0 | 0 | 0 | 0 | 0 | 1 | 0 | 4 | -1193706279
| PP |  | Demontáž ocel. desek přes odvodňovací žlab | [15 empty] | PP | 3
| VV |  | "VV pol. 34" | [15 empty] | VV | 3 | 1 | True | 0 | ROZPOCET
| VV |  | "nást. směr centrum" 5,63+6,846 |  | 12.476 | [13 empty] | VV | 3 | 2 | True | 0 | ROZPOCET
| VV |  | "nást. směr Ečerova" 6,355 |  | 6.355 | [13 empty] | VV | 3 | 2 | True | 0 | ROZPOCET
| VV |  | Součet |  | 18.831 | [13 empty] | VV | 3 | 4 | True | 1 | ROZPOCET
52 | K | 997221571z | Vodorovná doprava vybouraných hmot do 1 km - zábradlí | t | 2.217 |  | 0 |  |  |  | základní | 0 | 0 | 0 | 0 | 0 | 0 | 4 | K | 3 |  |  |  | ROZPOCET | 0 | 0 | 0 | 0 | 0 | 1 | 0 | 4 | -1774844698
| PP |  | Vodorovná doprava vybouraných hmot do 1 km - zábradlí | [15 empty] | PP | 3
| VV |  | "VV pol. 34, demontáž ocel desek, zůstane v majetku zhotovitele" | [15 empty] | VV | 3 | 1 | True | 0 | ROZPOCET
| VV |  | 18,831*0,015*7,850 |  | 2.217 | [13 empty] | VV | 3 | 2 | True | 1 | ROZPOCET
53 | K | 997221612z | Nakládání vybouraných hmot na dopravní prostředky pro vodorovnou dopravu - zábradlí | t | 2.201 |  | 0 |  |  |  | základní | 0 | 0 | 0 | 0 | 0 | 0 | 4 | K | 3 |  |  |  | ROZPOCET | 0 | 0 | 0 | 0 | 0 | 1 | 0 | 4 | -1348014144
| PP |  | Nakládání vybouraných hmot na dopravní prostředky pro vodorovnou dopravu - zábradlí | [15 empty] | PP | 3
54 | K | R-dem.označníku | Odstranění tramvajového označníku - komplet | kus | 2 |  | 0 |  |  |  | základní | 0 | 0 | 0 | 0 | 0 | 0 | 4 | K | 3 |  |  |  | ROZPOCET | 0 | 0 | 0 | 0 | 0 | 1 | 0 | 4 | -761321315
| PP |  | Odstranění tramvajového označníku - komplet | [15 empty] | PP | 3
| VV |  | "VV pol. 41 a 41a, tram. zast. směr centrum + Ečerova" 2 |  | 2 | [13 empty] | VV | 3 | 2 | True | 1 | ROZPOCET
| D | 997 | Přesun sutě |  |  |  | 0 | [5 empty] | 0 |  | 0 |  | 0 | 1 | D | 1 |  |  |  | ROZPOCET | [6 empty] | 0
55 | K | 997221551 | Vodorovná doprava suti ze sypkých materiálů do 1 km | t | 1.348 |  | 0 | CS ÚRS 2023 01 |  |  | základní | 0 | 0 | 0 | 0 | 0 | 0 | 4 | K | 2 |  |  |  | ROZPOCET | 0 | 0 | 0 | 0 | 0 | 1 | 0 | 4 | 550856765
| PP |  | Vodorovná doprava suti ze sypkých materiálů do 1 km | [15 empty] | PP | 2
| VV |  | "VV pol. 38, kam. drc." 18,717*0,04*1,800 |  | 1.348 | [13 empty] | VV | 2 | 2 | True | 1 | ROZPOCET
56 | K | 997221559 | Příplatek ZKD 1 km u vodorovné dopravy suti ze sypkých materiálů | t | 18.872 |  | 0 | CS ÚRS 2023 01 |  |  | základní | 0 | 0 | 0 | 0 | 0 | 0 | 4 | K | 2 |  |  |  | ROZPOCET | 0 | 0 | 0 | 0 | 0 | 1 | 0 | 4 | -745301181
| PP |  | Příplatek ZKD 1 km u vodorovné dopravy suti ze sypkých materiálů | [15 empty] | PP | 2
| VV |  | "na skládku do 15 km" 14*1,348 |  | 18.872 | [13 empty] | VV | 2 | 2 | True | 1 | ROZPOCET
57 | K | 997221561 | Vodorovná doprava suti z kusových materiálů do 1 km | t | 2.471 |  | 0 | CS ÚRS 2023 01 |  |  | základní | 0 | 0 | 0 | 0 | 0 | 0 | 4 | K | 2 |  |  |  | ROZPOCET | 0 | 0 | 0 | 0 | 0 | 1 | 0 | 4 | -2080394113
| PP |  | Vodorovná doprava suti z kusových materiálů do 1 km | [15 empty] | PP | 2
| VV |  | "VV pol. 36, BZD" 18,717*0,06*2,200 |  | 2.471 | [13 empty] | VV | 2 | 2 | True | 1 | ROZPOCET
58 | K | 997221569 | Příplatek ZKD 1 km u vodorovné dopravy suti z kusových materiálů | t | 34.594 |  | 0 | CS ÚRS 2023 01 |  |  | základní | 0 | 0 | 0 | 0 | 0 | 0 | 4 | K | 2 |  |  |  | ROZPOCET | 0 | 0 | 0 | 0 | 0 | 1 | 0 | 4 | -1781305596
| PP |  | Příplatek ZKD 1 km u vodorovné dopravy suti z kusových materiálů | [15 empty] | PP | 2
| VV |  | "na skládku do 15 km" 14*2,471 |  | 34.594 | [13 empty] | VV | 2 | 2 | True | 1 | ROZPOCET
59 | K | 997221571 | Vodorovná doprava vybouraných hmot do 1 km | t | 364.936 |  | 0 | CS ÚRS 2023 01 |  |  | základní | 0 | 0 | 0 | 0 | 0 | 0 | 4 | K | 2 |  |  |  | ROZPOCET | 0 | 0 | 0 | 0 | 0 | 1 | 0 | 4 | -1598400769
| PP |  | Vodorovná doprava vybouraných hmot do 1 km | [15 empty] | PP | 2
| VV |  | "VV pol. 33, bet. obruby" 206,339*0,083 |  | 17.126 | [13 empty] | VV | 2 | 2 | True | 0 | ROZPOCET
| VV |  | "VV pol. 35, bet. žlabovka" 182,250/0,30*0,042 |  | 25.515 | [13 empty] | VV | 2 | 2 | True | 0 | ROZPOCET
| VV |  | "VV pol. 37, LA" 740,909*0,05*2,100 |  | 77.795 | [13 empty] | VV | 2 | 2 | True | 0 | ROZPOCET
| VV |  | "VV pol. 38a, bet. tl. 150 mm" 740,909*0,150*2,200 |  | 244.5 | [13 empty] | VV | 2 | 2 | True | 0 | ROZPOCET
| VV |  | Součet |  | 364.936 | [13 empty] | VV | 2 | 4 | True | 1 | ROZPOCET
60 | K | 997221579 | Příplatek ZKD 1 km u vodorovné dopravy vybouraných hmot | t | 5109.104 |  | 0 | CS ÚRS 2023 01 |  |  | základní | 0 | 0 | 0 | 0 | 0 | 0 | 4 | K | 2 |  |  |  | ROZPOCET | 0 | 0 | 0 | 0 | 0 | 1 | 0 | 4 | -1238491675
| PP |  | Příplatek ZKD 1 km u vodorovné dopravy vybouraných hmot | [15 empty] | PP | 2
| VV |  | "na skládku do 15 km" 14*364,936 |  | 5109.104 | [13 empty] | VV | 2 | 2 | True | 1 | ROZPOCET
61 | K | 997221611 | Nakládání suti na dopravní prostředky pro vodorovnou dopravu | t | 3.819 |  | 0 | CS ÚRS 2023 01 |  |  | základní | 0 | 0 | 0 | 0 | 0 | 0 | 4 | K | 2 |  |  |  | ROZPOCET | 0 | 0 | 0 | 0 | 0 | 1 | 0 | 4 | 1823797089
| PP |  | Nakládání suti na dopravní prostředky pro vodorovnou dopravu | [15 empty] | PP | 2
| VV |  | 1,348+2,471 |  | 3.819 | [13 empty] | VV | 2 | 2 | True | 1 | ROZPOCET
62 | K | 997221612 | Nakládání vybouraných hmot na dopravní prostředky pro vodorovnou dopravu | t | 364.936 |  | 0 | CS ÚRS 2023 01 |  |  | základní | 0 | 0 | 0 | 0 | 0 | 0 | 4 | K | 2 |  |  |  | ROZPOCET | 0 | 0 | 0 | 0 | 0 | 1 | 0 | 4 | 1930541289
| PP |  | Nakládání vybouraných hmot na dopravní prostředky pro vodorovnou dopravu | [15 empty] | PP | 2
| VV |  | "VV pol. 33, bet. obruby" 206,339*0,083 |  | 17.126 | [13 empty] | VV | 2 | 2 | True | 0 | ROZPOCET
| VV |  | "VV pol. 35, bet. žlabovka" 182,250/0,30*0,042 |  | 25.515 | [13 empty] | VV | 2 | 2 | True | 0 | ROZPOCET
| VV |  | "VV pol. 37, LA" 740,909*0,05*2,100 |  | 77.795 | [13 empty] | VV | 2 | 2 | True | 0 | ROZPOCET
| VV |  | "VV pol. 38, bet. tl. 150 mm" 740,909*0,150*2,200 |  | 244.5 | [13 empty] | VV | 2 | 2 | True | 0 | ROZPOCET
| VV |  | Součet |  | 364.936 | [13 empty] | VV | 2 | 4 | True | 1 | ROZPOCET
63 | K | 997221645 | Poplatek za uložení na skládce (skládkovné) odpadu asfaltového bez dehtu kód odpadu 17 03 02 | t | 77.795 |  | 0 | CS ÚRS 2023 01 |  |  | základní | 0 | 0 | 0 | 0 | 0 | 0 | 4 | K | 2 |  |  |  | ROZPOCET | 0 | 0 | 0 | 0 | 0 | 1 | 0 | 4 | -1888336777
| PP |  | Poplatek za uložení na skládce (skládkovné) odpadu asfaltového bez dehtu kód odpadu 17 03 02 | [15 empty] | PP | 2
| VV |  | "VV pol. 37, LA" 740,909*0,05*2,100 |  | 77.795 | [13 empty] | VV | 2 | 2 | True | 1 | ROZPOCET
64 | K | 997221861 | Poplatek za uložení stavebního odpadu na recyklační skládce (skládkovné) z prostého betonu pod kódem 17 01 01 | t | 261.626 |  | 0 | CS ÚRS 2023 01 |  |  | základní | 0 | 0 | 0 | 0 | 0 | 0 | 4 | K | 2 |  |  |  | ROZPOCET | 0 | 0 | 0 | 0 | 0 | 1 | 0 | 4 | -394454378
| PP |  | Poplatek za uložení stavebního odpadu na recyklační skládce (skládkovné) z prostého betonu pod kódem 17 01 01 | [15 empty] | PP | 2
| VV |  | "VV pol. 33, bet. obruby" 206,339*0,083 |  | 17.126 | [13 empty] | VV | 2 | 2 | True | 0 | ROZPOCET
| VV |  | "VV pol. 38, bet. tl. 150 mm" 740,909*0,150*2,200 |  | 244.5 | [13 empty] | VV | 2 | 2 | True | 0 | ROZPOCET
| VV |  | Součet |  | 261.626 | [13 empty] | VV | 2 | 4 | True | 1 | ROZPOCET
65 | K | 997221862 | Poplatek za uložení stavebního odpadu na recyklační skládce (skládkovné) z armovaného betonu pod kódem 17 01 01 | t | 25.515 |  | 0 | CS ÚRS 2023 01 |  |  | základní | 0 | 0 | 0 | 0 | 0 | 0 | 4 | K | 2 |  |  |  | ROZPOCET | 0 | 0 | 0 | 0 | 0 | 1 | 0 | 4 | 663198283
| PP |  | Poplatek za uložení stavebního odpadu na recyklační skládce (skládkovné) z armovaného betonu pod kódem 17 01 01 | [15 empty] | PP | 2
| VV |  | "VV pol. 35, bet. žlabovka" 182,250/0,30*0,042 |  | 25.515 | [13 empty] | VV | 2 | 2 | True | 1 | ROZPOCET
66 | K | 997221875 | Poplatek za uložení stavebního odpadu na recyklační skládce (skládkovné) asfaltového bez obsahu dehtu zatříděného do Katalogu odpadů pod kódem 17 03 02 | t | 10.227 |  | 0 | CS ÚRS 2023 01 |  |  | základní | 0 | 0 | 0 | 0 | 0 | 0 | 4 | K | 2 |  |  |  | ROZPOCET | 0 | 0 | 0 | 0 | 0 | 1 | 0 | 4 | -46650771
| PP |  | Poplatek za uložení stavebního odpadu na recyklační skládce (skládkovné) asfaltového bez obsahu dehtu zatříděného do Katalogu odpadů pod kódem 17 03 02 | [15 empty] | PP | 2
| VV |  | "VV pol. 56, frézovaná živice" 97,397*0,05*2,100 |  | 10.227 | [13 empty] | VV | 2 | 2 | True | 1 | ROZPOCET
| D | 998 | Přesun hmot |  |  |  | 0 | [5 empty] | 0 |  | 0 |  | 0 | 1 | D | 1 |  |  |  | ROZPOCET | [6 empty] | 0
67 | K | 998225111 | Přesun hmot pro pozemní komunikace s krytem z kamene, monolitickým betonovým nebo živičným | t | 301.036 |  | 0 | CS ÚRS 2023 01 |  |  | základní | 0 | 0 | 0 | 0 | 0 | 0 | 4 | K | 2 |  |  |  | ROZPOCET | 0 | 0 | 0 | 0 | 0 | 1 | 0 | 4 | -295188691
| PP |  | Přesun hmot pro pozemní komunikace s krytem z kamene, monolitickým betonovým nebo živičným | [15 empty] | PP | 2

## SO 04 - SO 04 Přechod pře...
[9 empty] | >> skryté sloupce << | [9 empty] | {7785bd89-990c-4f6f-9c83-83f3430a9e54}
2
| KRYCÍ LIST SOUPISU PRACÍ | [8 empty] | v --- níže se nacházejí doplnkové a pomocné údaje k sestavám --- v | [8 empty] | False
Stavba:
Modernizace TT při ulici Obvodová
Objekt:
TT - tramvajová trať
Soupis:
Úroveň 3:
SO 04 - SO 04 Přechod přes trať
| KSO: |  |  |  |  | CC-CZ:
| Místo: |  |  |  |  | Datum: | 2023-12-10
| Zadavatel: |  |  |  |  | IČ:
|  | Dopravní podnik města Brna a. s. |  |  |  | DIČ:
| Zhotovitel: |  |  |  |  | IČ:
DIČ:
| Projektant: |  |  |  |  | IČ:
DIČ:
| Zpracovatel: |  |  |  |  | IČ:
DIČ:
Poznámka:
| Cena bez DPH | [5 empty] | 0
|  |  | Základ daně |  |  | Sazba daně | Výše daně
| DPH | základní | 0 |  |  |  | 0
|  | snížená | 0 |  |  |  | 0
|  | zákl. přenesená | 0 |  |  |  | 0
|  | sníž. přenesená | 0 |  |  |  | 0
|  | nulová | 0 |  |  |  | 0
| Cena s DPH |  |  | v | CZK |  | 0
| Projektant |  |  | Zpracovatel
| Datum a podpis: |  | Razítko | Datum a podpis: |  |  | Razítko
| Objednavatel |  |  | Zhotovitel
| Datum a podpis: |  | Razítko | Datum a podpis: |  |  | Razítko
REKAPITULACE ČLENĚNÍ SOUPISU PRACÍ
Stavba:
Modernizace TT při ulici Obvodová
Objekt:
TT - tramvajová trať
Soupis:
Úroveň 3:
SO 04 - SO 04 Přechod přes trať
Místo: | [5 empty] | Datum: | 2023-12-10
Zadavatel: |  |  | Dopravní podnik města Brna a. s. |  |  | Projektant:
Zhotovitel rozpočtu: |  |  | KOLEJCONSULT & servis, spol. s r.o. |  |  | Zpracovatel:
Kód dílu - Popis | [6 empty] | Cena celkem [CZK]
Náklady ze soupisu prací | [6 empty] | 0 | [12 empty] | -1
| HSV - Práce a dodávky HSV | [5 empty] | 0
| 1 - Zemní práce | [5 empty] | 0
| 5 - Komunikace pozemní | [5 empty] | 0
| 52 - Kolej | [5 empty] | 0
| 9 - Ostatní konstrukce a práce, bourání | [5 empty] | 0
| 92 - Doplňující konstrukce a práce železniční | [5 empty] | 0
| 96 - Bourání konstrukcí | [5 empty] | 0
| 997 - Přesun sutě | [5 empty] | 0
| 998 - Přesun hmot | [5 empty] | 0
| PSV - Práce a dodávky PSV | [5 empty] | 0
| 767 - Konstrukce zámečnické | [5 empty] | 0
SOUPIS PRACÍ
Stavba:
Modernizace TT při ulici Obvodová
Objekt:
TT
Soupis:
Úroveň 3:
SO 04 - SO 04 Přechod přes trať
Místo: | [5 empty] | Datum: | 2023-12-10
Zadavatel: |  |  | Dopravvní podnik města Brna, a.s. |  |  | Projektant: | DPmB, a.s.
Zhotovitel: |  |  | KOLEJCONSULT & servis, spol. s r.o. |  |  | Zpracovatel:
PČ | Typ | Kód | Popis | MJ | Množství | J.cena [CZK] | Cena celkem [CZK] | Cenová soustava |  |  | DPH | J. Nh [h] | Nh celkem [h] | J. hmotnost [t] | Hmotnost celkem [t] | J. suť [t] | Suť Celkem [t]
Náklady soupisu celkem | [6 empty] | 0 | [5 empty] | 0 |  | 15.4 |  | 10.9645 |  | D | -1 | [10 empty] | 0
| D | HSV | Práce a dodávky HSV |  |  |  | 0 | [5 empty] | 0 |  | 15.4 |  | 10.9045 | 1 | D | 0 |  |  |  | ROZPOCET | [6 empty] | 0
| D | 1 | Zemní práce |  |  |  | 0 | [5 empty] | 0 |  | 0 |  | 0 | 1 | D | 1 |  |  |  | ROZPOCET | [6 empty] | 0
1 | K | 122252501 | Odkopávky a prokopávky nezapažené pro spodní stavbu železnic v hornině třídy těžitelnosti I, skupiny 3 objem do 100 m3 strojně | m3 | 7.187 |  | 0 | CS ÚRS 2023 01 |  |  | základní | 0 | 0 | 0 | 0 | 0 | 0 | 4 | K | 2 |  |  |  | ROZPOCET | 0 | 0 | 0 | 0 | 0 | 1 | 0 | 4 | -1879539078
| PP |  | Odkopávky a prokopávky nezapažené pro spodní stavbu železnic v hornině třídy těžitelnosti I, skupiny 3 objem do 100 m3 strojně | [15 empty] | PP | 2
| VV |  | "VV pol. 5, pískové lože pod zákrytovými panely" 1,324*5,428 |  | 7.187 | [13 empty] | VV | 2 | 2 | True | 1 | ROZPOCET
2 | K | 162751117 | Vodorovné přemístění do 10000 m výkopku/sypaniny z horniny třídy těžitelnosti I, skupiny 1 až 3 | m3 | 7.187 |  | 0 | CS ÚRS 2023 01 |  |  | základní | 0 | 0 | 0 | 0 | 0 | 0 | 4 | K | 2 |  |  |  | ROZPOCET | 0 | 0 | 0 | 0 | 0 | 1 | 0 | 4 | -2046901074
| PP |  | Vodorovné přemístění do 10000 m výkopku/sypaniny z horniny třídy těžitelnosti I, skupiny 1 až 3 | [15 empty] | PP | 2
| VV |  | "VV pol. 5, pískové lože pod zákrytovými panely" 1,324*5,428 |  | 7.187 | [13 empty] | VV | 2 | 2 | True | 1 | ROZPOCET
3 | K | 162751119 | Příplatek k vodorovnému přemístění výkopku/sypaniny z horniny třídy těžitelnosti I, skupiny 1 až 3 ZKD 1000 m přes 10000 m | m3 | 35.935 |  | 0 | CS ÚRS 2023 01 |  |  | základní | 0 | 0 | 0 | 0 | 0 | 0 | 4 | K | 2 |  |  |  | ROZPOCET | 0 | 0 | 0 | 0 | 0 | 1 | 0 | 4 | 824774320
| PP |  | Příplatek k vodorovnému přemístění výkopku/sypaniny z horniny třídy těžitelnosti I, skupiny 1 až 3 ZKD 1000 m přes 10000 m | [15 empty] | PP | 2
| VV |  | "na skládku Brno Černovice ve vzd. 15 km" 5*7,187 |  | 35.935 | [13 empty] | VV | 2 | 2 | True | 1 | ROZPOCET
4 | K | 171201221 | Poplatek za uložení na skládce (skládkovné) zeminy a kamení kód odpadu 17 05 04 | t | 12.937 |  | 0 | CS ÚRS 2023 01 |  |  | základní | 0 | 0 | 0 | 0 | 0 | 0 | 4 | K | 2 |  |  |  | ROZPOCET | 0 | 0 | 0 | 0 | 0 | 1 | 0 | 4 | 1605398356
| PP |  | Poplatek za uložení na skládce (skládkovné) zeminy a kamení kód odpadu 17 05 04 | [15 empty] | PP | 2
| VV |  | 7,187*1,800 |  | 12.937 | [13 empty] | VV | 2 | 2 | True | 1 | ROZPOCET
5 | K | 171251201 | Uložení sypaniny na skládky nebo meziskládky | m3 | 7.287 |  | 0 | CS ÚRS 2023 01 |  |  | základní | 0 | 0 | 0 | 0 | 0 | 0 | 4 | K | 2 |  |  |  | ROZPOCET | 0 | 0 | 0 | 0 | 0 | 1 | 0 | 4 | 1733943926
| PP |  | Uložení sypaniny na skládky nebo meziskládky | [15 empty] | PP | 2
| VV |  | 7,287 |  | 7.287 | [13 empty] | VV | 2 | 2 | True | 1 | ROZPOCET
| D | 5 | Komunikace pozemní |  |  |  | 0 | [5 empty] | 0 |  | 15.4 |  | 0 | 1 | D | 1 |  |  |  | ROZPOCET | [6 empty] | 0
| D | 52 | Kolej |  |  |  | 0 | [5 empty] | 0 |  | 15.4 |  | 0 | 1 | D | 2 |  |  |  | ROZPOCET | [6 empty] | 0
6 | K | R-přechod | Celopryžový přechod přes koleje Intertech Plus, komplet | m2 | 38.5 |  | 0 |  |  |  | základní | 0 | 0 | 0.4 | 15.4 | 0 | 0 | 4 | K | 3 |  |  |  | ROZPOCET | 0 | 0 | 0 | 0 | 0 | 1 | 0 | 4 | -1875517144
| PP |  | Celopryžový přechod přes koleje Intertech Plus, komplet | [15 empty] | PP | 3
| VV |  | "vč. bezpečnostní svítící lišty, vč. závěrných zídek, dodávka a montáž" | [15 empty] | VV | 3 | 1 | True | 0 | ROZPOCET
| VV |  | "VV pol. 1, zast. ZOO" 5,50*7,00 |  | 38.5 | [13 empty] | VV | 3 | 2 | True | 1 | ROZPOCET
| D | 9 | Ostatní konstrukce a práce, bourání |  |  |  | 0 | [5 empty] | 0 |  | 0 |  | 10.9045 | 1 | D | 1 |  |  |  | ROZPOCET | [6 empty] | 0
| D | 92 | Doplňující konstrukce a práce železniční |  |  |  | 0 | [5 empty] | 0 |  | 0 |  | 10.9045 | 1 | D | 2 |  |  |  | ROZPOCET | [6 empty] | 0
7 | K | 928126111 | Odstranění panelů mezi kolejnicí a vozovkou | m2 | 11.682 |  | 0 | CS ÚRS 2023 01 |  |  | základní | 0 | 0 | 0 | 0 | 0.34 | 3.9719 | 4 | K | 3 |  |  |  | ROZPOCET | 0 | 0 | 0 | 0 | 0 | 1 | 0 | 4 | 143378025
| PP |  | Odstranění panelů mezi kolejnicí a vozovkou | [15 empty] | PP | 3
| VV |  | "VV pol. 3, zákrytová deska typ B, vně kolejnic" 2*6*1,77*0,55 |  | 11.682 | [13 empty] | VV | 3 | 2 | True | 1 | ROZPOCET
8 | K | 928126112 | Odstranění panelu mezi kolejnicemi nebo mezi kolejemi | m2 | 20.39 |  | 0 | CS ÚRS 2023 01 |  |  | základní | 0 | 0 | 0 | 0 | 0.34 | 6.9326 | 4 | K | 3 |  |  |  | ROZPOCET | 0 | 0 | 0 | 0 | 0 | 1 | 0 | 4 | 1421558173
| PP |  | Odstranění panelu mezi kolejnicemi nebo mezi kolejemi | [15 empty] | PP | 3
| VV |  | "VV pol. 2, zákrytová deska typ A" | [15 empty] | VV | 3 | 1 | True | 0 | ROZPOCET
| VV |  | "mezi kolejnicemi, 3ks pro každou kolej" 2*3 |  | 6 | [13 empty] | VV | 3 | 2 | True | 0 | ROZPOCET
| VV |  | "mezi kolejemi, 3ks " 3 |  | 3 | [13 empty] | VV | 3 | 2 | True | 0 | ROZPOCET
| VV |  | Mezisoučet |  | 9 | [13 empty] | VV | 3 | 3 | True | 0 | ROZPOCET
| VV |  | 9*1,77*1,28 |  | 20.39 | [13 empty] | VV | 3 | 2 | True | 1 | ROZPOCET
| D | 96 | Bourání konstrukcí |  |  |  | 0 | [5 empty] | 0 |  | 0 |  | 0 | 1 | D | 2 |  |  |  | ROZPOCET | [6 empty] | 0
9 | K | 997221571k | Vodorovná doprava vybouraných hmot do 1 km - kov | t | 0.177 |  | 0 |  |  |  | základní | 0 | 0 | 0 | 0 | 0 | 0 | 4 | K | 3 |  |  |  | ROZPOCET | 0 | 0 | 0 | 0 | 0 | 1 | 0 | 4 | -1256511647
| PP |  | Vodorovná doprava vybouraných hmot do 1 km - kov | [15 empty] | PP | 3
| VV |  | "VV pol. 80, demontované L úhelníky na meziskládku do 1 km, zůstane v majetku zhotovitele" 2*17,740*5,0/1000 |  | 0.177 | [13 empty] | VV | 3 | 2 | True | 1 | ROZPOCET
| D | 997 | Přesun sutě |  |  |  | 0 | [5 empty] | 0 |  | 0 |  | 0 | 1 | D | 1 |  |  |  | ROZPOCET | [6 empty] | 0
10 | K | 997242521 | Vodorovná doprava rozebraných kolejnic nebo kolejových konstrukcí do 5 km | t | 11.586 |  | 0 | CS ÚRS 2023 01 |  |  | základní | 0 | 0 | 0 | 0 | 0 | 0 | 4 | K | 2 |  |  |  | ROZPOCET | 0 | 0 | 0 | 0 | 0 | 1 | 0 | 4 | -953384827
| PP |  | Vodorovná doprava rozebraných kolejnic nebo kolejových konstrukcí do 5 km | [15 empty] | PP | 2
| VV |  | "VV pol. 2 zákryt deska typ A" 9*0,834 |  | 7.506 | [13 empty] | VV | 2 | 2 | True | 0 | ROZPOCET
| VV |  | "VV pol. 3, zákryt deska typ B" 12*0,340 |  | 4.08 | [13 empty] | VV | 2 | 2 | True | 0 | ROZPOCET
| VV |  | Součet |  | 11.586 | [13 empty] | VV | 2 | 4 | True | 1 | ROZPOCET
11 | K | 997242529 | Příplatek ZKD 1 km vodorovné dopravy rozebraných kolejnic nebo kolejových konstrukcí | t | 115.86 |  | 0 | CS ÚRS 2023 01 |  |  | základní | 0 | 0 | 0 | 0 | 0 | 0 | 4 | K | 2 |  |  |  | ROZPOCET | 0 | 0 | 0 | 0 | 0 | 1 | 0 | 4 | 1191738490
| PP |  | Příplatek ZKD 1 km vodorovné dopravy rozebraných kolejnic nebo kolejových konstrukcí | [15 empty] | PP | 2
| VV |  | "na skládku do Černovic 15 km" 10*11,586 |  | 115.86 | [13 empty] | VV | 2 | 2 | True | 1 | ROZPOCET
12 | K | 997221625 | Poplatek za uložení na skládce (skládkovné) stavebního odpadu železobetonového kód odpadu 17 01 01 | t | 11.586 |  | 0 | CS ÚRS 2023 01 |  |  | základní | 0 | 0 | 0 | 0 | 0 | 0 | 4 | K | 2 |  |  |  | ROZPOCET | 0 | 0 | 0 | 0 | 0 | 1 | 0 | 4 | -345061206
| PP |  | Poplatek za uložení na skládce (skládkovné) stavebního odpadu železobetonového kód odpadu 17 01 01 | [15 empty] | PP | 2
| D | 998 | Přesun hmot |  |  |  | 0 | [5 empty] | 0 |  | 0 |  | 0 | 1 | D | 1 |  |  |  | ROZPOCET | [6 empty] | 0
13 | K | 998243011 | Přesun hmot pro železniční svršek městských drah | t | 15.4 |  | 0 | CS ÚRS 2023 01 |  |  | základní | 0 | 0 | 0 | 0 | 0 | 0 | 4 | K | 2 |  |  |  | ROZPOCET | 0 | 0 | 0 | 0 | 0 | 1 | 0 | 4 | 551589688
| PP |  | Přesun hmot pro železniční svršek městských drah | [15 empty] | PP | 2
| D | PSV | Práce a dodávky PSV |  |  |  | 0 | [5 empty] | 0 |  | 0 |  | 0.06 | 2 | D | 0 |  |  |  | ROZPOCET | [6 empty] | 0
| D | 767 | Konstrukce zámečnické |  |  |  | 0 | [5 empty] | 0 |  | 0 |  | 0.06 | 2 | D | 1 |  |  |  | ROZPOCET | [6 empty] | 0
14 | K | 767996801 | Demontáž atypických zámečnických konstrukcí rozebráním hmotnosti jednotlivých dílů do 50 kg | kg | 60 |  | 0 | CS ÚRS 2023 01 |  |  | základní | 0 | 0 | 0 | 0 | 0.001 | 0.06 | 16 | K | 2 |  |  |  | ROZPOCET | 0 | 0 | 0 | 0 | 0 | 1 | 0 | 16 | -1035362971
| PP |  | Demontáž atypických zámečnických konstrukcí rozebráním hmotnosti jednotlivých dílů do 50 kg | [15 empty] | PP | 2
| VV |  | "VV pol. 4, 5 kg/1m" 2*6*5 |  | 60 | [13 empty] | VV | 2 | 2 | True | 1 | ROZPOCET

## SO 05 - SO 05 Nakolejovac...
[9 empty] | >> skryté sloupce << | [9 empty] | {b18c1e40-3617-43fa-bca8-f24ed518c663}
2
| KRYCÍ LIST SOUPISU PRACÍ | [8 empty] | v --- níže se nacházejí doplnkové a pomocné údaje k sestavám --- v | [8 empty] | False
Stavba:
Modernizace TT při ulici Obvodová
Objekt:
TT - tramvajová trať
Soupis:
Úroveň 3:
SO 05 - SO 05 Nakolejovací plocha
| KSO: |  |  |  |  | CC-CZ:
| Místo: |  |  |  |  | Datum: | 2023-12-10
| Zadavatel: |  |  |  |  | IČ:
|  | Dopravní podnik města Brna a. s. |  |  |  | DIČ:
| Zhotovitel: |  |  |  |  | IČ:
DIČ:
| Projektant: |  |  |  |  | IČ:
DIČ:
| Zpracovatel: |  |  |  |  | IČ:
DIČ:
Poznámka:
| Cena bez DPH | [5 empty] | 0
|  |  | Základ daně |  |  | Sazba daně | Výše daně
| DPH | základní | 0 |  |  |  | 0
|  | snížená | 0 |  |  |  | 0
|  | zákl. přenesená | 0 |  |  |  | 0
|  | sníž. přenesená | 0 |  |  |  | 0
|  | nulová | 0 |  |  |  | 0
| Cena s DPH |  |  | v | CZK |  | 0
| Projektant |  |  | Zpracovatel
| Datum a podpis: |  | Razítko | Datum a podpis: |  |  | Razítko
| Objednavatel |  |  | Zhotovitel
| Datum a podpis: |  | Razítko | Datum a podpis: |  |  | Razítko
REKAPITULACE ČLENĚNÍ SOUPISU PRACÍ
Stavba:
Modernizace TT při ulici Obvodová
Objekt:
TT - tramvajová trať
Soupis:
Úroveň 3:
SO 05 - SO 05 Nakolejovací plocha
Místo: | [5 empty] | Datum: | 2023-12-10
Zadavatel: |  |  | Dopravvní podnik města Brna, a.s. |  |  | Projektant: | DPmB, a.s.
Zhotovitel rozpočtu: |  |  | KOLEJCONSULT & servis, spol. s r.o. |  |  | Zpracovatel:
Kód dílu - Popis | [6 empty] | Cena celkem [CZK]
Náklady ze soupisu prací | [6 empty] | 0 | [12 empty] | -1
| HSV - Práce a dodávky HSV | [5 empty] | 0
| 1 - Zemní práce | [5 empty] | 0
| 5 - Komunikace pozemní | [5 empty] | 0
| 51 - Kolejová lože | [5 empty] | 0
| 52 - Kolej | [5 empty] | 0
| 9 - Ostatní konstrukce a práce, bourání | [5 empty] | 0
| 92 - Doplňující konstrukce a práce železniční | [5 empty] | 0
| 997 - Přesun sutě | [5 empty] | 0
| 998 - Přesun hmot | [5 empty] | 0
SOUPIS PRACÍ
Stavba:
Modernizace TT při ulici Obvodová
Objekt:
TT
Soupis:
Úroveň 3:
SO 05 - SO 05 Nakolejovací plocha
Místo: | [5 empty] | Datum: | 2023-12-10
Zadavatel: |  |  | Dopravní podnik města Brna a. s. |  |  | Projektant:
Zhotovitel: | [5 empty] | Zpracovatel:
PČ | Typ | Kód | Popis | MJ | Množství | J.cena [CZK] | Cena celkem [CZK] | Cenová soustava |  |  | DPH | J. Nh [h] | Nh celkem [h] | J. hmotnost [t] | Hmotnost celkem [t] | J. suť [t] | Suť Celkem [t]
Náklady soupisu celkem | [6 empty] | 0 | [5 empty] | 0.034685 |  | 1.9463 |  | 34.0119 |  | D | -1 | [10 empty] | 0
| D | HSV | Práce a dodávky HSV |  |  |  | 0 | [5 empty] | 0.034685 |  | 1.9463 |  | 34.0119 | 1 | D | 0 |  |  |  | ROZPOCET | [6 empty] | 0
| D | 1 | Zemní práce |  |  |  | 0 | [5 empty] | 0 |  | 0 |  | 12.8884 | 1 | D | 1 |  |  |  | ROZPOCET | [6 empty] | 0
1 | K | 113107183 | Odstranění podkladu živičného tl 150 mm strojně pl přes 50 do 200 m2 | m2 | 40.786 |  | 0 | CS ÚRS 2023 01 |  |  | základní | 0 | 0 | 0 | 0 | 0.316 | 12.8884 | 4 | K | 2 |  |  |  | ROZPOCET | 0 | 0 | 0 | 0 | 0 | 1 | 0 | 4 | 420640210
| PP |  | Odstranění podkladu živičného tl 150 mm strojně pl přes 50 do 200 m2 | [15 empty] | PP | 2
| VV |  | "VV pol. 5" 40,786 |  | 40.786 | [13 empty] | VV | 2 | 2 | True | 1 | ROZPOCET
2 | K | 122252501 | Odkopávky a prokopávky nezapažené pro spodní stavbu železnic v hornině třídy těžitelnosti I, skupiny 3 objem do 100 m3 strojně | m3 | 47.671 |  | 0 | CS ÚRS 2023 01 |  |  | základní | 0 | 0 | 0 | 0 | 0 | 0 | 4 | K | 2 |  |  |  | ROZPOCET | 0 | 0 | 0 | 0 | 0 | 1 | 0 | 4 | 1950469593
| PP |  | Odkopávky a prokopávky nezapažené pro spodní stavbu železnic v hornině třídy těžitelnosti I, skupiny 3 objem do 100 m3 strojně | [15 empty] | PP | 2
| VV |  | "VV pol. 6" | [15 empty] | VV | 2 | 1 | True | 0 | ROZPOCET
| VV |  | "pískové lože pod zákrytovými panely + štěrkový zásyp nakolej. místa mezi kolejnicemi a vně kolejnic" | [15 empty] | VV | 2 | 1 | True | 0 | ROZPOCET
| VV |  | 1,304*(24,500-5,400) |  | 24.906 | [13 empty] | VV | 2 | 2 | True | 0 | ROZPOCET
| VV |  | "štěrk příjezdové cesty" 0,259*8,000 |  | 2.072 | [13 empty] | VV | 2 | 2 | True | 0 | ROZPOCET
| VV |  | "kolej. lože pro závěrné zídky + jejich základy + beton mezi základy" | [15 empty] | VV | 2 | 1 | True | 0 | ROZPOCET
| VV |  | 0,958*21,600 |  | 20.693 | [13 empty] | VV | 2 | 2 | True | 0 | ROZPOCET
| VV |  | Součet |  | 47.671 | [13 empty] | VV | 2 | 4 | True | 1 | ROZPOCET
3 | K | 162751117 | Vodorovné přemístění do 10000 m výkopku/sypaniny z horniny třídy těžitelnosti I, skupiny 1 až 3 | m3 | 47.671 |  | 0 | CS ÚRS 2023 01 |  |  | základní | 0 | 0 | 0 | 0 | 0 | 0 | 4 | K | 2 |  |  |  | ROZPOCET | 0 | 0 | 0 | 0 | 0 | 1 | 0 | 4 | 977448682
| PP |  | Vodorovné přemístění do 10000 m výkopku/sypaniny z horniny třídy těžitelnosti I, skupiny 1 až 3 | [15 empty] | PP | 2
| VV |  | "VV pol. 6" | [15 empty] | VV | 2 | 1 | True | 0 | ROZPOCET
| VV |  | "pískové lože pod zákrytovými panely + štěrkový zásyp nakolej. místa mezi kolejnicemi a vně kolejnic" | [15 empty] | VV | 2 | 1 | True | 0 | ROZPOCET
| VV |  | 1,304*(24,500-5,400) |  | 24.906 | [13 empty] | VV | 2 | 2 | True | 0 | ROZPOCET
| VV |  | "štěrk příjezdové cesty" 0,259*8,000 |  | 2.072 | [13 empty] | VV | 2 | 2 | True | 0 | ROZPOCET
| VV |  | "kolej. lože pro závěrné zídky + jejich základy + beton mezi základy" | [15 empty] | VV | 2 | 1 | True | 0 | ROZPOCET
| VV |  | 0,958*21,600 |  | 20.693 | [13 empty] | VV | 2 | 2 | True | 0 | ROZPOCET
| VV |  | Součet |  | 47.671 | [13 empty] | VV | 2 | 4 | True | 1 | ROZPOCET
4 | K | 162751119 | Příplatek k vodorovnému přemístění výkopku/sypaniny z horniny třídy těžitelnosti I, skupiny 1 až 3 ZKD 1000 m přes 10000 m | m3 | 238.355 |  | 0 | CS ÚRS 2023 01 |  |  | základní | 0 | 0 | 0 | 0 | 0 | 0 | 4 | K | 2 |  |  |  | ROZPOCET | 0 | 0 | 0 | 0 | 0 | 1 | 0 | 4 | 420496918
| PP |  | Příplatek k vodorovnému přemístění výkopku/sypaniny z horniny třídy těžitelnosti I, skupiny 1 až 3 ZKD 1000 m přes 10000 m | [15 empty] | PP | 2
| VV |  | "na skládku Brno Černovice ve vzd. 15 km" 5*47,671 |  | 238.355 | [13 empty] | VV | 2 | 2 | True | 1 | ROZPOCET
5 | K | 171201221 | Poplatek za uložení na skládce (skládkovné) zeminy a kamení kód odpadu 17 05 04 | t | 85.808 |  | 0 | CS ÚRS 2023 01 |  |  | základní | 0 | 0 | 0 | 0 | 0 | 0 | 4 | K | 2 |  |  |  | ROZPOCET | 0 | 0 | 0 | 0 | 0 | 1 | 0 | 4 | -671778282
| PP |  | Poplatek za uložení na skládce (skládkovné) zeminy a kamení kód odpadu 17 05 04 | [15 empty] | PP | 2
| VV |  | 47,671*1,800 |  | 85.808 | [13 empty] | VV | 2 | 2 | True | 1 | ROZPOCET
6 | K | 171251201 | Uložení sypaniny na skládky nebo meziskládky | m3 | 47.671 |  | 0 | CS ÚRS 2023 01 |  |  | základní | 0 | 0 | 0 | 0 | 0 | 0 | 4 | K | 2 |  |  |  | ROZPOCET | 0 | 0 | 0 | 0 | 0 | 1 | 0 | 4 | 36458542
| PP |  | Uložení sypaniny na skládky nebo meziskládky | [15 empty] | PP | 2
| VV |  | 47,671 |  | 47.671 | [13 empty] | VV | 2 | 2 | True | 1 | ROZPOCET
| D | 5 | Komunikace pozemní |  |  |  | 0 | [5 empty] | 0.034685 |  | 1.9463 |  | 0 | 1 | D | 1 |  |  |  | ROZPOCET | [6 empty] | 0
| D | 51 | Kolejová lože |  |  |  | 0 | [5 empty] | 0.034685 |  | 1.9463 |  | 0 | 1 | D | 2 |  |  |  | ROZPOCET | [6 empty] | 0
7 | K | 511501111 | Konstrukční vrstva tělesa železničního spodku ze štěrkodrti | m3 | 0.991 |  | 0 | CS ÚRS 2023 02 |  |  | základní | 0.035 | 0.034685 | 1.964 | 1.9463 | 0 | 0 | 4 | K | 3 |  |  |  | ROZPOCET | 0 | 0 | 0 | 0 | 0 | 1 | 0 | 4 | -1166463819
| PP |  | Podkladní konstrukční vrstvy pro kolej jakékoliv tloušťky a šířky pruhu s dodáním hmot ze štěrkodrti | [15 empty] | PP | 3
| VV |  | "VV pol. 2, ŠDA fr. 0/32mm, tl. 150mm" | [15 empty] | VV | 3 | 1 | True | 0 | ROZPOCET
| VV |  | "km 0,816 000 - km 0,822 630; km 0,830 - km 0,837 600" | [15 empty] | VV | 3 | 1 | True | 0 | ROZPOCET
| VV |  | (0,098+0,123)*(6,630+6,972) |  | 3.006 | [13 empty] | VV | 3 | 2 | True | 0 | ROZPOCET
| VV |  | "km 0,822 630 - km 0,830 628" | [15 empty] | VV | 3 | 1 | True | 0 | ROZPOCET
| VV |  | (0,327+0,123)*7,998 |  | 3.599 | [13 empty] | VV | 3 | 2 | True | 0 | ROZPOCET
| VV |  | Mezisoučet |  | 6.605 | [13 empty] | VV | 3 | 3 | True | 0 | ROZPOCET
| VV |  | 6,605*0,15 |  | 0.991 | [13 empty] | VV | 3 | 2 | True | 1 | ROZPOCET
| D | 52 | Kolej |  |  |  | 0 | [5 empty] | 0 |  | 0 |  | 0 | 1 | D | 2 |  |  |  | ROZPOCET | [6 empty] | 0
8 | K | R-nakolej.pl. | Přejezdová konstrukce, komplet | kus | 1 |  | 0 |  |  |  | základní | 0 | 0 | 0 | 0 | 0 | 0 | 4 | K | 3 |  |  |  | ROZPOCET | 0 | 0 | 0 | 0 | 0 | 1 | 0 | 4 | 2026635623
| PP |  | Přejezdová konstrukce, komplet | [15 empty] | PP | 3
| VV |  | "VV pol. 1, vč. závěrných zídek, jejich základů a podkladních vrstev, dodávka a montáž " | [15 empty] | VV | 3 | 1 | True | 0 | ROZPOCET
| VV |  | "km 0,816 000 - km 0,837 600, 21,600*7,00=151,200" 1 |  | 1 | [13 empty] | VV | 3 | 2 | True | 1 | ROZPOCET
| D | 9 | Ostatní konstrukce a práce, bourání |  |  |  | 0 | [5 empty] | 0 |  | 0 |  | 21.1235 | 1 | D | 1 |  |  |  | ROZPOCET | [6 empty] | 0
| D | 92 | Doplňující konstrukce a práce železniční |  |  |  | 0 | [5 empty] | 0 |  | 0 |  | 21.1235 | 1 | D | 2 |  |  |  | ROZPOCET | [6 empty] | 0
9 | K | 928126111 | Odstranění panelů mezi kolejnicí a vozovkou | m2 | 62.128 |  | 0 | CS ÚRS 2023 01 |  |  | základní | 0 | 0 | 0 | 0 | 0.34 | 21.1235 | 4 | K | 3 |  |  |  | ROZPOCET | 0 | 0 | 0 | 0 | 0 | 1 | 0 | 4 | -471510127
| PP |  | Odstranění panelů mezi kolejnicí a vozovkou | [15 empty] | PP | 3
| VV |  | "VV pol. 3, zákrytová deska typ B, podél kolejnic" | [15 empty] | VV | 3 | 1 | True | 0 | ROZPOCET
| VV |  | "kol. č. 1" 9*1,77*0,55 |  | 8.762 | [13 empty] | VV | 3 | 2 | True | 0 | ROZPOCET
| VV |  | "kol. č. 2" 9*1,77*0,55 |  | 8.762 | [13 empty] | VV | 3 | 2 | True | 0 | ROZPOCET
| VV |  | Mezisoučet |  | 17.524 | [13 empty] | VV | 3 | 3 | True | 0 | ROZPOCET
| VV |  | "VV pol. 4, zákrytová deska typ C, podél kolejnic" | [15 empty] | VV | 3 | 1 | True | 0 | ROZPOCET
| VV |  | "kol. č. 1" 9*1,77*1,40 |  | 22.302 | [13 empty] | VV | 3 | 2 | True | 0 | ROZPOCET
| VV |  | "kol. č. 2" 9*1,77*1,40 |  | 22.302 | [13 empty] | VV | 3 | 2 | True | 0 | ROZPOCET
| VV |  | Mezisoučet |  | 44.604 | [13 empty] | VV | 3 | 3 | True | 0 | ROZPOCET
| VV |  | Součet |  | 62.128 | [13 empty] | VV | 3 | 4 | True | 1 | ROZPOCET
| D | 997 | Přesun sutě |  |  |  | 0 | [5 empty] | 0 |  | 0 |  | 0 | 1 | D | 1 |  |  |  | ROZPOCET | [6 empty] | 0
10 | K | 997221571 | Vodorovná doprava vybouraných hmot do 1 km | t | 12.848 |  | 0 | CS ÚRS 2023 01 |  |  | základní | 0 | 0 | 0 | 0 | 0 | 0 | 4 | K | 2 |  |  |  | ROZPOCET | 0 | 0 | 0 | 0 | 0 | 1 | 0 | 4 | 1872712907
| PP |  | Vodorovná doprava vybouraných hmot do 1 km | [15 empty] | PP | 2
| VV |  | "VV pol. 5, AB" 40,786*0,150*2,100 |  | 12.848 | [13 empty] | VV | 2 | 2 | True | 1 | ROZPOCET
11 | K | 997221579 | Příplatek ZKD 1 km u vodorovné dopravy vybouraných hmot | t | 179.872 |  | 0 | CS ÚRS 2023 01 |  |  | základní | 0 | 0 | 0 | 0 | 0 | 0 | 4 | K | 2 |  |  |  | ROZPOCET | 0 | 0 | 0 | 0 | 0 | 1 | 0 | 4 | 1268706556
| PP |  | Příplatek ZKD 1 km u vodorovné dopravy vybouraných hmot | [15 empty] | PP | 2
| VV |  | "na skládku do 15 km" 14*12,848 |  | 179.872 | [13 empty] | VV | 2 | 2 | True | 1 | ROZPOCET
12 | K | 997221612 | Nakládání vybouraných hmot na dopravní prostředky pro vodorovnou dopravu | t | 12.848 |  | 0 | CS ÚRS 2023 01 |  |  | základní | 0 | 0 | 0 | 0 | 0 | 0 | 4 | K | 2 |  |  |  | ROZPOCET | 0 | 0 | 0 | 0 | 0 | 1 | 0 | 4 | -2062055959
| PP |  | Nakládání vybouraných hmot na dopravní prostředky pro vodorovnou dopravu | [15 empty] | PP | 2
| VV |  | 12,848 |  | 12.848 | [13 empty] | VV | 2 | 2 | True | 1 | ROZPOCET
13 | K | 997221645 | Poplatek za uložení na skládce (skládkovné) odpadu asfaltového bez dehtu kód odpadu 17 03 02 | t | 12.848 |  | 0 | CS ÚRS 2023 01 |  |  | základní | 0 | 0 | 0 | 0 | 0 | 0 | 4 | K | 2 |  |  |  | ROZPOCET | 0 | 0 | 0 | 0 | 0 | 1 | 0 | 4 | 973672262
| PP |  | Poplatek za uložení na skládce (skládkovné) odpadu asfaltového bez dehtu kód odpadu 17 03 02 | [15 empty] | PP | 2
| VV |  | "VV pol. 5, AB" 40,786*0,150*2,100 |  | 12.848 | [13 empty] | VV | 2 | 2 | True | 1 | ROZPOCET
14 | K | 997221625 | Poplatek za uložení na skládce (skládkovné) stavebního odpadu železobetonového kód odpadu 17 01 01 | t | 22.248 |  | 0 | CS ÚRS 2023 01 |  |  | základní | 0 | 0 | 0 | 0 | 0 | 0 | 4 | K | 2 |  |  |  | ROZPOCET | 0 | 0 | 0 | 0 | 0 | 1 | 0 | 4 | -1599423091
| PP |  | Poplatek za uložení na skládce (skládkovné) stavebního odpadu železobetonového kód odpadu 17 01 01 | [15 empty] | PP | 2
15 | K | 997242521 | Vodorovná doprava rozebraných kolejnic nebo kolejových konstrukcí do 5 km | t | 22.248 |  | 0 | CS ÚRS 2023 01 |  |  | základní | 0 | 0 | 0 | 0 | 0 | 0 | 4 | K | 2 |  |  |  | ROZPOCET | 0 | 0 | 0 | 0 | 0 | 1 | 0 | 4 | 1077567479
| PP |  | Vodorovná doprava rozebraných kolejnic nebo kolejových konstrukcí do 5 km | [15 empty] | PP | 2
| VV |  | "VV pol. 3 zákryt deska typ B" 18*0,340 |  | 6.12 | [13 empty] | VV | 2 | 2 | True | 0 | ROZPOCET
| VV |  | "VV pol. 4, zákryt deska typ C" 18*0,896 |  | 16.128 | [13 empty] | VV | 2 | 2 | True | 0 | ROZPOCET
| VV |  | Součet |  | 22.248 | [13 empty] | VV | 2 | 4 | True | 1 | ROZPOCET
16 | K | 997242529 | Příplatek ZKD 1 km vodorovné dopravy rozebraných kolejnic nebo kolejových konstrukcí | t | 222.48 |  | 0 | CS ÚRS 2023 01 |  |  | základní | 0 | 0 | 0 | 0 | 0 | 0 | 4 | K | 2 |  |  |  | ROZPOCET | 0 | 0 | 0 | 0 | 0 | 1 | 0 | 4 | -395819577
| PP |  | Příplatek ZKD 1 km vodorovné dopravy rozebraných kolejnic nebo kolejových konstrukcí | [15 empty] | PP | 2
| VV |  | "na skládku do Černovic 15 km" 10*22,248 |  | 222.48 | [13 empty] | VV | 2 | 2 | True | 1 | ROZPOCET
| D | 998 | Přesun hmot |  |  |  | 0 | [5 empty] | 0 |  | 0 |  | 0 | 1 | D | 1 |  |  |  | ROZPOCET | [6 empty] | 0
17 | K | 998243011 | Přesun hmot pro železniční svršek městských drah | t | 1.837 |  | 0 | CS ÚRS 2023 01 |  |  | základní | 0 | 0 | 0 | 0 | 0 | 0 | 4 | K | 2 |  |  |  | ROZPOCET | 0 | 0 | 0 | 0 | 0 | 1 | 0 | 4 | -1619874615
| PP |  | Přesun hmot pro železniční svršek městských drah | [15 empty] | PP | 2

## SO 06 - SO 03 Nízká proti...
[9 empty] | >> skryté sloupce << | [9 empty] | {2321fc3b-3d84-4ac0-9810-b0bdc4c93ed5}
2
| KRYCÍ LIST SOUPISU PRACÍ | [8 empty] | v --- níže se nacházejí doplnkové a pomocné údaje k sestavám --- v | [8 empty] | False
Stavba:
Modernizace TT při ulici Obvodová
Objekt:
TT - tramvajová trať
Soupis:
Úroveň 3:
SO 06 - SO 03 Nízká protihluková clona
| KSO: |  |  |  |  | CC-CZ:
| Místo: |  |  |  |  | Datum: | 2023-12-10
| Zadavatel: |  |  |  |  | IČ:
|  | Dopravní podnik města Brna a. s. |  |  |  | DIČ:
| Zhotovitel: |  |  |  |  | IČ:
DIČ:
| Projektant: |  |  |  |  | IČ:
DIČ:
| Zpracovatel: |  |  |  |  | IČ:
DIČ:
Poznámka:
| Cena bez DPH | [5 empty] | 0
|  |  | Základ daně |  |  | Sazba daně | Výše daně
| DPH | základní | 0 |  |  |  | 0
|  | snížená | 0 |  |  |  | 0
|  | zákl. přenesená | 0 |  |  |  | 0
|  | sníž. přenesená | 0 |  |  |  | 0
|  | nulová | 0 |  |  |  | 0
| Cena s DPH |  |  | v | CZK |  | 0
| Projektant |  |  | Zpracovatel
| Datum a podpis: |  | Razítko | Datum a podpis: |  |  | Razítko
| Objednavatel |  |  | Zhotovitel
| Datum a podpis: |  | Razítko | Datum a podpis: |  |  | Razítko
REKAPITULACE ČLENĚNÍ SOUPISU PRACÍ
Stavba:
Modernizace TT při ulici Obvodová
Objekt:
TT
Soupis:
Úroveň 3:
SO 06 - SO 03 Nízká protihluková clona
Místo: | [5 empty] | Datum: | 2023-12-10
Zadavatel: |  |  | Dopravní podnik města Brna a. s. |  |  | Projektant: | DPmB, a.s.
Zhotovitel: |  |  | KOLEJCONSULT & servis, spol. s r.o. |  |  | Zpracovatel:
Kód dílu - Popis | [6 empty] | Cena celkem [CZK]
Náklady ze soupisu prací | [6 empty] | 0 | [12 empty] | -1
| HSV - Práce a dodávky HSV | [5 empty] | 0
| 3 - Svislé a kompletní konstrukce-Nízké městské protihlukové clony(NPC) s vegetačním pokryvem | [5 empty] | 0
SOUPIS PRACÍ
Stavba:
Modernizace TT při ulici Obvodová
Objekt:
TT - tramvajová trať
Soupis:
Úroveň 3:
SO 06 - SO 03 Nízká protihluková clona
Místo: | [5 empty] | Datum: | 2023-12-10
Zadavatel: |  |  | Dopravvní podnik města Brna, a.s. |  |  | Projektant:
Zhotovitel rozpočtu: |  |  | KOLEJCONSULT & servis, spol. s r.o. |  |  | Zpracovatel:
PČ | Typ | Kód | Popis | MJ | Množství | J.cena [CZK] | Cena celkem [CZK] | Cenová soustava |  |  | DPH | J. Nh [h] | Nh celkem [h] | J. hmotnost [t] | Hmotnost celkem [t] | J. suť [t] | Suť Celkem [t]
Náklady soupisu celkem | [6 empty] | 0 | [5 empty] | 0 |  | 0 |  | 0 |  | D | -1 | [7 empty] | 0
| D | HSV | Práce a dodávky HSV |  |  |  | 0 | [5 empty] | 0 |  | 0 |  | 0 | 1 | D | 0 | ROZPOCET | [6 empty] | 0
| D | 3 | Svislé a kompletní konstrukce-Nízké městské protihlukové clony(NPC) s vegetačním pokryvem |  |  |  | 0 | [5 empty] | 0 |  | 0 |  | 0 | 1 | D | 1 | ROZPOCET | [6 empty] | 0
1 | K | R.npc_1 | Dodávka a montáž vnější nízké protihlukové clony s vegetačním pokryvem (NPC) | m | 265 |  | 0 |  |  |  | základní | 0 | 0 | 0 | 0 | 0 | 0 | 4 | K | 2 | ROZPOCET | 0 | 0 | 0 | 0 | 0 | 1 | 0 | 4 | 795094043
| PP |  | Dodávka a montáž vnější nízké protihlukové clony s vegetačním pokryvem (NPC) | [15 empty] | PP | 2

## SO 07 - SO 07 Oplocení
[9 empty] | >> skryté sloupce << | [9 empty] | {d4c1fa65-ec19-4782-8103-385781458ed8}
2
| KRYCÍ LIST SOUPISU PRACÍ | [8 empty] | v --- níže se nacházejí doplnkové a pomocné údaje k sestavám --- v | [8 empty] | False
Stavba:
Modernizace TT při ulici Obvodová
Objekt:
TT - tramvajová trať
Soupis:
Úroveň 3:
SO 07 Oplocení Přístaviště - mezi kolejemi
| KSO: |  |  |  |  | CC-CZ:
| Místo: |  |  |  |  | Datum: | #REF!
| Zadavatel: |  |  |  |  | IČ:
|  | Dopravní podnik města Brna a. s. |  |  |  | DIČ:
| Zhotovitel: |  |  |  |  | IČ: | #REF!
[6 empty] | DIČ: | #REF!
| Projektant: |  |  |  |  | IČ:
DIČ:
| Zpracovatel: |  |  |  |  | IČ:
DIČ:
Poznámka:
| Cena bez DPH | [5 empty] | 0
|  |  | Základ daně |  |  | Sazba daně | Výše daně
| DPH | základní | 0 |  |  |  | 0
|  | snížená | 0 |  |  |  | 0
|  | zákl. přenesená | 0 |  |  |  | 0
|  | sníž. přenesená | 0 |  |  |  | 0
|  | nulová | 0 |  |  |  | 0
| Cena s DPH |  |  | v | CZK |  | 0
| Projektant |  |  | Zpracovatel
| Datum a podpis: |  | Razítko | Datum a podpis: |  |  | Razítko
| Objednavatel |  |  | Zhotovitel
| Datum a podpis: |  | Razítko | Datum a podpis: |  |  | Razítko
REKAPITULACE ČLENĚNÍ SOUPISU PRACÍ
Stavba:
Modernizace TT při ulici Obvodová
Objekt:
TT - tramvajová trať
Soupis:
Úroveň 3:
SO 07 Oplocení Přístaviště - mezi kolejemi
Místo: | [5 empty] | Datum: | 2023-12-10
Zadavatel: |  |  | Dopravní podnik města Brna, a.s.
Zhotovitel: |  |  | KOLEJCONSULT & servis, spol. s r.o.
Kód dílu - Popis | [6 empty] | Cena celkem [CZK]
Náklady ze soupisu prací | [6 empty] | 0 | [12 empty] | -1
| HSV - Práce a dodávky HSV | [5 empty] | 0
| 1 - Zemní práce | [5 empty] | 0
| 2 - Zakládání | [5 empty] | 0
| 3 - Svislé a kompletní konstrukce | [5 empty] | 0
| 998 - Přesun hmot | [5 empty] | 0
SOUPIS PRACÍ
Stavba:
Modernizace TT při ulici Obvodová
Objekt:
TT - tramvajová trať
Soupis:
Úroveň 3:
SO 07 Oplocení Přístaviště - mezi kolejemi
Místo: | [5 empty] | Datum: | 2023-12-10
Zadavatel: |  |  | Dopravní podnik města Brna a. s. |  |  | Projektant: | 0
Zhotovitel: |  |  | KOLEJCONSULT & servis, spol. s r.o. |  |  | Zpracovatel: | 0
PČ | Typ | Kód | Popis | MJ | Množství | J.cena [CZK] | Cena celkem [CZK] | Cenová soustava |  |  | DPH | J. Nh [h] | Nh celkem [h] | J. hmotnost [t] | Hmotnost celkem [t] | J. suť [t] | Suť Celkem [t]
Náklady soupisu celkem | [6 empty] | 0 | [5 empty] | 407.2351 |  | 32.5281 |  | 0 |  | D | -1 | [10 empty] | 0
| D | HSV | Práce a dodávky HSV |  |  |  | 0 | [5 empty] | 407.2351 |  | 32.5281 |  | 0 | 1 | D | 0 |  |  |  | ROZPOCET | [6 empty] | 0
| D | 1 | Zemní práce |  |  |  | 0 | [5 empty] | 123.6029 |  | 0 |  | 0 | 1 | D | 1 |  |  |  | ROZPOCET | [6 empty] | 0
1 | K | 131213701 | Hloubení nezapažených jam v soudržných horninách třídy těžitelnosti I skupiny 3 ručně | m3 | 16.3 |  | 0 | CS ÚRS 2023 02 |  |  | základní | 3.613 | 58.8919 | 0 | 0 | 0 | 0 | 4 | K | 2 |  |  |  | ROZPOCET | 0 | 0 | 0 | 0 | 0 | 1 | 0 | 4 | -330361762
| PP |  | Hloubení nezapažených jam ručně s urovnáním dna do předepsaného profilu a spádu v hornině třídy těžitelnosti I skupiny 3 soudržných | [15 empty] | PP | 2
2 | K | 131213702 | Hloubení nezapažených jam v nesoudržných horninách třídy těžitelnosti I skupiny 3 ručně | m3 | 16.3 |  | 0 | CS ÚRS 2023 02 |  |  | základní | 3.886 | 63.3418 | 0 | 0 | 0 | 0 | 4 | K | 2 |  |  |  | ROZPOCET | 0 | 0 | 0 | 0 | 0 | 1 | 0 | 4 | 1438366807
| PP |  | Hloubení nezapažených jam ručně s urovnáním dna do předepsaného profilu a spádu v hornině třídy těžitelnosti I skupiny 3 nesoudržných | [15 empty] | PP | 2
3 | K | 162251101 | Vodorovné přemístění do 20 m výkopku/sypaniny z horniny třídy těžitelnosti I skupiny 1 až 3 | m3 | 16.3 |  | 0 | CS ÚRS 2023 02 |  |  | základní | 0.084 | 1.3692 | 0 | 0 | 0 | 0 | 4 | K | 2 |  |  |  | ROZPOCET | 0 | 0 | 0 | 0 | 0 | 1 | 0 | 4 | -2042479727
| PP |  | Vodorovné přemístění výkopku nebo sypaniny po suchu na obvyklém dopravním prostředku, bez naložení výkopku, avšak se složením bez rozhrnutí z horniny třídy těžitelnosti I skupiny 1 až 3 na vzdálenost do 20 m | [15 empty] | PP | 2
| D | 2 | Zakládání |  |  |  | 0 | [5 empty] | 7.154 |  | 30.6479 |  | 0 | 1 | D | 1 |  |  |  | ROZPOCET | [6 empty] | 0
4 | K | 275313711 | Základové patky z betonu tř. C 20/25 | m3 | 12.25 |  | 0 | CS ÚRS 2023 02 |  |  | základní | 0.584 | 7.154 | 2.5019 | 30.6479 | 0 | 0 | 4 | K | 2 |  |  |  | ROZPOCET | 0 | 0 | 0 | 0 | 0 | 1 | 0 | 4 | 511311600
| PP |  | Základy z betonu prostého patky a bloky z betonu kamenem neprokládaného tř. C 20/25 | [15 empty] | PP | 2
| D | 3 | Svislé a kompletní konstrukce |  |  |  | 0 | [5 empty] | 139.669 |  | 1.8802 |  | 0 | 1 | D | 1 |  |  |  | ROZPOCET | [6 empty] | 0
5 | K | 338171115 | Osazování sloupků a vzpěr plotových ocelových v do 2 m ukotvením k pevnému podkladu | kus | 56 |  | 0 | CS ÚRS 2023 02 |  |  | základní | 0.574 | 32.144 | 0 | 0 | 0 | 0 | 4 | K | 2 |  |  |  | ROZPOCET | 0 | 0 | 0 | 0 | 0 | 1 | 0 | 4 | 1671113558
| PP |  | Montáž sloupků a vzpěr plotových ocelových trubkových nebo profilovaných výšky do 2 m ukotvením k pevnému podkladu | [15 empty] | PP | 2
6 | M | 55342173 | plotový sloupek s patkou pro svařované panely profilovaný oválný 70x100mm dl 2,0-2,5m , nevodivý nebo ukolejněný přes průrazku | kus | 56 |  | 0 | CS ÚRS 2023 02 |  |  | základní | 0 | 0 | 0.0102 | 0.5712 | 0 | 0 | 8 | M | 2 |  |  |  | ROZPOCET | 0 | 0 | 0 | 0 | 0 | 1 | 0 | 4 | 1195798677
| PP |  | plotový sloupek s patkou pro svařované panely profilovaný oválný 70x100mm dl 2,0-2,5m, nevodivý nebo ukolejněný přes průrazku | [15 empty] | PP | 2
7 | K | 348171146 | Montáž panelového oplocení v přes 1,5 do 2,0 m | m | 137.5 |  | 0 | CS ÚRS 2023 02 |  |  | základní | 0.782 | 107.525 | 0 | 0 | 0 | 0 | 4 | K | 2 |  |  |  | ROZPOCET | 0 | 0 | 0 | 0 | 0 | 1 | 0 | 4 | -2075842986
| PP |  | Montáž oplocení z dílců kovových panelových svařovaných, na ocelové profilované sloupky, výšky přes 1,5 do 2,0 m | [15 empty] | PP | 2
8 | M | 55342417 | plotový panel svařovaný v 2,0m š do 2,5m průměru drátu 5mm oka 55x200mm s dvojitým horizontálním drátem 6mm , nevodivý nebo ukolejněný přes průrazku | kus | 55 |  | 0 | CS ÚRS 2023 02 |  |  | základní | 0 | 0 | 0.0238 | 1.309 | 0 | 0 | 8 | M | 2 |  |  |  | ROZPOCET | 0 | 0 | 0 | 0 | 0 | 1 | 0 | 4 | -428581503
| PP |  | plotový panel svařovaný v 1,5-2,0m š do 2,5m průměru drátu 5mm oka 55x200mm s dvojitým horizontálním drátem 6mm, nevodivý nebo ukolejněný přes průrazku | [15 empty] | PP | 2
| VV |  | 0*0,4 'Přepočtené koeficientem množství |  | 55 | [13 empty] | VV | 2 | 2 | False | 1 | ROZPOCET
| D | 998 | Přesun hmot |  |  |  | 0 | [5 empty] | 136.8092 |  | 0 |  | 0 | 1 | D | 1 |  |  |  | ROZPOCET | [6 empty] | 0
9 | K | 998243011 | Přesun hmot pro železniční svršek městských drah | t | 129.8 |  | 0 | CS ÚRS 2023 02 |  |  | základní | 1.054 | 136.8092 | 0 | 0 | 0 | 0 | 4 | K | 2 |  |  |  | ROZPOCET | 0 | 0 | 0 | 0 | 0 | 1 | 0 | 4 | 200029434
| PP |  | Přesun hmot pro svršek kolejí nebo kolejišť pro tramvaj kromě metra jakéhokoliv rozsahu dopravní vzdálenost do 1 000 m | [15 empty] | PP | 2