## Pokyny pro vyplnění
Pokyny pro vyplnění
Ve všech listech tohoto souboru můžete měnit pouze buňky s modrým pozadím. Jedná se o tyto údaje : - údaje o firmě - jednotkové ceny položek zadané na maximálně dvě desetinná místa

## Stavba
#RTSSTAROZP# | Položkový rozpočet stavby
| Stavba: |  | 80 - 104 | Oprava kuchyně a zázemí restaurace Kulturního domu v Kyjově
68884 |  |  | 80000017 | Stavební úpravy terasy u restaurace Kulturního domu v Kyjově
| Objednatel: |  | Město Kyjov |  |  |  | IČ: | 00285030
|  |  | Masarykovo náměstí 30/1 |  |  |  | DIČ: | CZ00285030
|  |  | 69701 | Kyjov
| Projektant: | [5 empty] | IČ:
DIČ:
| Zhotovitel: | [5 empty] | IČ:
DIČ:
Vypracoval:
| Rozpis ceny | [6 empty] | Celkem
HSV | HSV | [6 empty] | 0
PSV | PSV | [6 empty] | 0
MON | MON | [6 empty] | 0
VN | VN | [6 empty] | 0
ON | ON | [6 empty] | 0
| Celkem | [6 empty] | 0
Rekapitulace daní
| Základ pro sníženou DPH |  |  | 12 | % | 0 |  |  | CZK
| Snížená DPH |  |  | 12 | % | 0 |  |  | CZK
| Základ pro základní DPH |  |  | 21 | % | 0 |  |  | CZK
| Základní DPH |  |  | 21 | % | 0 |  |  | CZK
| Zaokrouhlení |  |  |  |  | 0 |  |  | CZK
| Cena celkem bez DPH |  |  |  |  | 0 |  |  | CZK
| Cena celkem s DPH |  |  |  |  | 0 |  |  | CZK
| V |  |  |  | dne
|  | Za zhotovitele |  |  |  |  | Za objednatele
Rekapitulace dílčích částí
#CASTI>> | Číslo | Název |  |  | Základ pro sníženou DPH | Základ pro základní DPH | DPH celkem | Cena celkem | %
1 | 80000017 | Stavební úpravy terasy u restaurace Kulturního domu v Kyjově |  |  | 0 | 0 | 0 | 0
2 | OVN | Ostatní a vedlejší náklady |  |  | 0 | 0 | 0 | 0
2 | 01 | Stavební část |  |  | 0 | 0 | 0 | 0
2 | 03 | Elektroinstalace |  |  | 0 | 0 | 0 | 0
| Celkem za stavbu |  |  |  | 0 | 0 | 0 | 0 | 0
Rekapitulace dílů
| Číslo | Název |  |  | Typ dílu |  |  | Celkem | %
| 0 | INSTALACE |  |  | HSV |  |  | 0
| 1 | Zemní práce |  |  | HSV |  |  | 0
| 2 | Základy a zvláštní zakládání |  |  | HSV |  |  | 0
| 43 | Schodiště |  |  | HSV |  |  | 0
| 47 | Balkony a terasy |  |  | HSV |  |  | 0
| 931 | Dilatace objektu |  |  | HSV |  |  | 0
| 96 | Bourání konstrukcí |  |  | HSV |  |  | 0
| 99 | Staveništní přesun hmot |  |  | HSV |  |  | 0
| 711 | Izolace proti vodě |  |  | PSV |  |  | 0
| 721 | Vnitřní kanalizace |  |  | PSV |  |  | 0
| 797 | Mobiliář a herní prvky |  |  | PSV |  |  | 0
| D96 | Přesuny suti a vybouraných hmot |  |  | PSU |  |  | 0
| VN | Vedlejší náklady |  |  | VN |  |  | 0
| ON | Ostatní náklady |  |  | ON |  |  | 0
| Cena celkem | [6 empty] | 0 | 0
Note on D11: Název
Note on I11: IČO
Note on D12: Ulice
Note on I12: DIČ
Note on D13: PSČ
Note on E13: Místo

## VzorPolozky (hidden)
Položkový rozpočet
S:
O:
R:

## OVN
Položkový rozpočet | [25 empty] | #TypZaznamu#
S: | 80 - 104 | Oprava kuchyně a zázemí restaurace Kulturního domu v Kyjově | [23 empty] | STA
O: | [25 empty] | OBJ
R: | 80000017 | Stavební úpravy terasy u restaurace Kulturního domu v Kyjově | [23 empty] | ROZ
C: | 80000017 | Stavební úpravy terasy u restaurace Kulturního domu v Kyjově | [23 empty] | CAS_STR
C: | OVN | Ostatní a vedlejší náklady | [23 empty] | CAS_NAK
# | Číslo položky | Název položky | MJ | Množství | Cena / MJ | Celkem | Dodávka | Dodávka celk. | Montáž | Montáž celk. | DPH | cena s DPH | hmotnost / MJ | hmotnost celk.(t) | dem. hmotnost / MJ | dem. hmotnost celk.(t) | Ceník | Cen. soustava / platnost | Cenová úroveň | Nhod / MJ | Nhod celk. | Dodavatel | Identifikace |  | CenaCelkem pro UzivDil | Typ | ParovaciUID
Díl | VN | Vedlejší náklady |  |  |  | 0 |  | 0 |  | 0 |  | 0 |  | 0 |  | 0 |  |  |  |  | 0 |  |  |  |  | DIL
1 | 005111020R | Vytyčení stavby | Soubor | 1 |  | 0 |  | 0 |  | 0 | 21 | 0 | 0 | 0 | 0 | 0 |  | Firemní | Indiv | 0 | 0 |  |  |  |  | POL99_8 | 21311B69-1381-4B4C-BADD-9871F46BF50B
2 | 005111021R | Vytyčení inženýrských sítí | Soubor | 1 |  | 0 |  | 0 |  | 0 | 21 | 0 | 0 | 0 | 0 | 0 |  | Firemní | Indiv | 0 | 0 |  |  |  |  | POL99_8 | 9627CB64-CEB7-481A-96A7-FDEBB6C952B2
3 | 005121010T | Zařízení staveniště | Soubor | 1 |  | 0 |  | 0 |  | 0 | 21 | 0 | 0 | 0 | 0 | 0 |  | Firemní | Indiv | 0 | 0 |  |  |  |  | POL99_8 | 8BB26641-C1B9-43B9-A31A-E9C7CB9DC3EE
Díl | ON | Ostatní náklady |  |  |  | 0 |  | 0 |  | 0 |  | 0 |  | 0 |  | 0 |  |  |  |  | 0 |  |  |  |  | DIL
4 | 005211082R | Odborné odpojení od všech inženýrských sítí | Soubor | 1 |  | 0 |  | 0 |  | 0 | 21 | 0 | 0 | 0 | 0 | 0 |  | Firemní | Indiv | 0 | 0 |  |  |  |  | POL99_8 | 25510552-F153-44E4-9EFF-77369B6ECC00
5 | 005241009R | Dokumentace dílenská | Soubor | 1 |  | 0 |  | 0 |  | 0 | 21 | 0 | 0 | 0 | 0 | 0 |  | Firemní | Indiv | 0 | 0 |  |  |  |  | POL99_8 | 15802BB9-AB62-468B-8713-ABE4631CECE2
6 | 005241010R | Dokumentace skutečného provedení | Soubor | 1 |  | 0 |  | 0 |  | 0 | 21 | 0 | 0 | 0 | 0 | 0 | 800-0 | RTS 23/II | Indiv | 0 | 0 |  |  |  |  | POL99_8 | 1778C2B1-FEBD-477F-A87C-F6A69D716BD5
7 | 005241020R | Geodetické zaměření skutečného provedení | Soubor | 1 |  | 0 |  | 0 |  | 0 | 21 | 0 | 0 | 0 | 0 | 0 | 800-0 | RTS 23/II | Indiv | 0 | 0 |  |  |  |  | POL99_8 | 379177BC-E90F-4975-81AA-300773D9C9F8
[24 empty] | 12 | 21
| Celkem |  |  |  |  | 0 | [17 empty] | 0 | 0 | SUM
Poznámky uchazeče k zadání
POPUZIV
END
Note on S8: Jedná se o informaci, zda se jedná o položku, která je do rozpočtu zadána z cenové soustavy RTS, nebo vlastní.
Note on T8: Jedná se o název CÚ, která je zadána u položky rozpočtu

## 01
Položkový rozpočet | [25 empty] | #TypZaznamu#
S: | 80 - 104 | Oprava kuchyně a zázemí restaurace Kulturního domu v Kyjově | [23 empty] | STA
O: | [25 empty] | OBJ
R: | 80000017 | Stavební úpravy terasy u restaurace Kulturního domu v Kyjově | [23 empty] | ROZ
C: | 80000017 | Stavební úpravy terasy u restaurace Kulturního domu v Kyjově | [23 empty] | CAS_STR
C: | 01 | Stavební část | [23 empty] | CAS_STA
# | Číslo položky | Název položky | MJ | Množství | Cena / MJ | Celkem | Dodávka | Dodávka celk. | Montáž | Montáž celk. | DPH | cena s DPH | hmotnost / MJ | hmotnost celk.(t) | dem. hmotnost / MJ | dem. hmotnost celk.(t) | Ceník | Cen. soustava / platnost | Cenová úroveň | Nhod / MJ | Nhod celk. | Dodavatel | Identifikace |  | CenaCelkem pro UzivDil | Typ | ParovaciUID
Díl | 1 | Zemní práce |  |  |  | 0 |  | 0 |  | 0 |  | 0 |  | 70.99 |  | 0 |  |  |  |  | 120.67 |  |  |  |  | DIL
1 | 132201210R00 | Hloubení rýh š.do 200 cm hor.3 do 50 m3,STROJNĚ | m3 | 52.455 |  | 0 |  | 0 |  | 0 | 21 | 0 | 0 | 0 | 0 | 0 | 800-1 | RTS 23/II | RTS 23/II | 0.365 | 19.15 |  |  |  |  | POL1_ | E3C357E8-6458-4894-AC1C-9E780EAC1509
| Základový pas : (3,8+11,3+1,5+3,0+5,2)*(0,6+0,3+0,6)*1,0 |  |  | 37.2 | [21 empty] | VV | 0 | Základový pas : (3,8+11,3+1,5+3,0+5,2)*(0,6+0,3+0,6)*1,0
| Nové základové patky pro nadzemní rámy : (1,5*1,5*1,0)*6 |  |  | 13.5 | [21 empty] | VV | 0 | Nové základové patky pro nadzemní rámy : (1,5*1,5*1,0)*6
| Podélná vpusť : 13,0*0,45*0,30 |  |  | 1.755 | [21 empty] | VV | 0 | Podélná vpusť : 13,0*0,45*0,30
2 | 162301102R00 | Vodorovné přemístění výkopku z hor.1-4 do 1000 m | m3 | 52.455 |  | 0 |  | 0 |  | 0 | 21 | 0 | 0 | 0 | 0 | 0 | 800-1 | RTS 23/II | RTS 23/II | 0.011 | 0.58 |  |  |  |  | POL1_ | 5731DA6C-C084-450E-840C-F48E2BE6BB54
3 | 162701109R00 | Příplatek k vod. přemístění hor.1-4 za další 1 km | m3 | 681.915 |  | 0 |  | 0 |  | 0 | 21 | 0 | 0 | 0 | 0 | 0 | 800-1 | RTS 23/II | RTS 23/II | 0 | 0 |  |  |  |  | POL1_ | D3D51949-1049-473A-9BE4-30357B4EB295
| 52,455*13 |  |  | 681.915 | [21 empty] | VV | 0 | 52,455*13
4 | 167101101R00 | Nakládání výkopku z hor. 1 ÷ 4 v množství do 100 m3 | m3 | 52.455 |  | 0 |  | 0 |  | 0 | 21 | 0 | 0 | 0 | 0 | 0 | 800-1 | RTS 23/II | RTS 23/II | 0.652 | 34.2 |  |  |  |  | POL1_ | E074DF99-DD85-4A5D-8E0E-66DA7D18F059
5 | 171201201R00 | Uložení sypaniny na skl.-sypanina na výšku přes 2m | m3 | 52.455 |  | 0 |  | 0 |  | 0 | 21 | 0 | 0 | 0 | 0 | 0 | 800-1 | RTS 23/II | RTS 23/II | 0.009 | 0.47 |  |  |  |  | POL1_ | 0168C952-AA1A-4907-9F17-22B7200F4895
6 | 175101101RT2 | Obsyp potrubí bez prohození sypaniny, s dodáním štěrkopísku frakce 0 - 22 mm | m3 | 41.76 |  | 0 |  | 0 |  | 0 | 21 | 0 | 1.7 | 70.99 | 0 | 0 | 800-1 | RTS 23/II | RTS 23/II | 1.587 | 66.27 |  |  |  |  | POL1_ | 7B44436D-8AB1-46DD-BA07-7F93151AAB2F
| Základový pas : (3,8+11,3+1,5+3,0+5,2)*(0,6+0,6)*1,0 |  |  | 29.76 | [21 empty] | VV | 0 | Základový pas : (3,8+11,3+1,5+3,0+5,2)*(0,6+0,6)*1,0
| Nové základové patky pro nadzemní rámy : (1,5*1,5*1,0)*6-(0,5*0,5*1,0)*6 |  |  | 12 | [21 empty] | VV | 0 | Nové základové patky pro nadzemní rámy : (1,5*1,5*1,0)*6-(0,5*0,5*1,0)*6
7 | 199000002R00 | Poplatek za skládku horniny 1- 4, č. dle katal. odpadů 17 05 04 | m3 | 52.455 |  | 0 |  | 0 |  | 0 | 21 | 0 | 0 | 0 | 0 | 0 | 800-1 | RTS 23/II | RTS 23/II | 0 | 0 |  |  |  |  | POL1_ | CB0C5B09-ED74-433B-A10F-699D98F05F74
Díl | 2 | Základy a zvláštní zakládání |  |  |  | 0 |  | 0 |  | 0 |  | 0 |  | 164.12 |  | 0 |  |  |  |  | 128.49 |  |  |  |  | DIL
8 | 271571111R00 | Polštář základu ze štěrkopísku tříděného | m3 | 44.8198 |  | 0 |  | 0 |  | 0 | 21 | 0 | 2.1 | 94.12 | 0 | 0 | 800-2 | RTS 23/II | RTS 23/II | 0.965 | 43.25 |  |  |  |  | POL1_ | 4061D280-1DDA-4E24-A976-018888AB27F5
| Nové základová deska terasy, tl. 100 mm : (3,8*10,5+14,9*(10,5+9,15)/2)*0,20 |  |  | 37.2585 | [21 empty] | VV | 0 | Nové základová deska terasy, tl. 100 mm : (3,8*10,5+14,9*(10,5+9,15)/2)*0,20
| Nová obruba terasy - základový pas : (3,8+11,264+2,361+1,5+3,0+5,2+2*0,65)*0,5*0,1 |  |  | 1.4212 | [21 empty] | VV | 0 | Nová obruba terasy - základový pas : (3,8+11,264+2,361+1,5+3,0+5,2+2*0,65)*0,5*0,1
| Nové základové patky pro nadzemní rámy : (0,7*0,7*0,1)*6 |  |  | 0.294 | [21 empty] | VV | 0 | Nové základové patky pro nadzemní rámy : (0,7*0,7*0,1)*6
| Ztratné (15%) : 0,15 |  |  | 5.8461 | [21 empty] | VV | 4 | Ztratné (15%) : 0,15
9 | 273321321R00 | Železobeton základových desek C 20/25 | m3 | 18.6292 |  | 0 |  | 0 |  | 0 | 21 | 0 | 2.525 | 47.04 | 0 | 0 | 801-1 | RTS 23/II | RTS 23/II | 0.48 | 8.94 |  |  |  |  | POL1_ | 845E6632-BAD8-4142-8B29-201051C4AD4C
| Nové základová deska terasy, tl. 100 mm : (3,8*10,5+14,9*(10,5+9,15)/2)*0,10 |  |  | 18.6292 | [21 empty] | VV | 0 | Nové základová deska terasy, tl. 100 mm : (3,8*10,5+14,9*(10,5+9,15)/2)*0,10
10 | 273351215R00 | Bednění stěn základových desek - zřízení | m2 | 5.5028 |  | 0 |  | 0 |  | 0 | 21 | 0 | 0.0392 | 0.22 | 0 | 0 | 801-1 | RTS 23/II | RTS 23/II | 1.6 | 8.8 |  |  |  |  | POL1_ | FE426FB1-F4AD-4DD6-80A5-1F564A62EBB0
| Nové základová deska terasy, tl. 100 mm : (3,8+11,264+0,95+2,35+3,0+0,95+5,2)*0,20 |  |  | 5.5028 | [21 empty] | VV | 0 | Nové základová deska terasy, tl. 100 mm : (3,8+11,264+0,95+2,35+3,0+0,95+5,2)*0,20
11 | 273351216R00 | Bednění stěn základových desek - odstranění | m2 | 5.5028 |  | 0 |  | 0 |  | 0 | 21 | 0 | 0 | 0 | 0 | 0 | 801-1 | RTS 23/II | RTS 23/II | 0.32 | 1.76 |  |  |  |  | POL1_ | E1702873-2B2D-46B0-8941-28AF1D467E40
12 | 273361921RT5 | Výztuž základových desek ze svařovaných sítí, KH 20, drát d 6,0 mm, oko 150 x 150 mm | t | 0.82714 |  | 0 |  | 0 |  | 0 | 21 | 0 | 1.0554 | 0.87 | 0 | 0 | 801-1 | RTS 23/II | RTS 23/II | 15.231 | 12.6 |  |  |  |  | POL1_ | EBA3F633-027C-4DC8-B2A5-20FB548F069B
| Nové základová deska terasy, tl. 100 mm : (3,8*10,5+14,9*(10,5+9,15)/2)*0,00444 |  |  | 0.82714 | [21 empty] | VV | 0 | Nové základová deska terasy, tl. 100 mm : (3,8*10,5+14,9*(10,5+9,15)/2)*0,00444
13 | 274272140RT4 | Zdivo základové z bednicích tvárnic, tl. 300 mm, výplň tvárnic betonem C 20/25 | m2 | 23.2918 |  | 0 |  | 0 |  | 0 | 21 | 0 | 0.74 | 17.24 | 0 | 0 | 801-1 | RTS 23/II | RTS 23/II | 1.1 | 25.62 |  |  |  |  | POL1_ | 7052B32A-CEE0-4D29-912A-6CBBD583CD0F
| Nová obruba terasy - základový pas : 5,8*(0,905-0,155) |  |  | 4.35 | [21 empty] | VV | 0 | Nová obruba terasy - základový pas : 5,8*(0,905-0,155)
| (9,264+0,65)*(1,155-0,155) |  |  | 9.914 | [21 empty] | VV | 0 | (9,264+0,65)*(1,155-0,155)
| (2,361+1,5+3,0)*(0,700-0,450) |  |  | 1.7152 | [21 empty] | VV | 0 | (2,361+1,5+3,0)*(0,700-0,450)
| (0,65+5,2)*(1,405-0,155) |  |  | 7.3125 | [21 empty] | VV | 0 | (0,65+5,2)*(1,405-0,155)
14 | 274361021R00 | Výztuž zdiva základových pasů z tvárnic ztraceného bednění 12 prutů/m2, průměr 10 mm | m2 | 23.2918 |  | 0 |  | 0 |  | 0 | 21 | 0 | 0.00807 | 0.19 | 0 | 0 | 801-1 | RTS 23/II | RTS 23/II | 0.2626 | 6.12 |  |  |  |  | POL1_ | C00BCF0D-77D0-4A1C-AC79-3BE1489E71AD
| Nová obruba terasy - základový pas (R10 2x v každé tvárnici, 2x v každé ložné spáře) : 23,29175 |  |  | 23.2918 | [21 empty] | VV | 0 | Nová obruba terasy - základový pas (R10 2x v každé tvárnici, 2x v každé ložné spáře) : 23,29175
15 | 275321321R00 | Železobeton základových patek C 20/25 | m3 | 1.5 |  | 0 |  | 0 |  | 0 | 21 | 0 | 2.525 | 3.79 | 0 | 0 | 801-1 | RTS 23/II | RTS 23/II | 0.48 | 0.72 |  |  |  |  | POL1_ | FF5AA17D-2896-437D-9470-DABD398886A2
| Nové základové patky pro nadzemní rámy : (0,5*0,5*1,0)*6 |  |  | 1.5 | [21 empty] | VV | 0 | Nové základové patky pro nadzemní rámy : (0,5*0,5*1,0)*6
16 | 275351215R00 | Bednění stěn základových patek - zřízení | m2 | 12 |  | 0 |  | 0 |  | 0 | 21 | 0 | 0.0392 | 0.47 | 0 | 0 | 801-1 | RTS 23/II | RTS 23/II | 1.05 | 12.6 |  |  |  |  | POL1_ | E2794AC8-5AFA-48DC-A1EC-E2D97972ADB6
| Nové základové patky pro nadzemní rámy : (4*0,5*1,0)*6 |  |  | 12 | [21 empty] | VV | 0 | Nové základové patky pro nadzemní rámy : (4*0,5*1,0)*6
17 | 275351216R00 | Bednění stěn základových patek - odstranění | m2 | 12 |  | 0 |  | 0 |  | 0 | 21 | 0 | 0 | 0 | 0 | 0 | 801-1 | RTS 23/II | RTS 23/II | 0.32 | 3.84 |  |  |  |  | POL1_ | AC3A9B86-91A3-475F-9926-BA550CF09D19
18 | 275361821R00 | Výztuž základových patek z betonářské oceli B500B (10 505) | t | 0.18 |  | 0 |  | 0 |  | 0 | 21 | 0 | 1.0212 | 0.18 | 0 | 0 | 801-1 | RTS 23/II | RTS 23/II | 23.531 | 4.24 |  |  |  |  | POL1_ | DB4FF6AB-E087-4A60-9ECF-695848257E68
| Nové základové patky pro nadzemní rámy - 120 kg/m3 : 1,5*0,120 |  |  | 0.18 | [21 empty] | VV | 0 | Nové základové patky pro nadzemní rámy - 120 kg/m3 : 1,5*0,120
Díl | 43 | Schodiště |  |  |  | 0 |  | 0 |  | 0 |  | 0 |  | 2.63 |  | 0 |  |  |  |  | 9.92 |  |  |  |  | DIL
19 | 349121000R00 | Montáž prefa. drobné architektury do 0,2 t | kus | 16 |  | 0 |  | 0 |  | 0 | 21 | 0 | 0.01465 | 0.23 | 0 | 0 | 801-2 | RTS 23/II | RTS 23/II | 0.62 | 9.92 |  |  |  |  | POL1_ | 7F227EEC-567A-4D0A-8CF7-2E77FDE8F025
| Typizované betonové schody : 2+1+1+3+3+6 |  |  | 16 | [21 empty] | VV | 0 | Typizované betonové schody : 2+1+1+3+3+6
20 | 43P001 | Typizované betonové schody - stupeň obloukový 45° | kus | 2 |  | 0 |  | 0 |  | 0 | 21 | 0 | 0.112 | 0.22 | 0 | 0 |  | Firemní | Indiv | 0 | 0 |  |  |  |  | POL3_0 | 9F7DE6DA-F1C6-4751-81C5-BDC36D9A9342
21 | 43P002 | Typizované betonové schody - stupeň obloukový 90° | kus | 1 |  | 0 |  | 0 |  | 0 | 21 | 0 | 0.158 | 0.16 | 0 | 0 |  | Firemní | Indiv | 0 | 0 |  |  |  |  | POL3_0 | 5C7F92E9-BFAD-405D-8D68-3B7C55478CB9
22 | 43P003 | Typizované betonové schody - stupeň obloukový středová podesta 90° | kus | 1 |  | 0 |  | 0 |  | 0 | 21 | 0 | 0.122 | 0.12 | 0 | 0 |  | Firemní | Indiv | 0 | 0 |  |  |  |  | POL3_0 | D8A41E57-DD74-405E-93C2-AFFAE70EF68C
23 | 43P004 | Typizované betonové schody - stupeň přímý 115 cm | kus | 3 |  | 0 |  | 0 |  | 0 | 21 | 0 | 0.138 | 0.41 | 0 | 0 |  | Firemní | Indiv | 0 | 0 |  |  |  |  | POL3_0 | A1CDC337-517F-4BE1-BE53-9BABB8BA6D06
24 | 43P005 | Typizované betonové schody - stupeň přímý 120 cm | kus | 3 |  | 0 |  | 0 |  | 0 | 21 | 0 | 0.138 | 0.41 | 0 | 0 |  | Firemní | Indiv | 0 | 0 |  |  |  |  | POL3_0 | 07E941FB-F6D0-4728-A9F1-50D7DDBF64CE
25 | 43P006 | Typizované betonové schody - stupeň přímý 150 cm | kus | 6 |  | 0 |  | 0 |  | 0 | 21 | 0 | 0.18 | 1.08 | 0 | 0 |  | Firemní | Indiv | 0 | 0 |  |  |  |  | POL3_0 | AD184327-4774-4C0D-82B6-ECA31FDE9F46
Díl | 47 | Balkony a terasy |  |  |  | 0 |  | 0 |  | 0 |  | 0 |  | 8.84 |  | 0 |  |  |  |  | 108.8 |  |  |  |  | DIL
26 | 771101101R00 | Vysávání podlah prům.vysavačem pro pokládku dlažby | m2 | 36.9 |  | 0 |  | 0 |  | 0 | 21 | 0 | 0 | 0 | 0 | 0 | 800-771 | RTS 23/II | RTS 23/II | 0.016 | 0.59 |  |  |  |  | POL1_ | AB4DA4DA-6898-400E-8AB0-DAD8C852F016
27 | 771101210R00 | Penetrace podkladu pod dlažby | m2 | 36.9 |  | 0 |  | 0 |  | 0 | 21 | 0 | 0.00021 | 0.01 | 0 | 0 | 800-771 | RTS 23/II | RTS 23/II | 0.05 | 1.85 |  |  |  |  | POL1_ | B035D81A-0378-4D68-8917-17C8CAB0A383
28 | 771101310R00 | Vyčištění keramické dlažby | m2 | 36.9 |  | 0 |  | 0 |  | 0 | 21 | 0 | 8e-05 | 0 | 0 | 0 | 800-771 | RTS 23/II | RTS 23/II | 0.06 | 2.21 |  |  |  |  | POL1_ | 97EE83C1-D37D-4A5D-9F97-1112EE6E1F08
29 | 771775118R00 | Montáž podlah keram.vnější, hladké, tmel, 60x60cm | m2 | 36.9 |  | 0 |  | 0 |  | 0 | 21 | 0 | 0.00693 | 0.26 | 0 | 0 | 800-771 | RTS 23/II | RTS 23/II | 1.3466 | 49.69 |  |  |  |  | POL1_ | 07483726-0CAE-4107-ADC4-4D434AD8F581
| Betonová dlažba v dekoru dřeva - ST1 (lepená) : 36,90 |  |  | 36.9 | [21 empty] | VV | 0 | Betonová dlažba v dekoru dřeva - ST1 (lepená) : 36,90
30 | 771922925R00 | Kladení dlaždic 60 x 60 cm na podložky pryžové | m2 | 136.15 |  | 0 |  | 0 |  | 0 | 21 | 0 | 0.00082 | 0.11 | 0 | 0 |  | Firemní | RTS 23/II | 0.4 | 54.46 |  |  |  |  | POL1_ | A0419BC9-1B21-4B9F-BDBB-FAF86BE7E342
| Betonová dlažba hladká - ST2 (na terče) : 136,15 |  |  | 136.15 | [21 empty] | VV | 0 | Betonová dlažba hladká - ST2 (na terče) : 136,15
31 | 59761033Y | Dlažba betonová mrazuvzdorná protiskluzná, tl. 50 mm, povrch imitace dřeva | m2 | 40.59 |  | 0 |  | 0 |  | 0 | 21 | 0 | 0.04444 | 1.8 | 0 | 0 |  | Firemní | Indiv | 0 | 0 |  |  |  |  | POL3_0 | 51191633-7A46-4BF0-B235-1BF55C7C20B7
| Betonová dlažba v dekoru dřeva - ST1 : 36,90*1,10 |  |  | 40.59 | [21 empty] | VV | 0 | Betonová dlažba v dekoru dřeva - ST1 : 36,90*1,10
32 | 59761033Z | Dlažba betonová mrazuvzdorná protiskluzná velkoformátová, tl. 20 mm, povrch hladký | m2 | 149.765 |  | 0 |  | 0 |  | 0 | 21 | 0 | 0.04444 | 6.66 | 0 | 0 |  | Firemní | Indiv | 0 | 0 |  |  |  |  | POL3_0 | 32EA663F-DB85-4C4C-AAE5-D6483572C462
| Betonová dlažba hladká - ST2 : 136,15*1,10 |  |  | 149.765 | [21 empty] | VV | 0 | Betonová dlažba hladká - ST2 : 136,15*1,10
Díl | 931 | Dilatace objektu |  |  |  | 0 |  | 0 |  | 0 |  | 0 |  | 0.01 |  | 0 |  |  |  |  | 2.85 |  |  |  |  | DIL
33 | 931961115R00 | Vložky do dilatačních spár, polystyren, tl 20 mm | m2 | 14.25 |  | 0 |  | 0 |  | 0 | 21 | 0 | 0.00063 | 0.01 | 0 | 0 | 801-1 | RTS 23/II | RTS 23/II | 0.2 | 2.85 |  |  |  |  | POL1_ | EE8D8B5F-1AFC-4042-946D-B678942D3708
| Dilatace mezi terasou a objektem KD : 0,5*(18,0+10,5) |  |  | 14.25 | [21 empty] | VV | 0 | Dilatace mezi terasou a objektem KD : 0,5*(18,0+10,5)
Díl | 96 | Bourání konstrukcí |  |  |  | 0 |  | 0 |  | 0 |  | 0 |  | 0.01 |  | 224.8 |  |  |  |  | 545.57 |  |  |  |  | DIL
34 | 762961810R00 | Demontáž.oplocení z prken + příčníky | m | 17.6 |  | 0 |  | 0 |  | 0 | 21 | 0 | 0 | 0 | 0.04 | 0.7 | 800-762 | RTS 23/II | RTS 23/II | 0.28 | 4.93 |  |  |  |  | POL1_ | 0E606DA1-FC36-4633-951E-BF4754003A8D
| Dřevěné dílce oplocení : 2,0*4+2,4*4 |  |  | 17.6 | [21 empty] | VV | 0 | Dřevěné dílce oplocení : 2,0*4+2,4*4
35 | 961055111R00 | Bourání základů železobetonových | m3 | 6.912 |  | 0 |  | 0 |  | 0 | 21 | 0 | 0 | 0 | 2.4 | 16.59 | 801-3 | RTS 23/II | RTS 23/II | 13.301 | 91.94 |  |  |  |  | POL1_ | 1C9DF8D9-31B1-4209-AB10-E745B57CB9CB
| Základ oplocení : (5,0+11,6+5,0)*0,40*0,80 |  |  | 6.912 | [21 empty] | VV | 0 | Základ oplocení : (5,0+11,6+5,0)*0,40*0,80
36 | 962032255R00 | Bourání zdiva z betonových bednících tvárnic | m3 | 0.98 |  | 0 |  | 0 |  | 0 | 21 | 0 | 0.00128 | 0 | 2.2 | 2.16 |  | Firemní | RTS 23/II | 1.779 | 1.74 |  |  |  |  | POL1_ | 9FC06483-7B22-4B2E-89A0-DE23F3BBC3D6
| Podezdívka oplocení včetně ukončujících stříšek : (3,0+11,6+5,0)*0,20*0,25 |  |  | 0.98 | [21 empty] | VV | 0 | Podezdívka oplocení včetně ukončujících stříšek : (3,0+11,6+5,0)*0,20*0,25
37 | 962032315R00 | Bourání pilířů z betonových bednících tvárnic | m3 | 0.72 |  | 0 |  | 0 |  | 0 | 21 | 0 | 0.01249 | 0.01 | 2.2 | 1.58 |  | Firemní | RTS 23/II | 3.315 | 2.39 |  |  |  |  | POL1_ | E54DC9C3-F7FD-424D-8C52-CE570EC01FAD
| Pílířky oplocení včetně ukončujících stříšek : (0,4*0,2*1,0)*9 |  |  | 0.72 | [21 empty] | VV | 0 | Pílířky oplocení včetně ukončujících stříšek : (0,4*0,2*1,0)*9
38 | 965042141R00 | Bourání mazanin betonových tl. 10 cm, nad 4 m2 | m3 | 18.4075 |  | 0 |  | 0 |  | 0 | 21 | 0 | 0 | 0 | 2.2 | 40.5 | 801-3 | RTS 23/II | RTS 23/II | 7.195 | 132.44 |  |  |  |  | POL1_ | 77E1C124-A4EC-463E-9378-B3EB88E9614E
| Odbourání podkladní desky terasy : 18,5*(9,4+10,5)/2*0,10 |  |  | 18.4075 | [21 empty] | VV | 0 | Odbourání podkladní desky terasy : 18,5*(9,4+10,5)/2*0,10
39 | 965049111R00 | Příplatek, bourání mazanin se svař. síťí tl. 10 cm | m3 | 36.815 |  | 0 |  | 0 |  | 0 | 21 | 0 | 0 | 0 | 0 | 0 | 801-3 | RTS 23/II | RTS 23/II | 4.828 | 177.74 |  |  |  |  | POL1_ | 845D3A7D-C6E3-48D5-940C-98997DB69AFE
40 | 965081723R00 | Bourání dlažeb kamenin. tl. do 25 mm, pl.nad 1 m2 | m2 | 185.49 |  | 0 |  | 0 |  | 0 | 21 | 0 | 0 | 0 | 0.045 | 8.35 | 801-3 | RTS 23/II | RTS 23/II | 0.2035 | 37.75 |  |  |  |  | POL1_ | D70335B9-8205-4D1B-A01C-A51FF3FA58EA
| Odbourání dlažby terasy : 55,65+124,26 |  |  | 179.91 | [21 empty] | VV | 0 | Odbourání dlažby terasy : 55,65+124,26
| (18,5+9,4)*(0,00+0,40)/2 |  |  | 5.58 | [21 empty] | VV | 0 | (18,5+9,4)*(0,00+0,40)/2
41 | 965082941R00 | Odstranění násypu tl. nad 20 cm jakékoliv plochy | m3 | 110.445 |  | 0 |  | 0 |  | 0 | 21 | 0 | 0 | 0 | 1.4 | 154.62 | 801-3 | RTS 23/II | RTS 23/II | 0.875 | 96.64 |  |  |  |  | POL1_ | FC098045-5D6C-430D-AE8C-09C314CB6E1B
| Odbourání podkladní vrstvy ze ŠD terasy : 18,5*(9,4+10,5)*0,30 |  |  | 110.445 | [21 empty] | VV | 0 | Odbourání podkladní vrstvy ze ŠD terasy : 18,5*(9,4+10,5)*0,30
42 | 967208811X00 | Odstranění stávající podélné kanalizační vpusti délky 12 m, včetně potrubí a šachty | kus | 1 |  | 0 |  | 0 |  | 0 | 21 | 0 | 0 | 0 | 0.3 | 0.3 |  | Firemní | Indiv | 0 | 0 |  |  |  |  | POL1_ | D22BF829-7083-4003-9693-B6A2BA63806D
Díl | 99 | Staveništní přesun hmot |  |  |  | 0 |  | 0 |  | 0 |  | 0 |  | 0 |  | 0 |  |  |  |  | 231.44 |  |  |  |  | DIL
43 | 999281105R00 | Přesun hmot pro opravy a údržbu do výšky 6 m | t | 246.6098 |  | 0 |  | 0 |  | 0 | 21 | 0 | 0 | 0 | 0 | 0 | 801-4 | Firemní | RTS 23/II | 0.9385 | 231.44 |  |  |  |  | POL7_ | 45D1DC24-008F-4404-AF43-288D766F91BD
| Hmotnosti z položek s pořadovými čísly : | [24 empty] | VV | 0 | Hmotnosti z položek s pořadovými čísly :
| 6, 8, 9, 10, 12, 13, 14, 15, 16, 18, 19, 20, 21, 22, 23, 24, 25, 27, 28, 29, 30, 31, 32, 33, 36, 37 : | [24 empty] | VV | 0 | 6, 8, 9, 10, 12, 13, 14, 15, 16, 18, 19, 20, 21, 22, 23, 24, 25, 27, 28, 29, 30, 31, 32, 33, 36, 37 :
| Součet : 246,60979 |  |  | 246.6098 | [21 empty] | VV | 0 | Součet : 246,60979
Díl | 711 | Izolace proti vodě |  |  |  | 0 |  | 0 |  | 0 |  | 0 |  | 0.13 |  | 0 |  |  |  |  | 11.63 |  |  |  |  | DIL
44 | 711112001RZ1 | Provedení izolace proti vlhkosti na ploše svislé, 1x asfaltovým penetračním nátěr, včetně dodávky asfaltového laku | m2 | 17.1 |  | 0 |  | 0 |  | 0 | 21 | 0 | 0.00052 | 0.01 | 0 | 0 | 800-711 | RTS 23/II | RTS 23/II | 0.049 | 0.84 |  |  |  |  | POL1_ | FED7A2E5-5C9C-439A-89B5-21556FD949E9
| Oprava stávající hydroizolace objektu KD po vyburání terasy : 0,6*(18,0+10,5) |  |  | 17.1 | [21 empty] | VV | 0 | Oprava stávající hydroizolace objektu KD po vyburání terasy : 0,6*(18,0+10,5)
45 | 711142559RZ3 | Provedení izolace proti vlhkosti na ploše svislé, asfaltovými pásy přitavením, 1 vrstva - včetně dodávky asf. pásu | m2 | 17.1 |  | 0 |  | 0 |  | 0 | 21 | 0 | 0.00598 | 0.1 | 0 | 0 | 800-711 | RTS 23/II | RTS 23/II | 0.266 | 4.55 |  |  |  |  | POL1_ | DADD06EA-E865-4634-B485-3B71FB9FE99B
| Oprava stávající hydroizolace objektu KD po vyburání terasy : 0,6*(18,0+10,5) |  |  | 17.1 | [21 empty] | VV | 0 | Oprava stávající hydroizolace objektu KD po vyburání terasy : 0,6*(18,0+10,5)
46 | 711823121RT2 | Montáž nopové fólie svisle, včetně dodávky fólie | m2 | 19.95 |  | 0 |  | 0 |  | 0 | 21 | 0 | 0.00017 | 0 | 0 | 0 | 800-711 | RTS 23/II | RTS 23/II | 0.16 | 3.19 |  |  |  |  | POL1_ | CD3FF6CE-FF51-4A9D-9979-92EF735C5171
| Dilatace mezi terasou a objektem KD - ochranná fólie : 0,7*(18,0+10,5) |  |  | 19.95 | [21 empty] | VV | 0 | Dilatace mezi terasou a objektem KD - ochranná fólie : 0,7*(18,0+10,5)
47 | 711823129RT2 | Montáž ukončovací lišty k nopové fólii, včetně dodávky lišty | m | 28.5 |  | 0 |  | 0 |  | 0 | 21 | 0 | 0.00053 | 0.02 | 0 | 0 | 800-711 | RTS 23/II | RTS 23/II | 0.1 | 2.85 |  |  |  |  | POL1_ | 9F82BDC2-77C1-465B-9D2C-33AAB092F687
| Dilatace mezi terasou a objektem KD - krycí lišta : 18,0+10,5 |  |  | 28.5 | [21 empty] | VV | 0 | Dilatace mezi terasou a objektem KD - krycí lišta : 18,0+10,5
48 | 998711101R00 | Přesun hmot pro izolace proti vodě, výšky do 6 m | t | 0.12965 |  | 0 |  | 0 |  | 0 | 21 | 0 | 0 | 0 | 0 | 0 | 800-711 | RTS 23/II | RTS 23/II | 1.567 | 0.2 |  |  |  |  | POL7_ | DAFCF21A-EEAC-4ABC-AD61-484C2B69C153
| Hmotnosti z položek s pořadovými čísly : | [24 empty] | VV | 0 | Hmotnosti z položek s pořadovými čísly :
| 44, 45, 46, 47 : | [24 empty] | VV | 0 | 44, 45, 46, 47 :
| Součet : 0,12965 |  |  | 0.12965 | [21 empty] | VV | 0 | Součet : 0,12965
Díl | 721 | Vnitřní kanalizace |  |  |  | 0 |  | 0 |  | 0 |  | 0 |  | 0.12 |  | 0 |  |  |  |  | 7.21 |  |  |  |  | DIL
49 | 721176223R00 | Potrubí KG svodné (ležaté) v zemi, D 125 x 3,2 mm | m | 7 |  | 0 |  | 0 |  | 0 | 21 | 0 | 0.00252 | 0.02 | 0 | 0 | 800-721 | RTS 23/II | RTS 23/II | 0.8 | 5.6 |  |  |  |  | POL1_ | EF120383-A44D-4C0B-ABE0-1C18890790FC
| Napojení podélného žlabu na stávající kanalizaci : 7,0 |  |  | 7 | [21 empty] | VV | 0 | Napojení podélného žlabu na stávající kanalizaci : 7,0
50 | 721213042RT3 | Montáž venkovního odtokového žlabu, s dodávkou betonové směsi, včetně dodávky nerez žlabu a sifonu, délka 12,5 m, šířka 100 mm | kus | 1 |  | 0 |  | 0 |  | 0 | 21 | 0 | 0.1 | 0.1 | 0 | 0 |  | Firemní | Indiv | 1.4364 | 1.44 |  |  |  |  | POL1_ | 0DA373A8-40FB-4E15-89C5-F9BC04D65CD6
51 | 998721101R00 | Přesun hmot pro vnitřní kanalizaci, výšky do 6 m | t | 0.11764 |  | 0 |  | 0 |  | 0 | 21 | 0 | 0 | 0 | 0 | 0 | 800-721 | RTS 23/II | RTS 23/II | 1.47 | 0.17 |  |  |  |  | POL7_ | 1CCA972E-47C6-4670-9574-A8B5D22D756E
| Hmotnosti z položek s pořadovými čísly : | [24 empty] | VV | 0 | Hmotnosti z položek s pořadovými čísly :
| 49, 50 : | [24 empty] | VV | 0 | 49, 50 :
| Součet : 0,11764 |  |  | 0.11764 | [21 empty] | VV | 0 | Součet : 0,11764
Díl | 797 | Mobiliář a herní prvky |  |  |  | 0 |  | 0 |  | 0 |  | 0 |  | 0 |  | 0 |  |  |  |  | 0 |  |  |  |  | DIL
52 | 797011001X00 | D+M betonový květináč 1000x400x600 mm | kus | 14 |  | 0 |  | 0 |  | 0 | 21 | 0 | 0 | 0 | 0 | 0 |  | Firemní | Indiv | 0 | 0 |  |  |  |  | POL1_ | B4569A42-07CE-48E3-9251-5B9A8332B382
53 | 797011002X00 | D+M betonový stojan na kolo 480x1600x400 mm | kus | 3 |  | 0 |  | 0 |  | 0 | 21 | 0 | 0 | 0 | 0 | 0 |  | Firemní | Indiv | 0 | 0 |  |  |  |  | POL1_ | 4A3D91CC-3056-4AD8-8605-AF0EA420C81F
Díl | D96 | Přesuny suti a vybouraných hmot |  |  |  | 0 |  | 0 |  | 0 |  | 0 |  | 0 |  | 0 |  |  |  |  | 133.76 |  |  |  |  | DIL
54 | 979990108R00 | Poplatek za uložení suti - železobeton, skupina odpadu 170101 | t | 69.1723 |  | 0 |  | 0 |  | 0 | 21 | 0 | 0 | 0 | 0 | 0 | 801-3 | RTS 23/II | RTS 23/II | 0 | 0 |  |  |  |  | POL1_ | 928A1A14-15E5-4BEB-AA20-207E8B9849A5
| Odkaz na dem. hmot. položky pořadí 35 : 16,58880 |  |  | 16.5888 | [21 empty] | VV | 7 | Odkaz na dem. hmot. položky pořadí 35 : 16,58880
| Odkaz na dem. hmot. položky pořadí 36 : 2,15600 |  |  | 2.156 | [21 empty] | VV | 7 | Odkaz na dem. hmot. položky pořadí 36 : 2,15600
| Odkaz na dem. hmot. položky pořadí 37 : 1,58400 |  |  | 1.584 | [21 empty] | VV | 7 | Odkaz na dem. hmot. položky pořadí 37 : 1,58400
| Odkaz na dem. hmot. položky pořadí 38 : 40,49650 |  |  | 40.4965 | [21 empty] | VV | 7 | Odkaz na dem. hmot. položky pořadí 38 : 40,49650
| Odkaz na dem. hmot. položky pořadí 39 : 0,00000 | [24 empty] | VV | 7 | Odkaz na dem. hmot. položky pořadí 39 : 0,00000
| Odkaz na dem. hmot. položky pořadí 40 : 8,34705 |  |  | 8.347 | [21 empty] | VV | 7 | Odkaz na dem. hmot. položky pořadí 40 : 8,34705
55 | 979999973R00 | Poplatek za uložení, zemina a kamení, (skup.170504) | t | 154.623 |  | 0 |  | 0 |  | 0 | 21 | 0 | 0 | 0 | 0 | 0 | 801-3 | RTS 23/II | RTS 23/II | 0 | 0 |  |  |  |  | POL1_ | AA283E76-FF43-45E7-A4CE-1186591BE398
| Odkaz na dem. hmot. položky pořadí 41 : 154,62300 |  |  | 154.623 | [21 empty] | VV | 7 | Odkaz na dem. hmot. položky pořadí 41 : 154,62300
56 | 979081111R00 | Odvoz suti a vybour. hmot na skládku do 1 km | t | 224.7994 |  | 0 |  | 0 |  | 0 | 21 | 0 | 0 | 0 | 0 | 0 | 801-3 | RTS 23/II | RTS 23/II | 0.49 | 110.15 |  |  |  |  | POL8_ | 019D62FA-13CD-4235-8FC7-5BEF341BB7D3
| Demontážní hmotnosti z položek s pořadovými čísly : | [24 empty] | VV | 0 | Demontážní hmotnosti z položek s pořadovými čísly :
| 34, 35, 36, 37, 38, 40, 41, 42 : | [24 empty] | VV | 0 | 34, 35, 36, 37, 38, 40, 41, 42 :
| Součet : 224,79935 |  |  | 224.7994 | [21 empty] | VV | 0 | Součet : 224,79935
57 | 979081121R00 | Příplatek k odvozu za každý další 1 km | t | 4495.987 |  | 0 |  | 0 |  | 0 | 21 | 0 | 0 | 0 | 0 | 0 | 801-3 | RTS 23/II | RTS 23/II | 0 | 0 |  |  |  |  | POL8_ | A66F280B-0E69-4A86-8F61-0E4D5E5CB953
| Demontážní hmotnosti z položek s pořadovými čísly : | [24 empty] | VV | 0 | Demontážní hmotnosti z položek s pořadovými čísly :
| 34, 35, 36, 37, 38, 40, 41, 42 : | [24 empty] | VV | 0 | 34, 35, 36, 37, 38, 40, 41, 42 :
| Součet : 4495,98700 |  |  | 4495.987 | [21 empty] | VV | 0 | Součet : 4495,98700
58 | 979088212R00 | Nakládání suti na dopr.prostředky-zvlášt.zakl.obj. | t | 224.7994 |  | 0 |  | 0 |  | 0 | 21 | 0 | 0 | 0 | 0 | 0 | 800-2 | RTS 23/II | RTS 23/II | 0.099 | 22.26 |  |  |  |  | POL8_ | C6BF58E6-2A97-45FE-958D-DD1E7B7F3FA4
| Demontážní hmotnosti z položek s pořadovými čísly : | [24 empty] | VV | 0 | Demontážní hmotnosti z položek s pořadovými čísly :
| 34, 35, 36, 37, 38, 40, 41, 42 : | [24 empty] | VV | 0 | 34, 35, 36, 37, 38, 40, 41, 42 :
| Součet : 224,79935 |  |  | 224.7994 | [21 empty] | VV | 0 | Součet : 224,79935
59 | 979093111R00 | Uložení suti na skládku bez zhutnění | t | 224.7994 |  | 0 |  | 0 |  | 0 | 21 | 0 | 0 | 0 | 0 | 0 | 800-6 | RTS 23/II | RTS 23/II | 0.006 | 1.35 |  |  |  |  | POL8_ | 0F58B671-2171-49C4-8A8A-BB1BE90D8F07
| Demontážní hmotnosti z položek s pořadovými čísly : | [24 empty] | VV | 0 | Demontážní hmotnosti z položek s pořadovými čísly :
| 34, 35, 36, 37, 38, 40, 41, 42 : | [24 empty] | VV | 0 | 34, 35, 36, 37, 38, 40, 41, 42 :
| Součet : 224,79935 |  |  | 224.7994 | [21 empty] | VV | 0 | Součet : 224,79935
[24 empty] | 12 | 21
| Celkem |  |  |  |  | 0 | [17 empty] | 0 | 0 | SUM
Poznámky uchazeče k zadání
POPUZIV
END
Note on S8: Jedná se o informaci, zda se jedná o položku, která je do rozpočtu zadána z cenové soustavy RTS, nebo vlastní.
Note on T8: Jedná se o název CÚ, která je zadána u položky rozpočtu

## 03
Položkový rozpočet | [25 empty] | #TypZaznamu#
S: | 80 - 104 | Oprava kuchyně a zázemí restaurace Kulturního domu v Kyjově | [23 empty] | STA
O: | [25 empty] | OBJ
R: | 80000017 | Stavební úpravy terasy u restaurace Kulturního domu v Kyjově | [23 empty] | ROZ
C: | 80000017 | Stavební úpravy terasy u restaurace Kulturního domu v Kyjově | [23 empty] | CAS_STR
C: | 03 | Elektroinstalace | [23 empty] | CAS_STA
# | Číslo položky | Název položky | MJ | Množství | Cena / MJ | Celkem | Dodávka | Dodávka celk. | Montáž | Montáž celk. | DPH | cena s DPH | hmotnost / MJ | hmotnost celk.(t) | dem. hmotnost / MJ | dem. hmotnost celk.(t) | Ceník | Cen. soustava / platnost | Cenová úroveň | Nhod / MJ | Nhod celk. | Dodavatel | Identifikace |  | CenaCelkem pro UzivDil | Typ | ParovaciUID
Díl | 0 | INSTALACE |  |  |  | 0 |  | 0 |  | 0 |  | 0 |  | 0 |  | 0 |  |  |  |  | 0 |  |  |  |  | DIL
1 | 741112061 | Montáž krabice přístrojová zapuštěná plastová kruhová | ks | 2 |  | 0 |  | 0 |  | 0 | 21 | 0 | 0 | 0 | 0 | 0 |  | ÚRS | Indiv | 0 | 0 |  |  |  |  | POL1_1 | 3
2 | 34571450 | krabice pod omítku PVC přístrojová kruhová D 70mm | ks | 2 |  | 0 |  | 0 |  | 0 | 21 | 0 | 0 | 0 | 0 | 0 |  | ÚRS | Indiv | 0 | 0 |  |  |  |  | POL3_0 | 4
3 | 741112101 | Montáž rozvodka zapuštěná plastová kruhová | ks | 3 |  | 0 |  | 0 |  | 0 | 21 | 0 | 0 | 0 | 0 | 0 |  | ÚRS | Indiv | 0 | 0 |  |  |  |  | POL1_1 | 5
4 | 34571458 | krabice pod omítku PVC odbočná kruhová D 100mm s víčkem | ks | 3 |  | 0 |  | 0 |  | 0 | 21 | 0 | 0 | 0 | 0 | 0 |  | ÚRS | Indiv | 0 | 0 |  |  |  |  | POL3_0 | 6
5 | 741112352 | Otevření nebo uzavření krabice pancéřové víčkem na 2 šrouby | ks | 3 |  | 0 |  | 0 |  | 0 | 21 | 0 | 0 | 0 | 0 | 0 |  | ÚRS | Indiv | 0 | 0 |  |  |  |  | POL1_1 | 7
6 | 468101411 | Vysekánírýhpro montáž trubek a kabelů v cihelných zdech hloubky do 3 cm a šířky do 3 cm | m | 10 |  | 0 |  | 0 |  | 0 | 21 | 0 | 0 | 0 | 0 | 0 |  | ÚRS | Indiv | 0 | 0 |  |  |  |  | POL1_1 | 8
7 | 468101422 | Vysekání rýh pro montáž trubek a kabelů v cihelných zdech hl přes 3 do 5 cm a š přes 5 do 7 cm | m | 15 |  | 0 |  | 0 |  | 0 | 21 | 0 | 0 | 0 | 0 | 0 |  | ÚRS | Indiv | 0 | 0 |  |  |  |  | POL1_1 | 9
8 | 460941111 | Vyplnění a omítnutí rýh při elektroinstalacích ve stropech hloubky do 3 cm a šířky do 3 cm | m | 10 |  | 0 |  | 0 |  | 0 | 21 | 0 | 0 | 0 | 0 | 0 |  | ÚRS | Indiv | 0 | 0 |  |  |  |  | POL1_1 | 10
9 | 460941122 | Vyplnění a omítnutí rýh při elektroinstalacích ve stropech hl přes 3 do 5 cm a š přes 5 do 7 cm | m | 15 |  | 0 |  | 0 |  | 0 | 21 | 0 | 0 | 0 | 0 | 0 |  | ÚRS | Indiv | 0 | 0 |  |  |  |  | POL1_1 | 11
10 | 468091111 | Vysekání kapes a výklenků ve zdivu z lehkých betonů, dutých cihel a tvárnic pro krabice | ks | 2 |  | 0 |  | 0 |  | 0 | 21 | 0 | 0 | 0 | 0 | 0 |  | ÚRS | Indiv | 0 | 0 |  |  |  |  | POL1_1 | 12
11 | 741110052 | Montáž trubka plastová ohebná D přes 23 do 35 mm uložená volně | m | 20 |  | 0 |  | 0 |  | 0 | 21 | 0 | 0 | 0 | 0 | 0 |  | ÚRS | Indiv | 0 | 0 |  |  |  |  | POL1_1 | 13
12 | 34571074 | trubka elektroinstalační ohebná z PVC (EN) 2332 | m | 20 |  | 0 |  | 0 |  | 0 | 21 | 0 | 0 | 0 | 0 | 0 |  | ÚRS | Indiv | 0 | 0 |  |  |  |  | POL3_0 | 14
13 | 741120001 | Montáž vodič Cu izolovaný plný a laněný žíla 0,35-6 mm2 pod omítku (CY) | m | 20 |  | 0 |  | 0 |  | 0 | 21 | 0 | 0 | 0 | 0 | 0 |  | ÚRS | Indiv | 0 | 0 |  |  |  |  | POL1_1 | 15
14 | 34141027 | vodič propojovací flexibilní jádro Cu lanované izolace PVC 450/750V (H07V-K) 1x6mm2 | m | 20 |  | 0 |  | 0 |  | 0 | 21 | 0 | 0 | 0 | 0 | 0 |  | ÚRS | Indiv | 0 | 0 |  |  |  |  | POL1_1 | 16
15 | 741122016 | Montáž kabel Cu bez ukončení uložený pod omítku plný kulatý 3x2,5 až 6 mm2 (např.CYKY) | m | 120 |  | 0 |  | 0 |  | 0 | 21 | 0 | 0 | 0 | 0 | 0 |  | ÚRS | Indiv | 0 | 0 |  |  |  |  | POL1_1 | 17
16 | 34111036 | kabel instalační jádro Cu plné izolace PVC plášť PVC 450/750V (CYKY) 3x2,5mm2 | m | 120 |  | 0 |  | 0 |  | 0 | 21 | 0 | 0 | 0 | 0 | 0 |  | ÚRS | Indiv | 0 | 0 |  |  |  |  | POL3_0 | 18
17 | 741122031 | Montáž kabel Cu bez ukončení uložený pod omítku plný kulatý 5x1,5 až 2,5 mm2 (např.CYKY) | m | 225 |  | 0 |  | 0 |  | 0 | 21 | 0 | 0 | 0 | 0 | 0 |  | ÚRS | Indiv | 0 | 0 |  |  |  |  | POL1_1 | 19
18 | 34111090 | kabel instalační jádro Cu plné izolace PVC plášť PVC 450/750V (CYKY) 5x1,5mm2 | m | 200 |  | 0 |  | 0 |  | 0 | 21 | 0 | 0 | 0 | 0 | 0 |  | ÚRS | Indiv | 0 | 0 |  |  |  |  | POL3_0 | 20
19 | 34111094 | kabel instalační jádro Cu plné izolace PVC plášť PVC 450/750V (CYKY) 5x2,5mm2 | m | 25 |  | 0 |  | 0 |  | 0 | 21 | 0 | 0 | 0 | 0 | 0 |  | ÚRS | Indiv | 0 | 0 |  |  |  |  | POL3_0 | 21
20 | 741310201 | Montáž vypínač (polo)zapuštěný šroubové připojení 1-jednopólový | ks | 2 |  | 0 |  | 0 |  | 0 | 21 | 0 | 0 | 0 | 0 | 0 |  | ÚRS | Indiv | 0 | 0 |  |  |  |  | POL1_1 | 22
21 | VI1 | spínač řazení č.1 bílý, vč. rámečku | ks | 2 |  | 0 |  | 0 |  | 0 | 21 | 0 | 0 | 0 | 0 | 0 |  | Firemní | Indiv | 0 | 0 |  |  |  |  | POL3_0 | 23
22 | 741313072 | Montáž zásuvka chráněná v krabici šroubové připojení 2P+PE prostředí základní, vlhké se zapojením vodičů | ks | 6 |  | 0 |  | 0 |  | 0 | 21 | 0 | 0 | 0 | 0 | 0 |  | ÚRS | Indiv | 0 | 0 |  |  |  |  | POL1_1 | 24
23 | VI2 | zásuvka nástěnná jednonásobná s víčkem, IP44, bezšroubové svorky | ks | 5 |  | 0 |  | 0 |  | 0 | 21 | 0 | 0 | 0 | 0 | 0 |  | Firemní | Indiv | 0 | 0 |  |  |  |  | POL3_0 | 25
24 | VI3 | zásuvka nástěnná jednonásobná s víčkem, IP44, bezšroubové svorky, s přepěťovou ochranou | ks | 1 |  | 0 |  | 0 |  | 0 | 21 | 0 | 0 | 0 | 0 | 0 |  | Firemní | Indiv | 0 | 0 |  |  |  |  | POL3_0 | 26
25 | 741310411 | Montáž spínač tří/čtyřpólový nástěnný do 16 A venkovní nebo mokré se zapojením vodičů | ks | 1 |  | 0 |  | 0 |  | 0 | 21 | 0 | 0 | 0 | 0 | 0 |  | ÚRS | Indiv | 0 | 0 |  |  |  |  | POL1_1 | 27
26 | VI4 | spínač vestavný trojpólový, 16A, IP44 vč. instalační krabice | ks | 1 |  | 0 |  | 0 |  | 0 | 21 | 0 | 0 | 0 | 0 | 0 |  | Firemní | Indiv | 0 | 0 |  |  |  |  | POL3_0 | 28
27 | 741372066 | Montáž svítidlo LED exteriérové přisazené nástěnné reflektorové bez pohybového čidla se zapojením vodičů | ks | 8 |  | 0 |  | 0 |  | 0 | 21 | 0 | 0 | 0 | 0 | 0 |  | ÚRS | Indiv | 0 | 0 |  |  |  |  | POL1_1 | 29
28 | 741372063 | Montáž svítidlo LED exteriérové přisazené nástěnné hranaté nebo kruhové se zapojením vodičů | ks | 3 |  | 0 |  | 0 |  | 0 | 21 | 0 | 0 | 0 | 0 | 0 |  | ÚRS | Indiv | 0 | 0 |  |  |  |  | POL1_1 | 30
29 | VI5 | Vývod 5 žíl – bez zapojení | ks | 1 |  | 0 |  | 0 |  | 0 | 21 | 0 | 0 | 0 | 0 | 0 |  | Firemní | Indiv | 0 | 0 |  |  |  |  | POL3_0 | 31
30 | VI6 | Vývod 3 žíly – bez zapojení | ks | 1 |  | 0 |  | 0 |  | 0 | 21 | 0 | 0 | 0 | 0 | 0 |  | Firemní | Indiv | 0 | 0 |  |  |  |  | POL3_0 | 32
31 | VI7 | Přesuny hmot - položka obsahuje vnitrostaveništní i mimostaveništní dopravu, přesuny hmot všech jednotlivých dílů dílčího rozpočtu | soubor | 1 |  | 0 |  | 0 |  | 0 | 21 | 0 | 0 | 0 | 0 | 0 |  | Firemní | Indiv | 0 | 0 |  |  |  |  | POL3_0 | 33
32 | VI8 | Pomocné lešení, plošiny, technika po celou dobu stavby | soubor | 1 |  | 0 |  | 0 |  | 0 | 21 | 0 | 0 | 0 | 0 | 0 |  | Firemní | Indiv | 0 | 0 |  |  |  |  | POL3_0 | 34
33 | VI9 | Pomocné práce - položka obsahuje výše neuvedené vysekání prostupů pro rozvody, jejich zazdění nebo zabetonování ve zdech nebo stropech; osazení, zazdění nebo zabetonování konzol, podpěr, závěsů, pevných bodů konstrukcí; zalití kotevních šroubů; | soubor | 1 |  | 0 |  | 0 |  | 0 | 21 | 0 | 0 | 0 | 0 | 0 |  | Firemní | Indiv | 0 | 0 |  |  |  |  | POL3_0 | 35
Díl | ON | Ostatní náklady |  |  |  | 0 |  | 0 |  | 0 |  | 0 |  | 0 |  | 0 |  |  |  |  | 0 |  |  |  |  | DIL
34 | ON01.1 | Dokumentace skutečného provedení stavby | Soubor | 1 |  | 0 |  | 0 |  | 0 | 21 | 0 | 0 | 0 | 0 | 0 |  | Firemní | Indiv | 0 | 0 |  |  |  |  | POL99_8 | D817AFF1-BB2D-4713-8197-151ED064AA31
35 | ON02.1 | Mimostav. doprava | Soubor | 1 |  | 0 |  | 0 |  | 0 | 21 | 0 | 0 | 0 | 0 | 0 |  | Firemní | Indiv | 0 | 0 |  |  |  |  | POL3_0 | B1D144F2-AADB-4916-9221-808E78B81855
36 | ON03.1 | Celková prohlídka elektrického rozvodu a zařízení do 100 000,- Kč (revize) | Soubor | 1 |  | 0 |  | 0 |  | 0 | 21 | 0 | 0 | 0 | 0 | 0 |  | Firemní | Indiv | 0 | 0 |  |  |  |  | POL3_0 | 84FDEE5D-98A2-4275-8C7F-06590FC4D155
[24 empty] | 12 | 21
| Celkem |  |  |  |  | 0 | [17 empty] | 0 | 0 | SUM
Poznámky uchazeče k zadání
POPUZIV
END
Note on S8: Jedná se o informaci, zda se jedná o položku, která je do rozpočtu zadána z cenové soustavy RTS, nebo vlastní.
Note on T8: Jedná se o název CÚ, která je zadána u položky rozpočtu