## Pokyny pro vyplnění
Pokyny pro vyplnění
Ve všech listech tohoto souboru můžete měnit pouze buňky s modrým pozadím. Jedná se o tyto údaje : - údaje o firmě - jednotkové ceny položek zadané na maximálně dvě desetinná místa

## Stavba
#RTSSTAROZP# | Položkový rozpočet stavby
| Stavba: |  | 80 - 104 | Oprava kuchyně a zázemí restaurace Kulturního domu v Kyjově
68883 |  |  | 80000016 | Oprava kuchyně a zázemí restaurace Kulturního domu v Kyjově
| Objednatel: |  | Město Kyjov |  |  |  | IČ: | 00285030
|  |  | Masarykovo náměstí 30/1 |  |  |  | DIČ: | CZ00285030
|  |  | 69701 | Kyjov
| Projektant: | [5 empty] | IČ:
DIČ:
| Zhotovitel: | [5 empty] | IČ:
DIČ:
Vypracoval:
| Rozpis ceny | [6 empty] | Celkem
HSV | HSV | [6 empty] | 0
PSV | PSV | [6 empty] | 0
MON | MON | [6 empty] | 0
VN | VN | [6 empty] | 0
ON | ON | [6 empty] | 0
| Celkem | [6 empty] | 0
Rekapitulace daní
| Základ pro sníženou DPH |  |  | 12 | % | 0 |  |  | CZK
| Snížená DPH |  |  | 12 | % | 0 |  |  | CZK
| Základ pro základní DPH |  |  | 21 | % | 0 |  |  | CZK
| Základní DPH |  |  | 21 | % | 0 |  |  | CZK
| Zaokrouhlení |  |  |  |  | 0 |  |  | CZK
| Cena celkem bez DPH |  |  |  |  | 0 |  |  | CZK
| Cena celkem s DPH |  |  |  |  | 0 |  |  | CZK
| V |  |  |  | dne
|  | Za zhotovitele |  |  |  |  | Za objednatele
Rekapitulace dílčích částí
#CASTI>> | Číslo | Název |  |  | Základ pro sníženou DPH | Základ pro základní DPH | DPH celkem | Cena celkem | %
1 | 80000016 | Oprava kuchyně a zázemí restaurace Kulturního domu v Kyjově |  |  | 0 | 0 | 0 | 0
2 | OVN | Ostatní a vedlejší náklady |  |  | 0 | 0 | 0 | 0
2 | 1.1 | Stavební část |  |  | 0 | 0 | 0 | 0
3 | 1 | Kuchyně a zázemí restaurace |  |  | 0 | 0 | 0 | 0
3 | 2 | Sociální zařízení |  |  | 0 | 0 | 0 | 0
2 | 1.4 | Technická prostředí budov |  |  | 0 | 0 | 0 | 0
3 | 4.2 | Zdravotechnická instalace a vytápění |  |  | 0 | 0 | 0 | 0
3 | 4.3 | Elektroinstalace |  |  | 0 | 0 | 0 | 0
3 | 4.4 | Ovládání osvětlení restaurace |  |  | 0 | 0 | 0 | 0
3 | 4.5 | Elektronická komunikace |  |  | 0 | 0 | 0 | 0
3 | 4.6 | Vzduchotechnika |  |  | 0 | 0 | 0 | 0
2 | PS05 | Mrazící a chladící boxy s technologií |  |  | 0 | 0 | 0 | 0
| Celkem za stavbu |  |  |  | 0 | 0 | 0 | 0 | 0
Rekapitulace dílů
| Číslo | Název |  |  | Typ dílu |  |  | Celkem | %
| 1 | Dodávka materiálu |  |  | HSV |  |  | 0
| 01 | 1.NP VZT (odvětrání) kuchyně |  |  | HSV |  |  | 0
| M21.1 | INSTALACE |  |  | MON |  |  | 0
| M21.2.1 | ROZVADĚČ 1.PP - RP2 |  |  | MON |  |  | 0
| 02 | 1.NP VZT (odvětrání) restaurace |  |  | HSV |  |  | 0
| 52 | Montážní práce |  |  | HSV |  |  | 0
| 03 | 1.NP Sociální zázemí restarace - muži |  |  | HSV |  |  | 0
| 84 | Stavební práce při elektromontážích - 846-9 |  |  | HSV |  |  | 0
| M21.2.2 | ROZVADĚČ WC - RWC3 |  |  | MON |  |  | 0
| M21.2.3 | ROZVADĚČ RESTAURACE 1.NP - RP4 |  |  | MON |  |  | 0
| 04 | 1.NP Sociální zázemí restarace - ženy |  |  | HSV |  |  | 0
| 05 | 1.NP Sociální zázemí personál |  |  | HSV |  |  | 0
| M21.2.4 | ROZVADĚČ HLAVNÍ 1.NP - RH1 |  |  | MON |  |  | 0
| M21.3.1 | PŘÍPOJKA |  |  | MON |  |  | 0
| 06 | PP Sociální zázemí kuchyně |  |  | HSV |  |  | 0
| 07 | PP Podtlakové větrání skladu zeleniny |  |  | HSV |  |  | 0
| M21.3.2 | PŘÍPOJKA - POJISTKOVÁ SKŘÍŇ RESTAURACE PS |  |  | MON |  |  | 0
| M21.3.2 | PŘÍPOJKA - ROZVÁĚČ RE |  |  | MON |  |  | 0
| 1 | Zemní práce |  |  | HSV |  |  | 0
| 13 | Hloubené vykopávky |  |  | HSV |  |  | 0
| 15 | Roubení |  |  | HSV |  |  | 0
| 16 | Přemístění výkopku |  |  | HSV |  |  | 0
| 17 | Konstrukce ze zemin |  |  | HSV |  |  | 0
| 2 | Základy a zvláštní zakládání |  |  | HSV |  |  | 0
| 3 | Svislé a kompletní konstrukce |  |  | HSV |  |  | 0
| 4 | Vodorovné konstrukce |  |  | HSV |  |  | 0
| 41 | Demontáž stávajícího zařízení |  |  | HSV |  |  | 0
| 416 | Podhledy a mezistropy montované lehké |  |  | HSV |  |  | 0
| 43 | Schodiště |  |  | HSV |  |  | 0
| 44 | Zastřešení |  |  | HSV |  |  | 0
| 61 | Úpravy povrchů vnitřní |  |  | HSV |  |  | 0
| 63 | Podlahy a podlahové konstrukce |  |  | HSV |  |  | 0
| 64 | Výplně otvorů |  |  | HSV |  |  | 0
| 90 | Hodinové zúčtovací sazby |  |  | HSV |  |  | 0
| 903 | Stavební výpomoci |  |  | HSV |  |  | 0
| 94 | Lešení a stavební výtahy |  |  | HSV |  |  | 0
| 95 | Dokončovací konstrukce na pozemních stavbách |  |  | HSV |  |  | 0
| 96 | Bourání konstrukcí |  |  | HSV |  |  | 0
| 97 | Prorážení otvorů a ostatní bourací práce |  |  | HSV |  |  | 0
| 99 | Staveništní přesun hmot |  |  | HSV |  |  | 0
| 711 | Izolace proti vodě |  |  | PSV |  |  | 0
| 713 | Izolace tepelné |  |  | PSV |  |  | 0
| 721 | Vnitřní kanalizace |  |  | PSV |  |  | 0
| 722 | Vnitřní vodovod |  |  | PSV |  |  | 0
| 723 | Vnitřní plynovod |  |  | PSV |  |  | 0
| 724 | Strojní vybavení |  |  | PSV |  |  | 0
| 725 | Zařizovací předměty |  |  | PSV |  |  | 0
| 731 | Kotelny |  |  | PSV |  |  | 0
| 733 | Rozvod potrubí |  |  | PSV |  |  | 0
| 734 | Armatury |  |  | PSV |  |  | 0
| 735 | Otopná tělesa |  |  | PSV |  |  | 0
| 766 | Konstrukce truhlářské |  |  | PSV |  |  | 0
| 7662 | Vnější výplně otvorů |  |  | PSV |  |  | 0
| 767 | Konstrukce zámečnické |  |  | PSV |  |  | 0
| 771 | Podlahy z dlaždic a obklady |  |  | PSV |  |  | 0
| 7761 | Čistící zóny |  |  | PSV |  |  | 0
| 781 | Obklady keramické |  |  | PSV |  |  | 0
| 783 | Nátěry |  |  | PSV |  |  | 0
| 784 | Malby |  |  | PSV |  |  | 0
| 791 | Montáž zařízení velkokuchyní |  |  | PSV |  |  | 0
| M33 | Montáže dopravních zařízení a vah-výtahy |  |  | MON |  |  | 0
| D96 | Přesuny suti a vybouraných hmot |  |  | PSU |  |  | 0
| VN | Vedlejší náklady |  |  | VN |  |  | 0
| ON | Ostatní náklady |  |  | ON |  |  | 0
| Cena celkem | [6 empty] | 0 | 0
Note on D11: Název
Note on D12: Ulice
Note on D13: PSČ
Note on E13: Místo
Note on I11: IČO
Note on I12: DIČ

## VzorPolozky (hidden)
Položkový rozpočet
S:
O:
R:

## OVN
Položkový rozpočet | [25 empty] | #TypZaznamu#
S: | 80 - 104 | Oprava kuchyně a zázemí restaurace Kulturního domu v Kyjově | [23 empty] | STA
O: | [25 empty] | OBJ
R: | 80000016 | Oprava kuchyně a zázemí restaurace Kulturního domu v Kyjově | [23 empty] | ROZ
C: | 80000016 | Oprava kuchyně a zázemí restaurace Kulturního domu v Kyjově | [23 empty] | CAS_STR
C: | OVN | Ostatní a vedlejší náklady | [23 empty] | CAS_NAK
# | Číslo položky | Název položky | MJ | Množství | Cena / MJ | Celkem | Dodávka | Dodávka celk. | Montáž | Montáž celk. | DPH | cena s DPH | hmotnost / MJ | hmotnost celk.(t) | dem. hmotnost / MJ | dem. hmotnost celk.(t) | Ceník | Cen. soustava / platnost | Cenová úroveň | Nhod / MJ | Nhod celk. | Dodavatel | Identifikace |  | CenaCelkem pro UzivDil | Typ | ParovaciUID
Díl | VN | Vedlejší náklady |  |  |  | 0 |  | 0 |  | 0 |  | 0 |  | 0 |  | 0 |  |  |  |  | 0 |  |  |  |  | DIL
1 | 005121010R | Vybudování zařízení staveniště | Soubor | 1 |  | 0 |  | 0 |  | 0 | 21 | 0 | 0 | 0 | 0 | 0 | 800-0 | RTS 23/II | Indiv | 0 | 0 |  |  |  |  | POL99_8 | 737E9101-4B85-46A1-8DAD-3ADAD5689CB1
2 | 005121020R | Provoz zařízení staveniště | Soubor | 1 |  | 0 |  | 0 |  | 0 | 21 | 0 | 0 | 0 | 0 | 0 | 800-0 | RTS 23/II | Indiv | 0 | 0 |  |  |  |  | POL99_8 | 517E29DC-9019-448C-9139-2F1DC3D181BE
3 | 005121030R | Odstranění zařízení staveniště | Soubor | 1 |  | 0 |  | 0 |  | 0 | 21 | 0 | 0 | 0 | 0 | 0 | 800-0 | RTS 23/II | Indiv | 0 | 0 |  |  |  |  | POL99_8 | E2E3BB6F-9091-4ACB-8942-29A4DE622EA1
4 | 005122010R | Provoz objednatele | Soubor | 1 |  | 0 |  | 0 |  | 0 | 21 | 0 | 0 | 0 | 0 | 0 | 800-0 | RTS 23/II | Indiv | 0 | 0 |  |  |  |  | POL99_8 | 2DE0F3E3-ED63-4B69-8C77-DCEDE364E221
5 | 005124010R | Koordinační činnost | Soubor | 1 |  | 0 |  | 0 |  | 0 | 21 | 0 | 0 | 0 | 0 | 0 | 800-0 | RTS 23/II | Indiv | 0 | 0 |  |  |  |  | POL99_8 | F3407F64-AD57-489A-94DE-467D7BCC6617
6 | 005211081R | Úklid staveniště | Soubor | 1 |  | 0 |  | 0 |  | 0 | 21 | 0 | 0 | 0 | 0 | 0 |  | Firemní | Indiv | 0 | 0 |  |  |  |  | POL99_8 | EEAA7BF0-DF79-4F83-81DF-EB8C4CE04EFF
Díl | ON | Ostatní náklady |  |  |  | 0 |  | 0 |  | 0 |  | 0 |  | 0 |  | 0 |  |  |  |  | 0 |  |  |  |  | DIL
7 | 005211010R | Předání a převzetí staveniště | Soubor | 1 |  | 0 |  | 0 |  | 0 | 21 | 0 | 0 | 0 | 0 | 0 | 800-0 | RTS 23/II | Indiv | 0 | 0 |  |  |  |  | POL99_8 | 6452EAF8-6887-4D70-9FCF-F7105CC6694D
8 | 005211020R | Ochrana stávaj. inženýrských sítí na staveništi | Soubor | 1 |  | 0 |  | 0 |  | 0 | 21 | 0 | 0 | 0 | 0 | 0 | 800-0 | RTS 23/II | Indiv | 0 | 0 |  |  |  |  | POL99_8 | 330CFB40-F121-464D-8FB9-B032B57AF9BC
9 | 005211040R | Užívání veřejných ploch a prostranství | Soubor | 1 |  | 0 |  | 0 |  | 0 | 21 | 0 | 0 | 0 | 0 | 0 | 800-0 | RTS 23/II | Indiv | 0 | 0 |  |  |  |  | POL99_8 | 652BA5AD-606E-4F90-B1EF-B0E08C6F8804
10 | 005211080R | Bezpečnostní a hygienická opatření na staveništi | Soubor | 1 |  | 0 |  | 0 |  | 0 | 21 | 0 | 0 | 0 | 0 | 0 | 800-0 | RTS 23/II | Indiv | 0 | 0 |  |  |  |  | POL99_8 | 78ABFAC7-1560-4D9A-817B-A97D3A7DE585
11 | 005231020R | Individuální a komplexní vyzkoušení | Soubor | 1 |  | 0 |  | 0 |  | 0 | 21 | 0 | 0 | 0 | 0 | 0 | 800-0 | RTS 23/II | Indiv | 0 | 0 |  |  |  |  | POL99_8 | 02B33D5C-4DD8-4042-9496-8FC72B73B5D5
12 | 005241009R | Dokumentace dílenská | Soubor | 1 |  | 0 |  | 0 |  | 0 | 21 | 0 | 0 | 0 | 0 | 0 |  | Firemní | Indiv | 0 | 0 |  |  |  |  | POL99_8 | EC0BA94A-DF86-44CF-BB0C-44843EDE5087
13 | 005241010R | Dokumentace skutečného provedení | Soubor | 1 |  | 0 |  | 0 |  | 0 | 21 | 0 | 0 | 0 | 0 | 0 | 800-0 | RTS 23/II | Indiv | 0 | 0 |  |  |  |  | POL99_8 | 1FCCFF5F-F2FF-45BC-9BFA-3A6DAADC8E0D
[24 empty] | 12 | 21
| Celkem |  |  |  |  | 0 | [17 empty] | 0 | 0 | SUM
Poznámky uchazeče k zadání
POPUZIV
END
Note on S8: Jedná se o informaci, zda se jedná o položku, která je do rozpočtu zadána z cenové soustavy RTS, nebo vlastní.
Note on T8: Jedná se o název CÚ, která je zadána u položky rozpočtu

## 1
Položkový rozpočet | [25 empty] | #TypZaznamu#
S: | 80 - 104 | Oprava kuchyně a zázemí restaurace Kulturního domu v Kyjově | [23 empty] | STA
O: | [25 empty] | OBJ
R: | 80000016 | Oprava kuchyně a zázemí restaurace Kulturního domu v Kyjově | [23 empty] | ROZ
C: | 80000016 | Oprava kuchyně a zázemí restaurace Kulturního domu v Kyjově | [23 empty] | CAS_STR
C: | 1.1 | Stavební část | [23 empty] | CAS_STA
C: | 1 | Kuchyně a zázemí restaurace | [23 empty] | CAS_ROZ
# | Číslo položky | Název položky | MJ | Množství | Cena / MJ | Celkem | Dodávka | Dodávka celk. | Montáž | Montáž celk. | DPH | cena s DPH | hmotnost / MJ | hmotnost celk.(t) | dem. hmotnost / MJ | dem. hmotnost celk.(t) | Ceník | Cen. soustava / platnost | Cenová úroveň | Nhod / MJ | Nhod celk. | Dodavatel | Identifikace |  | CenaCelkem pro UzivDil | Typ | ParovaciUID
Díl | 1 | Zemní práce |  |  |  | 0 |  | 0 |  | 0 |  | 0 |  | 0 |  | 0 |  |  |  |  | 64.57 |  |  |  |  | DIL
1 | 139711101R00 | Vykopávka v uzavřených prostorách v hor.1-4 | m3 | 4.3875 |  | 0 |  | 0 |  | 0 | 21 | 0 | 0 | 0 | 0 | 0 | 800-1 | RTS 23/II | RTS 23/II | 6.298 | 27.63 |  |  |  |  | POL1_ | 677CCF9A-F570-4E54-B6FE-136B82CE0B3A
| Vybourání podkladu podlahy v místě chladících boxů (skladba S3) : 6,75*3,25*0,20 |  |  | 4.3875 | [21 empty] | VV | 0 | Vybourání podkladu podlahy v místě chladících boxů (skladba S3) : 6,75*3,25*0,20
2 | 161101501R00 | Svislé přemístění výkopku z hor. 1-4 nošením | m3 | 4.3875 |  | 0 |  | 0 |  | 0 | 21 | 0 | 0 | 0 | 0 | 0 | 800-1 | RTS 23/II | RTS 23/II | 3.81 | 16.72 |  |  |  |  | POL1_ | 5BEF8898-BF90-4D11-89CB-1DB3967BBB83
| Vybourání podkladu podlahy v místě chladících boxů (skladba S3) : 4,38750 |  |  | 4.3875 | [21 empty] | VV | 0 | Vybourání podkladu podlahy v místě chladících boxů (skladba S3) : 4,38750
3 | 162201204R00 | Vodorovné přemíst. výkopku, kbelík hor.1-4, do 10m | m3 | 4.3875 |  | 0 |  | 0 |  | 0 | 21 | 0 | 0 | 0 | 0 | 0 | 800-1 | RTS 23/II | RTS 23/II | 1.068 | 4.69 |  |  |  |  | POL1_ | 2ED84D6A-5DD9-4C88-B7A8-5EC9338DE3A1
| Vybourání podkladu podlahy v místě chladících boxů (skladba S3) : 4,38750 |  |  | 4.3875 | [21 empty] | VV | 0 | Vybourání podkladu podlahy v místě chladících boxů (skladba S3) : 4,38750
4 | 162201209R00 | Příplatek za dalších 10 m nošení výkopku z hor.1-4 | m3 | 8.775 |  | 0 |  | 0 |  | 0 | 21 | 0 | 0 | 0 | 0 | 0 | 800-1 | RTS 23/II | RTS 23/II | 0.791 | 6.94 |  |  |  |  | POL1_ | 3421363C-A0D9-4B68-9641-97AF03037C1D
| Vybourání podkladu podlahy v místě chladících boxů (skladba S3) : 4,38750*2 |  |  | 8.775 | [21 empty] | VV | 0 | Vybourání podkladu podlahy v místě chladících boxů (skladba S3) : 4,38750*2
5 | 162301102R00 | Vodorovné přemístění výkopku z hor.1-4 do 1000 m | m3 | 4.3875 |  | 0 |  | 0 |  | 0 | 21 | 0 | 0 | 0 | 0 | 0 | 800-1 | RTS 23/II | RTS 23/II | 0.011 | 0.05 |  |  |  |  | POL1_ | 259AC90B-AE9D-414E-8839-0B4DB709953C
| Odkaz na mn. položky pořadí 1 : 4,38750 |  |  | 4.3875 | [21 empty] | VV | 5 | Odkaz na mn. položky pořadí 1 : 4,38750
6 | 162701109R00 | Příplatek k vod. přemístění hor.1-4 za další 1 km | m3 | 4.3875 |  | 0 |  | 0 |  | 0 | 21 | 0 | 0 | 0 | 0 | 0 | 800-1 | RTS 23/II | RTS 23/II | 0 | 0 |  |  |  |  | POL1_ | AC47AE79-B22F-48CE-98F1-F0D34E3D904D
| 4,3875 |  |  | 4.3875 | [21 empty] | VV | 0 | 4,3875
7 | 167101201R00 | Nakládání výkopku z hor. 1 ÷ 4 - ručně | m3 | 4.3875 |  | 0 |  | 0 |  | 0 | 21 | 0 | 0 | 0 | 0 | 0 | 800-1 | RTS 23/II | RTS 23/II | 1.938 | 8.5 |  |  |  |  | POL1_ | B8DD8256-F223-46E0-B0E7-EADE50C0F1C7
| Vybourání podkladu podlahy v místě chladících boxů (skladba S3) : 4,38750 |  |  | 4.3875 | [21 empty] | VV | 0 | Vybourání podkladu podlahy v místě chladících boxů (skladba S3) : 4,38750
8 | 171201201R00 | Uložení sypaniny na skl.-sypanina na výšku přes 2m | m3 | 4.3875 |  | 0 |  | 0 |  | 0 | 21 | 0 | 0 | 0 | 0 | 0 | 800-1 | RTS 23/II | RTS 23/II | 0.009 | 0.04 |  |  |  |  | POL1_ | 002D0858-0A97-45E0-BEB4-8244A5339478
9 | 199000002R00 | Poplatek za skládku horniny 1- 4, č. dle katal. odpadů 17 05 04 | m3 | 4.3875 |  | 0 |  | 0 |  | 0 | 21 | 0 | 0 | 0 | 0 | 0 | 800-1 | RTS 23/II | RTS 23/II | 0 | 0 |  |  |  |  | POL1_ | 20ED33BB-ED1C-4FC2-90B8-071595F0BAB7
Díl | 2 | Základy a zvláštní zakládání |  |  |  | 0 |  | 0 |  | 0 |  | 0 |  | 3.89 |  | 0 |  |  |  |  | 131.49 |  |  |  |  | DIL
10 | 279100010RA0 | Prohloubení základu o 50 cm podbetonováním | m | 5 |  | 0 |  | 0 |  | 0 | 21 | 0 | 0.77788 | 3.89 | 0 | 0 | AP-HSV | RTS 23/II | RTS 23/II | 26.2979 | 131.49 |  |  |  |  | POL2_ | 213395D0-015C-48E3-BB97-39043109A724
| Zpevnění základu pod stěnou mezi restaurací a kuchyní : 5,0 |  |  | 5 | [21 empty] | VV | 0 | Zpevnění základu pod stěnou mezi restaurací a kuchyní : 5,0
Díl | 3 | Svislé a kompletní konstrukce |  |  |  | 0 |  | 0 |  | 0 |  | 0 |  | 17.75 |  | 0 |  |  |  |  | 329.71 |  |  |  |  | DIL
11 | 310271520R00 | Zazdívka otvorů do 1 m2, pórobet.tvárnice | m3 | 0.927 |  | 0 |  | 0 |  | 0 | 21 | 0 | 0.74602 | 0.69 | 0 | 0 | 801-4 | RTS 23/II | RTS 23/II | 8.155 | 7.56 |  |  |  |  | POL1_ | D6A3DDAB-8964-42FA-AA16-1449BD4A05CE
| 1.PP : | [24 empty] | VV | 0 | 1.PP :
| 0.14 : 0,6*0,8*0,45 |  |  | 0.216 | [21 empty] | VV | 0 | 0.14 : 0,6*0,8*0,45
| 0.15 : 0,6*0,8*0,30 |  |  | 0.144 | [21 empty] | VV | 0 | 0.15 : 0,6*0,8*0,30
| Mezisoučet |  |  | 0.36 | [21 empty] | VV | 1 | Mezisoučet
| 1.NP : | [24 empty] | VV | 0 | 1.NP :
| 1.03 : 0,9*2,1*0,15*2 |  |  | 0.567 | [21 empty] | VV | 0 | 1.03 : 0,9*2,1*0,15*2
| Mezisoučet |  |  | 0.567 | [21 empty] | VV | 1 | Mezisoučet
12 | 317121047RT2 | Překlad nenosný pórobetonový, světlost otvoru do 1050 mm, překlad nenosný 100-1250, 124 x 24,9 x 10 cm | kus | 9 |  | 0 |  | 0 |  | 0 | 21 | 0 | 0.02651 | 0.24 | 0 | 0 | 801-1 | RTS 23/II | RTS 23/II | 0.242 | 2.18 |  |  |  |  | POL1_ | 7865CAC4-2B62-4215-9877-36E0203FE7A6
| 1.PP : 8 |  |  | 8 | [21 empty] | VV | 0 | 1.PP : 8
| 1.NP : 1 |  |  | 1 | [21 empty] | VV | 0 | 1.NP : 1
13 | 319201316R00 | Vyrovnání zdiva pod omítku maltou ze suché maltové směsi tl. 20 mm | m2 | 735.4937 |  | 0 |  | 0 |  | 0 | 21 | 0 | 0.01583 | 11.64 | 0 | 0 | 801-1 | RTS 23/II | RTS 23/II | 0.37 | 272.13 |  |  |  |  | POL1_ | BBA65621-955C-4FF3-B183-11B184F93A0A
| 1.PP (stávající stěny mimi stěn u anglických dvorků - sanační omítka) : | [24 empty] | VV | 0 | 1.PP (stávající stěny mimi stěn u anglických dvorků - sanační omítka) :
| 0.03 : (3,65*2,8) |  |  | 10.22 | [21 empty] | VV | 0 | 0.03 : (3,65*2,8)
| 0.04 : (2,1+9,9+1,45)*2,575-(1,2*2,0+0,8*2,0*3) |  |  | 27.4337 | [21 empty] | VV | 0 | 0.04 : (2,1+9,9+1,45)*2,575-(1,2*2,0+0,8*2,0*3)
| 0.05 : 2*(1,35+1,8)*2,9-(1,2*2,0) |  |  | 15.87 | [21 empty] | VV | 0 | 0.05 : 2*(1,35+1,8)*2,9-(1,2*2,0)
| 0.06 : (1,4+3,65)*2,575-(0,9*2,0)+2*(1,8+2,1)*2,575-(0,9*2,0) |  |  | 29.4887 | [21 empty] | VV | 0 | 0.06 : (1,4+3,65)*2,575-(0,9*2,0)+2*(1,8+2,1)*2,575-(0,9*2,0)
| 0.07 : (5,2+2*1,95)*2,575-(0,8*2,0) |  |  | 21.8325 | [21 empty] | VV | 0 | 0.07 : (5,2+2*1,95)*2,575-(0,8*2,0)
| 0.08 : (3,45+2*1,95)*2,575-(0,8*2,0) |  |  | 17.3263 | [21 empty] | VV | 0 | 0.08 : (3,45+2*1,95)*2,575-(0,8*2,0)
| 0.09 : (4,7+2*1,95+2*0,3)*2,575-(0,8*2,0) |  |  | 22.09 | [21 empty] | VV | 0 | 0.09 : (4,7+2*1,95+2*0,3)*2,575-(0,8*2,0)
| 0.10 : (2,25)*2,575 |  |  | 5.7938 | [21 empty] | VV | 0 | 0.10 : (2,25)*2,575
| 0.13 : (1,2+0,9+1,35)*2,575 |  |  | 8.8837 | [21 empty] | VV | 0 | 0.13 : (1,2+0,9+1,35)*2,575
| 0.14 : 1,85*2,575 |  |  | 4.7637 | [21 empty] | VV | 0 | 0.14 : 1,85*2,575
| 0.15 : (1,85+3,3)*2,575 |  |  | 13.2613 | [21 empty] | VV | 0 | 0.15 : (1,85+3,3)*2,575
| 0.16 : 5,2*2,575 |  |  | 13.39 | [21 empty] | VV | 0 | 0.16 : 5,2*2,575
| Mezisoučet |  |  | 190.3537 | [21 empty] | VV | 1 | Mezisoučet
| 1.NP : | [24 empty] | VV | 0 | 1.NP :
| 1.01 : 2*(17,9+7,8)*3,35-(4,95*2,45*3+3,0*2,2+1,2*2,05)+0,3*(4,95+2*2,45)*3+3*(0,45+0,3+0,45)*3,35 |  |  | 147.6725 | [21 empty] | VV | 0 | 1.01 : 2*(17,9+7,8)*3,35-(4,95*2,45*3+3,0*2,2+1,2*2,05)+0,3*(4,95+2*2,45)*3+3*(0,45+0,3+0,45)*3,35
| 1.02, 1.08 : (1,2+1,0+0,45+0,65+0,45+1,3+0,45+0,65+2,2+1,35+0,95+0,55+0,95+3,65+0,95+2,8+2,65+2,7+3,45+4,2+2,3+0,1+1,2+3,8)*3,35 |  |  | 133.8325 | [21 empty] | VV | 0 | 1.02, 1.08 : (1,2+1,0+0,45+0,65+0,45+1,3+0,45+0,65+2,2+1,35+0,95+0,55+0,95+3,65+0,95+2,8+2,65+2,7+3,45+4,2+2,3+0,1+1,2+3,8)*3,35
| -(1,2*1,5*10+1,2*2,05+0,8*2,05+0,9*2,05)+0,2*(1,2+2*1,5)*10 |  |  | -15.545 | [21 empty] | VV | 0 | -(1,2*1,5*10+1,2*2,05+0,8*2,05+0,9*2,05)+0,2*(1,2+2*1,5)*10
| 1.03 : (2*5,4+4*0,3+4*0,45)*3,35-(0,9*2,05) |  |  | 44.385 | [21 empty] | VV | 0 | 1.03 : (2*5,4+4*0,3+4*0,45)*3,35-(0,9*2,05)
| 1.09 : (2*6,8+2,35+2*0,3+2*0,45)*3,35-(0,8*2,05*2) |  |  | 55.1775 | [21 empty] | VV | 0 | 1.09 : (2*6,8+2,35+2*0,3+2*0,45)*3,35-(0,8*2,05*2)
| 1.10 : 2*(1,4+1,65)*3,35-(0,8*2,05) |  |  | 18.795 | [21 empty] | VV | 0 | 1.10 : 2*(1,4+1,65)*3,35-(0,8*2,05)
| 1.11 : (6,8+3,3+3,55+1,95+1,65+0,3+2,3)*3,35-(0,9*3,0+0,6*0,6+0,8*2,05*3+0,6*2,05+1,45*2,1+1,2*2,1+0,9*2,05) |  |  | 49.8775 | [21 empty] | VV | 0 | 1.11 : (6,8+3,3+3,55+1,95+1,65+0,3+2,3)*3,35-(0,9*3,0+0,6*0,6+0,8*2,05*3+0,6*2,05+1,45*2,1+1,2*2,1+0,9*2,05)
| 1.12 : 2*(1,35+1,85)*3,35-(1,2*2,1)+0,3*(1,2+2*2,1) |  |  | 20.54 | [21 empty] | VV | 0 | 1.12 : 2*(1,35+1,85)*3,35-(1,2*2,1)+0,3*(1,2+2*2,1)
| 1.14 : 2*(3,45+2,25)*3,35-(1,45*2,1+1,5*2,7*2) |  |  | 27.045 | [21 empty] | VV | 0 | 1.14 : 2*(3,45+2,25)*3,35-(1,45*2,1+1,5*2,7*2)
| 1.15 : 2*(1,65+1,15)*3,35-(0,6*2,05*2)+2*(1,65+1,0)*3,35-(0,6*2,05+0,9*1,35)+0,2*(0,9+2*1,35) |  |  | 32.33 | [21 empty] | VV | 0 | 1.15 : 2*(1,65+1,15)*3,35-(0,6*2,05*2)+2*(1,65+1,0)*3,35-(0,6*2,05+0,9*1,35)+0,2*(0,9+2*1,35)
| 1.16 : 2*(1,65+3,3)*3,35-(0,8*2,05+0,9*1,35)+0,2*(0,9+2*1,35) |  |  | 31.03 | [21 empty] | VV | 0 | 1.16 : 2*(1,65+3,3)*3,35-(0,8*2,05+0,9*1,35)+0,2*(0,9+2*1,35)
| Mezisoučet |  |  | 545.14 | [21 empty] | VV | 1 | Mezisoučet
14 | 342255024R00 | Příčky z desek pórobetonových tl. 100 mm | m2 | 66.465 |  | 0 |  | 0 |  | 0 | 21 | 0 | 0.07471 | 4.97 | 0 | 0 | 801-1 | RTS 23/II | RTS 23/II | 0.52915 | 35.17 |  |  |  |  | POL1_ | 8438DA9D-EA6C-47E1-BE16-7632FD8DD85C
| 1.PP : 2,575*(3,3+3,3+1,95+1,95+1,35+1,35+3,15+2,5+3,8+2,4+1,5+3,65)-(0,65*2,0+0,7*2,0*6+0,8*2,0) |  |  | 66.465 | [21 empty] | VV | 0 | 1.PP : 2,575*(3,3+3,3+1,95+1,95+1,35+1,35+3,15+2,5+3,8+2,4+1,5+3,65)-(0,65*2,0+0,7*2,0*6+0,8*2,0)
15 | 342255028R00 | Příčky z desek pórobetonových tl. 150 mm | m2 | 1.545 |  | 0 |  | 0 |  | 0 | 21 | 0 | 0.11219 | 0.17 | 0 | 0 | 801-1 | RTS 23/II | RTS 23/II | 0.55489 | 0.86 |  |  |  |  | POL1_ | F035B74F-2599-41C1-9BAC-320D696EE54F
| 1.PP : 2,575*0,6 |  |  | 1.545 | [21 empty] | VV | 0 | 1.PP : 2,575*0,6
16 | 342668111R00 | Těsnění styku příčky se stáv. konstrukcí PU pěnou | m | 30.2 |  | 0 |  | 0 |  | 0 | 21 | 0 | 8e-05 | 0 | 0 | 0 | 801-4 | RTS 23/II | RTS 23/II | 0.18 | 5.44 |  |  |  |  | POL1_ | 4BDD50DE-8B7B-43E3-8343-1497C9444620
| 1.PP : 3,3+3,3+1,95+1,95+1,35+1,35+3,15+2,5+3,8+2,4+1,5+3,65 |  |  | 30.2 | [21 empty] | VV | 0 | 1.PP : 3,3+3,3+1,95+1,95+1,35+1,35+3,15+2,5+3,8+2,4+1,5+3,65
17 | 342948111R00 | Ukotvení příček k cihelné konstrukci kotvami na hmoždinky | m | 25.75 |  | 0 |  | 0 |  | 0 | 21 | 0 | 0.00102 | 0.03 | 0 | 0 | 801-1 | RTS 23/II | RTS 23/II | 0.223 | 5.74 |  |  |  |  | POL1_ | 2F820C21-4426-48D0-A37B-1D684CDAEDC9
| 1.PP : 2,575*10 |  |  | 25.75 | [21 empty] | VV | 0 | 1.PP : 2,575*10
18 | 342948112R00 | Ukotvení příček k betonové konstrukci přistřelenými kotvami | m | 5.15 |  | 0 |  | 0 |  | 0 | 21 | 0 | 0.00102 | 0.01 | 0 | 0 | 801-1 | RTS 23/II | RTS 23/II | 0.123 | 0.63 |  |  |  |  | POL1_ | C8E4FA88-80B9-45B9-979E-27592B88F634
| 1.PP : 2,575*2 |  |  | 5.15 | [21 empty] | VV | 0 | 1.PP : 2,575*2
Díl | 4 | Vodorovné konstrukce |  |  |  | 0 |  | 0 |  | 0 |  | 0 |  | 2.51 |  | 0 |  |  |  |  | 86.55 |  |  |  |  | DIL
19 | 380932114R00 | Vlepení výztuže D 10 mm do vrtu v betonu 2složkovou epoxidovou hmotou | m | 58 |  | 0 |  | 0 |  | 0 | 21 | 0 | 9e-05 | 0.01 | 0 | 0 | 801-4 | RTS 23/II | RTS 23/II | 1.14 | 66.12 |  |  |  |  | POL1_ | DC58DA2D-3FBD-42B3-8E1D-DD3E4DE22D29
| Zaslepení otvorů v ŽB stropní desce nad 1.p.p. : 8+12+6+4 |  |  | 30 | [21 empty] | VV | 0 | Zaslepení otvorů v ŽB stropní desce nad 1.p.p. : 8+12+6+4
| Zaslepení otvorů v ŽB stropní desce nad 1.n.p. : 14+8+6 |  |  | 28 | [21 empty] | VV | 0 | Zaslepení otvorů v ŽB stropní desce nad 1.n.p. : 14+8+6
20 | 411361821R00 | Výztuž stropů z betonářské oceli B500B (10 505) | t | 0.02348 |  | 0 |  | 0 |  | 0 | 21 | 0 | 1.0214 | 0.02 | 0 | 0 | 801-1 | RTS 23/II | RTS 23/II | 26.616 | 0.62 |  |  |  |  | POL1_ | 158F94AB-D409-4EA0-93A6-85D3CC5F7654
| Zaslepení otvorů v ŽB stropní desce nad 1.p.p. : (1,10+3,55+1,64+1,64+0,82+2,15+0,55+0,69)/1000 |  |  | 0.01214 | [21 empty] | VV | 0 | Zaslepení otvorů v ŽB stropní desce nad 1.p.p. : (1,10+3,55+1,64+1,64+0,82+2,15+0,55+0,69)/1000
| Zaslepení otvorů v ŽB stropní desce nad 1.n.p. : (1,91+2,63+1,10+3,55+0,82+1,33)/1000 |  |  | 0.01134 | [21 empty] | VV | 0 | Zaslepení otvorů v ŽB stropní desce nad 1.n.p. : (1,91+2,63+1,10+3,55+0,82+1,33)/1000
21 | 411388531R00 | Zabetonování otvorů o ploše do 1 m2 ve stropech | m3 | 0.91763 |  | 0 |  | 0 |  | 0 | 21 | 0 | 2.6975 | 2.48 | 0 | 0 | 801-4 | RTS 23/II | RTS 23/II | 21.586 | 19.81 |  |  |  |  | POL1_ | 8DF414E0-EE80-4E23-9B23-069F37AA58CC
| Zaslepení otvorů v ŽB stropní desce nad 1.p.p. : (0,65*0,65+1,6*1,1+1,375*0,55+0,6*0,4)*0,15 |  |  | 0.47681 | [21 empty] | VV | 0 | Zaslepení otvorů v ŽB stropní desce nad 1.p.p. : (0,65*0,65+1,6*1,1+1,375*0,55+0,6*0,4)*0,15
| Zaslepení otvorů v ŽB stropní desce nad 1.n.p. : (0,65*0,65+1,6*1,1+1,375*0,55)*0,15 |  |  | 0.44081 | [21 empty] | VV | 0 | Zaslepení otvorů v ŽB stropní desce nad 1.n.p. : (0,65*0,65+1,6*1,1+1,375*0,55)*0,15
Díl | 416 | Podhledy a mezistropy montované lehké |  |  |  | 0 |  | 0 |  | 0 |  | 0 |  | 5.93 |  | 0 |  |  |  |  | 588.77 |  |  |  |  | DIL
22 | 416021121R00 | Podhledy SDK, kovová.kce CD. 1x deska RB 12,5 mm | m2 | 299.87 |  | 0 |  | 0 |  | 0 | 21 | 0 | 0.0119 | 3.57 | 0 | 0 | 801-1 | RTS 23/II | RTS 23/II | 0.95 | 284.88 |  |  |  |  | POL1_ | 341B77A9-1379-45E2-A1CA-DF39322C4EF0
| 1.PP : | [24 empty] | VV | 0 | 1.PP :
| 0.04 : 26,44 |  |  | 26.44 | [21 empty] | VV | 0 | 0.04 : 26,44
| 0.06 : 9,04 |  |  | 9.04 | [21 empty] | VV | 0 | 0.06 : 9,04
| 0.07 : 9,50 |  |  | 9.5 | [21 empty] | VV | 0 | 0.07 : 9,50
| 0.08 : 6,68 |  |  | 6.68 | [21 empty] | VV | 0 | 0.08 : 6,68
| 0.09 : 8,74 |  |  | 8.74 | [21 empty] | VV | 0 | 0.09 : 8,74
| 0.11 : 6,64 |  |  | 6.64 | [21 empty] | VV | 0 | 0.11 : 6,64
| 0.12 : 8,95 |  |  | 8.95 | [21 empty] | VV | 0 | 0.12 : 8,95
| 0.14 : 6,11 |  |  | 6.11 | [21 empty] | VV | 0 | 0.14 : 6,11
| 0.15 : 6,11 |  |  | 6.11 | [21 empty] | VV | 0 | 0.15 : 6,11
| Mezisoučet |  |  | 88.21 | [21 empty] | VV | 1 | Mezisoučet
| 1.NP : | [24 empty] | VV | 0 | 1.NP :
| 1.01 : 143,00 |  |  | 143 | [21 empty] | VV | 0 | 1.01 : 143,00
| 1.03 : 14,80 |  |  | 14.8 | [21 empty] | VV | 0 | 1.03 : 14,80
| 1.09 : 14,35 |  |  | 14.35 | [21 empty] | VV | 0 | 1.09 : 14,35
| 1.10 : 2,31 |  |  | 2.31 | [21 empty] | VV | 0 | 1.10 : 2,31
| 1.11 : 17,52 |  |  | 17.52 | [21 empty] | VV | 0 | 1.11 : 17,52
| 1.14 : 7,50 |  |  | 7.5 | [21 empty] | VV | 0 | 1.14 : 7,50
| 1.15 : 3,48 |  |  | 3.48 | [21 empty] | VV | 0 | 1.15 : 3,48
| 1.16 : 8,70 |  |  | 8.7 | [21 empty] | VV | 0 | 1.16 : 8,70
| Mezisoučet |  |  | 211.66 | [21 empty] | VV | 1 | Mezisoučet
23 | 416021123R00 | Podhledy SDK, kovová.kce CD. 1x deska RBI 12,5 mm | m2 | 85.41 |  | 0 |  | 0 |  | 0 | 21 | 0 | 0.01201 | 1.03 | 0 | 0 | 801-1 | RTS 23/II | RTS 23/II | 0.95 | 81.14 |  |  |  |  | POL1_ | AEE53FDA-764E-4180-9697-8490D2C46DFB
| 1.PP : | [24 empty] | VV | 0 | 1.PP :
| 0.10 : 2,02 |  |  | 2.02 | [21 empty] | VV | 0 | 0.10 : 2,02
| 0.13 : 2,90 |  |  | 2.9 | [21 empty] | VV | 0 | 0.13 : 2,90
| Mezisoučet |  |  | 4.92 | [21 empty] | VV | 1 | Mezisoučet
| 1.02 : 73,18 |  |  | 73.18 | [21 empty] | VV | 0 | 1.02 : 73,18
| 1.08 : 7,31 |  |  | 7.31 | [21 empty] | VV | 0 | 1.08 : 7,31
| Mezisoučet |  |  | 80.49 | [21 empty] | VV | 1 | Mezisoučet
24 | 416091081R00 | Příplatek k podhledu sádrokart. za plochu do 2 m2 | m2 | 4.92 |  | 0 |  | 0 |  | 0 | 21 | 0 | 0 | 0 | 0 | 0 | 801-1 | RTS 23/II | RTS 23/II | 0.58 | 2.85 |  |  |  |  | POL1_ | AA30B005-875B-4909-9F55-6003B5EBC494
| 0.10 : 2,02 |  |  | 2.02 | [21 empty] | VV | 0 | 0.10 : 2,02
| 0.13 : 2,90 |  |  | 2.9 | [21 empty] | VV | 0 | 0.13 : 2,90
25 | 416091082R00 | Příplatek k podhledu sádrokart. za plochu do 5 m2 | m2 | 5.79 |  | 0 |  | 0 |  | 0 | 21 | 0 | 0 | 0 | 0 | 0 | 801-1 | RTS 23/II | RTS 23/II | 0.43 | 2.49 |  |  |  |  | POL1_ | 2A359CCF-993B-4215-95E4-0A897AAFCF35
| 1.10 : 2,31 |  |  | 2.31 | [21 empty] | VV | 0 | 1.10 : 2,31
| 1.15 : 3,48 |  |  | 3.48 | [21 empty] | VV | 0 | 1.15 : 3,48
26 | 416091083R00 | Příplatek k podhledu sádrokart. za plochu do 10 m2 | m2 | 85.28 |  | 0 |  | 0 |  | 0 | 21 | 0 | 0 | 0 | 0 | 0 | 801-1 | RTS 23/II | RTS 23/II | 0.28 | 23.88 |  |  |  |  | POL1_ | 78E0ECB5-53E6-4C40-9C7B-9F6D86300694
| 0.06 : 9,04 |  |  | 9.04 | [21 empty] | VV | 0 | 0.06 : 9,04
| 0.07 : 9,50 |  |  | 9.5 | [21 empty] | VV | 0 | 0.07 : 9,50
| 0.08 : 6,68 |  |  | 6.68 | [21 empty] | VV | 0 | 0.08 : 6,68
| 0.09 : 8,74 |  |  | 8.74 | [21 empty] | VV | 0 | 0.09 : 8,74
| 0.11 : 6,64 |  |  | 6.64 | [21 empty] | VV | 0 | 0.11 : 6,64
| 0.12 : 8,95 |  |  | 8.95 | [21 empty] | VV | 0 | 0.12 : 8,95
| 0.14 : 6,11 |  |  | 6.11 | [21 empty] | VV | 0 | 0.14 : 6,11
| 0.15 : 6,11 |  |  | 6.11 | [21 empty] | VV | 0 | 0.15 : 6,11
| 1.08 : 7,31 |  |  | 7.31 | [21 empty] | VV | 0 | 1.08 : 7,31
| 1.14 : 7,50 |  |  | 7.5 | [21 empty] | VV | 0 | 1.14 : 7,50
| 1.16 : 8,70 |  |  | 8.7 | [21 empty] | VV | 0 | 1.16 : 8,70
27 | 416091213R00 | Úprava napojovací spáry SDK s jinou stavební konstrukcí akrylovým tmelem a páskou, šířka sp.do 10 mm | m | 333.4 |  | 0 |  | 0 |  | 0 | 21 | 0 | 0.00075 | 0.25 | 0 | 0 | 801-1 | RTS 23/II | RTS 23/II | 0.34 | 113.36 |  |  |  |  | POL1_ | A9D5575D-3F5D-47B7-9139-09DB495B5D09
| 1.PP : | [24 empty] | VV | 0 | 1.PP :
| 0.04 : 4,95+9,9+4,95+1,7+3,4+6,75+3,4 |  |  | 35.05 | [21 empty] | VV | 0 | 0.04 : 4,95+9,9+4,95+1,7+3,4+6,75+3,4
| 0.06 : 2*(3,65+1,4)+2*(1,8+2,1) |  |  | 17.9 | [21 empty] | VV | 0 | 0.06 : 2*(3,65+1,4)+2*(1,8+2,1)
| 0.07 : 2*(5,2+1,95) |  |  | 14.3 | [21 empty] | VV | 0 | 0.07 : 2*(5,2+1,95)
| 0.08 : 2*(3,45+1,95) |  |  | 10.8 | [21 empty] | VV | 0 | 0.08 : 2*(3,45+1,95)
| 0.09 : 2*(4,7+1,95) |  |  | 13.3 | [21 empty] | VV | 0 | 0.09 : 2*(4,7+1,95)
| 0.10 : 2*(2,25+0,9) |  |  | 6.3 | [21 empty] | VV | 0 | 0.10 : 2*(2,25+0,9)
| 0.11 : 2*(2,4+2,8) |  |  | 10.4 | [21 empty] | VV | 0 | 0.11 : 2*(2,4+2,8)
| 0.12 : 2*(2,4+4,25) |  |  | 13.3 | [21 empty] | VV | 0 | 0.12 : 2*(2,4+4,25)
| 0.13 : 2*(1,35+1,2)+2*(1,35+0,9) |  |  | 9.6 | [21 empty] | VV | 0 | 0.13 : 2*(1,35+1,2)+2*(1,35+0,9)
| 0.14 : 2*(1,85+3,3) |  |  | 10.3 | [21 empty] | VV | 0 | 0.14 : 2*(1,85+3,3)
| 0.15 : 2*(1,85+3,3) |  |  | 10.3 | [21 empty] | VV | 0 | 0.15 : 2*(1,85+3,3)
| Mezisoučet |  |  | 151.55 | [21 empty] | VV | 1 | Mezisoučet
| 1.NP : | [24 empty] | VV | 0 | 1.NP :
| 1.01 : 2*(17,9+7,8) |  |  | 51.4 | [21 empty] | VV | 0 | 1.01 : 2*(17,9+7,8)
| 1.02, 1.08 : (1,2+1,0+0,45+0,65+0,45+1,3+0,45+0,65+2,2+1,35+0,95+0,55+0,95+3,65+0,95+2,8+2,65+2,7+3,45+4,2+2,3+0,1+1,2+3,8) |  |  | 39.95 | [21 empty] | VV | 0 | 1.02, 1.08 : (1,2+1,0+0,45+0,65+0,45+1,3+0,45+0,65+2,2+1,35+0,95+0,55+0,95+3,65+0,95+2,8+2,65+2,7+3,45+4,2+2,3+0,1+1,2+3,8)
| 1.03 : (2*5,4+4*0,3+4*0,45) |  |  | 13.8 | [21 empty] | VV | 0 | 1.03 : (2*5,4+4*0,3+4*0,45)
| 1.09 : (2*6,8+2,35+2*0,3+2*0,45) |  |  | 17.45 | [21 empty] | VV | 0 | 1.09 : (2*6,8+2,35+2*0,3+2*0,45)
| 1.10 : 2*(1,4+1,65) |  |  | 6.1 | [21 empty] | VV | 0 | 1.10 : 2*(1,4+1,65)
| 1.11 : (6,8+3,3+3,55+1,95+1,65+0,3+2,3) |  |  | 19.85 | [21 empty] | VV | 0 | 1.11 : (6,8+3,3+3,55+1,95+1,65+0,3+2,3)
| 1.12 : 2*(1,35+1,85) |  |  | 6.4 | [21 empty] | VV | 0 | 1.12 : 2*(1,35+1,85)
| 1.14 : 2*(3,45+2,25) |  |  | 11.4 | [21 empty] | VV | 0 | 1.14 : 2*(3,45+2,25)
| 1.15 : 2*(1,65+1,15) |  |  | 5.6 | [21 empty] | VV | 0 | 1.15 : 2*(1,65+1,15)
| 1.16 : 2*(1,65+3,3) |  |  | 9.9 | [21 empty] | VV | 0 | 1.16 : 2*(1,65+3,3)
| Mezisoučet |  |  | 181.85 | [21 empty] | VV | 1 | Mezisoučet
28 | 416093121R00 | Čelo podhledu SDK, v.do 500 mm, 1xCD, 1xRB 12,5 mm | m2 | 19.845 |  | 0 |  | 0 |  | 0 | 21 | 0 | 0.01369 | 0.27 | 0 | 0 | 801-1 | RTS 23/II | RTS 23/II | 0.95 | 18.85 |  |  |  |  | POL1_ | F6E44412-D143-4A0A-A791-2F5F791DE2ED
| 1.NP : | [24 empty] | VV | 0 | 1.NP :
| 1.01 (opláštění VZT pod stropem) : 3*(2*7,35)*0,45 |  |  | 19.845 | [21 empty] | VV | 0 | 1.01 (opláštění VZT pod stropem) : 3*(2*7,35)*0,45
29 | 954313201R00 | Opláštění z SDK,3.str.,do 500x500 mm,RB tl.12,5 mm | m | 32.4 |  | 0 |  | 0 |  | 0 | 21 | 0 | 0.01858 | 0.6 | 0 | 0 | 801-1 | RTS 23/II | RTS 23/II | 1.4 | 45.36 |  |  |  |  | POL1_ | 4E542548-F155-4ABB-AF13-BCEA8CF095DD
| 1.NP (opláštění průvlaků) : | [24 empty] | VV | 0 | 1.NP (opláštění průvlaků) :
| 1.01 : 3*7,35 |  |  | 22.05 | [21 empty] | VV | 0 | 1.01 : 3*7,35
| 1.03 : 2*2,35 |  |  | 4.7 | [21 empty] | VV | 0 | 1.03 : 2*2,35
| 1.09 : 1*2,35 |  |  | 2.35 | [21 empty] | VV | 0 | 1.09 : 1*2,35
| 1.11 : 1*3,3 |  |  | 3.3 | [21 empty] | VV | 0 | 1.11 : 1*3,3
30 | 954313203R00 | Opláštění z SDK,3.str,do 500x500 mm,RBI tl.12,5 mm | m | 11.4 |  | 0 |  | 0 |  | 0 | 21 | 0 | 0.01874 | 0.21 | 0 | 0 | 801-1 | RTS 23/II | RTS 23/II | 1.4 | 15.96 |  |  |  |  | POL1_ | C4F1D0A3-63C1-4CB3-BADF-F8D8ADEA54BB
| 1.NP (opláštění průvlaků) : | [24 empty] | VV | 0 | 1.NP (opláštění průvlaků) :
| 1.02 : 2*5,7 |  |  | 11.4 | [21 empty] | VV | 0 | 1.02 : 2*5,7
31 | 416985001X00 | Podhledová dilatační lišta | m | 13 |  | 0 |  | 0 |  | 0 | 21 | 0 | 0 | 0 | 0 | 0 |  | Firemní | Indiv | 0 | 0 |  |  |  |  | POL2_ | 455433C4-4BF7-4D3C-BF4F-4537D3486F69
| 7,35+2,35+3,3 |  |  | 13 | [21 empty] | VV | 0 | 7,35+2,35+3,3
Díl | 43 | Schodiště |  |  |  | 0 |  | 0 |  | 0 |  | 0 |  | 5.36 |  | 0 |  |  |  |  | 9.89 |  |  |  |  | DIL
32 | 311112330RT2 | Stěna z tvárnic ztraceného bednění, tl. 300 mm, zalití tvárnic betonem C 16/20 | m2 | 3.2 |  | 0 |  | 0 |  | 0 | 21 | 0 | 0.75125 | 2.4 | 0 | 0 | 801-1 | RTS 23/II | RTS 23/II | 0.934 | 2.99 |  |  |  |  | POL1_ | BCC1E7FA-FD9B-42A6-A0A5-DFAD89F32494
| Zadní schodiště u m.č. 1.13 a 1.14 : 0,50*(1,7+0,5+2,5+1,7) |  |  | 3.2 | [21 empty] | VV | 0 | Zadní schodiště u m.č. 1.13 a 1.14 : 0,50*(1,7+0,5+2,5+1,7)
33 | 311361821R00 | Výztuž nadzákladových zdí z betonářské oceli B500B (10 505) | t | 0.02422 |  | 0 |  | 0 |  | 0 | 21 | 0 | 1.0203 | 0.02 | 0 | 0 | 801-1 | RTS 23/II | RTS 23/II | 25.271 | 0.61 |  |  |  |  | POL1_ | 6D979594-022D-43E5-AF1C-A11B06D50A95
| Zadní schodiště u m.č. 1.13 a 1.14 (viz PD) : 24,22/1000 |  |  | 0.02422 | [21 empty] | VV | 0 | Zadní schodiště u m.č. 1.13 a 1.14 (viz PD) : 24,22/1000
34 | 430321313R00 | Beton schodišťových konstrukcí železový C 16/20 | m3 | 1.0659 |  | 0 |  | 0 |  | 0 | 21 | 0 | 2.5251 | 2.69 | 0 | 0 | 801-1 | RTS 23/II | RTS 23/II | 3.675 | 3.92 |  |  |  |  | POL1_ | 2673BC3B-8A04-499D-AA50-9D0C6F8B3A94
| Zadní schodiště u m.č. 1.13 a 1.14 : 1,7*3,8*0,15*1,10 |  |  | 1.0659 | [21 empty] | VV | 0 | Zadní schodiště u m.č. 1.13 a 1.14 : 1,7*3,8*0,15*1,10
35 | 430361921RT4 | Výztuž schodišťových konstrukcí svařovanou sítí, KH 30, drát d 6,0 mm, oko 100 x 100 mm | t | 0.03442 |  | 0 |  | 0 |  | 0 | 21 | 0 | 1.0579 | 0.04 | 0 | 0 | 801-1 | RTS 23/II | RTS 23/II | 22.8165 | 0.79 |  |  |  |  | POL1_ | EE4479CB-B76D-4A3F-9ABE-88DE3888FF3B
| Zadní schodiště u m.č. 1.13 a 1.14 : 1,7*3,8*0,00444*1,20 |  |  | 0.03442 | [21 empty] | VV | 0 | Zadní schodiště u m.č. 1.13 a 1.14 : 1,7*3,8*0,00444*1,20
36 | 434311114R00 | Stupně dusané na terén, na desku, z betonu C 16/20 | m | 1.8 |  | 0 |  | 0 |  | 0 | 21 | 0 | 0.11369 | 0.2 | 0 | 0 | 801-1 | RTS 23/II | RTS 23/II | 0.5685 | 1.02 |  |  |  |  | POL1_ | 099501A8-789E-4344-AD8C-4395B2079BD9
| Zadní schodiště u m.č. 1.13 a 1.14 : 2*0,9 |  |  | 1.8 | [21 empty] | VV | 0 | Zadní schodiště u m.č. 1.13 a 1.14 : 2*0,9
37 | 434351141R00 | Bednění stupňů přímočarých - zřízení | m2 | 0.315 |  | 0 |  | 0 |  | 0 | 21 | 0 | 0.01693 | 0.01 | 0 | 0 | 801-1 | RTS 23/II | RTS 23/II | 1.5396 | 0.48 |  |  |  |  | POL1_ | CD06761D-1578-4230-B3C6-81F4A05419D5
| Zadní schodiště u m.č. 1.13 a 1.14 : 2*0,9*0,175 |  |  | 0.315 | [21 empty] | VV | 0 | Zadní schodiště u m.č. 1.13 a 1.14 : 2*0,9*0,175
38 | 434351142R00 | Bednění stupňů přímočarých - odstranění | m2 | 0.315 |  | 0 |  | 0 |  | 0 | 21 | 0 | 0 | 0 | 0 | 0 | 801-1 | RTS 23/II | RTS 23/II | 0.26 | 0.08 |  |  |  |  | POL1_ | 3DD06B63-C2CD-4220-8783-B333CF88ED9A
Díl | 44 | Zastřešení |  |  |  | 0 |  | 0 |  | 0 |  | 0 |  | 17.6 |  | 0 |  |  |  |  | 136.09 |  |  |  |  | DIL
39 | 950100052DA0 | Odstranění střešního pláště před odbourání komínu a větrací šachty | m2 | 17.0613 |  | 0 |  | 0 |  | 0 | 21 | 0 | 0.47494 | 8.1 | 0 | 0 |  | Firemní | Indiv | 3.6718 | 62.65 |  |  |  |  | POL2_ | CA57A2E3-78BB-4408-99D9-C86E42319B2B
| Odstranění části střešního pláště : 5,0*4,0-(0,65*0,65+1,6*1,1+1,375*0,55) |  |  | 17.0613 | [21 empty] | VV | 0 | Odstranění části střešního pláště : 5,0*4,0-(0,65*0,65+1,6*1,1+1,375*0,55)
[26 empty] | VV | 0
| Začátek provozního součtu | [24 empty] | VV
| Stávající skladba pláště: : | [24 empty] | VV | 2 |  | Stávající skladba pláště: :
| - asfaltový modif.pás : | [24 empty] | VV | 2 |  | - asfaltový modif.pás :
| - spodní hydroizolační vrstva, DUO : | [24 empty] | VV | 2 |  | - spodní hydroizolační vrstva, DUO :
| - spádové klíny na lepící pěnu, EPS 200, tl. od 60 mm : | [24 empty] | VV | 2 |  | - spádové klíny na lepící pěnu, EPS 200, tl. od 60 mm :
| - stepelná izolace na lepící pěnu, EPS 200, tl. 140 mm : | [24 empty] | VV | 2 |  | - stepelná izolace na lepící pěnu, EPS 200, tl. 140 mm :
| - asfaltový modif.pás - parozábrana : | [24 empty] | VV | 2 |  | - asfaltový modif.pás - parozábrana :
| - penetrační nátěr : | [24 empty] | VV | 2 |  | - penetrační nátěr :
| Konec provozního součtu | [24 empty] | VV
40 | 950100052TA0 | Doplnění střešního pláště po odbourání komínu a větrací šachty | m2 | 20 |  | 0 |  | 0 |  | 0 | 21 | 0 | 0.47494 | 9.5 | 0 | 0 |  | Firemní | Indiv | 3.6718 | 73.44 |  |  |  |  | POL2_ | D244258B-941B-45BE-A64A-37CCC6A093C5
| Doplnění nové skladby střešní konstrukce : 5,0*4,0 |  |  | 20 | [21 empty] | VV | 0 | Doplnění nové skladby střešní konstrukce : 5,0*4,0
[26 empty] | VV | 0
| Začátek provozního součtu | [24 empty] | VV
| Nová skladba pláště: : | [24 empty] | VV | 2 |  | Nová skladba pláště: :
| - asfaltový modif.pás : | [24 empty] | VV | 2 |  | - asfaltový modif.pás :
| - spodní hydroizolační vrstva, DUO : | [24 empty] | VV | 2 |  | - spodní hydroizolační vrstva, DUO :
| - spádové klíny na lepící pěnu, EPS 200, tl. od 60 mm : | [24 empty] | VV | 2 |  | - spádové klíny na lepící pěnu, EPS 200, tl. od 60 mm :
| - stepelná izolace na lepící pěnu, EPS 200, tl. 140 mm : | [24 empty] | VV | 2 |  | - stepelná izolace na lepící pěnu, EPS 200, tl. 140 mm :
| - asfaltový modif.pás - parozábrana : | [24 empty] | VV | 2 |  | - asfaltový modif.pás - parozábrana :
| - penetrační nátěr : | [24 empty] | VV | 2 |  | - penetrační nátěr :
| Konec provozního součtu | [24 empty] | VV
Díl | 61 | Úpravy povrchů vnitřní |  |  |  | 0 |  | 0 |  | 0 |  | 0 |  | 40.79 |  | 0 |  |  |  |  | 1056.61 |  |  |  |  | DIL
41 | 602014144RU3 | Štuk vnitřní i vnější ručně, 2x nanášený, celková tloušťka vrstvy 4 mm | m2 | 642.5688 |  | 0 |  | 0 |  | 0 | 21 | 0 | 0.0054 | 3.47 | 0 | 0 | 801-1 | RTS 23/II | RTS 23/II | 0.472 | 303.29 |  |  |  |  | POL1_ | 8B7DA5D3-8373-4487-8232-00C98E041AEC
| 1.PP : | [24 empty] | VV | 0 | 1.PP :
| Omítky : 193,35375+166,56 |  |  | 359.9137 | [21 empty] | VV | 0 | Omítky : 193,35375+166,56
| Obklady : -97,385 |  |  | -97.385 | [21 empty] | VV | 0 | Obklady : -97,385
| Mezisoučet |  |  | 262.5288 | [21 empty] | VV | 1 | Mezisoučet
| 1.NP : | [24 empty] | VV | 0 | 1.NP :
| Omítky : 545,14 |  |  | 545.14 | [21 empty] | VV | 0 | Omítky : 545,14
| Obklady : -165,1 |  |  | -165.1 | [21 empty] | VV | 0 | Obklady : -165,1
| Mezisoučet |  |  | 380.04 | [21 empty] | VV | 1 | Mezisoučet
42 | 602016191R00 | Penetrační nátěr stěn | m2 | 321.43 |  | 0 |  | 0 |  | 0 | 21 | 0 | 0.0003 | 0.1 | 0 | 0 | 801-1 | RTS 23/II | RTS 23/II | 0.07 | 22.5 |  |  |  |  | POL1_ | 3B13C125-74B1-4470-A1DC-8C379624E952
| Odkaz na mn. položky pořadí 50 : 321,43000 |  |  | 321.43 | [21 empty] | VV | 5 | Odkaz na mn. položky pořadí 50 : 321,43000
43 | 602016193R00 | Penetrace hloubková stěn | m2 | 738.4937 |  | 0 |  | 0 |  | 0 | 21 | 0 | 0.00032 | 0.24 | 0 | 0 | 801-1 | RTS 23/II | RTS 23/II | 0.07 | 51.69 |  |  |  |  | POL1_ | 94D0046B-FF10-427B-A522-8CDE8094BEAD
| Odkaz na mn. položky pořadí 49 : 738,49375 |  |  | 738.4937 | [21 empty] | VV | 5 | Odkaz na mn. položky pořadí 49 : 738,49375
44 | 602022101R00 | Postřik stěn sanační, ručně | m2 | 55.616 |  | 0 |  | 0 |  | 0 | 21 | 0 | 0.00289 | 0.16 | 0 | 0 | 801-1 | RTS 23/II | RTS 23/II | 0.091 | 5.06 |  |  |  |  | POL1_ | 565B78CC-1AD4-4DE3-ABE7-94663EE21594
| Odkaz na mn. položky pořadí 45 : 55,61600 |  |  | 55.616 | [21 empty] | VV | 5 | Odkaz na mn. položky pořadí 45 : 55,61600
45 | 602022121RT1 | Omítka jádrová sanační, ručně, tloušťka vrstvy 20 mm | m2 | 55.616 |  | 0 |  | 0 |  | 0 | 21 | 0 | 0.02205 | 1.23 | 0 | 0 | 801-1 | RTS 23/II | RTS 23/II | 0.43 | 23.91 |  |  |  |  | POL1_ | 250C7F7C-3957-48D6-960E-AF87B7D5C299
| 1.PP (stávající stěny u anglických dvorků - sanační omítka) : | [24 empty] | VV | 0 | 1.PP (stávající stěny u anglických dvorků - sanační omítka) :
| 0.07 : 5,2*2,575-(0,9*0,6)+0,3*(2*0,9+2*0,6) |  |  | 13.75 | [21 empty] | VV | 0 | 0.07 : 5,2*2,575-(0,9*0,6)+0,3*(2*0,9+2*0,6)
| 0.08 : 3,45*2,575-(2*0,9*0,6)+0,3*2*(2*0,9+2*0,6) |  |  | 9.6037 | [21 empty] | VV | 0 | 0.08 : 3,45*2,575-(2*0,9*0,6)+0,3*2*(2*0,9+2*0,6)
| 0.09 : 4,7*2,575-(2*0,9*0,6)+0,3*2*(2*0,9+2*0,6) |  |  | 12.8225 | [21 empty] | VV | 0 | 0.09 : 4,7*2,575-(2*0,9*0,6)+0,3*2*(2*0,9+2*0,6)
| 0.11 : 2,88*2,575-(0,9*0,6)+0,3*(2*0,9+2*0,6) |  |  | 7.776 | [21 empty] | VV | 0 | 0.11 : 2,88*2,575-(0,9*0,6)+0,3*(2*0,9+2*0,6)
| 0.12 : 4,25*2,575-(2*0,9*0,6)+0,3*2*(2*0,9+2*0,6) |  |  | 11.6638 | [21 empty] | VV | 0 | 0.12 : 4,25*2,575-(2*0,9*0,6)+0,3*2*(2*0,9+2*0,6)
46 | 602022122RT1 | Omítka stěn vyrovnávací sanační, ručně, tloušťka vrstvy 20 mm | m2 | 55.616 |  | 0 |  | 0 |  | 0 | 21 | 0 | 0.02625 | 1.46 | 0 | 0 | 801-1 | RTS 23/II | RTS 23/II | 0.42 | 23.36 |  |  |  |  | POL1_ | 7EA652EA-AD93-451B-8508-84A34CF48135
| Odkaz na mn. položky pořadí 45 : 55,61600 |  |  | 55.616 | [21 empty] | VV | 5 | Odkaz na mn. položky pořadí 45 : 55,61600
47 | 602022151RT3 | Štuk na stěnách sanační, ručně, tloušťka vrstvy 4 mm | m2 | 44.336 |  | 0 |  | 0 |  | 0 | 21 | 0 | 0.0063 | 0.28 | 0 | 0 | 801-1 | RTS 23/II | RTS 23/II | 0.25 | 11.08 |  |  |  |  | POL1_ | E5C9B1A3-C40F-4A58-BC5E-0183CB676AEB
| 1.PP (stávající stěny u anglických dvorků - sanační omítka) : | [24 empty] | VV | 0 | 1.PP (stávající stěny u anglických dvorků - sanační omítka) :
| 0.07 : 5,2*0,475 |  |  | 2.47 | [21 empty] | VV | 0 | 0.07 : 5,2*0,475
| 0.08 : 3,45*2,575-(2*0,9*0,6)+0,3*2*(2*0,9+2*0,6) |  |  | 9.6037 | [21 empty] | VV | 0 | 0.08 : 3,45*2,575-(2*0,9*0,6)+0,3*2*(2*0,9+2*0,6)
| 0.09 : 4,7*2,575-(2*0,9*0,6)+0,3*2*(2*0,9+2*0,6) |  |  | 12.8225 | [21 empty] | VV | 0 | 0.09 : 4,7*2,575-(2*0,9*0,6)+0,3*2*(2*0,9+2*0,6)
| 0.11 : 2,88*2,575-(0,9*0,6)+0,3*(2*0,9+2*0,6) |  |  | 7.776 | [21 empty] | VV | 0 | 0.11 : 2,88*2,575-(0,9*0,6)+0,3*(2*0,9+2*0,6)
| 0.12 : 4,25*2,575-(2*0,9*0,6)+0,3*2*(2*0,9+2*0,6) |  |  | 11.6638 | [21 empty] | VV | 0 | 0.12 : 4,25*2,575-(2*0,9*0,6)+0,3*2*(2*0,9+2*0,6)
48 | 610991111R00 | Zakrývání výplní vnitřních otvorů | m2 | 68.6925 |  | 0 |  | 0 |  | 0 | 21 | 0 | 4e-05 | 0 | 0 | 0 | 801-1 | RTS 23/II | RTS 23/II | 0.078 | 5.36 |  |  |  |  | POL1_ | 262D69B1-DFFD-440F-B2DA-B68689571F37
| 1.PP : 0,9*0,6*7 |  |  | 3.78 | [21 empty] | VV | 0 | 1.PP : 0,9*0,6*7
| 1.NP : 4,95*2,45*3+1,2*1,5*10+1,5*2,7*2+0,9*1,35*2 |  |  | 64.9125 | [21 empty] | VV | 0 | 1.NP : 4,95*2,45*3+1,2*1,5*10+1,5*2,7*2+0,9*1,35*2
49 | 612421626R00 | Omítka vnitřní zdiva, MVC, hladká | m2 | 738.4937 |  | 0 |  | 0 |  | 0 | 21 | 0 | 0.04414 | 32.6 | 0 | 0 | 801-1 | RTS 23/II | RTS 23/II | 0.6 | 443.1 |  |  |  |  | POL1_ | 9EFDFC7C-19C8-4795-98DD-390658EF6EC0
| 1.PP (stávající stěny mimi stěn u anglických dvorků - sanační omítka) : | [24 empty] | VV | 0 | 1.PP (stávající stěny mimi stěn u anglických dvorků - sanační omítka) :
| 0.03 : (3,65*2,8) |  |  | 10.22 | [21 empty] | VV | 0 | 0.03 : (3,65*2,8)
| 0.04 : (2,1+9,9+1,45)*2,575-(1,2*2,0+0,8*2,0*3)+2*2*(0,30+0,45) |  |  | 30.4337 | [21 empty] | VV | 0 | 0.04 : (2,1+9,9+1,45)*2,575-(1,2*2,0+0,8*2,0*3)+2*2*(0,30+0,45)
| 0.05 : 2*(1,35+1,8)*2,9-(1,2*2,0) |  |  | 15.87 | [21 empty] | VV | 0 | 0.05 : 2*(1,35+1,8)*2,9-(1,2*2,0)
| 0.06 : (1,4+3,65)*2,575-(0,9*2,0)+2*(1,8+2,1)*2,575-(0,9*2,0) |  |  | 29.4887 | [21 empty] | VV | 0 | 0.06 : (1,4+3,65)*2,575-(0,9*2,0)+2*(1,8+2,1)*2,575-(0,9*2,0)
| 0.07 : (5,2+2*1,95)*2,575-(0,8*2,0) |  |  | 21.8325 | [21 empty] | VV | 0 | 0.07 : (5,2+2*1,95)*2,575-(0,8*2,0)
| 0.08 : (3,45+2*1,95)*2,575-(0,8*2,0) |  |  | 17.3263 | [21 empty] | VV | 0 | 0.08 : (3,45+2*1,95)*2,575-(0,8*2,0)
| 0.09 : (4,7+2*1,95+2*0,3)*2,575-(0,8*2,0) |  |  | 22.09 | [21 empty] | VV | 0 | 0.09 : (4,7+2*1,95+2*0,3)*2,575-(0,8*2,0)
| 0.10 : (2,25)*2,575 |  |  | 5.7938 | [21 empty] | VV | 0 | 0.10 : (2,25)*2,575
| 0.13 : (1,2+0,9+1,35)*2,575 |  |  | 8.8837 | [21 empty] | VV | 0 | 0.13 : (1,2+0,9+1,35)*2,575
| 0.14 : 1,85*2,575 |  |  | 4.7637 | [21 empty] | VV | 0 | 0.14 : 1,85*2,575
| 0.15 : (1,85+3,3)*2,575 |  |  | 13.2613 | [21 empty] | VV | 0 | 0.15 : (1,85+3,3)*2,575
| 0.16 : 5,2*2,575 |  |  | 13.39 | [21 empty] | VV | 0 | 0.16 : 5,2*2,575
| Mezisoučet |  |  | 193.3537 | [21 empty] | VV | 1 | Mezisoučet
| 1.NP : | [24 empty] | VV | 0 | 1.NP :
| 1.01 : 2*(17,9+7,8)*3,35-(4,95*2,45*3+3,0*2,2+1,2*2,05)+0,3*(4,95+2*2,45)*3+3*(0,45+0,3+0,45)*3,35 |  |  | 147.6725 | [21 empty] | VV | 0 | 1.01 : 2*(17,9+7,8)*3,35-(4,95*2,45*3+3,0*2,2+1,2*2,05)+0,3*(4,95+2*2,45)*3+3*(0,45+0,3+0,45)*3,35
| 1.02, 1.08 : (1,2+1,0+0,45+0,65+0,45+1,3+0,45+0,65+2,2+1,35+0,95+0,55+0,95+3,65+0,95+2,8+2,65+2,7+3,45+4,2+2,3+0,1+1,2+3,8)*3,35 |  |  | 133.8325 | [21 empty] | VV | 0 | 1.02, 1.08 : (1,2+1,0+0,45+0,65+0,45+1,3+0,45+0,65+2,2+1,35+0,95+0,55+0,95+3,65+0,95+2,8+2,65+2,7+3,45+4,2+2,3+0,1+1,2+3,8)*3,35
| -(1,2*1,5*10+1,2*2,05+0,8*2,05+0,9*2,05)+0,2*(1,2+2*1,5)*10 |  |  | -15.545 | [21 empty] | VV | 0 | -(1,2*1,5*10+1,2*2,05+0,8*2,05+0,9*2,05)+0,2*(1,2+2*1,5)*10
| 1.03 : (2*5,4+4*0,3+4*0,45)*3,35-(0,9*2,05) |  |  | 44.385 | [21 empty] | VV | 0 | 1.03 : (2*5,4+4*0,3+4*0,45)*3,35-(0,9*2,05)
| 1.09 : (2*6,8+2,35+2*0,3+2*0,45)*3,35-(0,8*2,05*2) |  |  | 55.1775 | [21 empty] | VV | 0 | 1.09 : (2*6,8+2,35+2*0,3+2*0,45)*3,35-(0,8*2,05*2)
| 1.10 : 2*(1,4+1,65)*3,35-(0,8*2,05) |  |  | 18.795 | [21 empty] | VV | 0 | 1.10 : 2*(1,4+1,65)*3,35-(0,8*2,05)
| 1.11 : (6,8+3,3+3,55+1,95+1,65+0,3+2,3)*3,35-(0,9*3,0+0,6*0,6+0,8*2,05*3+0,6*2,05+1,45*2,1+1,2*2,1+0,9*2,05) |  |  | 49.8775 | [21 empty] | VV | 0 | 1.11 : (6,8+3,3+3,55+1,95+1,65+0,3+2,3)*3,35-(0,9*3,0+0,6*0,6+0,8*2,05*3+0,6*2,05+1,45*2,1+1,2*2,1+0,9*2,05)
| 1.12 : 2*(1,35+1,85)*3,35-(1,2*2,1)+0,3*(1,2+2*2,1) |  |  | 20.54 | [21 empty] | VV | 0 | 1.12 : 2*(1,35+1,85)*3,35-(1,2*2,1)+0,3*(1,2+2*2,1)
| 1.14 : 2*(3,45+2,25)*3,35-(1,45*2,1+1,5*2,7*2) |  |  | 27.045 | [21 empty] | VV | 0 | 1.14 : 2*(3,45+2,25)*3,35-(1,45*2,1+1,5*2,7*2)
| 1.15 : 2*(1,65+1,15)*3,35-(0,6*2,05*2)+2*(1,65+1,0)*3,35-(0,6*2,05+0,9*1,35)+0,2*(0,9+2*1,35) |  |  | 32.33 | [21 empty] | VV | 0 | 1.15 : 2*(1,65+1,15)*3,35-(0,6*2,05*2)+2*(1,65+1,0)*3,35-(0,6*2,05+0,9*1,35)+0,2*(0,9+2*1,35)
| 1.16 : 2*(1,65+3,3)*3,35-(0,8*2,05+0,9*1,35)+0,2*(0,9+2*1,35) |  |  | 31.03 | [21 empty] | VV | 0 | 1.16 : 2*(1,65+3,3)*3,35-(0,8*2,05+0,9*1,35)+0,2*(0,9+2*1,35)
| Mezisoučet |  |  | 545.14 | [21 empty] | VV | 1 | Mezisoučet
50 | 612481211RT2 | Montáž výztužné sítě(perlinky)do stěrky-vnit.stěny, včetně výztužné sítě a stěrkového tmelu | m2 | 321.43 |  | 0 |  | 0 |  | 0 | 21 | 0 | 0.00367 | 1.18 | 0 | 0 | 801-1 | RTS 23/II | RTS 23/II | 0.362 | 116.36 |  |  |  |  | POL1_ | C72FB913-A894-412C-A63C-549B27E833F5
| 1.PP (nové stěny z pórobetonu) : | [24 empty] | VV | 0 | 1.PP (nové stěny z pórobetonu) :
| 0.03 : 3,65*2,8 |  |  | 10.22 | [21 empty] | VV | 0 | 0.03 : 3,65*2,8
| 0.04 : (4,95+1,7)*2,575-(0,7*2,0*4) |  |  | 11.5237 | [21 empty] | VV | 0 | 0.04 : (4,95+1,7)*2,575-(0,7*2,0*4)
| 0.06 : (1,4+3,65)*2,575-(0,8*2,0) |  |  | 11.4038 | [21 empty] | VV | 0 | 0.06 : (1,4+3,65)*2,575-(0,8*2,0)
| 0.09 : 1,95*2,575 |  |  | 5.0213 | [21 empty] | VV | 0 | 0.09 : 1,95*2,575
| 0.10 : (2,25+2*0,9)*2,575-(0,7*2,0)+0,9*0,20 |  |  | 9.2088 | [21 empty] | VV | 0 | 0.10 : (2,25+2*0,9)*2,575-(0,7*2,0)+0,9*0,20
| 0.11 : (2,8+2*2,4)*2,575-(2*0,7*2,0) |  |  | 16.77 | [21 empty] | VV | 0 | 0.11 : (2,8+2*2,4)*2,575-(2*0,7*2,0)
| 0.12 : (4,25+2*2,4)*2,575-(2*0,7*2,0) |  |  | 20.5038 | [21 empty] | VV | 0 | 0.12 : (4,25+2*2,4)*2,575-(2*0,7*2,0)
| 0.13 : (13*1,35+1,2+0,9)*2,575-(0,65*2,0*2+0,7*2,0) |  |  | 46.5988 | [21 empty] | VV | 0 | 0.13 : (13*1,35+1,2+0,9)*2,575-(0,65*2,0*2+0,7*2,0)
| 0.14 : (1,85+2*3,3)*2,575-(0,7*2,0) |  |  | 20.3588 | [21 empty] | VV | 0 | 0.14 : (1,85+2*3,3)*2,575-(0,7*2,0)
| 0.15 : (1,85+3,3)*2,575-(0,7*2,0) |  |  | 11.8613 | [21 empty] | VV | 0 | 0.15 : (1,85+3,3)*2,575-(0,7*2,0)
| 0.16 : 1,2*2,575 |  |  | 3.09 | [21 empty] | VV | 0 | 0.16 : 1,2*2,575
| Mezisoučet |  |  | 166.56 | [21 empty] | VV | 1 | Mezisoučet
| 1.NP : | [24 empty] | VV | 0 | 1.NP :
| 1.01, 1.02, 1.03, 1.09 (příčka s prasklinami mezi restaurací a kuchyní) : 2*(17,9*3,35-1,2*2,05) |  |  | 115.01 | [21 empty] | VV | 0 | 1.01, 1.02, 1.03, 1.09 (příčka s prasklinami mezi restaurací a kuchyní) : 2*(17,9*3,35-1,2*2,05)
| 1.02, 1.03 (příčka s dozdívkami) : 2*(6,5*3,35-0,9*2,05) |  |  | 39.86 | [21 empty] | VV | 0 | 1.02, 1.03 (příčka s dozdívkami) : 2*(6,5*3,35-0,9*2,05)
| Mezisoučet |  |  | 154.87 | [21 empty] | VV | 1 | Mezisoučet
51 | 622421493R00 | Dilatační lišta s tkan. | m | 33.5 |  | 0 |  | 0 |  | 0 | 21 | 0 | 0.00053 | 0.02 | 0 | 0 | 801-1 | RTS 23/II | RTS 23/I | 0.16 | 5.36 |  |  |  |  | POL1_ | D929E20D-DC23-43CC-9ADB-D5BDC0ABFD50
| Do stěn : 3,35*10 |  |  | 33.5 | [21 empty] | VV | 0 | Do stěn : 3,35*10
52 | 624481111R00 | Překrytí spár rabicovým pletivem šířka pruhu 12 cm | m | 50 |  | 0 |  | 0 |  | 0 | 21 | 0 | 7e-05 | 0 | 0 | 0 | 801-4 | RTS 23/II | RTS 23/II | 0.39468 | 19.73 |  |  |  |  | POL1_ | 22290C67-568B-4EF7-B982-B8F885021E18
| Oprava trhlin v příčkách : 50 |  |  | 50 | [21 empty] | VV | 0 | Oprava trhlin v příčkách : 50
53 | 624601121R00 | Tmelení spár 4 x 2 cm, tmelem | m | 50 |  | 0 |  | 0 |  | 0 | 21 | 0 | 0.00107 | 0.05 | 0 | 0 | 801-4 | RTS 23/II | RTS 23/II | 0.51612 | 25.81 |  |  |  |  | POL1_ | C0CF400A-FB7B-46E5-ACA3-5E65D81B5872
| Odkaz na mn. položky pořadí 52 : 50,00000 |  |  | 50 | [21 empty] | VV | 5 | Odkaz na mn. položky pořadí 52 : 50,00000
Díl | 63 | Podlahy a podlahové konstrukce |  |  |  | 0 |  | 0 |  | 0 |  | 0 |  | 71.29 |  | 0 |  |  |  |  | 207.8 |  |  |  |  | DIL
54 | 631312611R00 | Mazanina betonová tl. 5 - 8 cm C 16/20 | m3 | 1.2924 |  | 0 |  | 0 |  | 0 | 21 | 0 | 2.525 | 3.26 | 0 | 0 | 801-1 | RTS 23/II | RTS 23/II | 3.213 | 4.15 |  |  |  |  | POL1_ | 2A43C373-05EC-49FA-9283-548B5CA91653
| Cementový potěr, podkladní, tl. 60 mm (S3) : | [24 empty] | VV | 0 | Cementový potěr, podkladní, tl. 60 mm (S3) :
| 0.16 : 21,54*0,06 |  |  | 1.2924 | [21 empty] | VV | 0 | 0.16 : 21,54*0,06
55 | 631315611R00 | Mazanina betonová tl. 12 - 24 cm C 16/20 | m3 | 3.231 |  | 0 |  | 0 |  | 0 | 21 | 0 | 2.525 | 8.16 | 0 | 0 | 801-1 | RTS 23/II | RTS 23/II | 2.317 | 7.49 |  |  |  |  | POL1_ | CCF3E24A-088A-483B-BB77-D56B75A9CE7C
| Podkladní beton, tl. 150 mm (S3) : | [24 empty] | VV | 0 | Podkladní beton, tl. 150 mm (S3) :
| 0.16 : 21,54*0,15 |  |  | 3.231 | [21 empty] | VV | 0 | 0.16 : 21,54*0,15
56 | 632419106R00 | Samonivelační stěrka, ruční zpracování tl. 6 mm | m2 | 149.15 |  | 0 |  | 0 |  | 0 | 21 | 0 | 0.01071 | 1.6 | 0 | 0 | 801-1 | RTS 23/II | RTS 23/II | 0.2615 | 39 |  |  |  |  | POL1_ | 5BFD754F-E138-41BA-9801-D92D52AFA4DA
| Vyrovnávací samonivelační stěrka (S4) : | [24 empty] | VV | 0 | Vyrovnávací samonivelační stěrka (S4) :
| 1.NP : 73,18+14,80+7,31+14,35+2,31+17,52+7,50+3,48+8,70 |  |  | 149.15 | [21 empty] | VV | 0 | 1.NP : 73,18+14,80+7,31+14,35+2,31+17,52+7,50+3,48+8,70
57 | 632451236R00 | Potěr pískocementový hlazený ocel. hlad. tl. 50 mm | m2 | 257.67 |  | 0 |  | 0 |  | 0 | 21 | 0 | 0.119 | 30.66 | 0 | 0 | 801-1 | RTS 23/II | RTS 23/II | 0.443 | 114.15 |  |  |  |  | POL1_ | C0111DCF-D4F0-4170-A893-FD479E7B842E
| Cementový potěr, hlazený, tl. 90 mm (S1, S2, S3) : | [24 empty] | VV | 0 | Cementový potěr, hlazený, tl. 90 mm (S1, S2, S3) :
| 1.PP : 26,44+9,04+9,50+6,68+8,74+2,02+6,64+8,95+2,90+6,11+6,11+21,54 |  |  | 114.67 | [21 empty] | VV | 0 | 1.PP : 26,44+9,04+9,50+6,68+8,74+2,02+6,64+8,95+2,90+6,11+6,11+21,54
| 1.NP : 143,00 |  |  | 143 | [21 empty] | VV | 0 | 1.NP : 143,00
58 | 632457205R00 | Příplatek-potěr obyč.,oc.hlad.,rovinný,další 1 cm | m2 | 1030.68 |  | 0 |  | 0 |  | 0 | 21 | 0 | 0.02596 | 26.76 | 0 | 0 | 801-5 | RTS 23/II | RTS 23/II | 0.03 | 30.92 |  |  |  |  | POL1_ | 2987FEA8-3548-4E01-8451-82E5766660F9
| Cementový potěr, hlazený, tl. 90 mm (S1, S2, S3) : | [24 empty] | VV | 0 | Cementový potěr, hlazený, tl. 90 mm (S1, S2, S3) :
| 1.PP : 114,67*4 |  |  | 458.68 | [21 empty] | VV | 0 | 1.PP : 114,67*4
| 1.NP : 143,00*4 |  |  | 572 | [21 empty] | VV | 0 | 1.NP : 143,00*4
59 | 632481177R00 | Výztuž potěrů svařovanou sítí | t | 0.79362 |  | 0 |  | 0 |  | 0 | 21 | 0 | 1.0662 | 0.85 | 0 | 0 | 801-1 | Firemní | Vlastní | 15.231 | 12.09 |  |  |  |  | POL1_ | CC16D16A-67C1-4122-8145-536FFC3B5A4E
| Cementový potěr, hlazený, tl. 90 mm (S1, S2, S3) - 5x100/100 mm : | [24 empty] | VV | 0 | Cementový potěr, hlazený, tl. 90 mm (S1, S2, S3) - 5x100/100 mm :
| 1.PP : 114,67*0,00308 |  |  | 0.35318 | [21 empty] | VV | 0 | 1.PP : 114,67*0,00308
| 1.NP : 143,00*0,00308 |  |  | 0.44044 | [21 empty] | VV | 0 | 1.NP : 143,00*0,00308
Díl | 64 | Výplně otvorů |  |  |  | 0 |  | 0 |  | 0 |  | 0 |  | 0.91 |  | 0 |  |  |  |  | 41.13 |  |  |  |  | DIL
60 | 642942111R00 | Osazení zárubní dveřních ocelových, pl. do 2,5 m2 | kus | 7 |  | 0 |  | 0 |  | 0 | 21 | 0 | 0.01897 | 0.13 | 0 | 0 | 801-1 | RTS 23/II | RTS 23/II | 1.86 | 13.02 |  |  |  |  | POL1_ | 7490B38D-9248-4C34-8BED-412852FB2E2F
| T/1 : 6+0 |  |  | 6 | [21 empty] | VV | 0 | T/1 : 6+0
| T/2 : 1+0 |  |  | 1 | [21 empty] | VV | 0 | T/2 : 1+0
61 | 642944121R00 | Osazení ocelových zárubní dodatečně do 2,5 m2 | kus | 9 |  | 0 |  | 0 |  | 0 | 21 | 0 | 0.05411 | 0.49 | 0 | 0 | 801-4 | RTS 23/II | RTS 23/II | 2.097 | 18.87 |  |  |  |  | POL1_ | C6672A9B-F0BF-45DD-BE5C-9ECCE2F7C855
| T/2 : 3+3 |  |  | 6 | [21 empty] | VV | 0 | T/2 : 3+3
| T/3 : 0+2 |  |  | 2 | [21 empty] | VV | 0 | T/3 : 0+2
| T/4 : 0+1 |  |  | 1 | [21 empty] | VV | 0 | T/4 : 0+1
62 | 648991113RT3 | Osazení parapet.desek plast. a lamin. š.nad 20cm, včetně dodávky plastové parapetní desky š. 300 mm | m | 21.75 |  | 0 |  | 0 |  | 0 | 21 | 0 | 0.00616 | 0.13 | 0 | 0 | 801-1 | RTS 23/II | RTS 23/II | 0.425 | 9.24 |  |  |  |  | POL1_ | 60486073-6C77-45EF-A976-697491C267C4
| 1.PP : 0,9*8 |  |  | 7.2 | [21 empty] | VV | 0 | 1.PP : 0,9*8
| 1.NP : 0,9*1+4,95*3-1,2 |  |  | 14.55 | [21 empty] | VV | 0 | 1.NP : 0,9*1+4,95*3-1,2
63 | 55330379R | Zárubeň ocelová YH100 rozměr 600 x 1970 x 100 P mm, | kus | 2 |  | 0 |  | 0 |  | 0 | 21 | 0 | 0.0103 | 0.02 | 0 | 0 | SPCM | RTS 23/II | RTS 23/II | 0 | 0 |  |  |  |  | POL3_0 | 74110EE8-D67B-475D-A159-7A6EF006F23E
| T/3 : 2 |  |  | 2 | [21 empty] | VV | 0 | T/3 : 2
64 | 55330380R | Zárubeň ocelová YH100 rozměr 700 x 1970 x 100 L mm, | kus | 4 |  | 0 |  | 0 |  | 0 | 21 | 0 | 0.01056 | 0.04 | 0 | 0 | SPCM | RTS 23/II | RTS 23/II | 0 | 0 |  |  |  |  | POL3_0 | 218559D5-7B74-4A2A-9CF9-087A87B30D2D
| T/1 : 4 |  |  | 4 | [21 empty] | VV | 0 | T/1 : 4
65 | 55330381R | Zárubeň ocelová YH100 rozměr 700 x 1970 x 100 P mm, | kus | 2 |  | 0 |  | 0 |  | 0 | 21 | 0 | 0.01056 | 0.02 | 0 | 0 | SPCM | RTS 23/II | RTS 23/II | 0 | 0 |  |  |  |  | POL3_0 | 39761E7E-CF1E-4E2F-AB7C-F5C289F6A9B4
| T/1 : 2 |  |  | 2 | [21 empty] | VV | 0 | T/1 : 2
66 | 55330382R | Zárubeň ocelová YH100 rozměr 800 x 1970 x 100 L mm, | kus | 4 |  | 0 |  | 0 |  | 0 | 21 | 0 | 0.01081 | 0.04 | 0 | 0 | SPCM | RTS 23/II | RTS 23/II | 0 | 0 |  |  |  |  | POL3_0 | 555CED9D-E8DA-4B9E-923E-D350C82AC725
| T/2 : 3+1 |  |  | 4 | [21 empty] | VV | 0 | T/2 : 3+1
67 | 55330383R | Zárubeň ocelová YH100 rozměr 800 x 1970 x 100 P mm, | kus | 3 |  | 0 |  | 0 |  | 0 | 21 | 0 | 0.01081 | 0.03 | 0 | 0 | SPCM | RTS 23/II | RTS 23/II | 0 | 0 |  |  |  |  | POL3_0 | B4B8C783-BA94-43C7-A4AA-1B80AFCC4CC5
| T/2 : 1+2 |  |  | 3 | [21 empty] | VV | 0 | T/2 : 1+2
68 | 55330384R | Zárubeň ocelová YH100 rozměr 900 x 1970 x 100 L mm, | kus | 1 |  | 0 |  | 0 |  | 0 | 21 | 0 | 0.01107 | 0.01 | 0 | 0 | SPCM | RTS 23/II | RTS 23/II | 0 | 0 |  |  |  |  | POL3_0 | 67FEE27A-58A6-4E1A-AF16-FB43B187CBDE
| T/4 : 1 |  |  | 1 | [21 empty] | VV | 0 | T/4 : 1
Díl | 90 | Hodinové zúčtovací sazby |  |  |  | 0 |  | 0 |  | 0 |  | 0 |  | 0 |  | 0 |  |  |  |  | 300 |  |  |  |  | DIL
69 | 909 R00 | Hzs-nezmeritelne stavebni prace | hod | 300 |  | 0 |  | 0 |  | 0 | 21 | 0 | 0 | 0 | 0 | 0 | Přir.M | RTS 23/II | RTS 23/II | 1 | 300 |  |  |  |  | POL1_ | 73BF33BE-826E-45DF-94C8-F59E94B6C250
| Nezměřitelné práce spojené s rekonstrukcí stavby : 300 |  |  | 300 | [21 empty] | VV | 0 | Nezměřitelné práce spojené s rekonstrukcí stavby : 300
Díl | 903 | Stavební výpomoci |  |  |  | 0 |  | 0 |  | 0 |  | 0 |  | 0 |  | 0 |  |  |  |  | 0.96 |  |  |  |  | DIL
70 | 202 R01 | Zednické výpomoci HSV | hod | 200 |  | 0 |  | 0 |  | 0 | 21 | 0 | 0 | 0 | 0 | 0 |  | Firemní | Indiv | 0.0048 | 0.96 |  |  |  |  | POL1_ | A06A646E-BDCC-41BA-A186-E2F68ACF6DAC
| Stavební výpomoci pro PSV (ZTI, ÚT, EL, VZT, technologie) : 200 |  |  | 200 | [21 empty] | VV | 0 | Stavební výpomoci pro PSV (ZTI, ÚT, EL, VZT, technologie) : 200
Díl | 94 | Lešení a stavební výtahy |  |  |  | 0 |  | 0 |  | 0 |  | 0 |  | 0.49 |  | 0 |  |  |  |  | 72.01 |  |  |  |  | DIL
71 | 941955001R00 | Lešení lehké pomocné, výška podlahy do 1,2 m | m2 | 406.82 |  | 0 |  | 0 |  | 0 | 21 | 0 | 0.00121 | 0.49 | 0 | 0 | 800-3 | RTS 23/II | RTS 23/II | 0.177 | 72.01 |  |  |  |  | POL1_ | F01B8676-7F99-4F3C-B05D-03A26DA27CEA
| 1.PP : 114,67 |  |  | 114.67 | [21 empty] | VV | 0 | 1.PP : 114,67
| 1.NP : 292,15 |  |  | 292.15 | [21 empty] | VV | 0 | 1.NP : 292,15
Díl | 95 | Dokončovací konstrukce na pozemních stavbách |  |  |  | 0 |  | 0 |  | 0 |  | 0 |  | 0.02 |  | 0 |  |  |  |  | 143.16 |  |  |  |  | DIL
72 | 952901110R00 | Čištění mytím vnějších ploch oken a dveří | m2 | 137.385 |  | 0 |  | 0 |  | 0 | 21 | 0 | 1e-05 | 0 | 0 | 0 | 801-4 | RTS 23/II | RTS 23/II | 0.13 | 17.86 |  |  |  |  | POL1_ | AD73167B-6A5C-438E-89DF-EF26BF8CA377
| 1.PP : 2*(0,9*0,6*7) |  |  | 7.56 | [21 empty] | VV | 0 | 1.PP : 2*(0,9*0,6*7)
| 1.NP : 2*(4,95*2,45*3+1,2*1,5*10+1,5*2,7*2+0,9*1,35*2) |  |  | 129.825 | [21 empty] | VV | 0 | 1.NP : 2*(4,95*2,45*3+1,2*1,5*10+1,5*2,7*2+0,9*1,35*2)
73 | 952901111R00 | Vyčištění budov o výšce podlaží do 4 m | m2 | 406.82 |  | 0 |  | 0 |  | 0 | 21 | 0 | 4e-05 | 0.02 | 0 | 0 | 801-1 | RTS 23/II | RTS 23/II | 0.308 | 125.3 |  |  |  |  | POL1_ | 4137DBFE-1747-441C-A0EC-BFF8AFE45CC0
| 1.PP : 114,67 |  |  | 114.67 | [21 empty] | VV | 0 | 1.PP : 114,67
| 1.NP : 292,15 |  |  | 292.15 | [21 empty] | VV | 0 | 1.NP : 292,15
Díl | 96 | Bourání konstrukcí |  |  |  | 0 |  | 0 |  | 0 |  | 0 |  | 0.22 |  | 239.18 |  |  |  |  | 1142.03 |  |  |  |  | DIL
74 | 202 R02 | Bourací a demontážní práce | hod | 150 |  | 0 |  | 0 |  | 0 | 21 | 0 | 0 | 0 | 0 | 0 |  | Firemní | Indiv | 0.0048 | 0.72 |  |  |  |  | POL1_ | 48CD7301-1AAB-4B94-A599-F354C870AFB2
| Nezměřitelné bourací a demontážní práce spojené s rekonstrukcí stavby : 150 |  |  | 150 | [21 empty] | VV | 0 | Nezměřitelné bourací a demontážní práce spojené s rekonstrukcí stavby : 150
75 | 711140101R00 | Odstranění izolace proti vlhkosti na ploše vodorovné, asfaltové pásy přitavením, 1 vrstva | m2 | 267.586 |  | 0 |  | 0 |  | 0 | 21 | 0 | 0 | 0 | 0.00487 | 1.3 | 800-711 | RTS 23/II | RTS 23/II | 0.041 | 10.97 |  |  |  |  | POL1_ | DF743434-C44E-4629-9B0B-F2A6A05127D1
| 1.PP : (5,67+22,8+2,43+3,78+3,24+6,05+6,70+7,70+7,82+27,68+8,73+5,46+2,66+2,54)*1,1 |  |  | 124.586 | [21 empty] | VV | 0 | 1.PP : (5,67+22,8+2,43+3,78+3,24+6,05+6,70+7,70+7,82+27,68+8,73+5,46+2,66+2,54)*1,1
| 1.NP : 143,0 |  |  | 143 | [21 empty] | VV | 0 | 1.NP : 143,0
76 | 766411811R00 | Demontáž obložení stěn panely velikosti do 1,5 m2 | m2 | 25.025 |  | 0 |  | 0 |  | 0 | 21 | 0 | 0 | 0 | 0.02465 | 0.62 | 800-766 | RTS 23/II | RTS 23/II | 0.25 | 6.26 |  |  |  |  | POL1_ | EE65D553-9BBB-4054-AE7C-7B562D546D25
| 1.NP : | [24 empty] | VV | 0 | 1.NP :
| 1.08 : 2*(3,45+4,2)*1,4-(0,8*1,4)+(2,85+3,75+2,85)*(0,1+0,3+0,1) |  |  | 25.025 | [21 empty] | VV | 0 | 1.08 : 2*(3,45+4,2)*1,4-(0,8*1,4)+(2,85+3,75+2,85)*(0,1+0,3+0,1)
77 | 766411822R00 | Demontáž podkladových roštů obložení stěn | m2 | 25.025 |  | 0 |  | 0 |  | 0 | 21 | 0 | 0 | 0 | 0.008 | 0.2 | 800-766 | RTS 23/II | RTS 23/II | 0.066 | 1.65 |  |  |  |  | POL1_ | E097D9B5-AE56-4301-AD2F-BFE3314C8E68
| Odkaz na mn. položky pořadí 76 : 25,02500 |  |  | 25.025 | [21 empty] | VV | 5 | Odkaz na mn. položky pořadí 76 : 25,02500
78 | 767122812R00 | Demontáž stěn s drátěnou sítí svařovaných | m2 | 19.095 |  | 0 |  | 0 |  | 0 | 21 | 0 | 0 | 0 | 0.017 | 0.32 | 800-767 | RTS 23/II | RTS 23/II | 0.888 | 16.96 |  |  |  |  | POL1_ | 871AF4EC-F514-44D9-9579-5FBA2EA18E79
| 1.NP : | [24 empty] | VV | 0 | 1.NP :
| 1.09 (drátěná konstrukce okolo schodiště) : 3,35*(4,3+1,4) |  |  | 19.095 | [21 empty] | VV | 0 | 1.09 (drátěná konstrukce okolo schodiště) : 3,35*(4,3+1,4)
79 | 776401800R00 | Demontáž soklíků nebo lišt, pryžových nebo z PVC | m | 58.575 |  | 0 |  | 0 |  | 0 | 21 | 0 | 0 | 0 | 8e-05 | 0 | 800-775 | RTS 23/II | RTS 23/II | 0.035 | 2.05 |  |  |  |  | POL1_ | FE6540D5-5DEF-43AC-A9A0-06CC4ED4E33C
| 1.NP : | [24 empty] | VV | 0 | 1.NP :
| 1.01 : 2*(17,9+7,8)-(1,2*2+4,925) |  |  | 44.075 | [21 empty] | VV | 0 | 1.01 : 2*(17,9+7,8)-(1,2*2+4,925)
| 1.08 : 2*(3,45+4,2)-0,8 |  |  | 14.5 | [21 empty] | VV | 0 | 1.08 : 2*(3,45+4,2)-0,8
80 | 776511810RT1 | Odstranění PVC a koberců lepených bez podložky, z ploch nad 20 m2 | m2 | 137.6 |  | 0 |  | 0 |  | 0 | 21 | 0 | 0 | 0 | 0.001 | 0.14 | 800-775 | RTS 23/II | RTS 23/II | 0.105 | 14.45 |  |  |  |  | POL1_ | 05259AB6-D0E5-4B62-8C20-E26D118F8DA9
| 1.NP : | [24 empty] | VV | 0 | 1.NP :
| 1.01 : 137,60 |  |  | 137.6 | [21 empty] | VV | 0 | 1.01 : 137,60
81 | 776511810RT2 | Odstranění PVC a koberců lepených bez podložky, z ploch 10 - 20 m2 | m2 | 14.36 |  | 0 |  | 0 |  | 0 | 21 | 0 | 0 | 0 | 0.001 | 0.01 | 800-775 | RTS 23/II | RTS 23/II | 0.115 | 1.65 |  |  |  |  | POL1_ | DD87BF03-E85E-4C50-B7BB-F9A0D2E61897
| 1.NP : | [24 empty] | VV | 0 | 1.NP :
| 1.08 : 14,36 |  |  | 14.36 | [21 empty] | VV | 0 | 1.08 : 14,36
82 | 919735123R00 | Řezání stávajícího betonového krytu tl. 10 - 15 cm | m | 13.25 |  | 0 |  | 0 |  | 0 | 21 | 0 | 0 | 0 | 0 | 0 | 822-1 | RTS 23/II | RTS 23/II | 0.11 | 1.46 |  |  |  |  | POL1_ | 082EA148-6302-4694-B990-DE5BB23FAFE0
| Vyřezání podlahy v místě chladících boxů : 6,75+2*3,25 |  |  | 13.25 | [21 empty] | VV | 0 | Vyřezání podlahy v místě chladících boxů : 6,75+2*3,25
83 | 938902123R00 | Čištění ploch betonových konstrukcí ocel. kartáči | m2 | 9.288 |  | 0 |  | 0 |  | 0 | 21 | 0 | 0 | 0 | 0 | 0 | 801-5 | RTS 23/II | RTS 23/II | 0.703 | 6.53 |  |  |  |  | POL1_ | D845DAD6-E89D-443A-9DF7-12C8483A6620
| Očištění schodišťových stupňů : | [24 empty] | VV | 0 | Očištění schodišťových stupňů :
| Schodiště 0.03 : (16*1,35)*(0,16+0,27) |  |  | 9.288 | [21 empty] | VV | 0 | Schodiště 0.03 : (16*1,35)*(0,16+0,27)
84 | 962031113R00 | Bourání příček z cihel pálených plných tl. 65 mm | m2 | 25.33 |  | 0 |  | 0 |  | 0 | 21 | 0 | 0.00067 | 0.02 | 0.184 | 4.66 | 801-3 | RTS 23/II | RTS 23/II | 0.227 | 5.75 |  |  |  |  | POL1_ | 16B440E7-1CFE-4494-898E-84C8BBA1F60E
| 1.NP : 3,4*(2,35+1,35+1,5+0,45+2,8)-(0,8*2,0+0,9*2,0) |  |  | 25.33 | [21 empty] | VV | 0 | 1.NP : 3,4*(2,35+1,35+1,5+0,45+2,8)-(0,8*2,0+0,9*2,0)
85 | 962031116R00 | Bourání příček z cihel pálených plných tl. 140 mm | m2 | 199.34 |  | 0 |  | 0 |  | 0 | 21 | 0 | 0.00067 | 0.13 | 0.319 | 63.59 | 801-3 | RTS 23/II | RTS 23/II | 0.317 | 63.19 |  |  |  |  | POL1_ | 049363A3-3F08-4752-814F-F33CF33AA51F
| 1.PP : 2,7*(5,25+2,7+3,75+3,6+3,0+2,05+2,3+5*3,3+1,8+0,9+1,0+0,9+0,9+0,5+1,4)-(0,7*2,1+4*0,8*2,1+1,25*2,1) |  |  | 114.87 | [21 empty] | VV | 0 | 1.PP : 2,7*(5,25+2,7+3,75+3,6+3,0+2,05+2,3+5*3,3+1,8+0,9+1,0+0,9+0,9+0,5+1,4)-(0,7*2,1+4*0,8*2,1+1,25*2,1)
| 1.NP : 3,4*(2,35+1,0+1,0+1,35+0,7+1,3+0,4+1,0+2*1,7+2*1,0+1,3+0,8+1,2+4,35+1,9) |  |  | 81.77 | [21 empty] | VV | 0 | 1.NP : 3,4*(2,35+1,0+1,0+1,35+0,7+1,3+0,4+1,0+2*1,7+2*1,0+1,3+0,8+1,2+4,35+1,9)
| střecha : 0,5*(2*1,7+2*1,0) |  |  | 2.7 | [21 empty] | VV | 0 | střecha : 0,5*(2*1,7+2*1,0)
86 | 962032631R00 | Bourání zdiva komínového z cihel na MVC | m3 | 2.541 |  | 0 |  | 0 |  | 0 | 21 | 0 | 0 | 0 | 1.594 | 4.05 | 801-3 | RTS 23/II | RTS 23/II | 2.42 | 6.15 |  |  |  |  | POL1_ | EBC635B7-EC14-4DDD-893B-D299D996E226
| 1.NP : 0,55*1,05*3,4 |  |  | 1.9635 | [21 empty] | VV | 0 | 1.NP : 0,55*1,05*3,4
| střecha : 0,55*1,05*1,0 |  |  | 0.5775 | [21 empty] | VV | 0 | střecha : 0,55*1,05*1,0
87 | 962052211R00 | Bourání zdiva železobetonového nadzákladového | m3 | 0.7161 |  | 0 |  | 0 |  | 0 | 21 | 0 | 0.00147 | 0 | 2.4 | 1.72 | 801-3 | RTS 23/II | RTS 23/II | 8.5 | 6.09 |  |  |  |  | POL1_ | 48EE2852-C3D2-4347-B036-62A202011D7B
| Odbourání zadního schodiště u m.č. 1.13 a 1.14 (boční stěny) : 2*(1,55*0,30*0,77) |  |  | 0.7161 | [21 empty] | VV | 0 | Odbourání zadního schodiště u m.č. 1.13 a 1.14 (boční stěny) : 2*(1,55*0,30*0,77)
88 | 963016111T01 | Demontáž opláštění rozvodů VZT | m2 | 51.9675 |  | 0 |  | 0 |  | 0 | 21 | 0 | 0.00033 | 0.02 | 0.01183 | 0.61 |  | Firemní | RTS 23/II | 0.346 | 17.98 |  |  |  |  | POL1_ | B8A6A9C6-BEB1-4F6B-9B89-AB41577D8784
| 1.NP : | [24 empty] | VV | 0 | 1.NP :
| - restaurace : 17,25*(1,7+0,45) |  |  | 37.0875 | [21 empty] | VV | 0 | - restaurace : 17,25*(1,7+0,45)
| - kuchyň : 5,7*(0,4+0,8+0,4)+(3,65+3,55)*(0,4+0,4) |  |  | 14.88 | [21 empty] | VV | 0 | - kuchyň : 5,7*(0,4+0,8+0,4)+(3,65+3,55)*(0,4+0,4)
89 | 963042819R00 | Bourání schodišťových stupňů betonových | m | 3 |  | 0 |  | 0 |  | 0 | 21 | 0 | 0 | 0 | 0.07 | 0.21 | 801-3 | RTS 23/II | RTS 23/II | 0.64 | 1.92 |  |  |  |  | POL1_ | DBCAFC8E-AD59-48A0-9F83-E3A1108B0470
| Odbourání zadního schodiště u m.č. 1.13 a 1.14 : 1,0*3 |  |  | 3 | [21 empty] | VV | 0 | Odbourání zadního schodiště u m.č. 1.13 a 1.14 : 1,0*3
90 | 963053936R00 | Bourání ŽB schodišťových ramen samonosných | m2 | 4.96 |  | 0 |  | 0 |  | 0 | 21 | 0 | 0 | 0 | 0.432 | 2.14 | 801-3 | RTS 23/II | RTS 23/II | 3 | 14.88 |  |  |  |  | POL1_ | F5C7F242-03E5-4313-80BD-49296EB4E20C
| Odbourání zadního schodiště u m.č. 1.13 a 1.14 : 3,2*1,55 |  |  | 4.96 | [21 empty] | VV | 0 | Odbourání zadního schodiště u m.č. 1.13 a 1.14 : 3,2*1,55
91 | 964011211R00 | Vybourání ŽB překladů prefa dl. 3 m, 50 kg/m | m3 | 0.24975 |  | 0 |  | 0 |  | 0 | 21 | 0 | 0.01799 | 0 | 2.4 | 0.6 | 801-3 | RTS 23/II | RTS 23/II | 12.817 | 3.2 |  |  |  |  | POL1_ | E324B857-55B8-4E2F-B012-18DDF6081582
| 1.PP : (1,2*0,15*0,15)*5+(1,5*0,15*0,15)*1 |  |  | 0.16875 | [21 empty] | VV | 0 | 1.PP : (1,2*0,15*0,15)*5+(1,5*0,15*0,15)*1
| 1.NP : (1,2*0,15*0,15)*3 |  |  | 0.081 | [21 empty] | VV | 0 | 1.NP : (1,2*0,15*0,15)*3
92 | 965042241RT4 | Bourání mazanin betonových tl. nad 10 cm, nad 4 m2, pneumat. kladivo, tl. mazaniny 10 - 15 cm | m3 | 3.2906 |  | 0 |  | 0 |  | 0 | 21 | 0 | 0 | 0 | 2.2 | 7.24 | 801-3 | RTS 23/II | RTS 23/II | 3.977 | 13.09 |  |  |  |  | POL1_ | F00BAD77-1454-40DE-A412-2EC2BF55C977
| Vybourání podlahy v místě chladících boxů (skladba S3) : 6,75*3,25*0,15 |  |  | 3.2906 | [21 empty] | VV | 0 | Vybourání podlahy v místě chladících boxů (skladba S3) : 6,75*3,25*0,15
93 | 965043341RT4 | Bourání podkladů bet., potěr tl. 10 cm, nad 4 m2, sbíječka mazanina tl. 8 - 10 cm s potěrem | m3 | 25.626 |  | 0 |  | 0 |  | 0 | 21 | 0 | 0 | 0 | 2.2 | 56.38 | 801-3 | RTS 23/II | RTS 23/II | 5.03 | 128.9 |  |  |  |  | POL1_ | 924637BF-25FA-4736-96A8-A360EBCC49FE
| 1.PP : 0,10*(5,67+22,8+2,43+3,78+3,24+6,05+6,70+7,70+7,82+27,68+8,73+5,46+2,66+2,54) |  |  | 11.326 | [21 empty] | VV | 0 | 1.PP : 0,10*(5,67+22,8+2,43+3,78+3,24+6,05+6,70+7,70+7,82+27,68+8,73+5,46+2,66+2,54)
| 1.NP : 0,10*143,0 |  |  | 14.3 | [21 empty] | VV | 0 | 1.NP : 0,10*143,0
94 | 965048150R00 | Dočištění povrchu po vybourání dlažeb, tmel do 50% | m2 | 123.01 |  | 0 |  | 0 |  | 0 | 21 | 0 | 0 | 0 | 0.00175 | 0.22 | 801-3 | RTS 23/II | RTS 23/II | 0.165 | 20.3 |  |  |  |  | POL1_ | D8B36D26-0A4D-4777-A651-3B01E0640077
| 1.NP (S4) : 123,01 |  |  | 123.01 | [21 empty] | VV | 0 | 1.NP (S4) : 123,01
95 | 965049111R00 | Příplatek, bourání mazanin se svař. síťí tl. 10 cm | m3 | 25.626 |  | 0 |  | 0 |  | 0 | 21 | 0 | 0 | 0 | 0 | 0 | 801-3 | RTS 23/II | RTS 23/II | 4.828 | 123.72 |  |  |  |  | POL1_ | 4AFA6983-9D93-4257-8EF0-229CA9C17770
| Odkaz na mn. položky pořadí 93 : 25,62600 |  |  | 25.626 | [21 empty] | VV | 5 | Odkaz na mn. položky pořadí 93 : 25,62600
96 | 965049112R00 | Příplatek, bourání mazanin se svař.síťí nad 10 cm | m3 | 3.2906 |  | 0 |  | 0 |  | 0 | 21 | 0 | 0 | 0 | 0 | 0 | 801-3 | RTS 23/II | RTS 23/II | 4.029 | 13.26 |  |  |  |  | POL1_ | 30AB0A96-451A-4D02-9652-293ED1EC9E07
| Odkaz na mn. položky pořadí 92 : 3,29063 |  |  | 3.2906 | [21 empty] | VV | 5 | Odkaz na mn. položky pořadí 92 : 3,29063
97 | 965081702R00 | Bourání soklíků z dlažeb keramických | m | 94.15 |  | 0 |  | 0 |  | 0 | 21 | 0 | 0 | 0 | 0.0004 | 0.04 | 801-3 | RTS 23/II | RTS 23/II | 0.07 | 6.59 |  |  |  |  | POL1_ | 0AA381EA-2C70-402C-828D-B53BB3C11980
| 1.PP : | [24 empty] | VV | 0 | 1.PP :
| 0.07 : 2*(1,8+1,8)-0,7 |  |  | 6.5 | [21 empty] | VV | 0 | 0.07 : 2*(1,8+1,8)-0,7
| 0.08 : 2*(3,25+1,8)-(0,7+0,8) |  |  | 8.6 | [21 empty] | VV | 0 | 0.08 : 2*(3,25+1,8)-(0,7+0,8)
| Mezisoučet |  |  | 15.1 | [21 empty] | VV | 1 | Mezisoučet
| 1.NP : | [24 empty] | VV | 0 | 1.NP :
| 1.03 : 2*(1,15+2,35)-0,6 |  |  | 6.4 | [21 empty] | VV | 0 | 1.03 : 2*(1,15+2,35)-0,6
| 1.04 : 2*(3,25+2,35)-0,8 |  |  | 10.4 | [21 empty] | VV | 0 | 1.04 : 2*(3,25+2,35)-0,8
| 1.05 : 2*(2,5+2,35)-(1,1+1,2) |  |  | 7.4 | [21 empty] | VV | 0 | 1.05 : 2*(2,5+2,35)-(1,1+1,2)
| 1.09 : 2*(7,85+2,35)-2*0,8 |  |  | 18.8 | [21 empty] | VV | 0 | 1.09 : 2*(7,85+2,35)-2*0,8
| 1.11 : 2*(9,0+3,3)-(0,6*2+0,8*3+0,9*2+1,2+1,45) |  |  | 16.55 | [21 empty] | VV | 0 | 1.11 : 2*(9,0+3,3)-(0,6*2+0,8*3+0,9*2+1,2+1,45)
| 1.13 : 2*(1,75+1,9)-1,4 |  |  | 5.9 | [21 empty] | VV | 0 | 1.13 : 2*(1,75+1,9)-1,4
| 1.14 : 2*2,25 |  |  | 4.5 | [21 empty] | VV | 0 | 1.14 : 2*2,25
| 1.16 : 2*(1,65+3,3)-0,8 |  |  | 9.1 | [21 empty] | VV | 0 | 1.16 : 2*(1,65+3,3)-0,8
| Mezisoučet |  |  | 79.05 | [21 empty] | VV | 1 | Mezisoučet
98 | 965081713RT1 | Bourání dlažeb keramických tl.10 mm, nad 1 m2, ručně, dlaždice keramické | m2 | 167.21 |  | 0 |  | 0 |  | 0 | 21 | 0 | 0 | 0 | 0.02 | 3.34 | 801-3 | RTS 23/II | RTS 23/II | 0.23 | 38.46 |  |  |  |  | POL1_ | 470566DF-B5C0-48C1-A034-8E96C2845940
| 1.PP : | [24 empty] | VV | 0 | 1.PP :
| 0.07 : 3,24 |  |  | 3.24 | [21 empty] | VV | 0 | 0.07 : 3,24
| 0.08 : 6,05 |  |  | 6.05 | [21 empty] | VV | 0 | 0.08 : 6,05
| 0.10 : 7,70 |  |  | 7.7 | [21 empty] | VV | 0 | 0.10 : 7,70
| 0.11 : 7,82 |  |  | 7.82 | [21 empty] | VV | 0 | 0.11 : 7,82
| 0.13 : 8,73 |  |  | 8.73 | [21 empty] | VV | 0 | 0.13 : 8,73
| 0.14 : 5,46 |  |  | 5.46 | [21 empty] | VV | 0 | 0.14 : 5,46
| 0.15 : 2,66 |  |  | 2.66 | [21 empty] | VV | 0 | 0.15 : 2,66
| 0.16 : 2,54 |  |  | 2.54 | [21 empty] | VV | 0 | 0.16 : 2,54
| Mezisoučet |  |  | 44.2 | [21 empty] | VV | 1 | Mezisoučet
| 1.NP : | [24 empty] | VV | 0 | 1.NP :
| 1.02 : 43,20 |  |  | 43.2 | [21 empty] | VV | 0 | 1.02 : 43,20
| 1.03 : 2,70 |  |  | 2.7 | [21 empty] | VV | 0 | 1.03 : 2,70
| 1.04 : 6,58 |  |  | 6.58 | [21 empty] | VV | 0 | 1.04 : 6,58
| 1.05 : 4,63 |  |  | 4.63 | [21 empty] | VV | 0 | 1.05 : 4,63
| 1.06 : 5,30 |  |  | 5.3 | [21 empty] | VV | 0 | 1.06 : 5,30
| 1.07 : 5,44 |  |  | 5.44 | [21 empty] | VV | 0 | 1.07 : 5,44
| 1.09 : 18,17 |  |  | 18.17 | [21 empty] | VV | 0 | 1.09 : 18,17
| 1.10 : 2,31 |  |  | 2.31 | [21 empty] | VV | 0 | 1.10 : 2,31
| 1.11 : 19,07 |  |  | 19.07 | [21 empty] | VV | 0 | 1.11 : 19,07
| 1.13 : 3,51 |  |  | 3.51 | [21 empty] | VV | 0 | 1.13 : 3,51
| 1.14 : 3,38 |  |  | 3.38 | [21 empty] | VV | 0 | 1.14 : 3,38
| 1.15 : 3,48 |  |  | 3.48 | [21 empty] | VV | 0 | 1.15 : 3,48
| 1.16 : 5,24 |  |  | 5.24 | [21 empty] | VV | 0 | 1.16 : 5,24
| Mezisoučet |  |  | 123.01 | [21 empty] | VV | 1 | Mezisoučet
99 | 965081802R00 | Bourání soklíků z dlažeb teracových, čedičových | m | 43.45 |  | 0 |  | 0 |  | 0 | 21 | 0 | 0 | 0 | 0.00824 | 0.36 | 801-3 | RTS 23/II | RTS 23/II | 0.09 | 3.91 |  |  |  |  | POL1_ | 59D9EC9E-21EC-4F96-9A79-8B85DACF33C6
| 1.PP : | [24 empty] | VV | 0 | 1.PP :
| 0.03 : 2*15*(0,2+0,3) |  |  | 15 | [21 empty] | VV | 0 | 0.03 : 2*15*(0,2+0,3)
| 0.04 : 2*(14,1+4,95)-(9*0,8+1,2+1,25) |  |  | 28.45 | [21 empty] | VV | 0 | 0.04 : 2*(14,1+4,95)-(9*0,8+1,2+1,25)
100 | 965081812RT1 | Bourání dlažeb terac.,čedič. tl.do 30 mm, pl. 1 m2, dlaždice teracové | m2 | 28.55 |  | 0 |  | 0 |  | 0 | 21 | 0 | 0 | 0 | 0.07 | 2 | 801-3 | RTS 23/II | RTS 23/II | 0.42 | 11.99 |  |  |  |  | POL1_ | F5642B5C-DC57-42AB-9CFE-A1760E9E4EA3
| 1.PP : | [24 empty] | VV | 0 | 1.PP :
| 0.03 : 5,67 |  |  | 5.67 | [21 empty] | VV | 0 | 0.03 : 5,67
| 0.04 : 22,88 |  |  | 22.88 | [21 empty] | VV | 0 | 0.04 : 22,88
101 | 968061125R00 | Vyvěšení dřevěných a plastových dveřních křídel pl. do 2 m2 | kus | 21 |  | 0 |  | 0 |  | 0 | 21 | 0 | 0 | 0 | 0 | 0 | 801-3 | RTS 23/II | RTS 23/II | 0.05 | 1.05 |  |  |  |  | POL1_ | D77B2D57-7ABB-4CDC-8CB0-C9EE96ED7B0E
| 1.PP : 9 |  |  | 9 | [21 empty] | VV | 0 | 1.PP : 9
| 1.NP : 12 |  |  | 12 | [21 empty] | VV | 0 | 1.NP : 12
102 | 968071125R00 | Vyvěšení, zavěšení kovových křídel dveří pl. 2 m2 | kus | 3 |  | 0 |  | 0 |  | 0 | 21 | 0 | 0 | 0 | 0 | 0 | 801-3 | RTS 23/II | RTS 23/II | 0.08 | 0.24 |  |  |  |  | POL1_ | F62A9DD6-5C4A-4305-9F74-A4D634A70776
| 1.PP : 3 |  |  | 3 | [21 empty] | VV | 0 | 1.PP : 3
103 | 968072455R00 | Vybourání kovových dveřních zárubní pl. do 2 m2 | m2 | 39.165 |  | 0 |  | 0 |  | 0 | 21 | 0 | 0.00117 | 0.05 | 0.076 | 2.98 | 801-3 | RTS 23/II | RTS 23/II | 0.939 | 36.78 |  |  |  |  | POL1_ | 03949C5C-2C74-4030-A56D-773D131E7B1D
| 1.PP : 0,7*2,1+9*0,8*2,1+1,25*2,1 |  |  | 19.215 | [21 empty] | VV | 0 | 1.PP : 0,7*2,1+9*0,8*2,1+1,25*2,1
| 1.NP : 0,6*2,1*3+0,8*2,1*6+0,9*2,1*2+1,1*2,1 |  |  | 19.95 | [21 empty] | VV | 0 | 1.NP : 0,6*2,1*3+0,8*2,1*6+0,9*2,1*2+1,1*2,1
104 | 968083012T01 | Vybourání hliníkových prosklených dveří pl.nad 2 m2 | m2 | 4.05 |  | 0 |  | 0 |  | 0 | 21 | 0 | 0.001 | 0 | 0.0412 | 0.17 |  | Firemní | RTS 23/II | 0.498 | 2.02 |  |  |  |  | POL1_ | BC647736-977D-49B9-96A8-71F433CAB8FD
| 1.NP (1.14) : 1,5*2,7 |  |  | 4.05 | [21 empty] | VV | 0 | 1.NP (1.14) : 1,5*2,7
105 | 968096002R00 | Bourání parapetů plastových š. do 50 cm | m | 34.65 |  | 0 |  | 0 |  | 0 | 21 | 0 | 0 | 0 | 0.01383 | 0.48 | 801-3 | RTS 23/II | RTS 23/II | 0.12 | 4.16 |  |  |  |  | POL1_ | 53054918-18F8-4DEA-9891-1E2F9EADDD35
| 1.PP : 0,9*8 |  |  | 7.2 | [21 empty] | VV | 0 | 1.PP : 0,9*8
| 1.NP : 1,2*10+0,9*2+4,95*3-1,2 |  |  | 27.45 | [21 empty] | VV | 0 | 1.NP : 1,2*10+0,9*2+4,95*3-1,2
106 | 96818001X00 | Demontáž tepelněizolačních předstěn v chladících boxech | m2 | 101.8725 |  | 0 |  | 0 |  | 0 | 21 | 0 | 0 | 0 | 0 | 0 |  | Firemní | Indiv | 0 | 0 |  |  |  |  | POL1_ | C8BEA552-46EF-48CB-8E7D-AAC93FAEDE08
| 0.13 : 2*(2,7+3,3)*2,575-(0,8*1,9)+8,73 |  |  | 38.11 | [21 empty] | VV | 0 | 0.13 : 2*(2,7+3,3)*2,575-(0,8*1,9)+8,73
| 0.14 : 2*(1,6+3,3)*2,575-(0,8*1,8)+5,46 |  |  | 29.255 | [21 empty] | VV | 0 | 0.14 : 2*(1,6+3,3)*2,575-(0,8*1,8)+5,46
| 0.15 : 2*(1,55+1,6)*2,575-(0,8*1,8)+2,66 |  |  | 17.4425 | [21 empty] | VV | 0 | 0.15 : 2*(1,55+1,6)*2,575-(0,8*1,8)+2,66
| 0.16 : 2*(1,55+1,55)*2,575-(0,8*1,8)+2,54 |  |  | 17.065 | [21 empty] | VV | 0 | 0.16 : 2*(1,55+1,55)*2,575-(0,8*1,8)+2,54
107 | 970031160R00 | Vrtání jádrové do zdiva cihelného do D 160 mm | m | 1.5 |  | 0 |  | 0 |  | 0 | 21 | 0 | 0 | 0 | 0.03617 | 0.05 | 801-3 | RTS 23/II | RTS 23/II | 4 | 6 |  |  |  |  | POL1_ | 963345DF-F25D-4977-AB88-0375809D6840
| Pro řemesla : 1,5 |  |  | 1.5 | [21 empty] | VV | 0 | Pro řemesla : 1,5
108 | 970033160R00 | Příp. za jádr. vrt. ve H nad 1,5m cihel do D 160mm | m | 1.5 |  | 0 |  | 0 |  | 0 | 21 | 0 | 0.00089 | 0 | 0 | 0 | 801-3 | RTS 23/II | RTS 23/II | 0.79 | 1.19 |  |  |  |  | POL1_ | E6CDF719-73E3-4D27-AF6A-9D4C93B4EFAD
109 | 970034160R00 | Příp. za jádr. vrt. vod. ve stěně cihel do D 160mm | m | 1.5 |  | 0 |  | 0 |  | 0 | 21 | 0 | 1e-05 | 0 | 0 | 0 | 801-3 | RTS 23/II | RTS 23/II | 1.269 | 1.9 |  |  |  |  | POL1_ | 7656653E-472C-45AF-B6F8-73468C829238
110 | 970051060R00 | Vrtání jádrové do ŽB do D 60 mm | m | 0.4 |  | 0 |  | 0 |  | 0 | 21 | 0 | 0 | 0 | 0.00707 | 0 | 801-3 | RTS 23/II | RTS 23/II | 2.55 | 1.02 |  |  |  |  | POL1_ | 57A84585-296F-4E0C-91B6-2398F4E4AE39
| VZT přes střechu : 2*0,20 |  |  | 0.4 | [21 empty] | VV | 0 | VZT přes střechu : 2*0,20
111 | 970051160R00 | Vrtání jádrové do ŽB do D 160 mm | m | 2 |  | 0 |  | 0 |  | 0 | 21 | 0 | 0 | 0 | 0.05024 | 0.1 | 801-3 | RTS 23/II | RTS 23/II | 4.6 | 9.2 |  |  |  |  | POL1_ | 8D690DDD-2A0E-4C68-945A-8BD34F5ABA07
| Pro řemesla : 2 |  |  | 2 | [21 empty] | VV | 0 | Pro řemesla : 2
112 | 970053160R00 | Příp. za jádr. vrt. ve H nad 1,5 m ŽB do D 160 mm | m | 2 |  | 0 |  | 0 |  | 0 | 21 | 0 | 0.00089 | 0 | 0 | 0 | 801-3 | RTS 23/II | RTS 23/II | 0.93 | 1.86 |  |  |  |  | POL1_ | A608C2DA-82AA-4CD1-9281-5511F138E956
113 | 970054160R00 | Příp. za jádr. vrt. vodor. ve stěně ŽB do D 160 mm | m | 2 |  | 0 |  | 0 |  | 0 | 21 | 0 | 1e-05 | 0 | 0 | 0 | 801-3 | RTS 23/II | RTS 23/II | 1.489 | 2.98 |  |  |  |  | POL1_ | 3800E741-E1A8-444A-B907-CAC1D7C5EDF8
114 | 970056060R00 | Příplatek za jádr. vrt. stropu v ŽB do D 60 mm | m | 0.4 |  | 0 |  | 0 |  | 0 | 21 | 0 | 0.00225 | 0 | 0 | 0 | 801-3 | RTS 23/II | RTS 23/II | 1.689 | 0.68 |  |  |  |  | POL1_ | 867F1117-2A20-4182-A299-F1BC26F7651C
115 | 970057160R00 | Příp. za časté přem. str. jád. vrt. ŽB do D 160 mm | m | 2 |  | 0 |  | 0 |  | 0 | 21 | 0 | 0 | 0 | 0 | 0 | 801-3 | RTS 23/II | RTS 23/II | 0.97 | 1.94 |  |  |  |  | POL1_ | 0EAD0434-A769-43BB-9AB0-A6B022414303
116 | 970058060R00 | Příp. za tl. armat.nad 15mm jádr.vrt. ŽB do D 60mm | m | 0.4 |  | 0 |  | 0 |  | 0 | 21 | 0 | 0 | 0 | 0 | 0 | 801-3 | RTS 23/II | RTS 23/II | 0.35 | 0.14 |  |  |  |  | POL1_ | 6C2A8374-194B-420E-B1A6-48555CF11696
117 | 976071111R00 | Vybourání kovových zábradlí a madel | m | 10.35 |  | 0 |  | 0 |  | 0 | 21 | 0 | 0 | 0 | 0.037 | 0.38 | 801-3 | RTS 23/II | RTS 23/II | 0.55 | 5.69 |  |  |  |  | POL1_ | 33E970E2-4CB7-490D-BF35-99C29C7C532A
| Schodiště do 1.PP : 2*4,5+1,35 |  |  | 10.35 | [21 empty] | VV | 0 | Schodiště do 1.PP : 2*4,5+1,35
118 | 978011191R00 | Otlučení omítek vnitřních vápenných stropů do 100% | m2 | 388.23 |  | 0 |  | 0 |  | 0 | 21 | 0 | 0 | 0 | 0.05 | 19.41 | 801-3 | RTS 23/II | RTS 23/II | 0.33 | 128.12 |  |  |  |  | POL1_ | 712CAD51-1E70-4777-9473-58229FC72677
| 1.PP : 5,67+22,8+2,43+3,78+3,24+6,05+6,70+7,70+7,82+27,68+8,73+5,46+2,66+2,54 |  |  | 113.26 | [21 empty] | VV | 0 | 1.PP : 5,67+22,8+2,43+3,78+3,24+6,05+6,70+7,70+7,82+27,68+8,73+5,46+2,66+2,54
| 1.NP : 137,60+43,20+2,70+6,58+4,63+5,30+5,44+14,36+18,17+2,31+19,07+3,51+3,38+3,48+5,24 |  |  | 274.97 | [21 empty] | VV | 0 | 1.NP : 137,60+43,20+2,70+6,58+4,63+5,30+5,44+14,36+18,17+2,31+19,07+3,51+3,38+3,48+5,24
119 | 978013191R00 | Otlučení omítek vnitřních stěn v rozsahu do 100 % | m2 | 1080.1662 |  | 0 |  | 0 |  | 0 | 21 | 0 | 0 | 0 | 0.046 | 49.69 | 801-3 | RTS 23/II | RTS 23/II | 0.26 | 280.84 |  |  |  |  | POL1_ | D3F55B25-E0CF-4A51-963C-CEB570C1A4B4
| 1.PP : | [24 empty] | VV | 0 | 1.PP :
| 0.03, 0.04 : 2*(14,1+4,95)*2,575-(9*0,8*2,0+1,2*2,0+1,25*2,0) |  |  | 78.8075 | [21 empty] | VV | 0 | 0.03, 0.04 : 2*(14,1+4,95)*2,575-(9*0,8*2,0+1,2*2,0+1,25*2,0)
| 0.05 : 2*(1,35+1,8)*2,9-(1,2*2,0) |  |  | 15.87 | [21 empty] | VV | 0 | 0.05 : 2*(1,35+1,8)*2,9-(1,2*2,0)
| 0.06 : 2*(1,8+2,1)*2,575-(0,8*2,0) |  |  | 18.485 | [21 empty] | VV | 0 | 0.06 : 2*(1,8+2,1)*2,575-(0,8*2,0)
| 0.07 : 2*(1,8+1,8)*2,575-(0,7*2,0) |  |  | 17.14 | [21 empty] | VV | 0 | 0.07 : 2*(1,8+1,8)*2,575-(0,7*2,0)
| 0.08 : 2*(3,25+1,8)*2,575-(0,7*2,0+0,8*2,0+0,9*0,6)+0,30*(2*0,9+2*0,6) |  |  | 23.3675 | [21 empty] | VV | 0 | 0.08 : 2*(3,25+1,8)*2,575-(0,7*2,0+0,8*2,0+0,9*0,6)+0,30*(2*0,9+2*0,6)
| 0.09 : 2*(3,45+1,95)*2,575-(0,8*2,0+0,9*0,6)+0,30*(2*0,9+2*0,6) |  |  | 26.57 | [21 empty] | VV | 0 | 0.09 : 2*(3,45+1,95)*2,575-(0,8*2,0+0,9*0,6)+0,30*(2*0,9+2*0,6)
| 0.10 : 2*(4,15+1,95)*2,575-(0,8*2,0+2*0,9*0,6)+0,30*2*(2*0,9+2*0,6) |  |  | 30.535 | [21 empty] | VV | 0 | 0.10 : 2*(4,15+1,95)*2,575-(0,8*2,0+2*0,9*0,6)+0,30*2*(2*0,9+2*0,6)
| 0.11 : 2*(3,6+3,3)*2,575-(0,8*2,0+0,9*0,6)+0,30*(2*0,9+2*0,6) |  |  | 34.295 | [21 empty] | VV | 0 | 0.11 : 2*(3,6+3,3)*2,575-(0,8*2,0+0,9*0,6)+0,30*(2*0,9+2*0,6)
| 0.12 : 2*(6,6+7,0)*2,575-(1,25*2,0+2*0,9*0,6)+0,30*2*(2*0,9+2*0,6) |  |  | 68.26 | [21 empty] | VV | 0 | 0.12 : 2*(6,6+7,0)*2,575-(1,25*2,0+2*0,9*0,6)+0,30*2*(2*0,9+2*0,6)
| 0.13 : 2*(2,7+3,3)*2,575-(0,8*1,9) |  |  | 29.38 | [21 empty] | VV | 0 | 0.13 : 2*(2,7+3,3)*2,575-(0,8*1,9)
| 0.14 : 2*(1,6+3,3)*2,575-(0,8*1,8) |  |  | 23.795 | [21 empty] | VV | 0 | 0.14 : 2*(1,6+3,3)*2,575-(0,8*1,8)
| 0.15 : 2*(1,55+1,6)*2,575-(0,8*1,8) |  |  | 14.7825 | [21 empty] | VV | 0 | 0.15 : 2*(1,55+1,6)*2,575-(0,8*1,8)
| 0.16 : 2*(1,55+1,55)*2,575-(0,8*1,8) |  |  | 14.525 | [21 empty] | VV | 0 | 0.16 : 2*(1,55+1,55)*2,575-(0,8*1,8)
| Mezisoučet |  |  | 395.8125 | [21 empty] | VV | 1 | Mezisoučet
| 1.NP : | [24 empty] | VV | 0 | 1.NP :
| 1.01 : 2*(17,9+7,8)*3,35-(1,2*2*2,0+4,925*2,85) |  |  | 153.3537 | [21 empty] | VV | 0 | 1.01 : 2*(17,9+7,8)*3,35-(1,2*2*2,0+4,925*2,85)
| 1.02 : (5,8+1,5+0,45+1,0+1,05+0,55+0,95+2,8+0,95+3,65+0,95+2,8+0,55+2,1+2,55+3,4+0,15+2,15)*3,35-(0,8*2*2,0+0,9*2,0+1,1*2,0+1,2*1,5*6) |  |  | 93.7225 | [21 empty] | VV | 0 | 1.02 : (5,8+1,5+0,45+1,0+1,05+0,55+0,95+2,8+0,95+3,65+0,95+2,8+0,55+2,1+2,55+3,4+0,15+2,15)*3,35-(0,8*2*2,0+0,9*2,0+1,1*2,0+1,2*1,5*6)
| 1.03 : 2*(1,15+2,35)*3,35-(0,6*2,0) |  |  | 22.25 | [21 empty] | VV | 0 | 1.03 : 2*(1,15+2,35)*3,35-(0,6*2,0)
| 1.04 : 2*(3,25+2,35)*3,35-(0,8*2,0) |  |  | 35.92 | [21 empty] | VV | 0 | 1.04 : 2*(3,25+2,35)*3,35-(0,8*2,0)
| 1.05 : 2*(2,5+2,35)*3,35-(1,1*2,0+1,2*2,0) |  |  | 27.895 | [21 empty] | VV | 0 | 1.05 : 2*(2,5+2,35)*3,35-(1,1*2,0+1,2*2,0)
| 1.06 : (0,8+1,5+0,45+2,1+0,45+0,95+1,5)*3,35-(1,2*2,0) |  |  | 23.5625 | [21 empty] | VV | 0 | 1.06 : (0,8+1,5+0,45+2,1+0,45+0,95+1,5)*3,35-(1,2*2,0)
| 1.07 : (2,05+0,65+0,65+1,3+0,45+0,65+2,05)*3,35-(1,2*2,0) |  |  | 23.73 | [21 empty] | VV | 0 | 1.07 : (2,05+0,65+0,65+1,3+0,45+0,65+2,05)*3,35-(1,2*2,0)
| 1.08 : 2*(3,45+4,2)*3,35-(0,8*2,0+1,2*1,5) |  |  | 47.855 | [21 empty] | VV | 0 | 1.08 : 2*(3,45+4,2)*3,35-(0,8*2,0+1,2*1,5)
| 1.09 : 2*(7,85+2,35+2*0,3+2*0,45)*3,35-(2*0,8*2,0+0,9*2,0) |  |  | 73.39 | [21 empty] | VV | 0 | 1.09 : 2*(7,85+2,35+2*0,3+2*0,45)*3,35-(2*0,8*2,0+0,9*2,0)
| 1.10 : 2*(1,4+1,65)*3,35-(0,8*2,0) |  |  | 18.835 | [21 empty] | VV | 0 | 1.10 : 2*(1,4+1,65)*3,35-(0,8*2,0)
| 1.11 : 2*(9,0+3,3)*3,35-(0,6*2*2,0+0,8*3*2,0+0,9*2*2,0+1,2*2,0+1,45*2,0) |  |  | 66.31 | [21 empty] | VV | 0 | 1.11 : 2*(9,0+3,3)*3,35-(0,6*2*2,0+0,8*3*2,0+0,9*2*2,0+1,2*2,0+1,45*2,0)
| 1.13 : 2*(1,75+1,9)*3,35-1,5*2,7 |  |  | 20.405 | [21 empty] | VV | 0 | 1.13 : 2*(1,75+1,9)*3,35-1,5*2,7
| 1.14 : 2*2,25*3,35 |  |  | 15.075 | [21 empty] | VV | 0 | 1.14 : 2*2,25*3,35
| 1.15 : 2*(1,65+1,15+1,65+1,0)*3,35-(3*0,6*2,0+0,9*1,35) |  |  | 31.7 | [21 empty] | VV | 0 | 1.15 : 2*(1,65+1,15+1,65+1,0)*3,35-(3*0,6*2,0+0,9*1,35)
| 1.16 : 2*(1,65+3,3)*3,35-(0,8*2,0+0,9*1,35) |  |  | 30.35 | [21 empty] | VV | 0 | 1.16 : 2*(1,65+3,3)*3,35-(0,8*2,0+0,9*1,35)
| Mezisoučet |  |  | 684.3537 | [21 empty] | VV | 1 | Mezisoučet
120 | 978059521R00 | Odsekání vnitřních obkladů stěn do 2 m2 | m2 | 237.79 |  | 0 |  | 0 |  | 0 | 21 | 0 | 0 | 0 | 0.068 | 16.17 | 801-3 | RTS 23/II | RTS 23/II | 0.48 | 114.14 |  |  |  |  | POL1_ | 44C96AC5-B6D5-490E-ADC0-37F935FC8FDC
| 1.PP : | [24 empty] | VV | 0 | 1.PP :
| 0.10 : 2*(4,15+1,95)*1,5-0,8*1,5 |  |  | 17.1 | [21 empty] | VV | 0 | 0.10 : 2*(4,15+1,95)*1,5-0,8*1,5
| 0.11 : 2*(3,6+3,3)*1,5-0,8*1,5 |  |  | 19.5 | [21 empty] | VV | 0 | 0.11 : 2*(3,6+3,3)*1,5-0,8*1,5
| 0.13 : 2*(2,7+3,3)*2,1-0,8*1,9 |  |  | 23.68 | [21 empty] | VV | 0 | 0.13 : 2*(2,7+3,3)*2,1-0,8*1,9
| 0.14 : 2*(1,6+3,3)*2,1-0,8*1,8 |  |  | 19.14 | [21 empty] | VV | 0 | 0.14 : 2*(1,6+3,3)*2,1-0,8*1,8
| 0.15 : 2*(1,55+1,6)*2,1-0,8*1,8 |  |  | 11.79 | [21 empty] | VV | 0 | 0.15 : 2*(1,55+1,6)*2,1-0,8*1,8
| 0.16 : 2*(1,55+1,55)*2,1-0,8*1,8 |  |  | 11.58 | [21 empty] | VV | 0 | 0.16 : 2*(1,55+1,55)*2,1-0,8*1,8
| Mezisoučet |  |  | 102.79 | [21 empty] | VV | 1 | Mezisoučet
| 1.NP : | [24 empty] | VV | 0 | 1.NP :
| 1.01 : 4*(0,45+0,3+0,45)*3,35 |  |  | 16.08 | [21 empty] | VV | 0 | 1.01 : 4*(0,45+0,3+0,45)*3,35
| 1.02 : (5,8+1,5+0,45+1,0+1,05+0,55+0,95+2,8+0,95+3,65+0,95+2,8+0,55+2,1+2,55+3,4+0,15+2,15-0,8*2+0,9+1,1)*2,0-(1,2*0,5*6)+0,2*6*(1,2+2*0,5) |  |  | 66.54 | [21 empty] | VV | 0 | 1.02 : (5,8+1,5+0,45+1,0+1,05+0,55+0,95+2,8+0,95+3,65+0,95+2,8+0,55+2,1+2,55+3,4+0,15+2,15-0,8*2+0,9+1,1)*2,0-(1,2*0,5*6)+0,2*6*(1,2+2*0,5)
| 1.06 : (0,8+1,5+0,45+2,1+0,45+0,95+1,5)*2,0-(1,2*0,5)+0,2*(1,2+2*0,5) |  |  | 15.34 | [21 empty] | VV | 0 | 1.06 : (0,8+1,5+0,45+2,1+0,45+0,95+1,5)*2,0-(1,2*0,5)+0,2*(1,2+2*0,5)
| 1.07 : (2,05+0,65+0,65+1,3+0,45+0,65+2,05)*2,0-(1,2*0,5)+0,2*(1,2+2*0,5) |  |  | 15.44 | [21 empty] | VV | 0 | 1.07 : (2,05+0,65+0,65+1,3+0,45+0,65+2,05)*2,0-(1,2*0,5)+0,2*(1,2+2*0,5)
| 1.10 : 2*(1,4+1,65)*1,5-(0,8*1,5) |  |  | 7.95 | [21 empty] | VV | 0 | 1.10 : 2*(1,4+1,65)*1,5-(0,8*1,5)
| 1.15 : 2*(1,65+1,15+1,65+1,0)*1,5-(3*0,6*1,5) |  |  | 13.65 | [21 empty] | VV | 0 | 1.15 : 2*(1,65+1,15+1,65+1,0)*1,5-(3*0,6*1,5)
| Mezisoučet |  |  | 135 | [21 empty] | VV | 1 | Mezisoučet
Díl | 99 | Staveništní přesun hmot |  |  |  | 0 |  | 0 |  | 0 |  | 0 |  | 0 |  | 0 |  |  |  |  | 305.08 |  |  |  |  | DIL
121 | 999281145R00 | Přesun hmot pro opravy a údržbu do v. 6 m, nošením | t | 145.2776 |  | 0 |  | 0 |  | 0 | 21 | 0 | 0 | 0 | 0 | 0 | 801-4 | Firemní | RTS 23/II | 2.1 | 305.08 |  |  |  |  | POL7_ | 3CE13E6F-64D5-4857-AB7A-2ECAAFA9D6BA
| Hmotnosti z položek s pořadovými čísly : | [24 empty] | VV | 0 | Hmotnosti z položek s pořadovými čísly :
| 11, 12, 13, 14, 15, 16, 17, 18, 19, 20, 21, 22, 23, 27, 28, 29, 30, 32, 33, 34, 35, 36, 37, 41, 42, : | [24 empty] | VV | 0 | 11, 12, 13, 14, 15, 16, 17, 18, 19, 20, 21, 22, 23, 27, 28, 29, 30, 32, 33, 34, 35, 36, 37, 41, 42, :
| 43, 44, 45, 46, 47, 48, 49, 50, 51, 52, 53, 54, 55, 56, 57, 58, 59, 60, 61, 62, 63, 64, 65, 66, 67, : | [24 empty] | VV | 0 | 43, 44, 45, 46, 47, 48, 49, 50, 51, 52, 53, 54, 55, 56, 57, 58, 59, 60, 61, 62, 63, 64, 65, 66, 67, :
| 68, 71, 72, 73, 84, 85, 87, 88, 91, 103, 104, 108, 109, 112, 113, 114 : | [24 empty] | VV | 0 | 68, 71, 72, 73, 84, 85, 87, 88, 91, 103, 104, 108, 109, 112, 113, 114 :
| Součet : 145,27763 |  |  | 145.2776 | [21 empty] | VV | 0 | Součet : 145,27763
Díl | 711 | Izolace proti vodě |  |  |  | 0 |  | 0 |  | 0 |  | 0 |  | 2.9 |  | 0 |  |  |  |  | 276.14 |  |  |  |  | DIL
122 | 711111006R00 | Provedení izolace proti vlhkosti na ploše vodorovné, 1x nátěrem penetrační emulzí | m2 | 282.0205 |  | 0 |  | 0 |  | 0 | 21 | 0 | 0 | 0 | 0 | 0 | 800-711 | RTS 23/II | RTS 23/II | 0.0275 | 7.76 |  |  |  |  | POL1_ | B0C9F280-3284-48AD-9407-D32F27C1C55E
| Odkaz na mn. položky pořadí 123 : 282,02050 |  |  | 282.0205 | [21 empty] | VV | 5 | Odkaz na mn. položky pořadí 123 : 282,02050
123 | 711141559RY2 | Provedení izolace proti vlhkosti na ploše vodorovné, asfaltovými pásy přitavením, 1 vrstva - včetně dodávky asf. pásu | m2 | 282.0205 |  | 0 |  | 0 |  | 0 | 21 | 0 | 0.00559 | 1.58 | 0 | 0 | 800-711 | RTS 23/II | RTS 23/II | 0.22991 | 64.84 |  |  |  |  | POL1_ | B7C875CE-140B-47E0-B949-5B14FB2BDD7B
| Izolace proti vodě (S1, S2, S3) : | [24 empty] | VV | 0 | Izolace proti vodě (S1, S2, S3) :
| 1.PP : 1,15*(26,44+9,04+9,50+6,68+8,74+2,02+6,64+8,95+2,90+6,11+6,11+21,54) |  |  | 131.8705 | [21 empty] | VV | 0 | 1.PP : 1,15*(26,44+9,04+9,50+6,68+8,74+2,02+6,64+8,95+2,90+6,11+6,11+21,54)
| 1.NP : 1,05*143,00 |  |  | 150.15 | [21 empty] | VV | 0 | 1.NP : 1,05*143,00
124 | 711212000R00 | Penetrace podkladu pod hydroizolační hmoty, včetně dodávky | m2 | 325.295 |  | 0 |  | 0 |  | 0 | 21 | 0 | 0.00021 | 0.07 | 0 | 0 | 800-711 | RTS 23/II | RTS 23/II | 0.095 | 30.9 |  |  |  |  | POL1_ | 43137236-4F9F-4D03-B07A-02166752FBDC
| Odkaz na mn. položky pořadí 125 : 325,29500 |  |  | 325.295 | [21 empty] | VV | 5 | Odkaz na mn. položky pořadí 125 : 325,29500
125 | 711212002RT3 | Stěrka hydroizolační, vč. dodávky HI hmoty, tl. 2 mm | m2 | 325.295 |  | 0 |  | 0 |  | 0 | 21 | 0 | 0.0034 | 1.11 | 0 | 0 | 800-711 | RTS 23/II | RTS 23/II | 0.385 | 125.24 |  |  |  |  | POL1_ | 69B55142-D1AE-48EA-9474-D9511A8AA445
| Izolační stěrka (S2, S3) : | [24 empty] | VV | 0 | Izolační stěrka (S2, S3) :
| 1.PP : | [24 empty] | VV | 0 | 1.PP :
| 0.07 : (2*(5,2+1,95)-0,8)*0,20+9,50 |  |  | 12.2 | [21 empty] | VV | 0 | 0.07 : (2*(5,2+1,95)-0,8)*0,20+9,50
| 0.10 : (2*1,0+0,9)*2,1+(2*1,25+0,9-0,7)*0,20+2,02 |  |  | 8.65 | [21 empty] | VV | 0 | 0.10 : (2*1,0+0,9)*2,1+(2*1,25+0,9-0,7)*0,20+2,02
| 0.11 : (2*(2,4+2,8)-0,7)*0,20+6,64 |  |  | 8.58 | [21 empty] | VV | 0 | 0.11 : (2*(2,4+2,8)-0,7)*0,20+6,64
| 0.12 : (2*(2,4+4,25)-0,7)*0,20+8,95 |  |  | 11.47 | [21 empty] | VV | 0 | 0.12 : (2*(2,4+4,25)-0,7)*0,20+8,95
| 0.13 : 2*(1,35+1,2)*0,20-(0,65*0,20+0,7*0,20)+2*(1,35+0,9)*2,1-0,65*2,1+2,90 |  |  | 11.735 | [21 empty] | VV | 0 | 0.13 : 2*(1,35+1,2)*0,20-(0,65*0,20+0,7*0,20)+2*(1,35+0,9)*2,1-0,65*2,1+2,90
| 0.14 : (2*(1,85+3,3)-0,7)*0,20+6,11 |  |  | 8.03 | [21 empty] | VV | 0 | 0.14 : (2*(1,85+3,3)-0,7)*0,20+6,11
| 0.15 : (2*(1,85+3,3)-0,7)*0,20+6,11 |  |  | 8.03 | [21 empty] | VV | 0 | 0.15 : (2*(1,85+3,3)-0,7)*0,20+6,11
| 0.16 : (2*(6,75+4,15))*0,20+21,54 |  |  | 25.9 | [21 empty] | VV | 0 | 0.16 : (2*(6,75+4,15))*0,20+21,54
| Mezisoučet |  |  | 94.595 | [21 empty] | VV | 1 | Mezisoučet
| Izolační stěrka (S4) : | [24 empty] | VV | 0 | Izolační stěrka (S4) :
| 1.NP : | [24 empty] | VV | 0 | 1.NP :
| 1.02, 1.08 : (1,2+1,0+0,45+0,65+0,45+1,3+0,45+0,65+2,2+1,35+0,95+0,55+0,95+3,65+0,95+2,8+2,65+2,7+3,45+4,2+2,3+0,1+1,2+3,8)*2,1+73,18+7,31 |  |  | 164.385 | [21 empty] | VV | 0 | 1.02, 1.08 : (1,2+1,0+0,45+0,65+0,45+1,3+0,45+0,65+2,2+1,35+0,95+0,55+0,95+3,65+0,95+2,8+2,65+2,7+3,45+4,2+2,3+0,1+1,2+3,8)*2,1+73,18+7,31
| -(1,2*0,75*10+1,2*2,05+0,8*2,05+0,9*2,05)+0,2*(1,2+2*0,75)*10 |  |  | -9.545 | [21 empty] | VV | 0 | -(1,2*0,75*10+1,2*2,05+0,8*2,05+0,9*2,05)+0,2*(1,2+2*0,75)*10
| 1.03 : (2*5,4+4*0,3+4*0,45)*0,20+14,80 |  |  | 17.56 | [21 empty] | VV | 0 | 1.03 : (2*5,4+4*0,3+4*0,45)*0,20+14,80
| 1.09 : (2*6,8+2,35+2*0,3+2*0,45)*0,20+14,35 |  |  | 17.84 | [21 empty] | VV | 0 | 1.09 : (2*6,8+2,35+2*0,3+2*0,45)*0,20+14,35
| 1.10 : 2*(1,4+1,65)*0,20+2,31 |  |  | 3.53 | [21 empty] | VV | 0 | 1.10 : 2*(1,4+1,65)*0,20+2,31
| 1.11 : (6,8+3,3+3,55+1,95+1,65+0,3+2,3)*0,20+17,52 |  |  | 21.49 | [21 empty] | VV | 0 | 1.11 : (6,8+3,3+3,55+1,95+1,65+0,3+2,3)*0,20+17,52
| 1.14 : 2*(3,45+2,25)*0,20+7,50 |  |  | 9.78 | [21 empty] | VV | 0 | 1.14 : 2*(3,45+2,25)*0,20+7,50
| 1.15 : 2*(1,65+1,15)*0,20+2*(1,65+1,0)*0,20+3,48 |  |  | 5.66 | [21 empty] | VV | 0 | 1.15 : 2*(1,65+1,15)*0,20+2*(1,65+1,0)*0,20+3,48
| Mezisoučet |  |  | 230.7 | [21 empty] | VV | 1 | Mezisoučet
126 | 711212601R00 | Utěsnění detailů při stěrkových hydroizolacích, těsnicí pás do spoje podlaha - stěna | m | 190.85 |  | 0 |  | 0 |  | 0 | 21 | 0 | 0.00032 | 0.06 | 0 | 0 | 800-711 | RTS 23/II | RTS 23/II | 0.11 | 20.99 |  |  |  |  | POL1_ | 9E9E3AA1-F5FC-4239-80CE-CAB5D1EEBF89
| 1.PP : | [24 empty] | VV | 0 | 1.PP :
| 0.07 : 2*(5,2+1,95)-0,8 |  |  | 13.5 | [21 empty] | VV | 0 | 0.07 : 2*(5,2+1,95)-0,8
| 0.10 : 2*(2,25+0,9)-0,7 |  |  | 5.6 | [21 empty] | VV | 0 | 0.10 : 2*(2,25+0,9)-0,7
| 0.11 : 2*(2,4+2,8)-0,7 |  |  | 9.7 | [21 empty] | VV | 0 | 0.11 : 2*(2,4+2,8)-0,7
| 0.12 : 2*(2,4+4,25)-0,7 |  |  | 12.6 | [21 empty] | VV | 0 | 0.12 : 2*(2,4+4,25)-0,7
| 0.13 : 2*(1,35+1,2)-0,7+2*(1,35+0,9) |  |  | 8.9 | [21 empty] | VV | 0 | 0.13 : 2*(1,35+1,2)-0,7+2*(1,35+0,9)
| 0.14 : 2*(1,85+3,3)-0,7 |  |  | 9.6 | [21 empty] | VV | 0 | 0.14 : 2*(1,85+3,3)-0,7
| 0.15 : 2*(1,85+3,3)-0,7 |  |  | 9.6 | [21 empty] | VV | 0 | 0.15 : 2*(1,85+3,3)-0,7
| 0.16 : 2*(6,75+4,15) |  |  | 21.8 | [21 empty] | VV | 0 | 0.16 : 2*(6,75+4,15)
| Mezisoučet |  |  | 91.3 | [21 empty] | VV | 1 | Mezisoučet
| 1.NP : | [24 empty] | VV | 0 | 1.NP :
| 1.02, 1.08 : (1,2+1,0+0,45+0,65+0,45+1,3+0,45+0,65+2,2+1,35+0,95+0,55+0,95+3,65+0,95+2,8+2,65+2,7+3,45+4,2+2,3+0,1+1,2+3,8)-(1,2+0,8+0,9) |  |  | 37.05 | [21 empty] | VV | 0 | 1.02, 1.08 : (1,2+1,0+0,45+0,65+0,45+1,3+0,45+0,65+2,2+1,35+0,95+0,55+0,95+3,65+0,95+2,8+2,65+2,7+3,45+4,2+2,3+0,1+1,2+3,8)-(1,2+0,8+0,9)
| 1.03 : (2*5,4+4*0,3+4*0,45)-0,9 |  |  | 12.9 | [21 empty] | VV | 0 | 1.03 : (2*5,4+4*0,3+4*0,45)-0,9
| 1.09 : (2*6,8+2,35+2*0,3+2*0,45)-(2*0,8+0,9) |  |  | 14.95 | [21 empty] | VV | 0 | 1.09 : (2*6,8+2,35+2*0,3+2*0,45)-(2*0,8+0,9)
| 1.10 : 2*(1,4+1,65)-0,8 |  |  | 5.3 | [21 empty] | VV | 0 | 1.10 : 2*(1,4+1,65)-0,8
| 1.11 : (6,8+3,3+3,55+1,95+1,65+0,3+2,3)-(0,6+0,8*3+0,9+1,45+1,2) |  |  | 13.3 | [21 empty] | VV | 0 | 1.11 : (6,8+3,3+3,55+1,95+1,65+0,3+2,3)-(0,6+0,8*3+0,9+1,45+1,2)
| 1.14 : 2*(3,45+2,25)-(1,45+2*1,5) |  |  | 6.95 | [21 empty] | VV | 0 | 1.14 : 2*(3,45+2,25)-(1,45+2*1,5)
| 1.15 : 2*(1,65+1,15)-0,6*2+2*(1,65+1,0)-0,6 |  |  | 9.1 | [21 empty] | VV | 0 | 1.15 : 2*(1,65+1,15)-0,6*2+2*(1,65+1,0)-0,6
| Mezisoučet |  |  | 99.55 | [21 empty] | VV | 1 | Mezisoučet
127 | 711212602R00 | Utěsnění detailů při stěrkových hydroizolacích, těsnicí roh vnější, vnitřní do spoje podlaha-stěna | kus | 122 |  | 0 |  | 0 |  | 0 | 21 | 0 | 0.00043 | 0.05 | 0 | 0 | 800-711 | RTS 23/II | RTS 23/II | 0.067 | 8.17 |  |  |  |  | POL1_ | 93688A4A-BAE3-4353-AA72-D14EA7EB7C08
| 1.PP : | [24 empty] | VV | 0 | 1.PP :
| 0.07 : 6 |  |  | 6 | [21 empty] | VV | 0 | 0.07 : 6
| 0.10 : 8 |  |  | 8 | [21 empty] | VV | 0 | 0.10 : 8
| 0.11 : 6 |  |  | 6 | [21 empty] | VV | 0 | 0.11 : 6
| 0.12 : 8 |  |  | 8 | [21 empty] | VV | 0 | 0.12 : 8
| 0.13 : 8 |  |  | 8 | [21 empty] | VV | 0 | 0.13 : 8
| 0.14 : 4 |  |  | 4 | [21 empty] | VV | 0 | 0.14 : 4
| 0.15 : 4 |  |  | 4 | [21 empty] | VV | 0 | 0.15 : 4
| 0.16 : 4 |  |  | 4 | [21 empty] | VV | 0 | 0.16 : 4
| Mezisoučet |  |  | 48 | [21 empty] | VV | 1 | Mezisoučet
| 1.NP : | [24 empty] | VV | 0 | 1.NP :
| 1.02, 1.08 : 30 |  |  | 30 | [21 empty] | VV | 0 | 1.02, 1.08 : 30
| 1.03 : 8 |  |  | 8 | [21 empty] | VV | 0 | 1.03 : 8
| 1.09 : 6 |  |  | 6 | [21 empty] | VV | 0 | 1.09 : 6
| 1.10 : 4 |  |  | 4 | [21 empty] | VV | 0 | 1.10 : 4
| 1.11 : 4 |  |  | 4 | [21 empty] | VV | 0 | 1.11 : 4
| 1.14 : 12 |  |  | 12 | [21 empty] | VV | 0 | 1.14 : 12
| 1.15 : 10 |  |  | 10 | [21 empty] | VV | 0 | 1.15 : 10
| Mezisoučet |  |  | 74 | [21 empty] | VV | 1 | Mezisoučet
128 | 711212611R00 | Utěsnění detailů při stěrkových hydroizolacích, těsnicí pás do svislých koutů | m | 96.6 |  | 0 |  | 0 |  | 0 | 21 | 0 | 0.00032 | 0.03 | 0 | 0 | 800-711 | RTS 23/II | RTS 23/II | 0.14 | 13.52 |  |  |  |  | POL1_ | CE3685FE-4D24-470A-9EF8-BB3EE1109776
| 1.PP : | [24 empty] | VV | 0 | 1.PP :
| 0.07 : 6*0,20 |  |  | 1.2 | [21 empty] | VV | 0 | 0.07 : 6*0,20
| 0.10 : 4*0,20+4*2,1 |  |  | 9.2 | [21 empty] | VV | 0 | 0.10 : 4*0,20+4*2,1
| 0.11 : 6*0,20 |  |  | 1.2 | [21 empty] | VV | 0 | 0.11 : 6*0,20
| 0.12 : 8*0,20 |  |  | 1.6 | [21 empty] | VV | 0 | 0.12 : 8*0,20
| 0.13 : 4*0,20+4*2,1 |  |  | 9.2 | [21 empty] | VV | 0 | 0.13 : 4*0,20+4*2,1
| 0.14 : 4*0,20 |  |  | 0.8 | [21 empty] | VV | 0 | 0.14 : 4*0,20
| 0.15 : 4*0,20 |  |  | 0.8 | [21 empty] | VV | 0 | 0.15 : 4*0,20
| 0.16 : 4*0,20 |  |  | 0.8 | [21 empty] | VV | 0 | 0.16 : 4*0,20
| Mezisoučet |  |  | 24.8 | [21 empty] | VV | 1 | Mezisoučet
| 1.02, 1.08 : 30*2,1 |  |  | 63 | [21 empty] | VV | 0 | 1.02, 1.08 : 30*2,1
| 1.03 : 8*0,20 |  |  | 1.6 | [21 empty] | VV | 0 | 1.03 : 8*0,20
| 1.09 : 6*0,20 |  |  | 1.2 | [21 empty] | VV | 0 | 1.09 : 6*0,20
| 1.10 : 4*0,20 |  |  | 0.8 | [21 empty] | VV | 0 | 1.10 : 4*0,20
| 1.11 : 4*0,20 |  |  | 0.8 | [21 empty] | VV | 0 | 1.11 : 4*0,20
| 1.14 : 12*0,20 |  |  | 2.4 | [21 empty] | VV | 0 | 1.14 : 12*0,20
| 1.15 : 10*0,20 |  |  | 2 | [21 empty] | VV | 0 | 1.15 : 10*0,20
| Mezisoučet |  |  | 71.8 | [21 empty] | VV | 1 | Mezisoučet
129 | 711212621R00 | Utěsnění detailů při stěrkových hydroizolacích, těsnění prostupů těsnicí manžetou | kus | 2 |  | 0 |  | 0 |  | 0 | 21 | 0 | 0.00054 | 0 | 0 | 0 | 800-711 | RTS 23/II | RTS 23/II | 0.09 | 0.18 |  |  |  |  | POL1_ | FF6E2917-F532-4586-A772-339848990A8B
| 0.10 : 1 |  |  | 1 | [21 empty] | VV | 0 | 0.10 : 1
| 0.13 : 1 |  |  | 1 | [21 empty] | VV | 0 | 0.13 : 1
130 | 998711101R00 | Přesun hmot pro izolace proti vodě, výšky do 6 m | t | 2.8963 |  | 0 |  | 0 |  | 0 | 21 | 0 | 0 | 0 | 0 | 0 | 800-711 | RTS 23/II | RTS 23/II | 1.567 | 4.54 |  |  |  |  | POL7_ | 0FEFDC67-C8F1-437F-8639-0DB6911E9A19
| Hmotnosti z položek s pořadovými čísly : | [24 empty] | VV | 0 | Hmotnosti z položek s pořadovými čísly :
| 123, 124, 125, 126, 127, 128, 129 : | [24 empty] | VV | 0 | 123, 124, 125, 126, 127, 128, 129 :
| Součet : 2,89633 |  |  | 2.8963 | [21 empty] | VV | 0 | Součet : 2,89633
Díl | 713 | Izolace tepelné |  |  |  | 0 |  | 0 |  | 0 |  | 0 |  | 0.09 |  | 0 |  |  |  |  | 5.06 |  |  |  |  | DIL
131 | 713121121R00 | Montáž tepelné izolace podlah na sucho, dvouvrstvá | m2 | 21.54 |  | 0 |  | 0 |  | 0 | 21 | 0 | 0 | 0 | 0 | 0 | 800-713 | RTS 23/II | RTS 23/II | 0.15 | 3.23 |  |  |  |  | POL1_ | 217CBB83-54D1-4167-9D47-6985C248F557
| Tepelná izolace XPS (S3) : | [24 empty] | VV | 0 | Tepelná izolace XPS (S3) :
| 0.16 : 21,54 |  |  | 21.54 | [21 empty] | VV | 0 | 0.16 : 21,54
132 | 713191100RT9 | Položení separační fólie, včetně dodávky PE fólie | m2 | 23.694 |  | 0 |  | 0 |  | 0 | 21 | 0 | 1e-05 | 0 | 0 | 0 | 800-713 | RTS 23/II | RTS 23/II | 0.07 | 1.66 |  |  |  |  | POL1_ | C5650667-60FD-4D64-9CC4-6EFD585AE138
| Tepelná izolace XPS (S3) : | [24 empty] | VV | 0 | Tepelná izolace XPS (S3) :
| 0.16 : 21,54*1,10 |  |  | 23.694 | [21 empty] | VV | 0 | 0.16 : 21,54*1,10
133 | 28375460R | Deska izolační XPS univerzální, | m3 | 3.1664 |  | 0 |  | 0 |  | 0 | 21 | 0 | 0.03 | 0.09 | 0 | 0 | SPCM | RTS 23/II | RTS 23/II | 0 | 0 |  |  |  |  | POL3_0 | 256FEA44-45E0-4EBA-96DD-403491DDEC84
| Tepelná izolace XPS, tl. 14 cm (S3) : | [24 empty] | VV | 0 | Tepelná izolace XPS, tl. 14 cm (S3) :
| 0.16 : 21,54*0,14*1,05 |  |  | 3.1664 | [21 empty] | VV | 0 | 0.16 : 21,54*0,14*1,05
134 | 998713101R00 | Přesun hmot pro izolace tepelné, výšky do 6 m | t | 0.09523 |  | 0 |  | 0 |  | 0 | 21 | 0 | 0 | 0 | 0 | 0 | 800-713 | RTS 23/II | RTS 23/II | 1.74 | 0.17 |  |  |  |  | POL7_ | 430AAC5B-184C-42BD-AA74-66D54C09E7E6
| Hmotnosti z položek s pořadovými čísly : | [24 empty] | VV | 0 | Hmotnosti z položek s pořadovými čísly :
| 132, 133 : | [24 empty] | VV | 0 | 132, 133 :
| Součet : 0,09523 |  |  | 0.09523 | [21 empty] | VV | 0 | Součet : 0,09523
Díl | 766 | Konstrukce truhlářské |  |  |  | 0 |  | 0 |  | 0 |  | 0 |  | 0.3 |  | 0 |  |  |  |  | 36.3 |  |  |  |  | DIL
135 | 766661112R00 | Montáž dveří do zárubně,otevíravých 1kř.do 0,8 m | kus | 15 |  | 0 |  | 0 |  | 0 | 21 | 0 | 0 | 0 | 0 | 0 | 800-766 | RTS 23/II | RTS 23/II | 1.45 | 21.75 |  |  |  |  | POL1_ | DB5F73F9-F6B3-4866-BFED-02486760D2CB
| T/1 : 6 |  |  | 6 | [21 empty] | VV | 0 | T/1 : 6
| T/2 : 7 |  |  | 7 | [21 empty] | VV | 0 | T/2 : 7
| T/3 : 2 |  |  | 2 | [21 empty] | VV | 0 | T/3 : 2
136 | 766661122R00 | Montáž dveří do zárubně,otevíravých 1kř.nad 0,8 m | kus | 1 |  | 0 |  | 0 |  | 0 | 21 | 0 | 0 | 0 | 0 | 0 | 800-766 | RTS 23/II | RTS 23/II | 1.5 | 1.5 |  |  |  |  | POL1_ | 285E5FF5-6510-48E8-9002-F8E4E18EA9AA
| T/4 : 1 |  |  | 1 | [21 empty] | VV | 0 | T/4 : 1
137 | 766670021R00 | Montáž kliky a štítku | kus | 16 |  | 0 |  | 0 |  | 0 | 21 | 0 | 0 | 0 | 0 | 0 | 800-766 | RTS 23/II | RTS 23/II | 0.775 | 12.4 |  |  |  |  | POL1_ | 1849D911-4419-4C4A-9D0D-6A06515A9EA9
138 | 54914601R | Kování dveřní interiérové, klika-klika BB | kus | 7 |  | 0 |  | 0 |  | 0 | 21 | 0 | 0.0008 | 0.01 | 0 | 0 |  | Firemní | Vlastní | 0 | 0 |  |  |  |  | POL3_0 | FA5EFD8E-323F-4766-BD32-5426BE82B2F7
| T/1 : 4 |  |  | 4 | [21 empty] | VV | 0 | T/1 : 4
| T/3 : 2 |  |  | 2 | [21 empty] | VV | 0 | T/3 : 2
| T/4 : 1 |  |  | 1 | [21 empty] | VV | 0 | T/4 : 1
139 | 54914602R | Kování dveřní interiérové, klika-klika PZ | kus | 9 |  | 0 |  | 0 |  | 0 | 21 | 0 | 0.0008 | 0.01 | 0 | 0 |  | Firemní | Vlastní | 0 | 0 |  |  |  |  | POL3_0 | C46A1C04-D696-4AB5-90D0-3072BE6592F9
| T/1 : 2 |  |  | 2 | [21 empty] | VV | 0 | T/1 : 2
| T/2 : 7 |  |  | 7 | [21 empty] | VV | 0 | T/2 : 7
140 | 54926043R | Zámek stavební vložkový | kus | 9 |  | 0 |  | 0 |  | 0 | 21 | 0 | 0.00045 | 0 | 0 | 0 | SPCM | RTS 23/II | RTS 23/II | 0 | 0 |  |  |  |  | POL3_0 | A5729E43-82B1-45D9-9FAE-05A114E6FA37
| T/1 : 2 |  |  | 2 | [21 empty] | VV | 0 | T/1 : 2
| T/2 : 7 |  |  | 7 | [21 empty] | VV | 0 | T/2 : 7
141 | 611601211R | Dveře vnitřní plné 1-křídlé 600 x 1970 mm lak, lakované | kus | 2 |  | 0 |  | 0 |  | 0 | 21 | 0 | 0.014 | 0.03 | 0 | 0 | SPCM | RTS 23/II | RTS 23/II | 0 | 0 |  |  |  |  | POL3_0 | 24BB66EA-F895-4B0A-BC47-1F0346D15A09
| T/3 : 2 |  |  | 2 | [21 empty] | VV | 0 | T/3 : 2
142 | 611601212R | Dveře vnitřní plné 1-křídlé 700 x 1970 mm lak, lakované | kus | 6 |  | 0 |  | 0 |  | 0 | 21 | 0 | 0.016 | 0.1 | 0 | 0 | SPCM | RTS 23/II | RTS 23/II | 0 | 0 |  |  |  |  | POL3_0 | 063FCCF4-4C08-4976-84AD-3B4A7BC346E2
| T/1 : 6 |  |  | 6 | [21 empty] | VV | 0 | T/1 : 6
143 | 611601213R | Dveře vnitřní plné 1-křídlé 800 x 1970 mm lak, lakované | kus | 7 |  | 0 |  | 0 |  | 0 | 21 | 0 | 0.018 | 0.13 | 0 | 0 | SPCM | RTS 23/II | RTS 23/II | 0 | 0 |  |  |  |  | POL3_0 | 5205FD80-9955-4223-8743-67C843D3A486
| T/2 : 7 |  |  | 7 | [21 empty] | VV | 0 | T/2 : 7
144 | 611601214R | Dveře vnitřní plné 1-křídlé 900 x 1970 mm lak, lakované | kus | 1 |  | 0 |  | 0 |  | 0 | 21 | 0 | 0.02 | 0.02 | 0 | 0 | SPCM | RTS 23/II | RTS 23/II | 0 | 0 |  |  |  |  | POL3_0 | 8BD4521F-BC43-4F49-B84F-16B6C22F7F8D
| T/4 : 1 |  |  | 1 | [21 empty] | VV | 0 | T/4 : 1
145 | 998766101R00 | Přesun hmot pro truhlářské konstr., výšky do 6 m | t | 0.28685 |  | 0 |  | 0 |  | 0 | 21 | 0 | 0 | 0 | 0 | 0 | 800-766 | RTS 23/II | RTS 23/II | 2.255 | 0.65 |  |  |  |  | POL7_ | 0B5D2B98-0FF1-4755-8BCD-CA68FB2B733B
| Hmotnosti z položek s pořadovými čísly : | [24 empty] | VV | 0 | Hmotnosti z položek s pořadovými čísly :
| 138, 139, 140, 141, 142, 143, 144 : | [24 empty] | VV | 0 | 138, 139, 140, 141, 142, 143, 144 :
| Součet : 0,28685 |  |  | 0.28685 | [21 empty] | VV | 0 | Součet : 0,28685
Díl | 7662 | Vnější výplně otvorů |  |  |  | 0 |  | 0 |  | 0 |  | 0 |  | 0 |  | 0 |  |  |  |  | 0 |  |  |  |  | DIL
146 | 766201001X00 | D+M hliníkové vstupní dveře s nadsvětlíkem, 2-kř., prosklené, 1500x2600 mm | kus | 1 |  | 0 |  | 0 |  | 0 | 21 | 0 | 0 | 0 | 0 | 0 |  | Firemní | Indiv | 0 | 0 |  |  |  |  | POL1_ | 4364EE5E-F3EB-4F38-AB27-C8661499AD9C
| V/1 : 1 |  |  | 1 | [21 empty] | VV | 0 | V/1 : 1
147 | 998766921R00 | Přesun hmot pro vnější výplně otvorů | % |  |  | 0 |  | 0 |  | 0 | 21 | 0 | 0 | 0 | 0 | 0 | 800-766 | Firemní | Vlastní | 0 | 0 |  |  |  |  | POL7_ | 9E87059F-50F4-4A51-AB57-9640BAA853BE
| Ceny z položek s pořadovými čísly : | [24 empty] | VV | 0 | Ceny z položek s pořadovými čísly :
| 146 : | [24 empty] | VV | 0 | 146 :
| Součet : 430,00000 |  |  | 430 | [21 empty] | VV | 0 | Součet : 430,00000
Díl | 767 | Konstrukce zámečnické |  |  |  | 0 |  | 0 |  | 0 |  | 0 |  | 1.28 |  | 0 |  |  |  |  | 4.26 |  |  |  |  | DIL
148 | 767011001Z01 | D+M vnitřní nerez madlo, kotvení, délka 4500 mm | kus | 2 |  | 0 |  | 0 |  | 0 | 21 | 0 | 0.03 | 0.06 | 0 | 0 |  | Firemní | Indiv | 0 | 0 |  |  |  |  | POL1_ | C9DC5166-F8E2-45C4-9CFE-E1D57E823273
| Z/1 : 2 |  |  | 2 | [21 empty] | VV | 0 | Z/1 : 2
149 | 767011002Z02 | D+M vnitřní nerez zábradlí, kotvení, délka 5700 mm | kus | 1 |  | 0 |  | 0 |  | 0 | 21 | 0 | 0.25 | 0.25 | 0 | 0 |  | Firemní | Indiv | 0 | 0 |  |  |  |  | POL1_ | C5132CEE-1EDA-4D1F-B771-9ACED5B8B62C
| Z/2 : 1 |  |  | 1 | [21 empty] | VV | 0 | Z/2 : 1
150 | 767011002Z08 | D+M venkovní nerez zábradlí, kotvení, délka 1550 mm | kus | 1 |  | 0 |  | 0 |  | 0 | 21 | 0 | 0.05 | 0.05 | 0 | 0 |  | Firemní | Indiv | 0 | 0 |  |  |  |  | POL1_ | 8631CB17-5D87-42ED-9FD8-A29A9D85FEEC
| Z/8 : 1 |  |  | 1 | [21 empty] | VV | 0 | Z/8 : 1
151 | 767011003Z03 | D+M sestava sanitárních příček - čelní stěna 1850 mm, 2x dveře š. 700 mm, 1x mezipříčka 1500 mm, výška 2000 mm, LTD desky/nerez | kus | 2 |  | 0 |  | 0 |  | 0 | 21 | 0 | 0.2 | 0.4 | 0 | 0 |  | Firemní | Indiv | 0 | 0 |  |  |  |  | POL1_ | F0CB48AD-B6B1-41BE-BDE1-AB811C5745EA
| Z3 : 2 |  |  | 2 | [21 empty] | VV | 0 | Z3 : 2
152 | 767013001Z00 | D+M ocelová konstrukce pro VZT jednotku na střeše, pozink, nátěr, kotvení | kg | 519.1 |  | 0 |  | 0 |  | 0 | 21 | 0 | 0.001 | 0.52 | 0 | 0 |  | Firemní | Indiv | 0 | 0 |  |  |  |  | POL1_ | 2BA8D954-63F5-4D77-8DD4-46FE8C2BCAF7
| 2x I 160 svař. : 437,2 |  |  | 437.2 | [21 empty] | VV | 0 | 2x I 160 svař. : 437,2
| I 100 : 31,2 |  |  | 31.2 | [21 empty] | VV | 0 | I 100 : 31,2
| Kotevní plech P 300/300/10 : 8,8 |  |  | 8.8 | [21 empty] | VV | 0 | Kotevní plech P 300/300/10 : 8,8
| Kotevní plech P 160/160/10 : 8,8 |  |  | 8.8 | [21 empty] | VV | 0 | Kotevní plech P 160/160/10 : 8,8
| 2x U 160 svař. : 33,1 |  |  | 33.1 | [21 empty] | VV | 0 | 2x U 160 svař. : 33,1
153 | 767013001Z01 | D+M krycí stěna VZT jednotky na střeše, lamely | soubor | 1 |  | 0 |  | 0 |  | 0 | 21 | 0 | 0.001 | 0 | 0 | 0 |  | Firemní | Indiv | 0 | 0 |  |  |  |  | POL1_ | 4D9FA2DA-E9E2-425A-AEE8-5D252ABA80F8
154 | 998767101R00 | Přesun hmot pro zámečnické konstr., výšky do 6 m | t | 1.2801 |  | 0 |  | 0 |  | 0 | 21 | 0 | 0 | 0 | 0 | 0 | 800-767 | RTS 23/II | RTS 23/II | 3.327 | 4.26 |  |  |  |  | POL7_ | 88316FA3-1E49-4889-8E5E-8620A65B7F53
| Hmotnosti z položek s pořadovými čísly : | [24 empty] | VV | 0 | Hmotnosti z položek s pořadovými čísly :
| 148, 149, 150, 151, 152, 153 : | [24 empty] | VV | 0 | 148, 149, 150, 151, 152, 153 :
| Součet : 1,28010 |  |  | 1.2801 | [21 empty] | VV | 0 | Součet : 1,28010
Díl | 771 | Podlahy z dlaždic a obklady |  |  |  | 0 |  | 0 |  | 0 |  | 0 |  | 12.42 |  | 0 |  |  |  |  | 616.49 |  |  |  |  | DIL
155 | 771101101R00 | Vysávání podlah prům.vysavačem pro pokládku dlažby | m2 | 427.859 |  | 0 |  | 0 |  | 0 | 21 | 0 | 0 | 0 | 0 | 0 | 800-771 | RTS 23/II | RTS 23/II | 0.016 | 6.85 |  |  |  |  | POL1_ | 09C47E2A-7B2A-4E52-A6AA-5ECE305B1F6A
| Schody : 21,6*(0,16+0,27) |  |  | 9.288 | [21 empty] | VV | 0 | Schody : 21,6*(0,16+0,27)
| Soklíky : 117,51*0,10 |  |  | 11.751 | [21 empty] | VV | 0 | Soklíky : 117,51*0,10
| Dlažba : 406,82 |  |  | 406.82 | [21 empty] | VV | 0 | Dlažba : 406,82
156 | 771101210R00 | Penetrace podkladu pod dlažby | m2 | 427.859 |  | 0 |  | 0 |  | 0 | 21 | 0 | 0.00021 | 0.09 | 0 | 0 | 800-771 | RTS 23/II | RTS 23/II | 0.05 | 21.39 |  |  |  |  | POL1_ | 6D8FC907-A887-46E5-8F0F-9B8AF3C2678F
| Odkaz na mn. položky pořadí 155 : 427,85900 |  |  | 427.859 | [21 empty] | VV | 5 | Odkaz na mn. položky pořadí 155 : 427,85900
157 | 771101310R00 | Vyčištění keramické dlažby | m2 | 427.859 |  | 0 |  | 0 |  | 0 | 21 | 0 | 8e-05 | 0.03 | 0 | 0 | 800-771 | RTS 23/II | RTS 23/II | 0.06 | 25.67 |  |  |  |  | POL1_ | 87A693C6-5855-4EC7-A353-60D96F314057
| Odkaz na mn. položky pořadí 155 : 427,85900 |  |  | 427.859 | [21 empty] | VV | 5 | Odkaz na mn. položky pořadí 155 : 427,85900
158 | 771275511R00 | Montáž keram.dlaždic a schodovek na stupnice,TM | m | 21.6 |  | 0 |  | 0 |  | 0 | 21 | 0 | 0.00244 | 0.05 | 0 | 0 | 800-771 | RTS 23/II | RTS 23/II | 0.456 | 9.85 |  |  |  |  | POL1_ | EF01DB14-F2EF-48C7-82C1-F36EDEEB87D0
| Schodiště 0.03 : 16*1,35 |  |  | 21.6 | [21 empty] | VV | 0 | Schodiště 0.03 : 16*1,35
159 | 771275521R00 | Montáž keramických dlaždic na podstupnice, TM | m | 21.6 |  | 0 |  | 0 |  | 0 | 21 | 0 | 0.00202 | 0.04 | 0 | 0 | 800-771 | RTS 23/II | RTS 23/II | 0.23 | 4.97 |  |  |  |  | POL1_ | A01CD458-63B3-49E3-8CCE-32DE70B5E1B1
| Schodiště 0.03 : 16*1,35 |  |  | 21.6 | [21 empty] | VV | 0 | Schodiště 0.03 : 16*1,35
160 | 771475014R00 | Obklad soklíků keram.rovných, tmel,výška 10 cm | m | 103.75 |  | 0 |  | 0 |  | 0 | 21 | 0 | 0.00032 | 0.03 | 0 | 0 | 800-771 | RTS 23/II | RTS 23/II | 0.236 | 24.49 |  |  |  |  | POL1_ | 4763BE82-A782-48E7-A77A-0D55F806C087
| 1.PP : | [24 empty] | VV | 0 | 1.PP :
| 0.04 : (4,95+9,9+4,95+1,7)-(0,7*4+0,8*4+1,2) |  |  | 14.3 | [21 empty] | VV | 0 | 0.04 : (4,95+9,9+4,95+1,7)-(0,7*4+0,8*4+1,2)
| 0.06 : 2*(3,65+1,4)-(0,8+0,9)+2*(1,8+2,1)-0,9 |  |  | 15.3 | [21 empty] | VV | 0 | 0.06 : 2*(3,65+1,4)-(0,8+0,9)+2*(1,8+2,1)-0,9
| 0.08 : 2*(3,45+1,95)-0,8 |  |  | 10 | [21 empty] | VV | 0 | 0.08 : 2*(3,45+1,95)-0,8
| 0.09 : 2*(4,7+1,95)-0,8 |  |  | 12.5 | [21 empty] | VV | 0 | 0.09 : 2*(4,7+1,95)-0,8
| 0.11 : 2*(2,4+2,8)-0,7 |  |  | 9.7 | [21 empty] | VV | 0 | 0.11 : 2*(2,4+2,8)-0,7
| 0.12 : 2*(2,4+4,25)-0,7 |  |  | 12.6 | [21 empty] | VV | 0 | 0.12 : 2*(2,4+4,25)-0,7
| Mezisoučet |  |  | 74.4 | [21 empty] | VV | 1 | Mezisoučet
| 1.NP : | [24 empty] | VV | 0 | 1.NP :
| 1.11 : (6,8+3,3+3,55+1,95+1,65+0,3+2,3)-(0,6+0,8*3+0,9+1,45+1,2) |  |  | 13.3 | [21 empty] | VV | 0 | 1.11 : (6,8+3,3+3,55+1,95+1,65+0,3+2,3)-(0,6+0,8*3+0,9+1,45+1,2)
| 1.14 : 2*(3,45+2,25)-(1,45+2*1,5) |  |  | 6.95 | [21 empty] | VV | 0 | 1.14 : 2*(3,45+2,25)-(1,45+2*1,5)
| 1.16 : 2*(1,65+3,3)-0,8 |  |  | 9.1 | [21 empty] | VV | 0 | 1.16 : 2*(1,65+3,3)-0,8
| Mezisoučet |  |  | 29.35 | [21 empty] | VV | 1 | Mezisoučet
161 | 771475034R00 | Obklad soklíků keram.stupňov., tmel,20x10 H 10 cm | m | 13.76 |  | 0 |  | 0 |  | 0 | 21 | 0 | 0.00032 | 0 | 0 | 0 | 800-771 | RTS 23/II | RTS 23/II | 0.377 | 5.19 |  |  |  |  | POL1_ | 12CE2122-9FF8-4AC0-8350-753EC28E2D52
| 0.03 : 16*2*(0,16+0,27) |  |  | 13.76 | [21 empty] | VV | 0 | 0.03 : 16*2*(0,16+0,27)
162 | 771479001R00 | Řezání dlaždic keramických pro soklíky | m | 117.51 |  | 0 |  | 0 |  | 0 | 21 | 0 | 0 | 0 | 0 | 0 | 800-771 | RTS 23/II | RTS 23/II | 0.154 | 18.1 |  |  |  |  | POL1_ | 63C3D227-C1DF-48ED-A65F-996EC8D2FE63
| Odkaz na mn. položky pořadí 160 : 103,75000 |  |  | 103.75 | [21 empty] | VV | 5 | Odkaz na mn. položky pořadí 160 : 103,75000
| Odkaz na mn. položky pořadí 161 : 13,76000 |  |  | 13.76 | [21 empty] | VV | 5 | Odkaz na mn. položky pořadí 161 : 13,76000
163 | 771575109R00 | Montáž podlah keram.,hladké, tmel, 30x30 cm | m2 | 263.82 |  | 0 |  | 0 |  | 0 | 21 | 0 | 0.00504 | 1.33 | 0 | 0 | 800-771 | RTS 23/II | RTS 23/II | 0.978 | 258.02 |  |  |  |  | POL1_ | EC984FA1-A6AB-48DE-9267-68FC53D52761
| 1.PP : | [24 empty] | VV | 0 | 1.PP :
| 0.04 : 26,44 |  |  | 26.44 | [21 empty] | VV | 0 | 0.04 : 26,44
| 0.06 : 9,04 |  |  | 9.04 | [21 empty] | VV | 0 | 0.06 : 9,04
| 0.07 : 9,50 |  |  | 9.5 | [21 empty] | VV | 0 | 0.07 : 9,50
| 0.08 : 6,68 |  |  | 6.68 | [21 empty] | VV | 0 | 0.08 : 6,68
| 0.09 : 8,74 |  |  | 8.74 | [21 empty] | VV | 0 | 0.09 : 8,74
| 0.10 : 2,02 |  |  | 2.02 | [21 empty] | VV | 0 | 0.10 : 2,02
| 0.11 : 6,64 |  |  | 6.64 | [21 empty] | VV | 0 | 0.11 : 6,64
| 0.12 : 8,95 |  |  | 8.95 | [21 empty] | VV | 0 | 0.12 : 8,95
| 0.13 : 2,90 |  |  | 2.9 | [21 empty] | VV | 0 | 0.13 : 2,90
| 0.14 : 6,11 |  |  | 6.11 | [21 empty] | VV | 0 | 0.14 : 6,11
| 0.15 : 6,11 |  |  | 6.11 | [21 empty] | VV | 0 | 0.15 : 6,11
| 0.16 : 21,54 |  |  | 21.54 | [21 empty] | VV | 0 | 0.16 : 21,54
| Mezisoučet |  |  | 114.67 | [21 empty] | VV | 1 | Mezisoučet
| 1.NP : | [24 empty] | VV | 0 | 1.NP :
| 1.02 : 73,18 |  |  | 73.18 | [21 empty] | VV | 0 | 1.02 : 73,18
| 1.03 : 14,80 |  |  | 14.8 | [21 empty] | VV | 0 | 1.03 : 14,80
| 1.08 : 7,31 |  |  | 7.31 | [21 empty] | VV | 0 | 1.08 : 7,31
| 1.09 : 14,35 |  |  | 14.35 | [21 empty] | VV | 0 | 1.09 : 14,35
| 1.10 : 2,31 |  |  | 2.31 | [21 empty] | VV | 0 | 1.10 : 2,31
| 1.11 : 17,52 |  |  | 17.52 | [21 empty] | VV | 0 | 1.11 : 17,52
| 1.14 : 7,50 |  |  | 7.5 | [21 empty] | VV | 0 | 1.14 : 7,50
| 1.15 : 3,48 |  |  | 3.48 | [21 empty] | VV | 0 | 1.15 : 3,48
| 1.16 : 8,70 |  |  | 8.7 | [21 empty] | VV | 0 | 1.16 : 8,70
| Mezisoučet |  |  | 149.15 | [21 empty] | VV | 1 | Mezisoučet
164 | 771575118R00 | Montáž podlah keram.,hladké, tmel, 60x60 cm | m2 | 143 |  | 0 |  | 0 |  | 0 | 21 | 0 | 0.00693 | 0.99 | 0 | 0 | 800-771 | RTS 23/II | RTS 23/II | 1.3466 | 192.56 |  |  |  |  | POL1_ | BA4D3487-1B46-4F25-A4FD-F81D8A5C151A
| 1.NP : | [24 empty] | VV | 0 | 1.NP :
| 1.01 : 143,00 |  |  | 143 | [21 empty] | VV | 0 | 1.01 : 143,00
165 | 771577831R00 | Podlahový profil dilatační | m | 13 |  | 0 |  | 0 |  | 0 | 21 | 0 | 0.00046 | 0.01 | 0 | 0 | 800-771 | RTS 23/II | RTS 23/I | 0.20805 | 2.7 |  |  |  |  | POL1_ | 22555610-BA38-4D4D-8B99-23174D6F83ED
| 7,35+2,35+3,3 |  |  | 13 | [21 empty] | VV | 0 | 7,35+2,35+3,3
166 | 771578011R00 | Spára podlaha - stěna, silikonem | m | 230.25 |  | 0 |  | 0 |  | 0 | 21 | 0 | 4e-05 | 0.01 | 0 | 0 | 800-771 | RTS 23/II | RTS 23/II | 0.07 | 16.12 |  |  |  |  | POL1_ | 719F6F86-36D7-40E8-85F3-E8C6F037687F
| 1.PP : | [24 empty] | VV | 0 | 1.PP :
| 0.04 : (4,95+9,9+4,95+1,7)-(0,7*4+0,8*4+1,2) |  |  | 14.3 | [21 empty] | VV | 0 | 0.04 : (4,95+9,9+4,95+1,7)-(0,7*4+0,8*4+1,2)
| 0.06 : 2*(3,65+1,4)-(0,8+0,9)+2*(1,8+2,1)-0,9 |  |  | 15.3 | [21 empty] | VV | 0 | 0.06 : 2*(3,65+1,4)-(0,8+0,9)+2*(1,8+2,1)-0,9
| 0.07 : 2*(5,2+1,95)-0,8 |  |  | 13.5 | [21 empty] | VV | 0 | 0.07 : 2*(5,2+1,95)-0,8
| 0.08 : 2*(3,45+1,95)-0,8 |  |  | 10 | [21 empty] | VV | 0 | 0.08 : 2*(3,45+1,95)-0,8
| 0.09 : 2*(4,7+1,95)-0,8 |  |  | 12.5 | [21 empty] | VV | 0 | 0.09 : 2*(4,7+1,95)-0,8
| 0.10 : 2*(2,25+0,9)-0,7 |  |  | 5.6 | [21 empty] | VV | 0 | 0.10 : 2*(2,25+0,9)-0,7
| 0.11 : 2*(2,4+2,8)-0,7 |  |  | 9.7 | [21 empty] | VV | 0 | 0.11 : 2*(2,4+2,8)-0,7
| 0.12 : 2*(2,4+4,25)-0,7 |  |  | 12.6 | [21 empty] | VV | 0 | 0.12 : 2*(2,4+4,25)-0,7
| 0.13 : 2*(1,35+1,2)-0,7+2*(1,35+0,9) |  |  | 8.9 | [21 empty] | VV | 0 | 0.13 : 2*(1,35+1,2)-0,7+2*(1,35+0,9)
| 0.14 : 2*(1,85+3,3)-0,7 |  |  | 9.6 | [21 empty] | VV | 0 | 0.14 : 2*(1,85+3,3)-0,7
| 0.15 : 2*(1,85+3,3)-0,7 |  |  | 9.6 | [21 empty] | VV | 0 | 0.15 : 2*(1,85+3,3)-0,7
| Mezisoučet |  |  | 121.6 | [21 empty] | VV | 1 | Mezisoučet
| 1.NP : | [24 empty] | VV | 0 | 1.NP :
| 1.02, 1.08 : (1,2+1,0+0,45+0,65+0,45+1,3+0,45+0,65+2,2+1,35+0,95+0,55+0,95+3,65+0,95+2,8+2,65+2,7+3,45+4,2+2,3+0,1+1,2+3,8)-(1,2+0,8+0,9) |  |  | 37.05 | [21 empty] | VV | 0 | 1.02, 1.08 : (1,2+1,0+0,45+0,65+0,45+1,3+0,45+0,65+2,2+1,35+0,95+0,55+0,95+3,65+0,95+2,8+2,65+2,7+3,45+4,2+2,3+0,1+1,2+3,8)-(1,2+0,8+0,9)
| 1.03 : (2*5,4+4*0,3+4*0,45)-0,9 |  |  | 12.9 | [21 empty] | VV | 0 | 1.03 : (2*5,4+4*0,3+4*0,45)-0,9
| 1.09 : (2*6,8+2,35+2*0,3+2*0,45)-(2*0,8+0,9) |  |  | 14.95 | [21 empty] | VV | 0 | 1.09 : (2*6,8+2,35+2*0,3+2*0,45)-(2*0,8+0,9)
| 1.10 : 2*(1,4+1,65)-0,8 |  |  | 5.3 | [21 empty] | VV | 0 | 1.10 : 2*(1,4+1,65)-0,8
| 1.11 : (6,8+3,3+3,55+1,95+1,65+0,3+2,3)-(0,6+0,8*3+0,9+1,45+1,2) |  |  | 13.3 | [21 empty] | VV | 0 | 1.11 : (6,8+3,3+3,55+1,95+1,65+0,3+2,3)-(0,6+0,8*3+0,9+1,45+1,2)
| 1.14 : 2*(3,45+2,25)-(1,45+2*1,5) |  |  | 6.95 | [21 empty] | VV | 0 | 1.14 : 2*(3,45+2,25)-(1,45+2*1,5)
| 1.15 : 2*(1,65+1,15)-0,6*2+2*(1,65+1,0)-0,6 |  |  | 9.1 | [21 empty] | VV | 0 | 1.15 : 2*(1,65+1,15)-0,6*2+2*(1,65+1,0)-0,6
| 1.16 : 2*(1,65+3,3)-0,8 |  |  | 9.1 | [21 empty] | VV | 0 | 1.16 : 2*(1,65+3,3)-0,8
| Mezisoučet |  |  | 108.65 | [21 empty] | VV | 1 | Mezisoučet
167 | 771579791R00 | Příplatek za plochu podlah keram. do 5 m2 jednotl. | m2 | 5.79 |  | 0 |  | 0 |  | 0 | 21 | 0 | 0 | 0 | 0 | 0 | 800-771 | RTS 23/II | RTS 23/II | 0.03 | 0.17 |  |  |  |  | POL1_ | 62C39CD7-EA88-421F-BD63-674B58754000
| 1.10 : 2,31 |  |  | 2.31 | [21 empty] | VV | 0 | 1.10 : 2,31
| 1.15 : 3,48 |  |  | 3.48 | [21 empty] | VV | 0 | 1.15 : 3,48
168 | 771579793R00 | Příplatek za spárovací hmotu - plošně,keram.dlažba | m2 | 427.859 |  | 0 |  | 0 |  | 0 | 21 | 0 | 0.0012 | 0.51 | 0 | 0 | 800-771 | RTS 23/II | RTS 23/II | 0 | 0 |  |  |  |  | POL1_ | EE04EEAE-4CEF-4A12-AF23-4D5865C17995
| Odkaz na mn. položky pořadí 155 : 427,85900 |  |  | 427.859 | [21 empty] | VV | 5 | Odkaz na mn. položky pořadí 155 : 427,85900
169 | 771575024RA0 | Dlažba venkovní s izolací 30 x 30 cm | m2 | 6.775 |  | 0 |  | 0 |  | 0 | 21 | 0 | 0.02345 | 0.16 | 0 | 0 | AP-PSV | RTS 23/II | RTS 23/II | 1.5917 | 10.78 |  |  |  |  | POL2_ | A1C3F531-A686-4F89-AC62-14D096FD0534
| Zadní schodiště u m.č. 1.13 a 1.14 : 3,8*1,7+2*0,9*0,175 |  |  | 6.775 | [21 empty] | VV | 0 | Zadní schodiště u m.č. 1.13 a 1.14 : 3,8*1,7+2*0,9*0,175
170 | 597642030R | Dlažba keramická 300 x 300 x 9 mm | m2 | 310 |  | 0 |  | 0 |  | 0 | 21 | 0 | 0.0192 | 5.95 | 0 | 0 | SPCM | RTS 23/II | RTS 23/II | 0 | 0 |  |  |  |  | POL3_0 | DE234C82-7F61-4D79-8B66-6A869ACC584C
| Začátek provozního součtu | [24 empty] | VV
| Schody : 21,6*0,16*1,15 |  |  | 3.9744 | [21 empty] | VV | 2 |  | Schody : 21,6*0,16*1,15
| Soklíky : 11,751*1,15 |  |  | 13.5137 | [21 empty] | VV | 2 |  | Soklíky : 11,751*1,15
| Dlažba : 263,82*1,10 |  |  | 290.202 | [21 empty] | VV | 2 |  | Dlažba : 263,82*1,10
| Mezisoučet |  |  | 307.69 | [21 empty] | VV | 3 |  | Mezisoučet
| Konec provozního součtu | [24 empty] | VV
| Zaokrouhleno : 310 |  |  | 310 | [21 empty] | VV | 0 | Zaokrouhleno : 310
171 | 597642070R | Dlažba keramická 600 x 600 x 10 mm | m2 | 160 |  | 0 |  | 0 |  | 0 | 21 | 0 | 0.0192 | 3.07 | 0 | 0 | SPCM | RTS 23/II | RTS 23/II | 0 | 0 |  |  |  |  | POL3_0 | 9AFCB0DF-B87A-4BAC-AB7A-94B164412B5C
| Začátek provozního součtu | [24 empty] | VV
| Dlažba : 143,0*1,10 |  |  | 157.3 | [21 empty] | VV | 2 |  | Dlažba : 143,0*1,10
| Mezisoučet |  |  | 157.3 | [21 empty] | VV | 3 |  | Mezisoučet
| Konec provozního součtu | [24 empty] | VV
| Zaokrouhleno : 160 |  |  | 160 | [21 empty] | VV | 0 | Zaokrouhleno : 160
172 | 597642400R | Dlažba keramická schodovka 300 x 300 x 9 mm | m2 | 8 |  | 0 |  | 0 |  | 0 | 21 | 0 | 0.0192 | 0.15 | 0 | 0 | SPCM | RTS 23/II | RTS 23/II | 0 | 0 |  |  |  |  | POL3_0 | 92E8071D-1976-42E4-83D4-5C699EE09006
| Začátek provozního součtu | [24 empty] | VV
| Schody : 21,6*0,33*1,1 |  |  | 7.8408 | [21 empty] | VV | 2 |  | Schody : 21,6*0,33*1,1
| Konec provozního součtu | [24 empty] | VV
| zaokrouhleno : 8,0 |  |  | 8 | [21 empty] | VV | 0 | zaokrouhleno : 8,0
173 | 998771101R00 | Přesun hmot pro podlahy z dlaždic, výšky do 6 m | t | 12.2849 |  | 0 |  | 0 |  | 0 | 21 | 0 | 0 | 0 | 0 | 0 | 800-771 | RTS 23/II | RTS 23/II | 1.598 | 19.63 |  |  |  |  | POL7_ | E4B95D7D-9A0C-4835-A96C-F62CFE7BBED0
| Hmotnosti z položek s pořadovými čísly : | [24 empty] | VV | 0 | Hmotnosti z položek s pořadovými čísly :
| 156, 157, 158, 159, 160, 161, 163, 164, 165, 166, 168, 170, 171, 172 : | [24 empty] | VV | 0 | 156, 157, 158, 159, 160, 161, 163, 164, 165, 166, 168, 170, 171, 172 :
| Součet : 12,28488 |  |  | 12.2849 | [21 empty] | VV | 0 | Součet : 12,28488
Díl | 7761 | Čistící zóny |  |  |  | 0 |  | 0 |  | 0 |  | 0 |  | 0.02 |  | 0 |  |  |  |  | 2.5 |  |  |  |  | DIL
174 | 776971613R00 | Rohož textilní tl. 13,5 mm | m2 | 1.35 |  | 0 |  | 0 |  | 0 | 21 | 0 | 0.0028 | 0 | 0 | 0 | 800-775 | RTS 23/II | RTS 23/II | 0.05 | 0.07 |  |  |  |  | POL1_ | DFAF3A2C-F95D-4863-94B7-C0BB52EDC8EC
| Z/6 : 0,9*1,5 |  |  | 1.35 | [21 empty] | VV | 0 | Z/6 : 0,9*1,5
175 | 776972328R00 | Rohož z Al profilů tl. 28/18 mm | m2 | 2.25 |  | 0 |  | 0 |  | 0 | 21 | 0 | 0.01 | 0.02 | 0 | 0 | 800-775 | RTS 23/II | RTS 23/II | 0.05 | 0.11 |  |  |  |  | POL1_ | A60F9C10-037D-4FEF-A5C5-BBED275ADF7D
| Z/5 : 0,9*2,5 |  |  | 2.25 | [21 empty] | VV | 0 | Z/5 : 0,9*2,5
176 | 776976101R00 | Rám pro zapuštění z Al profilů L | m | 4.8 |  | 0 |  | 0 |  | 0 | 21 | 0 | 0.00053 | 0 | 0 | 0 | 800-775 | RTS 23/II | RTS 23/II | 0.2 | 0.96 |  |  |  |  | POL1_ | 6DC987BD-AD4A-4E58-92B2-7F582EBB0337
| Z/6 : 2*(0,9+1,5) |  |  | 4.8 | [21 empty] | VV | 0 | Z/6 : 2*(0,9+1,5)
177 | 776976365R00 | Náběhový rám Al široký šířky 65 mm | m | 6.8 |  | 0 |  | 0 |  | 0 | 21 | 0 | 0.00053 | 0 | 0 | 0 | 800-775 | RTS 23/II | RTS 23/II | 0.2 | 1.36 |  |  |  |  | POL1_ | BF7EE396-9AEE-43B2-912C-66CDF8C8089A
| Z/5 : 2*(0,9+2,5) |  |  | 6.8 | [21 empty] | VV | 0 | Z/5 : 2*(0,9+2,5)
Díl | 781 | Obklady keramické |  |  |  | 0 |  | 0 |  | 0 |  | 0 |  | 5.29 |  | 0 |  |  |  |  | 328.72 |  |  |  |  | DIL
178 | 781101210R00 | Penetrace podkladu pod obklady | m2 | 262.485 |  | 0 |  | 0 |  | 0 | 21 | 0 | 0.00021 | 0.06 | 0 | 0 | 800-771 | RTS 23/II | RTS 23/II | 0.05 | 13.12 |  |  |  |  | POL1_ | 25247517-71A4-4742-BFB4-6EBED65AA3F8
| Odkaz na mn. položky pořadí 179 : 262,48500 |  |  | 262.485 | [21 empty] | VV | 5 | Odkaz na mn. položky pořadí 179 : 262,48500
179 | 781475114R00 | Obklad vnitřní stěn keramický, do tmele, 20x20 cm | m2 | 262.485 |  | 0 |  | 0 |  | 0 | 21 | 0 | 0.00503 | 1.32 | 0 | 0 | 800-771 | RTS 23/II | RTS 23/II | 1.0746 | 282.07 |  |  |  |  | POL1_ | 23302D27-F44E-4AAD-874F-65CBB4A6CF6F
| 1.PP : | [24 empty] | VV | 0 | 1.PP :
| 0.07 : 2*(5,2+1,95)*2,1-(0,8*2,0+0,9*0,6)+0,3*(0,9+2*0,6) |  |  | 28.52 | [21 empty] | VV | 0 | 0.07 : 2*(5,2+1,95)*2,1-(0,8*2,0+0,9*0,6)+0,3*(0,9+2*0,6)
| 0.10 : 2*(2,25+0,9)*2,1-(0,7*2,0)+0,9*(3*0,10) |  |  | 12.1 | [21 empty] | VV | 0 | 0.10 : 2*(2,25+0,9)*2,1-(0,7*2,0)+0,9*(3*0,10)
| 0.13 : 2*(1,2+1,35)*2,1-(0,65*2,0+0,7*2,0)+2*(0,9+1,35)*2,1-(0,65*2,1)+0,1*2,1 |  |  | 16.305 | [21 empty] | VV | 0 | 0.13 : 2*(1,2+1,35)*2,1-(0,65*2,0+0,7*2,0)+2*(0,9+1,35)*2,1-(0,65*2,1)+0,1*2,1
| 0.14 : 2*(1,85+3,3)*2,1-(0,7*2,0) |  |  | 20.23 | [21 empty] | VV | 0 | 0.14 : 2*(1,85+3,3)*2,1-(0,7*2,0)
| 0.15 : 2*(1,85+3,3)*2,1-(0,7*2,0) |  |  | 20.23 | [21 empty] | VV | 0 | 0.15 : 2*(1,85+3,3)*2,1-(0,7*2,0)
| Mezisoučet |  |  | 97.385 | [21 empty] | VV | 1 | Mezisoučet
| 1.NP : | [24 empty] | VV | 0 | 1.NP :
| 1.02, 1.08 : (1,2+1,0+0,45+0,65+0,45+1,3+0,45+0,65+2,2+1,35+0,95+0,55+0,95+3,65+0,95+2,8+2,65+2,7+3,45+4,2+2,3+0,1+1,2+3,8)*2,1 |  |  | 83.895 | [21 empty] | VV | 0 | 1.02, 1.08 : (1,2+1,0+0,45+0,65+0,45+1,3+0,45+0,65+2,2+1,35+0,95+0,55+0,95+3,65+0,95+2,8+2,65+2,7+3,45+4,2+2,3+0,1+1,2+3,8)*2,1
| -(1,2*0,75*10+1,2*2,05+0,8*2,05+0,9*2,05)+0,2*(1,2+2*0,75)*10 |  |  | -9.545 | [21 empty] | VV | 0 | -(1,2*0,75*10+1,2*2,05+0,8*2,05+0,9*2,05)+0,2*(1,2+2*0,75)*10
| 1.03 : (2*5,4+4*0,3+4*0,45)*2,1-(0,9*2,05) |  |  | 27.135 | [21 empty] | VV | 0 | 1.03 : (2*5,4+4*0,3+4*0,45)*2,1-(0,9*2,05)
| 1.09 : (2*6,8+2,35+2*0,3+2*0,45)*2,1-(0,8*2,05*2) |  |  | 33.365 | [21 empty] | VV | 0 | 1.09 : (2*6,8+2,35+2*0,3+2*0,45)*2,1-(0,8*2,05*2)
| 1.10 : 2*(1,4+1,65)*2,1-(0,8*2,05) |  |  | 11.17 | [21 empty] | VV | 0 | 1.10 : 2*(1,4+1,65)*2,1-(0,8*2,05)
| 1.15 : 2*(1,65+1,15)*2,1-(0,6*2,05*2)+2*(1,65+1,0)*2,1-(0,6*2,05+0,9*0,6)+0,2*(0,9+2*0,6) |  |  | 19.08 | [21 empty] | VV | 0 | 1.15 : 2*(1,65+1,15)*2,1-(0,6*2,05*2)+2*(1,65+1,0)*2,1-(0,6*2,05+0,9*0,6)+0,2*(0,9+2*0,6)
| Mezisoučet |  |  | 165.1 | [21 empty] | VV | 1 | Mezisoučet
180 | 781479705R00 | Přípl.za spárovací hmotu-plošně,keram.vnitř.obklad | m2 | 262.485 |  | 0 |  | 0 |  | 0 | 21 | 0 | 0.0009 | 0.24 | 0 | 0 | 800-771 | RTS 23/II | RTS 23/II | 0 | 0 |  |  |  |  | POL1_ | 560EEBDA-00AD-4B4A-902F-B6D00EB985C0
| Odkaz na mn. položky pořadí 179 : 262,48500 |  |  | 262.485 | [21 empty] | VV | 5 | Odkaz na mn. položky pořadí 179 : 262,48500
181 | 781497132R00 | Lišta nerezová rohová k obkladům | m | 186.3 |  | 0 |  | 0 |  | 0 | 21 | 0 | 0.00042 | 0.08 | 0 | 0 | 800-771 | RTS 23/II | RTS 23/II | 0.12 | 22.36 |  |  |  |  | POL1_ | 19CA498C-2777-4891-84B1-877638E5277B
| 1.PP : | [24 empty] | VV | 0 | 1.PP :
| 0.07 : 2,1*3+0,9+2*0,6 |  |  | 8.4 | [21 empty] | VV | 0 | 0.07 : 2,1*3+0,9+2*0,6
| 0.10 : 2,1*2+0,9*2 |  |  | 6 | [21 empty] | VV | 0 | 0.10 : 2,1*2+0,9*2
| 0.13 : 2,1*3 |  |  | 6.3 | [21 empty] | VV | 0 | 0.13 : 2,1*3
| 0.14 : 2,1 |  |  | 2.1 | [21 empty] | VV | 0 | 0.14 : 2,1
| 0.15 : 2,1 |  |  | 2.1 | [21 empty] | VV | 0 | 0.15 : 2,1
| Mezisoučet |  |  | 24.9 | [21 empty] | VV | 1 | Mezisoučet
| 1.NP : | [24 empty] | VV | 0 | 1.NP :
| 1.02, 1.08 : 30*2,1+(1,2+2*0,75)*10+4*2,1 |  |  | 98.4 | [21 empty] | VV | 0 | 1.02, 1.08 : 30*2,1+(1,2+2*0,75)*10+4*2,1
| 1.03 : 8*2,1+2*2,1 |  |  | 21 | [21 empty] | VV | 0 | 1.03 : 8*2,1+2*2,1
| 1.09 : 4*2,1+6*2,1 |  |  | 21 | [21 empty] | VV | 0 | 1.09 : 4*2,1+6*2,1
| 1.10 : 2*2,1 |  |  | 4.2 | [21 empty] | VV | 0 | 1.10 : 2*2,1
| 1.15 : 7*2,1+(0,9+2*0,6) |  |  | 16.8 | [21 empty] | VV | 0 | 1.15 : 7*2,1+(0,9+2*0,6)
| Mezisoučet |  |  | 161.4 | [21 empty] | VV | 1 | Mezisoučet
182 | 781770110RA0 | Obklad vnější do tmele, do 30 x 30 cm | m2 | 2.275 |  | 0 |  | 0 |  | 0 | 21 | 0 | 0.02136 | 0.05 | 0 | 0 | AP-PSV | RTS 23/II | RTS 23/II | 1.2383 | 2.82 |  |  |  |  | POL2_ | 6CDA8B32-529B-4773-9E41-E63EFF77D047
| Zadní schodiště u m.č. 1.13 a 1.14 : 0,35*(1,7+0,3+2,5+1,7)+0,175*(2*0,3) |  |  | 2.275 | [21 empty] | VV | 0 | Zadní schodiště u m.č. 1.13 a 1.14 : 0,35*(1,7+0,3+2,5+1,7)+0,175*(2*0,3)
183 | 597813602R | Obkládačka keramická 200 x 200 mm | m2 | 290 |  | 0 |  | 0 |  | 0 | 21 | 0 | 0.0122 | 3.54 | 0 | 0 | SPCM | RTS 23/II | RTS 23/II | 0 | 0 |  |  |  |  | POL3_0 | E095CDEE-F628-4C16-8483-24D446DBAFD3
| Začátek provozního součtu | [24 empty] | VV
| Obklady : 262,485*1,10 |  |  | 288.7335 | [21 empty] | VV | 2 |  | Obklady : 262,485*1,10
| Konec provozního součtu | [24 empty] | VV
| zaokrouhleno : 290 |  |  | 290 | [21 empty] | VV | 0 | zaokrouhleno : 290
184 | 998781101R00 | Přesun hmot pro obklady keramické, výšky do 6 m | t | 5.2279 |  | 0 |  | 0 |  | 0 | 21 | 0 | 0 | 0 | 0 | 0 | 800-771 | RTS 23/II | RTS 23/II | 1.598 | 8.35 |  |  |  |  | POL7_ | 2D2A03BB-64D5-4FB6-A558-84C4A6AEC563
| Hmotnosti z položek s pořadovými čísly : | [24 empty] | VV | 0 | Hmotnosti z položek s pořadovými čísly :
| 178, 179, 180, 181, 183 : | [24 empty] | VV | 0 | 178, 179, 180, 181, 183 :
| Součet : 5,22790 |  |  | 5.2279 | [21 empty] | VV | 0 | Součet : 5,22790
Díl | 783 | Nátěry |  |  |  | 0 |  | 0 |  | 0 |  | 0 |  | 0 |  | 0 |  |  |  |  | 1.26 |  |  |  |  | DIL
185 | 783921710T00 | Nátěr zárubní jednokřídlých | kus | 16 |  | 0 |  | 0 |  | 0 | 21 | 0 | 0.00014 | 0 | 0 | 0 | 800-783 | Firemní | Indiv | 0.079 | 1.26 |  |  |  |  | POL1_ | 503AD49A-82B3-484E-8F14-56A27FD7EB7D
Díl | 784 | Malby |  |  |  | 0 |  | 0 |  | 0 |  | 0 |  | 0.7 |  | 0 |  |  |  |  | 191.51 |  |  |  |  | DIL
186 | 784011111R00 | Oprášení/ometení podkladu | m2 | 1163.8535 |  | 0 |  | 0 |  | 0 | 21 | 0 | 0 | 0 | 0 | 0 | 800-784 | RTS 23/II | RTS 23/II | 0.007 | 8.15 |  |  |  |  | POL1_ | E465CA31-B00F-488C-B8F8-C8444EF840F6
| Odkaz na mn. položky pořadí 191 : 1163,85348 |  |  | 1163.8535 | [21 empty] | VV | 5 | Odkaz na mn. položky pořadí 191 : 1163,85348
187 | 784011121R00 | Broušení štuků a nových omítek | m2 | 686.9048 |  | 0 |  | 0 |  | 0 | 21 | 0 | 0 | 0 | 0 | 0 | 800-784 | RTS 23/II | RTS 23/II | 0.021 | 14.42 |  |  |  |  | POL1_ | 245C9826-3A70-4A82-BE7A-C86D34EA0DB6
| Štuková omítka stěn : | [24 empty] | VV | 0 | Štuková omítka stěn :
| 1.PP : 262,52875+44,33600 |  |  | 306.8648 | [21 empty] | VV | 0 | 1.PP : 262,52875+44,33600
| 1.NP : 380,04 |  |  | 380.04 | [21 empty] | VV | 0 | 1.NP : 380,04
188 | 784011211R00 | Olepování vnitřních ploch | m | 150 |  | 0 |  | 0 |  | 0 | 21 | 0 | 0 | 0 | 0 | 0 | 800-784 | RTS 23/II | RTS 23/II | 0.02375 | 3.56 |  |  |  |  | POL1_ | E336BE8B-FE5A-40A3-B6E3-FEA46D981476
189 | 784011221R00 | Zakrytí předmětů, včetně odstranění | m2 | 120 |  | 0 |  | 0 |  | 0 | 21 | 0 | 0 | 0 | 0 | 0 | 800-784 | RTS 23/II | RTS 23/II | 0.029 | 3.48 |  |  |  |  | POL1_ | 49F1C955-E05D-4716-A497-6F3CDAE064E9
190 | 784011222R00 | Zakrytí podlah, včetně odstranění | m2 | 406.82 |  | 0 |  | 0 |  | 0 | 21 | 0 | 0 | 0 | 0 | 0 | 800-784 | RTS 23/II | RTS 23/II | 0.0135 | 5.49 |  |  |  |  | POL1_ | 6F48CE8D-BFE2-4BF5-A842-EDC7B8D177BC
| 1.PP : 114,67 |  |  | 114.67 | [21 empty] | VV | 0 | 1.PP : 114,67
| 1.NP : 292,15 |  |  | 292.15 | [21 empty] | VV | 0 | 1.NP : 292,15
191 | 784161401R00 | Penetrace podkladu nátěrem, 1 x | m2 | 1163.8535 |  | 0 |  | 0 |  | 0 | 21 | 0 | 0.00017 | 0.2 | 0 | 0 | 800-784 | RTS 23/II | RTS 23/II | 0.03248 | 37.8 |  |  |  |  | POL1_ | 35CECF56-F428-43B8-A12F-D6DF1B3EEE11
| Odkaz na mn. položky pořadí 192 : 155,49750 |  |  | 155.4975 | [21 empty] | VV | 5 | Odkaz na mn. položky pořadí 192 : 155,49750
| Odkaz na mn. položky pořadí 193 : 1008,35598 |  |  | 1008.356 | [21 empty] | VV | 5 | Odkaz na mn. položky pořadí 193 : 1008,35598
192 | 784165432R00 | Malba tekutá omyvatelná, bílá, bez penet.,2x | m2 | 155.4975 |  | 0 |  | 0 |  | 0 | 21 | 0 | 0.00023 | 0.04 | 0 | 0 | 800-784 | RTS 23/II | RTS 23/II | 0.10191 | 15.85 |  |  |  |  | POL1_ | 80BA667E-6151-407A-8259-19A976ED9C48
| 1.02, 1.08 : (1,2+1,0+0,45+0,65+0,45+1,3+0,45+0,65+2,2+1,35+0,95+0,55+0,95+3,65+0,95+2,8+2,65+2,7+3,45+4,2+2,3+0,1+1,2+3,8)*1,25 |  |  | 49.9375 | [21 empty] | VV | 0 | 1.02, 1.08 : (1,2+1,0+0,45+0,65+0,45+1,3+0,45+0,65+2,2+1,35+0,95+0,55+0,95+3,65+0,95+2,8+2,65+2,7+3,45+4,2+2,3+0,1+1,2+3,8)*1,25
| 1.03 : (2*5,4+4*0,3+4*0,45)*1,25 |  |  | 17.25 | [21 empty] | VV | 0 | 1.03 : (2*5,4+4*0,3+4*0,45)*1,25
| 1.09 : (2*6,8+2,35+2*0,3+2*0,45)*1,25 |  |  | 21.8125 | [21 empty] | VV | 0 | 1.09 : (2*6,8+2,35+2*0,3+2*0,45)*1,25
| 1.11 : (6,8+3,3+3,55+1,95+1,65+0,3+2,3)*3,35 |  |  | 66.4975 | [21 empty] | VV | 0 | 1.11 : (6,8+3,3+3,55+1,95+1,65+0,3+2,3)*3,35
193 | 784165512R00 | Malba, bílá, bez penetrace, 2 x | m2 | 1008.356 |  | 0 |  | 0 |  | 0 | 21 | 0 | 0.00046 | 0.46 | 0 | 0 | 800-784 | RTS 23/II | RTS 23/II | 0.10191 | 102.76 |  |  |  |  | POL1_ | 664086B9-52A6-4F9E-B719-BB5B5F65C160
| Štuková omítka stěn : | [24 empty] | VV | 0 | Štuková omítka stěn :
| 1.PP : 262,52875+44,33600 |  |  | 306.8648 | [21 empty] | VV | 0 | 1.PP : 262,52875+44,33600
| 1.NP : 380,04-155,49750 |  |  | 224.5425 | [21 empty] | VV | 0 | 1.NP : 380,04-155,49750
| Mezisoučet |  |  | 531.4072 | [21 empty] | VV | 1 | Mezisoučet
| SDK podhledy : | [24 empty] | VV | 0 | SDK podhledy :
| 1.PP : 88,21+4,92 |  |  | 93.13 | [21 empty] | VV | 0 | 1.PP : 88,21+4,92
| 1.NP : 211,66+80,49 |  |  | 292.15 | [21 empty] | VV | 0 | 1.NP : 211,66+80,49
| Mezisoučet |  |  | 385.28 | [21 empty] | VV | 1 | Mezisoučet
| Ztratné : 0,10 |  |  | 91.6687 | [21 empty] | VV | 4 | Ztratné : 0,10
Díl | M33 | Montáže dopravních zařízení a vah-výtahy |  |  |  | 0 |  | 0 |  | 0 |  | 0 |  | 0 |  | 0 |  |  |  |  | 0 |  |  |  |  | DIL
194 | 331011001X00 | Kompletní rekonstrukce stávajícího osobního výtahu, 2 stanice, 2 nástupiště, zdvih 2900 mm | kus | 1 |  | 0 |  | 0 |  | 0 | 21 | 0 | 0 | 0 | 0 | 0 |  | Firemní | Indiv | 0 | 0 |  |  |  |  | POL1_ | 9DF7626A-33AA-435E-A3F8-D17FB11B76B5
| Výtah - osobní : 1 |  |  | 1 | [21 empty] | VV | 0 | Výtah - osobní : 1
| Začátek provozního součtu | [24 empty] | VV
| Obsah položky: : | [24 empty] | VV | 2 |  | Obsah položky: :
| - dodávka nového výtahu - osobní : | [24 empty] | VV | 2 |  | - dodávka nového výtahu - osobní :
| - zaměření stávajícího stavu : | [24 empty] | VV | 2 |  | - zaměření stávajícího stavu :
| - vypracování výtahové projektové dokumentace, dispozičního výkresu : | [24 empty] | VV | 2 |  | - vypracování výtahové projektové dokumentace, dispozičního výkresu :
| - stavební úpravy, související úkony a další podmínky spojené s kompetní výměnou : | [24 empty] | VV | 2 |  | - stavební úpravy, související úkony a další podmínky spojené s kompetní výměnou :
| - stavební úpravy, dodávky, montážní, demontážní a bourací práce : | [24 empty] | VV | 2 |  | - stavební úpravy, dodávky, montážní, demontážní a bourací práce :
| - začišťovací práce, malby, nátěry, dokončovací práce, ostatní práce : | [24 empty] | VV | 2 |  | - začišťovací práce, malby, nátěry, dokončovací práce, ostatní práce :
| Konec provozního součtu | [24 empty] | VV
195 | 331011002X00 | Kompletní rekonstrukce stávajícího jídelního výtahu, 2 stanice, 2 nákladiště, zdvih 3670 mm | kus | 1 |  | 0 |  | 0 |  | 0 | 21 | 0 | 0 | 0 | 0 | 0 |  | Firemní | Indiv | 0 | 0 |  |  |  |  | POL1_ | B1436D51-63CB-494C-980C-92082C154FA9
| Výtah - jídelní : 1 |  |  | 1 | [21 empty] | VV | 0 | Výtah - jídelní : 1
| Začátek provozního součtu | [24 empty] | VV
| Obsah položky: : | [24 empty] | VV | 2 |  | Obsah položky: :
| - dodávka nového výtahu - osobní : | [24 empty] | VV | 2 |  | - dodávka nového výtahu - osobní :
| - zaměření stávajícího stavu : | [24 empty] | VV | 2 |  | - zaměření stávajícího stavu :
| - vypracování výtahové projektové dokumentace, dispozičního výkresu : | [24 empty] | VV | 2 |  | - vypracování výtahové projektové dokumentace, dispozičního výkresu :
| - stavební úpravy, související úkony a další podmínky spojené s kompetní výměnou : | [24 empty] | VV | 2 |  | - stavební úpravy, související úkony a další podmínky spojené s kompetní výměnou :
| - stavební úpravy, dodávky, montážní, demontážní a bourací práce : | [24 empty] | VV | 2 |  | - stavební úpravy, dodávky, montážní, demontážní a bourací práce :
| - začišťovací práce, malby, nátěry, dokončovací práce, ostatní práce : | [24 empty] | VV | 2 |  | - začišťovací práce, malby, nátěry, dokončovací práce, ostatní práce :
| Konec provozního součtu | [24 empty] | VV
Díl | D96 | Přesuny suti a vybouraných hmot |  |  |  | 0 |  | 0 |  | 0 |  | 0 |  | 0 |  | 0 |  |  |  |  | 1261.74 |  |  |  |  | DIL
196 | 979011221R00 | Svislá doprava suti a vybour. hmot za 1.PP nošením | t | 239.1898 |  | 0 |  | 0 |  | 0 | 21 | 0 | 0 | 0 | 0 | 0 | 801-3 | RTS 23/II | RTS 23/II | 2.067 | 494.41 |  |  |  |  | POL8_ | 7ACF4D9D-55E6-4C35-BC01-00C2221D14FC
| Demontážní hmotnosti z položek s pořadovými čísly : | [24 empty] | VV | 0 | Demontážní hmotnosti z položek s pořadovými čísly :
| 75, 76, 77, 78, 79, 80, 81, 84, 85, 86, 87, 88, 89, 90, 91, 92, 93, 94, 97, 98, 99, 100, 103, 104, : | [24 empty] | VV | 0 | 75, 76, 77, 78, 79, 80, 81, 84, 85, 86, 87, 88, 89, 90, 91, 92, 93, 94, 97, 98, 99, 100, 103, 104, :
| 105, 107, 110, 111, 117, 118, 119, 120 : | [24 empty] | VV | 0 | 105, 107, 110, 111, 117, 118, 119, 120 :
| Součet : 239,18977 |  |  | 239.1898 | [21 empty] | VV | 0 | Součet : 239,18977
197 | 979081111R00 | Odvoz suti a vybour. hmot na skládku do 1 km | t | 239.1898 |  | 0 |  | 0 |  | 0 | 21 | 0 | 0 | 0 | 0 | 0 | 801-3 | RTS 23/II | RTS 23/II | 0.49 | 117.2 |  |  |  |  | POL8_ | C2760B61-4775-432E-ACCD-8E727099DCE9
| Demontážní hmotnosti z položek s pořadovými čísly : | [24 empty] | VV | 0 | Demontážní hmotnosti z položek s pořadovými čísly :
| 75, 76, 77, 78, 79, 80, 81, 84, 85, 86, 87, 88, 89, 90, 91, 92, 93, 94, 97, 98, 99, 100, 103, 104, : | [24 empty] | VV | 0 | 75, 76, 77, 78, 79, 80, 81, 84, 85, 86, 87, 88, 89, 90, 91, 92, 93, 94, 97, 98, 99, 100, 103, 104, :
| 105, 107, 110, 111, 117, 118, 119, 120 : | [24 empty] | VV | 0 | 105, 107, 110, 111, 117, 118, 119, 120 :
| Součet : 239,18977 |  |  | 239.1898 | [21 empty] | VV | 0 | Součet : 239,18977
198 | 979081121R00 | Příplatek k odvozu za každý další 1 km | t | 4783.7954 |  | 0 |  | 0 |  | 0 | 21 | 0 | 0 | 0 | 0 | 0 | 801-3 | RTS 23/II | RTS 23/II | 0 | 0 |  |  |  |  | POL8_ | 12721955-B01D-4E5C-8112-3348DA7735D8
| Demontážní hmotnosti z položek s pořadovými čísly : | [24 empty] | VV | 0 | Demontážní hmotnosti z položek s pořadovými čísly :
| 75, 76, 77, 78, 79, 80, 81, 84, 85, 86, 87, 88, 89, 90, 91, 92, 93, 94, 97, 98, 99, 100, 103, 104, : | [24 empty] | VV | 0 | 75, 76, 77, 78, 79, 80, 81, 84, 85, 86, 87, 88, 89, 90, 91, 92, 93, 94, 97, 98, 99, 100, 103, 104, :
| 105, 107, 110, 111, 117, 118, 119, 120 : | [24 empty] | VV | 0 | 105, 107, 110, 111, 117, 118, 119, 120 :
| Součet : 4783,79544 |  |  | 4783.7954 | [21 empty] | VV | 0 | Součet : 4783,79544
199 | 979082111R00 | Vnitrostaveništní doprava suti do 10 m | t | 239.1898 |  | 0 |  | 0 |  | 0 | 21 | 0 | 0 | 0 | 0 | 0 | 801-3 | RTS 23/II | RTS 23/II | 0.942 | 225.32 |  |  |  |  | POL8_ | 2FFC8546-DF94-4E7E-B17F-31C728345581
| Demontážní hmotnosti z položek s pořadovými čísly : | [24 empty] | VV | 0 | Demontážní hmotnosti z položek s pořadovými čísly :
| 75, 76, 77, 78, 79, 80, 81, 84, 85, 86, 87, 88, 89, 90, 91, 92, 93, 94, 97, 98, 99, 100, 103, 104, : | [24 empty] | VV | 0 | 75, 76, 77, 78, 79, 80, 81, 84, 85, 86, 87, 88, 89, 90, 91, 92, 93, 94, 97, 98, 99, 100, 103, 104, :
| 105, 107, 110, 111, 117, 118, 119, 120 : | [24 empty] | VV | 0 | 105, 107, 110, 111, 117, 118, 119, 120 :
| Součet : 239,18977 |  |  | 239.1898 | [21 empty] | VV | 0 | Součet : 239,18977
200 | 979082121R00 | Příplatek k vnitrost. dopravě suti za dalších 5 m | t | 1435.1386 |  | 0 |  | 0 |  | 0 | 21 | 0 | 0 | 0 | 0 | 0 | 801-3 | RTS 23/II | RTS 23/II | 0.105 | 150.69 |  |  |  |  | POL8_ | 848B3858-B944-4B30-9E93-7279B2914486
| Demontážní hmotnosti z položek s pořadovými čísly : | [24 empty] | VV | 0 | Demontážní hmotnosti z položek s pořadovými čísly :
| 75, 76, 77, 78, 79, 80, 81, 84, 85, 86, 87, 88, 89, 90, 91, 92, 93, 94, 97, 98, 99, 100, 103, 104, : | [24 empty] | VV | 0 | 75, 76, 77, 78, 79, 80, 81, 84, 85, 86, 87, 88, 89, 90, 91, 92, 93, 94, 97, 98, 99, 100, 103, 104, :
| 105, 107, 110, 111, 117, 118, 119, 120 : | [24 empty] | VV | 0 | 105, 107, 110, 111, 117, 118, 119, 120 :
| Součet : 1435,13863 |  |  | 1435.1386 | [21 empty] | VV | 0 | Součet : 1435,13863
201 | 979086213R00 | Nakládání vybouraných hmot na dopravní prostředek | t | 239.1898 |  | 0 |  | 0 |  | 0 | 21 | 0 | 0 | 0 | 0 | 0 | 831-2 | RTS 23/II | RTS 23/II | 1.14 | 272.68 |  |  |  |  | POL8_ | 34E6068A-ACDA-45D2-8940-8799B57C2A60
| Demontážní hmotnosti z položek s pořadovými čísly : | [24 empty] | VV | 0 | Demontážní hmotnosti z položek s pořadovými čísly :
| 75, 76, 77, 78, 79, 80, 81, 84, 85, 86, 87, 88, 89, 90, 91, 92, 93, 94, 97, 98, 99, 100, 103, 104, : | [24 empty] | VV | 0 | 75, 76, 77, 78, 79, 80, 81, 84, 85, 86, 87, 88, 89, 90, 91, 92, 93, 94, 97, 98, 99, 100, 103, 104, :
| 105, 107, 110, 111, 117, 118, 119, 120 : | [24 empty] | VV | 0 | 105, 107, 110, 111, 117, 118, 119, 120 :
| Součet : 239,18977 |  |  | 239.1898 | [21 empty] | VV | 0 | Součet : 239,18977
202 | 979093111R00 | Uložení suti na skládku bez zhutnění | t | 239.1898 |  | 0 |  | 0 |  | 0 | 21 | 0 | 0 | 0 | 0 | 0 | 800-6 | RTS 23/II | RTS 23/II | 0.006 | 1.44 |  |  |  |  | POL8_ | ED029217-B00F-4FB9-A84E-0F424F8E6574
| Demontážní hmotnosti z položek s pořadovými čísly : | [24 empty] | VV | 0 | Demontážní hmotnosti z položek s pořadovými čísly :
| 75, 76, 77, 78, 79, 80, 81, 84, 85, 86, 87, 88, 89, 90, 91, 92, 93, 94, 97, 98, 99, 100, 103, 104, : | [24 empty] | VV | 0 | 75, 76, 77, 78, 79, 80, 81, 84, 85, 86, 87, 88, 89, 90, 91, 92, 93, 94, 97, 98, 99, 100, 103, 104, :
| 105, 107, 110, 111, 117, 118, 119, 120 : | [24 empty] | VV | 0 | 105, 107, 110, 111, 117, 118, 119, 120 :
| Součet : 239,18977 |  |  | 239.1898 | [21 empty] | VV | 0 | Součet : 239,18977
203 | 979990107R00 | Poplatek za uložení suti - směs betonu, cihel, dřeva, skupina odpadu 170904 | t | 239.1898 |  | 0 |  | 0 |  | 0 | 21 | 0 | 0 | 0 | 0 | 0 | 801-3 | RTS 23/II | RTS 23/II | 0 | 0 |  |  |  |  | POL8_ | 84C19A72-BB84-4C3A-AFCF-0E99232D2078
| Demontážní hmotnosti z položek s pořadovými čísly : | [24 empty] | VV | 0 | Demontážní hmotnosti z položek s pořadovými čísly :
| 75, 76, 77, 78, 79, 80, 81, 84, 85, 86, 87, 88, 89, 90, 91, 92, 93, 94, 97, 98, 99, 100, 103, 104, : | [24 empty] | VV | 0 | 75, 76, 77, 78, 79, 80, 81, 84, 85, 86, 87, 88, 89, 90, 91, 92, 93, 94, 97, 98, 99, 100, 103, 104, :
| 105, 107, 110, 111, 117, 118, 119, 120 : | [24 empty] | VV | 0 | 105, 107, 110, 111, 117, 118, 119, 120 :
| Součet : 239,18977 |  |  | 239.1898 | [21 empty] | VV | 0 | Součet : 239,18977
[24 empty] | 12 | 21
| Celkem |  |  |  |  | 0 | [17 empty] | 0 | 0 | SUM
Poznámky uchazeče k zadání
POPUZIV
END
Note on S9: Jedná se o informaci, zda se jedná o položku, která je do rozpočtu zadána z cenové soustavy RTS, nebo vlastní.
Note on T9: Jedná se o název CÚ, která je zadána u položky rozpočtu

## 2
Položkový rozpočet | [25 empty] | #TypZaznamu#
S: | 80 - 104 | Oprava kuchyně a zázemí restaurace Kulturního domu v Kyjově | [23 empty] | STA
O: | [25 empty] | OBJ
R: | 80000016 | Oprava kuchyně a zázemí restaurace Kulturního domu v Kyjově | [23 empty] | ROZ
C: | 80000016 | Oprava kuchyně a zázemí restaurace Kulturního domu v Kyjově | [23 empty] | CAS_STR
C: | 1.1 | Stavební část | [23 empty] | CAS_STA
C: | 2 | Sociální zařízení | [23 empty] | CAS_ROZ
# | Číslo položky | Název položky | MJ | Množství | Cena / MJ | Celkem | Dodávka | Dodávka celk. | Montáž | Montáž celk. | DPH | cena s DPH | hmotnost / MJ | hmotnost celk.(t) | dem. hmotnost / MJ | dem. hmotnost celk.(t) | Ceník | Cen. soustava / platnost | Cenová úroveň | Nhod / MJ | Nhod celk. | Dodavatel | Identifikace |  | CenaCelkem pro UzivDil | Typ | ParovaciUID
Díl | 3 | Svislé a kompletní konstrukce |  |  |  | 0 |  | 0 |  | 0 |  | 0 |  | 1.39 |  | 0 |  |  |  |  | 19.18 |  |  |  |  | DIL
1 | 317121151RT2 | Montáž ŽB překladů do 105 cm dodatečně do rýh, včetně dodávky RZP 119 x 14 x 14 cm | kus | 1 |  | 0 |  | 0 |  | 0 | 21 | 0 | 0.08625 | 0.09 | 0 | 0 | 801-4 | RTS 23/II | RTS 23/II | 0.618 | 0.62 |  |  |  |  | POL1_ | BB733091-42A9-4161-9E15-94DEA140F948
| 1.NP - nový otvor pro dveře : 1 |  |  | 1 | [21 empty] | VV | 0 | 1.NP - nový otvor pro dveře : 1
2 | 319201316R00 | Vyrovnání zdiva pod omítku maltou ze suché maltové směsi tl. 20 mm | m2 | 35.401 |  | 0 |  | 0 |  | 0 | 21 | 0 | 0.01583 | 0.56 | 0 | 0 | 801-1 | RTS 23/II | RTS 23/II | 0.37 | 13.1 |  |  |  |  | POL1_ | 728F239A-82BF-436B-8E93-3187CC683AC4
| 1.NP : | [24 empty] | VV | 0 | 1.NP :
| Začátek provozního součtu | [24 empty] | VV
| 1.21 : 2*(2,4+1,95)*3,35-(0,8*2,05*2) |  |  | 25.865 | [21 empty] | VV | 2 |  | 1.21 : 2*(2,4+1,95)*3,35-(0,8*2,05*2)
| 1.22 : 2*(3,0+5,4)*3,35-(0,8*2,5+0,9*1,35)+0,2*(0,9+2*1,35) |  |  | 53.785 | [21 empty] | VV | 2 |  | 1.22 : 2*(3,0+5,4)*3,35-(0,8*2,5+0,9*1,35)+0,2*(0,9+2*1,35)
| 1.23 : 2*(1,6+1,95)*3,35-(0,6*2,05) |  |  | 22.555 | [21 empty] | VV | 2 |  | 1.23 : 2*(1,6+1,95)*3,35-(0,6*2,05)
| 1.24 : 2*(1,7+3,8)*3,35-(0,8*2,05*2) |  |  | 33.57 | [21 empty] | VV | 2 |  | 1.24 : 2*(1,7+3,8)*3,35-(0,8*2,05*2)
| 1.25 : 2*(3,0+3,6)*3,35-(0,8*2,5+2*0,9*1,35)+0,2*(0,9+2*1,35)*2 |  |  | 41.23 | [21 empty] | VV | 2 |  | 1.25 : 2*(3,0+3,6)*3,35-(0,8*2,5+2*0,9*1,35)+0,2*(0,9+2*1,35)*2
| Mezisoučet |  |  | 177.005 | [21 empty] | VV | 3 |  | Mezisoučet
| Konec provozního součtu | [24 empty] | VV
| 20% polochy : 177,005*0,20 |  |  | 35.401 | [21 empty] | VV | 0 | 20% polochy : 177,005*0,20
3 | 342255028R00 | Příčky z desek pórobetonových tl. 150 mm | m2 | 6.5325 |  | 0 |  | 0 |  | 0 | 21 | 0 | 0.11219 | 0.73 | 0 | 0 | 801-1 | RTS 23/II | RTS 23/II | 0.55489 | 3.62 |  |  |  |  | POL1_ | C3983215-3A06-4D50-8D7D-7F855206C87C
| 1.NP : 1,95*3,35 |  |  | 6.5325 | [21 empty] | VV | 0 | 1.NP : 1,95*3,35
4 | 342668111R00 | Těsnění styku příčky se stáv. konstrukcí PU pěnou | m | 1.95 |  | 0 |  | 0 |  | 0 | 21 | 0 | 8e-05 | 0 | 0 | 0 | 801-4 | RTS 23/II | RTS 23/II | 0.18 | 0.35 |  |  |  |  | POL1_ | ECED154B-0B93-44E4-9042-AC200A1F6645
| 1.NP : 1,95 |  |  | 1.95 | [21 empty] | VV | 0 | 1.NP : 1,95
5 | 342948111R00 | Ukotvení příček k cihelné konstrukci kotvami na hmoždinky | m | 6.7 |  | 0 |  | 0 |  | 0 | 21 | 0 | 0.00102 | 0.01 | 0 | 0 | 801-1 | RTS 23/II | RTS 23/II | 0.223 | 1.49 |  |  |  |  | POL1_ | 8E4F91C0-CBB4-45CF-B36A-486E6B453DC7
| 1.NP : 2*3,35 |  |  | 6.7 | [21 empty] | VV | 0 | 1.NP : 2*3,35
Díl | 416 | Podhledy a mezistropy montované lehké |  |  |  | 0 |  | 0 |  | 0 |  | 0 |  | 0.4 |  | 0 |  |  |  |  | 52.41 |  |  |  |  | DIL
6 | 767587111R00 | Nosný rošt podhl.,vidit.kce,kazeta 600x600mm | m2 | 31.25 |  | 0 |  | 0 |  | 0 | 21 | 0 | 0 | 0 | 0 | 0 | 800-767 | RTS 23/II | RTS 23/II | 0.52 | 16.25 |  |  |  |  | POL1_ | C7BA2AB1-B808-4779-860B-EB735CE3F8BD
| 1.NP : | [24 empty] | VV | 0 | 1.NP :
| 1.21 : 4,68 |  |  | 4.68 | [21 empty] | VV | 0 | 1.21 : 4,68
| 1.22 : 7,88 |  |  | 7.88 | [21 empty] | VV | 0 | 1.22 : 7,88
| 1.23 : 2,15 |  |  | 2.15 | [21 empty] | VV | 0 | 1.23 : 2,15
| 1.24 : 6,46 |  |  | 6.46 | [21 empty] | VV | 0 | 1.24 : 6,46
| 1.25 : 10,08 |  |  | 10.08 | [21 empty] | VV | 0 | 1.25 : 10,08
7 | 767587211R00 | Podhled minerální Knauf,vidit.kce,kazeta 600x600mm | m2 | 31.25 |  | 0 |  | 0 |  | 0 | 21 | 0 | 0.00483 | 0.15 | 0 | 0 | 800-767 | RTS 23/II | RTS 23/II | 0.485 | 15.16 |  |  |  |  | POL1_ | A600E864-96BE-467E-9DBD-E067F46ABCE6
8 | 954312201R00 | Opláštění z SDK,2.str.,do 500x500 mm,RB tl.12,5 mm | m | 20 |  | 0 |  | 0 |  | 0 | 21 | 0 | 0.01261 | 0.25 | 0 | 0 | 801-1 | RTS 23/II | RTS 23/II | 1.05 | 21 |  |  |  |  | POL1_ | 2F1085AF-A2DB-49A0-9377-D701C0F96EE7
| 1.NP (opláštění rozvodů ZTI) : 20 |  |  | 20 | [21 empty] | VV | 0 | 1.NP (opláštění rozvodů ZTI) : 20
Díl | 61 | Úpravy povrchů vnitřní |  |  |  | 0 |  | 0 |  | 0 |  | 0 |  | 8.44 |  | 0 |  |  |  |  | 160.42 |  |  |  |  | DIL
9 | 602014144RU3 | Štuk vnitřní i vnější ručně, 2x nanášený, celková tloušťka vrstvy 4 mm | m2 | 66.715 |  | 0 |  | 0 |  | 0 | 21 | 0 | 0.0054 | 0.36 | 0 | 0 | 801-1 | RTS 23/II | RTS 23/II | 0.472 | 31.49 |  |  |  |  | POL1_ | 52096DD8-3047-4766-B630-757404C78C52
| 1.NP : | [24 empty] | VV | 0 | 1.NP :
| 1.21 : 2*(2,4+1,95)*1,25 |  |  | 10.875 | [21 empty] | VV | 0 | 1.21 : 2*(2,4+1,95)*1,25
| 1.22 : 2*(3,0+5,4)*1,25-(0,8*2,5+0,9*0,55)+0,2*(0,9+2*0,55) |  |  | 18.905 | [21 empty] | VV | 0 | 1.22 : 2*(3,0+5,4)*1,25-(0,8*2,5+0,9*0,55)+0,2*(0,9+2*0,55)
| 1.23 : 2*(1,6+1,95)*1,25 |  |  | 8.875 | [21 empty] | VV | 0 | 1.23 : 2*(1,6+1,95)*1,25
| 1.24 : 2*(1,7+3,8)*1,25 |  |  | 13.75 | [21 empty] | VV | 0 | 1.24 : 2*(1,7+3,8)*1,25
| 1.25 : 2*(3,0+3,6)*1,25-(0,8*2,5+0,9*0,55*2)+0,2*(0,9+2*0,55)*2 |  |  | 14.31 | [21 empty] | VV | 0 | 1.25 : 2*(3,0+3,6)*1,25-(0,8*2,5+0,9*0,55*2)+0,2*(0,9+2*0,55)*2
10 | 602016193R00 | Penetrace hloubková stěn | m2 | 177.005 |  | 0 |  | 0 |  | 0 | 21 | 0 | 0.00032 | 0.06 | 0 | 0 | 801-1 | RTS 23/II | RTS 23/II | 0.07 | 12.39 |  |  |  |  | POL1_ | FA94BE78-2CD6-44E9-9649-4896567CF1F6
| Odkaz na mn. položky pořadí 12 : 177,00500 |  |  | 177.005 | [21 empty] | VV | 5 | Odkaz na mn. položky pořadí 12 : 177,00500
11 | 610991111R00 | Zakrývání výplní vnitřních otvorů | m2 | 3.645 |  | 0 |  | 0 |  | 0 | 21 | 0 | 4e-05 | 0 | 0 | 0 | 801-1 | RTS 23/II | RTS 23/II | 0.078 | 0.28 |  |  |  |  | POL1_ | BFBB8C21-5DFE-4920-9917-11BDB916A8B1
| 1.NP : 0,9*1,35*3 |  |  | 3.645 | [21 empty] | VV | 0 | 1.NP : 0,9*1,35*3
12 | 612421626R00 | Omítka vnitřní zdiva, MVC, hladká | m2 | 177.005 |  | 0 |  | 0 |  | 0 | 21 | 0 | 0.04414 | 7.81 | 0 | 0 | 801-1 | RTS 23/II | RTS 23/II | 0.6 | 106.2 |  |  |  |  | POL1_ | DF4A0445-B347-46F3-8DFF-9B256139495E
| 1.NP : | [24 empty] | VV | 0 | 1.NP :
| 1.21 : 2*(2,4+1,95)*3,35-(0,8*2,05*2) |  |  | 25.865 | [21 empty] | VV | 0 | 1.21 : 2*(2,4+1,95)*3,35-(0,8*2,05*2)
| 1.22 : 2*(3,0+5,4)*3,35-(0,8*2,5+0,9*1,35)+0,2*(0,9+2*1,35) |  |  | 53.785 | [21 empty] | VV | 0 | 1.22 : 2*(3,0+5,4)*3,35-(0,8*2,5+0,9*1,35)+0,2*(0,9+2*1,35)
| 1.23 : 2*(1,6+1,95)*3,35-(0,6*2,05) |  |  | 22.555 | [21 empty] | VV | 0 | 1.23 : 2*(1,6+1,95)*3,35-(0,6*2,05)
| 1.24 : 2*(1,7+3,8)*3,35-(0,8*2,05*2) |  |  | 33.57 | [21 empty] | VV | 0 | 1.24 : 2*(1,7+3,8)*3,35-(0,8*2,05*2)
| 1.25 : 2*(3,0+3,6)*3,35-(0,8*2,5+2*0,9*1,35)+0,2*(0,9+2*1,35)*2 |  |  | 41.23 | [21 empty] | VV | 0 | 1.25 : 2*(3,0+3,6)*3,35-(0,8*2,5+2*0,9*1,35)+0,2*(0,9+2*1,35)*2
13 | 612425931RT2 | Omítka vápenná vnitřního ostění - štuková, s použitím suché maltové směsi | m2 | 4.5 |  | 0 |  | 0 |  | 0 | 21 | 0 | 0.03491 | 0.16 | 0 | 0 | 801-4 | RTS 23/II | RTS 23/II | 1.1842 | 5.33 |  |  |  |  | POL1_ | 8385FEFB-6B01-40A4-B7C2-AC1C8AA544A3
| Zapravení dveří na chodbu : 3*(0,8+2*2,1)*0,30 |  |  | 4.5 | [21 empty] | VV | 0 | Zapravení dveří na chodbu : 3*(0,8+2*2,1)*0,30
14 | 612481211RT2 | Montáž výztužné sítě(perlinky)do stěrky-vnit.stěny, včetně výztužné sítě a stěrkového tmelu | m2 | 13.065 |  | 0 |  | 0 |  | 0 | 21 | 0 | 0.00367 | 0.05 | 0 | 0 | 801-1 | RTS 23/II | RTS 23/II | 0.362 | 4.73 |  |  |  |  | POL1_ | 93FCBED2-BEE5-454F-9292-02F9EAE1B495
| 1.NP : 1,95*3,35*2 |  |  | 13.065 | [21 empty] | VV | 0 | 1.NP : 1,95*3,35*2
Díl | 63 | Podlahy a podlahové konstrukce |  |  |  | 0 |  | 0 |  | 0 |  | 0 |  | 2.13 |  | 0 |  |  |  |  | 12.01 |  |  |  |  | DIL
15 | 631312141R00 | Doplnění rýh betonem v dosavadních mazaninách | m3 | 0.72 |  | 0 |  | 0 |  | 0 | 21 | 0 | 2.5 | 1.8 | 0 | 0 | 801-4 | RTS 23/II | RTS 23/II | 5.33 | 3.84 |  |  |  |  | POL1_ | C39EFA5F-3753-4324-83D8-A66894A60C46
| Rýha v podlaze pro novou kanalizaci : 0,15*0,3*2*8,0 |  |  | 0.72 | [21 empty] | VV | 0 | Rýha v podlaze pro novou kanalizaci : 0,15*0,3*2*8,0
16 | 632419106R00 | Samonivelační stěrka, ruční zpracování tl. 6 mm | m2 | 31.25 |  | 0 |  | 0 |  | 0 | 21 | 0 | 0.01071 | 0.33 | 0 | 0 | 801-1 | RTS 23/II | RTS 23/II | 0.2615 | 8.17 |  |  |  |  | POL1_ | 58C33B86-ACAA-411C-9BF0-DC1A7A19C2CE
| Vyrovnávací samonivelační stěrka (S4) : | [24 empty] | VV | 0 | Vyrovnávací samonivelační stěrka (S4) :
| 1.NP : 4,68+7,88+2,15+6,46+10,08 |  |  | 31.25 | [21 empty] | VV | 0 | 1.NP : 4,68+7,88+2,15+6,46+10,08
17 | 634775005X00 | Zapravení kamenné dlažby a soklíku po osazení zárubní | kus | 3 |  | 0 |  | 0 |  | 0 | 21 | 0 | 0 | 0 | 0 | 0 |  | Firemní | Indiv | 0 | 0 |  |  |  |  | POL1_ | 375EDE99-BE91-4B5D-9B1E-C49BD7FDA655
| Dveře na chodbu : 3 |  |  | 3 | [21 empty] | VV | 0 | Dveře na chodbu : 3
Díl | 64 | Výplně otvorů |  |  |  | 0 |  | 0 |  | 0 |  | 0 |  | 0.32 |  | 0 |  |  |  |  | 10.49 |  |  |  |  | DIL
18 | 642944121R00 | Osazení ocelových zárubní dodatečně do 2,5 m2 | kus | 5 |  | 0 |  | 0 |  | 0 | 21 | 0 | 0.05411 | 0.27 | 0 | 0 | 801-4 | RTS 23/II | RTS 23/II | 2.097 | 10.49 |  |  |  |  | POL1_ | 7CD4B423-723C-485E-8565-8CA23A90487B
| T/5 : 0+5 |  |  | 5 | [21 empty] | VV | 0 | T/5 : 0+5
19 | 55330382R | Zárubeň ocelová YH100 rozměr 800 x 1970 x 100 L mm, | kus | 1 |  | 0 |  | 0 |  | 0 | 21 | 0 | 0.01081 | 0.01 | 0 | 0 | SPCM | RTS 23/II | RTS 23/II | 0 | 0 |  |  |  |  | POL3_0 | 7DC01E96-3D56-4CBB-A8B2-FB9BFAAF1394
| T/5 : 1 |  |  | 1 | [21 empty] | VV | 0 | T/5 : 1
20 | 55330383R | Zárubeň ocelová YH100 rozměr 800 x 1970 x 100 P mm, | kus | 4 |  | 0 |  | 0 |  | 0 | 21 | 0 | 0.01081 | 0.04 | 0 | 0 | SPCM | RTS 23/II | RTS 23/II | 0 | 0 |  |  |  |  | POL3_0 | 9B2D679C-73DD-41C6-9313-2BE7E87803F6
| T/5 : 4 |  |  | 4 | [21 empty] | VV | 0 | T/5 : 4
Díl | 90 | Hodinové zúčtovací sazby |  |  |  | 0 |  | 0 |  | 0 |  | 0 |  | 0 |  | 0 |  |  |  |  | 75 |  |  |  |  | DIL
21 | 909 R00 | Hzs-nezmeritelne stavebni prace | hod | 75 |  | 0 |  | 0 |  | 0 | 21 | 0 | 0 | 0 | 0 | 0 | Přir.M | RTS 23/II | RTS 23/II | 1 | 75 |  |  |  |  | POL1_ | 5B84B685-B03C-4771-992F-01E568953868
| Nezměřitelné práce spojené s rekonstrukcí stavby : 75 |  |  | 75 | [21 empty] | VV | 0 | Nezměřitelné práce spojené s rekonstrukcí stavby : 75
Díl | 903 | Stavební výpomoci |  |  |  | 0 |  | 0 |  | 0 |  | 0 |  | 0 |  | 0 |  |  |  |  | 0.24 |  |  |  |  | DIL
22 | 202 R01 | Zednické výpomoci HSV | hod | 50 |  | 0 |  | 0 |  | 0 | 21 | 0 | 0 | 0 | 0 | 0 |  | Firemní | Indiv | 0.0048 | 0.24 |  |  |  |  | POL1_ | E6F4240F-DB71-4ED8-9489-5FAE6D076113
| Stavební výpomoci pro PSV (ZTI, ÚT, EL) : 50 |  |  | 50 | [21 empty] | VV | 0 | Stavební výpomoci pro PSV (ZTI, ÚT, EL) : 50
Díl | 94 | Lešení a stavební výtahy |  |  |  | 0 |  | 0 |  | 0 |  | 0 |  | 0.04 |  | 0 |  |  |  |  | 5.53 |  |  |  |  | DIL
23 | 941955001R00 | Lešení lehké pomocné, výška podlahy do 1,2 m | m2 | 31.25 |  | 0 |  | 0 |  | 0 | 21 | 0 | 0.00121 | 0.04 | 0 | 0 | 800-3 | RTS 23/II | RTS 23/II | 0.177 | 5.53 |  |  |  |  | POL1_ | 6C913C33-79A8-4201-98B9-21ABBDD49FF2
| 1.NP : 31,25 |  |  | 31.25 | [21 empty] | VV | 0 | 1.NP : 31,25
Díl | 95 | Dokončovací konstrukce na pozemních stavbách |  |  |  | 0 |  | 0 |  | 0 |  | 0 |  | 0 |  | 0 |  |  |  |  | 10.58 |  |  |  |  | DIL
24 | 952901110R00 | Čištění mytím vnějších ploch oken a dveří | m2 | 7.29 |  | 0 |  | 0 |  | 0 | 21 | 0 | 1e-05 | 0 | 0 | 0 | 801-4 | RTS 23/II | RTS 23/II | 0.13 | 0.95 |  |  |  |  | POL1_ | 8033A91D-B4A9-44D6-BD11-5FF3BA29E9D1
| 1.NP : 2*(0,9*1,35*3) |  |  | 7.29 | [21 empty] | VV | 0 | 1.NP : 2*(0,9*1,35*3)
25 | 952901111R00 | Vyčištění budov o výšce podlaží do 4 m | m2 | 31.25 |  | 0 |  | 0 |  | 0 | 21 | 0 | 4e-05 | 0 | 0 | 0 | 801-1 | RTS 23/II | RTS 23/II | 0.308 | 9.63 |  |  |  |  | POL1_ | 9AB7F17B-0D16-44FB-9C93-B446D7473A10
| 1.NP : 31,25 |  |  | 31.25 | [21 empty] | VV | 0 | 1.NP : 31,25
Díl | 96 | Bourání konstrukcí |  |  |  | 0 |  | 0 |  | 0 |  | 0 |  | 0.04 |  | 24.66 |  |  |  |  | 228.91 |  |  |  |  | DIL
26 | 202 R02 | Bourací a demontážní práce | hod | 150 |  | 0 |  | 0 |  | 0 | 21 | 0 | 0 | 0 | 0 | 0 |  | Firemní | Indiv | 0.0048 | 0.72 |  |  |  |  | POL1_ | B2D652A1-C2BB-409D-AC20-ACFFBB8101A9
| Nezměřitelné bourací a demontážní práce spojené s rekonstrukcí stavby : 150 |  |  | 150 | [21 empty] | VV | 0 | Nezměřitelné bourací a demontážní práce spojené s rekonstrukcí stavby : 150
27 | 962031113R00 | Bourání příček z cihel pálených plných tl. 65 mm | m2 | 15.85 |  | 0 |  | 0 |  | 0 | 21 | 0 | 0.00067 | 0.01 | 0.184 | 2.92 | 801-3 | RTS 23/II | RTS 23/II | 0.227 | 3.6 |  |  |  |  | POL1_ | 8A690F38-AEE4-4E41-BB94-6B1EF32E9E6C
| 1.NP : 2,3*(1,2*4+3,6+1,7)-(0,6*2,05*6) |  |  | 15.85 | [21 empty] | VV | 0 | 1.NP : 2,3*(1,2*4+3,6+1,7)-(0,6*2,05*6)
28 | 963016211R00 | Demontáž podhledu SDK z kazet 600x600 mm, kov.rošt | m2 | 31.25 |  | 0 |  | 0 |  | 0 | 21 | 0 | 0.00033 | 0.01 | 0.01068 | 0.33 | 801-3 | RTS 23/II | RTS 23/II | 0.211 | 6.59 |  |  |  |  | POL1_ | BA0E682E-6663-4FEC-83BC-2880591FE8FE
| 1.NP : 4,68+7,88+2,15+6,46+10,08 |  |  | 31.25 | [21 empty] | VV | 0 | 1.NP : 4,68+7,88+2,15+6,46+10,08
29 | 965048150R00 | Dočištění povrchu po vybourání dlažeb, tmel do 50% | m2 | 31.25 |  | 0 |  | 0 |  | 0 | 21 | 0 | 0 | 0 | 0.00175 | 0.05 | 801-3 | RTS 23/II | RTS 23/II | 0.165 | 5.16 |  |  |  |  | POL1_ | 0F615813-28CB-47A1-AAE3-2886F4E2B9FB
30 | 965081713RT1 | Bourání dlažeb keramických tl.10 mm, nad 1 m2, ručně, dlaždice keramické | m2 | 31.25 |  | 0 |  | 0 |  | 0 | 21 | 0 | 0 | 0 | 0.02 | 0.63 | 801-3 | RTS 23/II | RTS 23/II | 0.23 | 7.19 |  |  |  |  | POL1_ | C4498129-DEF0-4A0C-8743-573389120E57
| 1.NP : | [24 empty] | VV | 0 | 1.NP :
| 1.21 : 4,68 |  |  | 4.68 | [21 empty] | VV | 0 | 1.21 : 4,68
| 1.22 : 7,88 |  |  | 7.88 | [21 empty] | VV | 0 | 1.22 : 7,88
| 1.23 : 2,15 |  |  | 2.15 | [21 empty] | VV | 0 | 1.23 : 2,15
| 1.24 : 6,46 |  |  | 6.46 | [21 empty] | VV | 0 | 1.24 : 6,46
| 1.25 : 10,08 |  |  | 10.08 | [21 empty] | VV | 0 | 1.25 : 10,08
| Mezisoučet |  |  | 31.25 | [21 empty] | VV | 1 | Mezisoučet
31 | 968061125R00 | Vyvěšení dřevěných a plastových dveřních křídel pl. do 2 m2 | kus | 10 |  | 0 |  | 0 |  | 0 | 21 | 0 | 0 | 0 | 0 | 0 | 801-3 | RTS 23/II | RTS 23/II | 0.05 | 0.5 |  |  |  |  | POL1_ | D3A3FE81-CABD-4E66-9D9B-5DC7F3797AF2
| 1.NP : 10 |  |  | 10 | [21 empty] | VV | 0 | 1.NP : 10
32 | 968072455R00 | Vybourání kovových dveřních zárubní pl. do 2 m2 | m2 | 14.28 |  | 0 |  | 0 |  | 0 | 21 | 0 | 0.00117 | 0.02 | 0.076 | 1.09 | 801-3 | RTS 23/II | RTS 23/II | 0.939 | 13.41 |  |  |  |  | POL1_ | 9C7DB7F0-63B1-476B-9F7B-8FF274203B73
| 1.NP : 0,6*2,1*6+0,8*2,1*4 |  |  | 14.28 | [21 empty] | VV | 0 | 1.NP : 0,6*2,1*6+0,8*2,1*4
33 | 968096002R00 | Bourání parapetů plastových š. do 50 cm | m | 2.7 |  | 0 |  | 0 |  | 0 | 21 | 0 | 0 | 0 | 0.01383 | 0.04 | 801-3 | RTS 23/II | RTS 23/II | 0.12 | 0.32 |  |  |  |  | POL1_ | 7F9E9B2C-C580-4802-8AA5-6387D270CDD8
| 1.NP : 0,9*3 |  |  | 2.7 | [21 empty] | VV | 0 | 1.NP : 0,9*3
34 | 970231150R00 | Řezání cihelného zdiva hl. řezu 150 mm | m | 5.2 |  | 0 |  | 0 |  | 0 | 21 | 0 | 0 | 0 | 0.00046 | 0 | 801-3 | RTS 23/II | RTS 23/II | 1.215 | 6.32 |  |  |  |  | POL1_ | 6928897E-48DE-4967-87BB-8529CD0AA5FD
| Otvor pro dveře (m.č. 1.23) : 1,0+2*2,1 |  |  | 5.2 | [21 empty] | VV | 0 | Otvor pro dveře (m.č. 1.23) : 1,0+2*2,1
35 | 970251150R00 | Řezání železobetonu hl. řezu 150 mm | m | 32 |  | 0 |  | 0 |  | 0 | 21 | 0 | 0 | 0 | 0.00046 | 0.01 | 801-3 | RTS 23/II | RTS 23/II | 1.5 | 48 |  |  |  |  | POL1_ | 318B6BD3-A71F-4FB7-8FCC-77A71568D544
| Rýha v podlaze pro novou kanalizaci : 4*8,0 |  |  | 32 | [21 empty] | VV | 0 | Rýha v podlaze pro novou kanalizaci : 4*8,0
36 | 971033631R00 | Vybourání otv. zeď cihel. pl.4 m2, tl.15 cm, MVC | m2 | 2.1 |  | 0 |  | 0 |  | 0 | 21 | 0 | 0.00054 | 0 | 0.27 | 0.57 | 801-3 | RTS 23/II | RTS 23/II | 0.43 | 0.9 |  |  |  |  | POL1_ | 7F050D3A-C9FA-4809-8825-CE2ED4F2AAAD
| Otvor pro dveře (m.č. 1.23) : 1,0*2,1 |  |  | 2.1 | [21 empty] | VV | 0 | Otvor pro dveře (m.č. 1.23) : 1,0*2,1
37 | 974031164R00 | Vysekání rýh ve zdi cihelné 15 x 15 cm | m | 1.2 |  | 0 |  | 0 |  | 0 | 21 | 0 | 0.00049 | 0 | 0.04 | 0.05 | 801-3 | RTS 23/II | RTS 23/II | 0.668 | 0.8 |  |  |  |  | POL1_ | D3B1729D-B8B8-4E47-B99D-AD203F0C6108
| 1.NP - nový otvor pro dveře : 1,2 |  |  | 1.2 | [21 empty] | VV | 0 | 1.NP - nový otvor pro dveře : 1,2
38 | 974042567R00 | Vysekání rýh v podlaze betonové, 15x30 cm | m | 16 |  | 0 |  | 0 |  | 0 | 21 | 0 | 0 | 0 | 0.099 | 1.58 | 801-3 | RTS 23/II | RTS 23/II | 1.536 | 24.58 |  |  |  |  | POL1_ | 090DBDE3-28A7-47D5-B825-CDD3173D5348
| Rýha v podlaze pro novou kanalizaci : 2*8,0 |  |  | 16 | [21 empty] | VV | 0 | Rýha v podlaze pro novou kanalizaci : 2*8,0
39 | 978011191R00 | Otlučení omítek vnitřních vápenných stropů do 100% | m2 | 31.25 |  | 0 |  | 0 |  | 0 | 21 | 0 | 0 | 0 | 0.05 | 1.56 | 801-3 | RTS 23/II | RTS 23/II | 0.33 | 10.31 |  |  |  |  | POL1_ | D57DEE9E-C96D-496B-9954-EB4AC311AA67
| 1.NP : 4,68+7,88+2,15+6,46+10,08 |  |  | 31.25 | [21 empty] | VV | 0 | 1.NP : 4,68+7,88+2,15+6,46+10,08
40 | 978013191R00 | Otlučení omítek vnitřních stěn v rozsahu do 100 % | m2 | 173.655 |  | 0 |  | 0 |  | 0 | 21 | 0 | 0 | 0 | 0.046 | 7.99 | 801-3 | RTS 23/II | RTS 23/II | 0.26 | 45.15 |  |  |  |  | POL1_ | 5F767849-2870-42FC-A286-E2AADF42638D
| 1.NP : | [24 empty] | VV | 0 | 1.NP :
| 1.21 : 2*(2,4+1,95)*3,35-(0,8*2,05*2) |  |  | 25.865 | [21 empty] | VV | 0 | 1.21 : 2*(2,4+1,95)*3,35-(0,8*2,05*2)
| 1.22 : 2*(3,0+5,4)*3,35-(0,8*2,5+0,9*1,35)+0,2*(0,9+2*1,35) |  |  | 53.785 | [21 empty] | VV | 0 | 1.22 : 2*(3,0+5,4)*3,35-(0,8*2,5+0,9*1,35)+0,2*(0,9+2*1,35)
| 1.23 : 2*(1,1+1,95)*3,35-(0,6*2,05) |  |  | 19.205 | [21 empty] | VV | 0 | 1.23 : 2*(1,1+1,95)*3,35-(0,6*2,05)
| 1.24 : 2*(1,7+3,8)*3,35-(0,8*2,05*2) |  |  | 33.57 | [21 empty] | VV | 0 | 1.24 : 2*(1,7+3,8)*3,35-(0,8*2,05*2)
| 1.25 : 2*(3,0+3,6)*3,35-(0,8*2,5+2*0,9*1,35)+0,2*(0,9+2*1,35)*2 |  |  | 41.23 | [21 empty] | VV | 0 | 1.25 : 2*(3,0+3,6)*3,35-(0,8*2,5+2*0,9*1,35)+0,2*(0,9+2*1,35)*2
| Mezisoučet |  |  | 173.655 | [21 empty] | VV | 1 | Mezisoučet
41 | 978059521R00 | Odsekání vnitřních obkladů stěn do 2 m2 | m2 | 115.34 |  | 0 |  | 0 |  | 0 | 21 | 0 | 0 | 0 | 0.068 | 7.84 | 801-3 | RTS 23/II | RTS 23/II | 0.48 | 55.36 |  |  |  |  | POL1_ | 82603A20-F37D-4F7E-B4E1-1D4602CC145A
| 1.NP : | [24 empty] | VV | 0 | 1.NP :
| 1.21 : 2*(2,4+1,95)*2,3-(0,8*2,05*2) |  |  | 16.73 | [21 empty] | VV | 0 | 1.21 : 2*(2,4+1,95)*2,3-(0,8*2,05*2)
| 1.22 : 2*(3,0+5,4)*2,3-(0,8*2,5+0,9*0,8)+0,2*(0,9+2*0,8) |  |  | 36.42 | [21 empty] | VV | 0 | 1.22 : 2*(3,0+5,4)*2,3-(0,8*2,5+0,9*0,8)+0,2*(0,9+2*0,8)
| 1.23 : 2*(1,1+1,95)*2,3-(0,6*2,05) |  |  | 12.8 | [21 empty] | VV | 0 | 1.23 : 2*(1,1+1,95)*2,3-(0,6*2,05)
| 1.24 : 2*(1,7+3,8)*2,3-(0,8*2,05*2) |  |  | 22.02 | [21 empty] | VV | 0 | 1.24 : 2*(1,7+3,8)*2,3-(0,8*2,05*2)
| 1.25 : 2*(3,0+3,6)*2,3-(0,8*2,5+2*0,9*1,35)+0,2*(0,9+2*1,35)*2 |  |  | 27.37 | [21 empty] | VV | 0 | 1.25 : 2*(3,0+3,6)*2,3-(0,8*2,5+2*0,9*1,35)+0,2*(0,9+2*1,35)*2
| Mezisoučet |  |  | 115.34 | [21 empty] | VV | 1 | Mezisoučet
Díl | 99 | Staveništní přesun hmot |  |  |  | 0 |  | 0 |  | 0 |  | 0 |  | 0 |  | 0 |  |  |  |  | 26.8 |  |  |  |  | DIL
42 | 999281145R00 | Přesun hmot pro opravy a údržbu do v. 6 m, nošením | t | 12.7625 |  | 0 |  | 0 |  | 0 | 21 | 0 | 0 | 0 | 0 | 0 | 801-4 | Firemní | RTS 23/II | 2.1 | 26.8 |  |  |  |  | POL7_ | 5E1C1499-F178-4CEE-9251-13D11BD6D55A
| Hmotnosti z položek s pořadovými čísly : | [24 empty] | VV | 0 | Hmotnosti z položek s pořadovými čísly :
| 1, 2, 3, 4, 5, 7, 8, 9, 10, 11, 12, 13, 14, 15, 16, 18, 19, 20, 23, 24, 25, 27, 28, 32, 36, 37 : | [24 empty] | VV | 0 | 1, 2, 3, 4, 5, 7, 8, 9, 10, 11, 12, 13, 14, 15, 16, 18, 19, 20, 23, 24, 25, 27, 28, 32, 36, 37 :
| Součet : 12,76253 |  |  | 12.7625 | [21 empty] | VV | 0 | Součet : 12,76253
Díl | 711 | Izolace proti vodě |  |  |  | 0 |  | 0 |  | 0 |  | 0 |  | 0.23 |  | 0 |  |  |  |  | 32.07 |  |  |  |  | DIL
43 | 711111006R00 | Provedení izolace proti vlhkosti na ploše vodorovné, 1x nátěrem penetrační emulzí | m2 | 6.24 |  | 0 |  | 0 |  | 0 | 21 | 0 | 0 | 0 | 0 | 0 | 800-711 | RTS 23/II | RTS 23/II | 0.0275 | 0.17 |  |  |  |  | POL1_ | 220BA193-9BDB-40B7-A3FB-F807FC5C2794
| Odkaz na mn. položky pořadí 44 : 6,24000 |  |  | 6.24 | [21 empty] | VV | 5 | Odkaz na mn. položky pořadí 44 : 6,24000
44 | 711141559RY2 | Provedení izolace proti vlhkosti na ploše vodorovné, asfaltovými pásy přitavením, 1 vrstva - včetně dodávky asf. pásu | m2 | 6.24 |  | 0 |  | 0 |  | 0 | 21 | 0 | 0.00559 | 0.03 | 0 | 0 | 800-711 | RTS 23/II | RTS 23/II | 0.22991 | 1.43 |  |  |  |  | POL1_ | 23917B77-450B-4928-911B-C56DF62960A3
| Rýha v podlaze pro novou kanalizaci : 2*8,0*0,30*1,30 |  |  | 6.24 | [21 empty] | VV | 0 | Rýha v podlaze pro novou kanalizaci : 2*8,0*0,30*1,30
45 | 711212000R00 | Penetrace podkladu pod hydroizolační hmoty, včetně dodávky | m2 | 46.66 |  | 0 |  | 0 |  | 0 | 21 | 0 | 0.00021 | 0.01 | 0 | 0 | 800-711 | RTS 23/II | RTS 23/II | 0.095 | 4.43 |  |  |  |  | POL1_ | ABD749EF-16E5-4D26-8544-72A87E739CCB
| Odkaz na mn. položky pořadí 46 : 46,66000 |  |  | 46.66 | [21 empty] | VV | 5 | Odkaz na mn. položky pořadí 46 : 46,66000
46 | 711212002RT3 | Stěrka hydroizolační, vč. dodávky HI hmoty, tl. 2 mm | m2 | 46.66 |  | 0 |  | 0 |  | 0 | 21 | 0 | 0.0034 | 0.16 | 0 | 0 | 800-711 | RTS 23/II | RTS 23/II | 0.385 | 17.96 |  |  |  |  | POL1_ | DB3E8DA9-F58A-456E-B8A7-8198A45C3000
| 1.NP : | [24 empty] | VV | 0 | 1.NP :
| 1.21 : 2*(2,4+1,95)*0,20+3,71 |  |  | 5.45 | [21 empty] | VV | 0 | 1.21 : 2*(2,4+1,95)*0,20+3,71
| 1.22 : 2*(3,0+5,4)*0,20+11,93 |  |  | 15.29 | [21 empty] | VV | 0 | 1.22 : 2*(3,0+5,4)*0,20+11,93
| 1.23 : 2*(1,6+1,95)*0,20+3,12 |  |  | 4.54 | [21 empty] | VV | 0 | 1.23 : 2*(1,6+1,95)*0,20+3,12
| 1.24 : 2*(1,7+3,8)*0,20+6,46 |  |  | 8.66 | [21 empty] | VV | 0 | 1.24 : 2*(1,7+3,8)*0,20+6,46
| 1.25 : 2*(3,0+3,6)*0,20+10,08 |  |  | 12.72 | [21 empty] | VV | 0 | 1.25 : 2*(3,0+3,6)*0,20+10,08
47 | 711212601R00 | Utěsnění detailů při stěrkových hydroizolacích, těsnicí pás do spoje podlaha - stěna | m | 51.2 |  | 0 |  | 0 |  | 0 | 21 | 0 | 0.00032 | 0.02 | 0 | 0 | 800-711 | RTS 23/II | RTS 23/II | 0.11 | 5.63 |  |  |  |  | POL1_ | 2E3FD280-E271-490B-821A-270EA7630AD6
| 1.NP : | [24 empty] | VV | 0 | 1.NP :
| 1.21 : 2*(2,4+1,95)-2*0,8 |  |  | 7.1 | [21 empty] | VV | 0 | 1.21 : 2*(2,4+1,95)-2*0,8
| 1.22 : 2*(3,0+5,4)-0,8 |  |  | 16 | [21 empty] | VV | 0 | 1.22 : 2*(3,0+5,4)-0,8
| 1.23 : 2*(1,6+1,95)-0,8 |  |  | 6.3 | [21 empty] | VV | 0 | 1.23 : 2*(1,6+1,95)-0,8
| 1.24 : 2*(1,7+3,8)-0,8*2 |  |  | 9.4 | [21 empty] | VV | 0 | 1.24 : 2*(1,7+3,8)-0,8*2
| 1.25 : 2*(3,0+3,6)-0,8 |  |  | 12.4 | [21 empty] | VV | 0 | 1.25 : 2*(3,0+3,6)-0,8
48 | 711212602R00 | Utěsnění detailů při stěrkových hydroizolacích, těsnicí roh vnější, vnitřní do spoje podlaha-stěna | kus | 22 |  | 0 |  | 0 |  | 0 | 21 | 0 | 0.00043 | 0.01 | 0 | 0 | 800-711 | RTS 23/II | RTS 23/II | 0.067 | 1.47 |  |  |  |  | POL1_ | E400B4F2-247C-41A6-A1AD-66008E525392
| 1.NP : | [24 empty] | VV | 0 | 1.NP :
| 1.21 : 4 |  |  | 4 | [21 empty] | VV | 0 | 1.21 : 4
| 1.22 : 6 |  |  | 6 | [21 empty] | VV | 0 | 1.22 : 6
| 1.23 : 4 |  |  | 4 | [21 empty] | VV | 0 | 1.23 : 4
| 1.24 : 4 |  |  | 4 | [21 empty] | VV | 0 | 1.24 : 4
| 1.25 : 4 |  |  | 4 | [21 empty] | VV | 0 | 1.25 : 4
49 | 711212611R00 | Utěsnění detailů při stěrkových hydroizolacích, těsnicí pás do svislých koutů | m | 4.4 |  | 0 |  | 0 |  | 0 | 21 | 0 | 0.00032 | 0 | 0 | 0 | 800-711 | RTS 23/II | RTS 23/II | 0.14 | 0.62 |  |  |  |  | POL1_ | D0B18673-4EB0-4298-9A89-AF4240A74663
| 1.NP : | [24 empty] | VV | 0 | 1.NP :
| 1.21 : 4*0,20 |  |  | 0.8 | [21 empty] | VV | 0 | 1.21 : 4*0,20
| 1.22 : 6*0,20 |  |  | 1.2 | [21 empty] | VV | 0 | 1.22 : 6*0,20
| 1.23 : 4*0,20 |  |  | 0.8 | [21 empty] | VV | 0 | 1.23 : 4*0,20
| 1.24 : 4*0,20 |  |  | 0.8 | [21 empty] | VV | 0 | 1.24 : 4*0,20
| 1.25 : 4*0,20 |  |  | 0.8 | [21 empty] | VV | 0 | 1.25 : 4*0,20
50 | 998711101R00 | Přesun hmot pro izolace proti vodě, výšky do 6 m | t | 0.23058 |  | 0 |  | 0 |  | 0 | 21 | 0 | 0 | 0 | 0 | 0 | 800-711 | RTS 23/II | RTS 23/II | 1.567 | 0.36 |  |  |  |  | POL7_ | 41C33B23-F6D7-48F9-8BBD-5ED88DFBE8A7
| Hmotnosti z položek s pořadovými čísly : | [24 empty] | VV | 0 | Hmotnosti z položek s pořadovými čísly :
| 44, 45, 46, 47, 48, 49 : | [24 empty] | VV | 0 | 44, 45, 46, 47, 48, 49 :
| Součet : 0,23058 |  |  | 0.23058 | [21 empty] | VV | 0 | Součet : 0,23058
Díl | 766 | Konstrukce truhlářské |  |  |  | 0 |  | 0 |  | 0 |  | 0 |  | 0.11 |  | 0 |  |  |  |  | 13.06 |  |  |  |  | DIL
51 | 766661112R00 | Montáž dveří do zárubně,otevíravých 1kř.do 0,8 m | kus | 5 |  | 0 |  | 0 |  | 0 | 21 | 0 | 0 | 0 | 0 | 0 | 800-766 | RTS 23/II | RTS 23/II | 1.45 | 7.25 |  |  |  |  | POL1_ | 4915FDF5-4139-432E-82CF-9B4D69F1AEBE
| T/5 : 5 |  |  | 5 | [21 empty] | VV | 0 | T/5 : 5
52 | 766669117R00 | Dokování samozavírače na ocelovou zárubeň | kus | 3 |  | 0 |  | 0 |  | 0 | 21 | 0 | 0 | 0 | 0 | 0 | 800-766 | RTS 23/II | RTS 23/II | 0.555 | 1.67 |  |  |  |  | POL1_ | CF007F52-C2CE-48E6-B71B-D9B6E697E7E3
| T/5 : 3 |  |  | 3 | [21 empty] | VV | 0 | T/5 : 3
53 | 766670021R00 | Montáž kliky a štítku | kus | 5 |  | 0 |  | 0 |  | 0 | 21 | 0 | 0 | 0 | 0 | 0 | 800-766 | RTS 23/II | RTS 23/II | 0.775 | 3.88 |  |  |  |  | POL1_ | FC247144-AD56-4FAF-B166-CD1B68366C89
54 | 998766101R00 | Přesun hmot pro truhlářské konstr., výšky do 6 m | t | 0.11321 |  | 0 |  | 0 |  | 0 | 21 | 0 | 0 | 0 | 0 | 0 | 800-766 | RTS 23/II | RTS 23/II | 2.255 | 0.26 |  |  |  |  | POL1_ | F22DAC24-42EF-49A4-A4B7-796160AD3939
| Hmotnosti z položek s pořadovými čísly : | [24 empty] | VV | 0 | Hmotnosti z položek s pořadovými čísly :
| 9, 10, 11 : | [24 empty] | VV | 0 | 9, 10, 11 :
| Součet : 0,11321 |  |  | 0.11321 | [21 empty] | VV | 0 | Součet : 0,11321
55 | 54914601R | Kování dveřní interiérové, klika-klika BB | kus | 5 |  | 0 |  | 0 |  | 0 | 21 | 0 | 0.0008 | 0 | 0 | 0 |  | Firemní | Vlastní | 0 | 0 |  |  |  |  | POL3_0 | 8E4815EB-1371-4081-9B73-7C55F1967CAC
| T/5 : 5 |  |  | 5 | [21 empty] | VV | 0 | T/5 : 5
56 | 54917015R | Zavírač dveří hydraulický | kus | 3 |  | 0 |  | 0 |  | 0 | 21 | 0 | 0.00307 | 0.01 | 0 | 0 | SPCM | RTS 23/II | RTS 23/II | 0 | 0 |  |  |  |  | POL3_0 | A1BC9301-48F6-42E0-845D-56B31FF6D60F
| T/5 : 3 |  |  | 3 | [21 empty] | VV | 0 | T/5 : 3
57 | 61161803X | Dveře vnitřní hladké plné 1-křídlé 800 x 1970 mm, DTD, dýha, okopový plech | kus | 5 |  | 0 |  | 0 |  | 0 | 21 | 0 | 0.02 | 0.1 | 0 | 0 |  | Firemní | Indiv | 0 | 0 |  |  |  |  | POL3_0 | C43B1A0E-A949-41A7-A41D-7F181F607338
| T/5 : 5 |  |  | 5 | [21 empty] | VV | 0 | T/5 : 5
Díl | 767 | Konstrukce zámečnické |  |  |  | 0 |  | 0 |  | 0 |  | 0 |  | 0.65 |  | 0 |  |  |  |  | 2.16 |  |  |  |  | DIL
58 | 767011004Z04 | D+M sestava sanitárních příček - čelní stěna 1700 mm, 2x dveře š. 700 mm, 1x mezipříčka 1250 mm, výška 2000 mm, LTD desky/nerez | kus | 1 |  | 0 |  | 0 |  | 0 | 21 | 0 | 0.2 | 0.2 | 0 | 0 |  | Firemní | Indiv | 0 | 0 |  |  |  |  | POL1_ | 645A5AFB-338D-41C5-ADCE-13D6399B092A
| Z4-A : 1 |  |  | 1 | [21 empty] | VV | 0 | Z4-A : 1
59 | 767011005Z04 | D+M sestava sanitárních příček - čelní stěna 3600 mm, 4x dveře š. 700 mm, 1x mezipříčka 1200 mm, výška 2000 mm, LTD desky/nerez | kus | 1 |  | 0 |  | 0 |  | 0 | 21 | 0 | 0.45 | 0.45 | 0 | 0 |  | Firemní | Indiv | 0 | 0 |  |  |  |  | POL1_ | 8F67C69E-C76F-41A7-8551-23D842AA88A9
| Z4-B : 1 |  |  | 1 | [21 empty] | VV | 0 | Z4-B : 1
60 | 998767101R00 | Přesun hmot pro zámečnické konstr., výšky do 6 m | t | 0.65 |  | 0 |  | 0 |  | 0 | 21 | 0 | 0 | 0 | 0 | 0 | 800-767 | RTS 23/II | RTS 23/II | 3.327 | 2.16 |  |  |  |  | POL1_ | AE6EB062-2A41-4926-AECE-551B1EA30E5A
| Hmotnosti z položek s pořadovými čísly : | [24 empty] | VV | 0 | Hmotnosti z položek s pořadovými čísly :
| 13, 14 : | [24 empty] | VV | 0 | 13, 14 :
| Součet : 0,65000 |  |  | 0.65 | [21 empty] | VV | 0 | Součet : 0,65000
Díl | 771 | Podlahy z dlaždic a obklady |  |  |  | 0 |  | 0 |  | 0 |  | 0 |  | 0.88 |  | 0 |  |  |  |  | 39.48 |  |  |  |  | DIL
61 | 771101101R00 | Vysávání podlah prům.vysavačem pro pokládku dlažby | m2 | 31.25 |  | 0 |  | 0 |  | 0 | 21 | 0 | 0 | 0 | 0 | 0 | 800-771 | RTS 23/II | RTS 23/II | 0.016 | 0.5 |  |  |  |  | POL1_ | BB6FA918-3D4B-4784-9E0A-BCB3EE2CF86D
| Dlažba : 31,25 |  |  | 31.25 | [21 empty] | VV | 0 | Dlažba : 31,25
62 | 771101210R00 | Penetrace podkladu pod dlažby | m2 | 31.25 |  | 0 |  | 0 |  | 0 | 21 | 0 | 0.00021 | 0.01 | 0 | 0 | 800-771 | RTS 23/II | RTS 23/II | 0.05 | 1.56 |  |  |  |  | POL1_ | A356979B-DB23-4BD4-988B-CDEE1F2911C9
| Odkaz na mn. položky pořadí 61 : 31,25000 |  |  | 31.25 | [21 empty] | VV | 5 | Odkaz na mn. položky pořadí 61 : 31,25000
63 | 771101310R00 | Vyčištění keramické dlažby | m2 | 31.25 |  | 0 |  | 0 |  | 0 | 21 | 0 | 8e-05 | 0 | 0 | 0 | 800-771 | RTS 23/II | RTS 23/II | 0.06 | 1.88 |  |  |  |  | POL1_ | 8A7DAD5A-A154-46DB-91D4-273E64DE1BC9
| Odkaz na mn. položky pořadí 61 : 31,25000 |  |  | 31.25 | [21 empty] | VV | 5 | Odkaz na mn. položky pořadí 61 : 31,25000
64 | 771575109R00 | Montáž podlah keram.,hladké, tmel, 30x30 cm | m2 | 31.25 |  | 0 |  | 0 |  | 0 | 21 | 0 | 0.00504 | 0.16 | 0 | 0 | 800-771 | RTS 23/II | RTS 23/II | 0.978 | 30.56 |  |  |  |  | POL1_ | 69B54A30-63BC-48C4-B833-9EF5D8ADDD97
| 1.NP : | [24 empty] | VV | 0 | 1.NP :
| 1.21 : 4,68 |  |  | 4.68 | [21 empty] | VV | 0 | 1.21 : 4,68
| 1.22 : 7,88 |  |  | 7.88 | [21 empty] | VV | 0 | 1.22 : 7,88
| 1.23 : 2,15 |  |  | 2.15 | [21 empty] | VV | 0 | 1.23 : 2,15
| 1.24 : 6,46 |  |  | 6.46 | [21 empty] | VV | 0 | 1.24 : 6,46
| 1.25 : 10,08 |  |  | 10.08 | [21 empty] | VV | 0 | 1.25 : 10,08
65 | 771578011R00 | Spára podlaha - stěna, silikonem | m | 51.2 |  | 0 |  | 0 |  | 0 | 21 | 0 | 4e-05 | 0 | 0 | 0 | 800-771 | RTS 23/II | RTS 23/II | 0.07 | 3.58 |  |  |  |  | POL1_ | 321A2506-11E9-4698-8826-B5760BE12AFE
| 1.NP : | [24 empty] | VV | 0 | 1.NP :
| 1.21 : 2*(2,4+1,95)-2*0,8 |  |  | 7.1 | [21 empty] | VV | 0 | 1.21 : 2*(2,4+1,95)-2*0,8
| 1.22 : 2*(3,0+5,4)-0,8 |  |  | 16 | [21 empty] | VV | 0 | 1.22 : 2*(3,0+5,4)-0,8
| 1.23 : 2*(1,6+1,95)-0,8 |  |  | 6.3 | [21 empty] | VV | 0 | 1.23 : 2*(1,6+1,95)-0,8
| 1.24 : 2*(1,7+3,8)-0,8*2 |  |  | 9.4 | [21 empty] | VV | 0 | 1.24 : 2*(1,7+3,8)-0,8*2
| 1.25 : 2*(3,0+3,6)-0,8 |  |  | 12.4 | [21 empty] | VV | 0 | 1.25 : 2*(3,0+3,6)-0,8
66 | 771579793R00 | Příplatek za spárovací hmotu - plošně,keram.dlažba | m2 | 31.25 |  | 0 |  | 0 |  | 0 | 21 | 0 | 0.0012 | 0.04 | 0 | 0 | 800-771 | RTS 23/II | RTS 23/II | 0 | 0 |  |  |  |  | POL1_ | 2D876A67-7CC9-488E-94DC-D3172980C02B
| Odkaz na mn. položky pořadí 61 : 31,25000 |  |  | 31.25 | [21 empty] | VV | 5 | Odkaz na mn. položky pořadí 61 : 31,25000
67 | 597642030R | Dlažba keramická 300 x 300 x 9 mm | m2 | 35 |  | 0 |  | 0 |  | 0 | 21 | 0 | 0.0192 | 0.67 | 0 | 0 | SPCM | RTS 23/II | RTS 23/II | 0 | 0 |  |  |  |  | POL3_0 | 09DC62D4-9070-4DDD-B352-1492CE7F8BB4
| Začátek provozního součtu | [24 empty] | VV
| Dlažba : 31,25*1,10 |  |  | 34.375 | [21 empty] | VV | 2 |  | Dlažba : 31,25*1,10
| Mezisoučet |  |  | 34.375 | [21 empty] | VV | 3 |  | Mezisoučet
| Konec provozního součtu | [24 empty] | VV
| Zaokrouhleno : 35 |  |  | 35 | [21 empty] | VV | 0 | Zaokrouhleno : 35
68 | 998771101R00 | Přesun hmot pro podlahy z dlaždic, výšky do 6 m | t | 0.87811 |  | 0 |  | 0 |  | 0 | 21 | 0 | 0 | 0 | 0 | 0 | 800-771 | RTS 23/II | RTS 23/II | 1.598 | 1.4 |  |  |  |  | POL7_ | 4D43ECD3-89DB-40C3-8AA7-65B5EA9EC044
| Hmotnosti z položek s pořadovými čísly : | [24 empty] | VV | 0 | Hmotnosti z položek s pořadovými čísly :
| 62, 63, 64, 65, 66, 67 : | [24 empty] | VV | 0 | 62, 63, 64, 65, 66, 67 :
| Součet : 0,87811 |  |  | 0.87811 | [21 empty] | VV | 0 | Součet : 0,87811
Díl | 781 | Obklady keramické |  |  |  | 0 |  | 0 |  | 0 |  | 0 |  | 2.14 |  | 0 |  |  |  |  | 128.78 |  |  |  |  | DIL
69 | 781101210R00 | Penetrace podkladu pod obklady | m2 | 107.055 |  | 0 |  | 0 |  | 0 | 21 | 0 | 0.00021 | 0.02 | 0 | 0 | 800-771 | RTS 23/II | RTS 23/II | 0.05 | 5.35 |  |  |  |  | POL1_ | ACFE0021-C9DC-4F85-A147-661600C46BA7
| Odkaz na mn. položky pořadí 70 : 107,05500 |  |  | 107.055 | [21 empty] | VV | 5 | Odkaz na mn. položky pořadí 70 : 107,05500
70 | 781475114R00 | Obklad vnitřní stěn keramický, do tmele, 20x20 cm | m2 | 107.055 |  | 0 |  | 0 |  | 0 | 21 | 0 | 0.00503 | 0.54 | 0 | 0 | 800-771 | RTS 23/II | RTS 23/II | 1.0746 | 115.04 |  |  |  |  | POL1_ | 9639E941-28B8-4351-807F-FCB0D5626786
| 1.NP : | [24 empty] | VV | 0 | 1.NP :
| 1.21 : 2*(2,4+1,95)*2,1-(0,8*2,05*2) |  |  | 14.99 | [21 empty] | VV | 0 | 1.21 : 2*(2,4+1,95)*2,1-(0,8*2,05*2)
| 1.22 : 2*(3,0+5,4)*2,1-(0,8*2,5+0,9*0,65)+0,2*(0,9+2*0,65) |  |  | 33.135 | [21 empty] | VV | 0 | 1.22 : 2*(3,0+5,4)*2,1-(0,8*2,5+0,9*0,65)+0,2*(0,9+2*0,65)
| 1.23 : 2*(1,6+1,95)*2,1-(0,6*2,05) |  |  | 13.68 | [21 empty] | VV | 0 | 1.23 : 2*(1,6+1,95)*2,1-(0,6*2,05)
| 1.24 : 2*(1,7+3,8)*2,1-(0,8*2,05*2) |  |  | 19.82 | [21 empty] | VV | 0 | 1.24 : 2*(1,7+3,8)*2,1-(0,8*2,05*2)
| 1.25 : 2*(3,0+3,6)*2,1-(0,8*2,5+2*0,9*0,65)+0,2*(0,9+2*0,65)*2 |  |  | 25.43 | [21 empty] | VV | 0 | 1.25 : 2*(3,0+3,6)*2,1-(0,8*2,5+2*0,9*0,65)+0,2*(0,9+2*0,65)*2
71 | 781479705R00 | Přípl.za spárovací hmotu-plošně,keram.vnitř.obklad | m2 | 107.055 |  | 0 |  | 0 |  | 0 | 21 | 0 | 0.0009 | 0.1 | 0 | 0 | 800-771 | RTS 23/II | RTS 23/II | 0 | 0 |  |  |  |  | POL1_ | CA0EDA4B-392A-4D31-ADF8-B26DC33A0F76
| Odkaz na mn. položky pořadí 70 : 107,05500 |  |  | 107.055 | [21 empty] | VV | 5 | Odkaz na mn. položky pořadí 70 : 107,05500
72 | 781497132R00 | Lišta nerezová rohová k obkladům | m | 41.4 |  | 0 |  | 0 |  | 0 | 21 | 0 | 0.00042 | 0.02 | 0 | 0 | 800-771 | RTS 23/II | RTS 23/II | 0.12 | 4.97 |  |  |  |  | POL1_ | 93FA3662-04A5-4B44-B824-6D002EE0265E
| 1.NP : | [24 empty] | VV | 0 | 1.NP :
| 1.21 : 4*2,1 |  |  | 8.4 | [21 empty] | VV | 0 | 1.21 : 4*2,1
| 1.22 : 3*2,1+0,9+(2*0,65) |  |  | 8.5 | [21 empty] | VV | 0 | 1.22 : 3*2,1+0,9+(2*0,65)
| 1.23 : 2*2,1 |  |  | 4.2 | [21 empty] | VV | 0 | 1.23 : 2*2,1
| 1.24 : 4*2,1 |  |  | 8.4 | [21 empty] | VV | 0 | 1.24 : 4*2,1
| 1.25 : 4*2,1+0,9+(2*0,65)*2 |  |  | 11.9 | [21 empty] | VV | 0 | 1.25 : 4*2,1+0,9+(2*0,65)*2
73 | 597813602R | Obkládačka keramická 200 x 200 mm | m2 | 120 |  | 0 |  | 0 |  | 0 | 21 | 0 | 0.0122 | 1.46 | 0 | 0 | SPCM | RTS 23/II | RTS 23/II | 0 | 0 |  |  |  |  | POL3_0 | FE80C554-3C74-491D-92D4-A06903DD0C08
| Začátek provozního součtu | [24 empty] | VV
| Obklady : 107,055*1,10 |  |  | 117.7605 | [21 empty] | VV | 2 |  | Obklady : 107,055*1,10
| Konec provozního součtu | [24 empty] | VV
| zaokrouhleno : 120 |  |  | 120 | [21 empty] | VV | 0 | zaokrouhleno : 120
74 | 998781101R00 | Přesun hmot pro obklady keramické, výšky do 6 m | t | 2.1387 |  | 0 |  | 0 |  | 0 | 21 | 0 | 0 | 0 | 0 | 0 | 800-771 | RTS 23/II | RTS 23/II | 1.598 | 3.42 |  |  |  |  | POL7_ | CDCA96A0-7BFA-4CC6-AB40-1C6E0B7CEA08
| Hmotnosti z položek s pořadovými čísly : | [24 empty] | VV | 0 | Hmotnosti z položek s pořadovými čísly :
| 69, 70, 71, 72, 73 : | [24 empty] | VV | 0 | 69, 70, 71, 72, 73 :
| Součet : 2,13871 |  |  | 2.1387 | [21 empty] | VV | 0 | Součet : 2,13871
Díl | 783 | Nátěry |  |  |  | 0 |  | 0 |  | 0 |  | 0 |  | 0 |  | 0 |  |  |  |  | 0.4 |  |  |  |  | DIL
75 | 783921710T00 | Nátěr zárubní jednokřídlých | kus | 5 |  | 0 |  | 0 |  | 0 | 21 | 0 | 0.00014 | 0 | 0 | 0 | 800-783 | Firemní | Indiv | 0.079 | 0.4 |  |  |  |  | POL1_ | F2F5354D-EFD5-4E3A-8316-7B59F3DCB52A
Díl | 784 | Malby |  |  |  | 0 |  | 0 |  | 0 |  | 0 |  | 0.16 |  | 0 |  |  |  |  | 45.84 |  |  |  |  | DIL
76 | 784011111R00 | Oprášení/ometení podkladu | m2 | 259.085 |  | 0 |  | 0 |  | 0 | 21 | 0 | 0 | 0 | 0 | 0 | 800-784 | RTS 23/II | RTS 23/II | 0.007 | 1.81 |  |  |  |  | POL1_ | 0091788A-8408-4477-A391-BDF76BD999FF
| Odkaz na mn. položky pořadí 82 : 259,08500 |  |  | 259.085 | [21 empty] | VV | 5 | Odkaz na mn. položky pořadí 82 : 259,08500
77 | 784011121R00 | Broušení štuků a nových omítek | m2 | 259.085 |  | 0 |  | 0 |  | 0 | 21 | 0 | 0 | 0 | 0 | 0 | 800-784 | RTS 23/II | RTS 23/II | 0.021 | 5.44 |  |  |  |  | POL1_ | 28B065B5-E909-4BE2-9176-2DE148DA4F2D
| Odkaz na mn. položky pořadí 82 : 259,08500 |  |  | 259.085 | [21 empty] | VV | 5 | Odkaz na mn. položky pořadí 82 : 259,08500
78 | 784011211R00 | Olepování vnitřních ploch | m | 80 |  | 0 |  | 0 |  | 0 | 21 | 0 | 0 | 0 | 0 | 0 | 800-784 | RTS 23/II | RTS 23/II | 0.02375 | 1.9 |  |  |  |  | POL1_ | 253949AF-7DDE-4D87-9437-CFEB1672BB55
79 | 784011221R00 | Zakrytí předmětů, včetně odstranění | m2 | 50 |  | 0 |  | 0 |  | 0 | 21 | 0 | 0 | 0 | 0 | 0 | 800-784 | RTS 23/II | RTS 23/II | 0.029 | 1.45 |  |  |  |  | POL1_ | 02C32B26-EDBF-491A-AA25-7EFB0025719D
80 | 784011222R00 | Zakrytí podlah, včetně odstranění | m2 | 31.25 |  | 0 |  | 0 |  | 0 | 21 | 0 | 0 | 0 | 0 | 0 | 800-784 | RTS 23/II | RTS 23/II | 0.0135 | 0.42 |  |  |  |  | POL1_ | 94D56279-B055-467D-B869-826CE0329593
81 | 784161401R00 | Penetrace podkladu nátěrem, 1 x | m2 | 259.085 |  | 0 |  | 0 |  | 0 | 21 | 0 | 0.00017 | 0.04 | 0 | 0 | 800-784 | RTS 23/II | RTS 23/II | 0.03248 | 8.42 |  |  |  |  | POL1_ | A1FFF42C-1D34-4E84-962B-8376BCE7FCB4
| Odkaz na mn. položky pořadí 82 : 259,08500 |  |  | 259.085 | [21 empty] | VV | 5 | Odkaz na mn. položky pořadí 82 : 259,08500
82 | 784165512R00 | Malba, bílá, bez penetrace, 2 x | m2 | 259.085 |  | 0 |  | 0 |  | 0 | 21 | 0 | 0.00046 | 0.12 | 0 | 0 | 800-784 | RTS 23/II | RTS 23/II | 0.10191 | 26.4 |  |  |  |  | POL1_ | 09F6DD63-CE13-4D40-8FFA-E0040F2023E4
| 1.NP : | [24 empty] | VV | 0 | 1.NP :
| 1.19 : 2*(8,4+8,55)*3,35+74,52 |  |  | 188.085 | [21 empty] | VV | 0 | 1.19 : 2*(8,4+8,55)*3,35+74,52
| 1.21 : 2*(2,4+1,95)*1,25 |  |  | 10.875 | [21 empty] | VV | 0 | 1.21 : 2*(2,4+1,95)*1,25
| 1.22 : 2*(3,0+5,4)*1,25 |  |  | 21 | [21 empty] | VV | 0 | 1.22 : 2*(3,0+5,4)*1,25
| 1.23 : 2*(1,6+1,95)*1,25 |  |  | 8.875 | [21 empty] | VV | 0 | 1.23 : 2*(1,6+1,95)*1,25
| 1.24 : 2*(1,7+3,8)*1,25 |  |  | 13.75 | [21 empty] | VV | 0 | 1.24 : 2*(1,7+3,8)*1,25
| 1.25 : 2*(3,0+3,6)*1,25 |  |  | 16.5 | [21 empty] | VV | 0 | 1.25 : 2*(3,0+3,6)*1,25
Díl | D96 | Přesuny suti a vybouraných hmot |  |  |  | 0 |  | 0 |  | 0 |  | 0 |  | 0 |  | 0 |  |  |  |  | 73.94 |  |  |  |  | DIL
83 | 979081111R00 | Odvoz suti a vybour. hmot na skládku do 1 km | t | 24.6623 |  | 0 |  | 0 |  | 0 | 21 | 0 | 0 | 0 | 0 | 0 | 801-3 | RTS 23/II | RTS 23/II | 0.49 | 12.08 |  |  |  |  | POL8_ | 3FB3987C-E981-45E1-9070-674A73071604
| Demontážní hmotnosti z položek s pořadovými čísly : | [24 empty] | VV | 0 | Demontážní hmotnosti z položek s pořadovými čísly :
| 27, 28, 29, 30, 32, 33, 34, 35, 36, 37, 38, 39, 40, 41 : | [24 empty] | VV | 0 | 27, 28, 29, 30, 32, 33, 34, 35, 36, 37, 38, 39, 40, 41 :
| Součet : 24,66232 |  |  | 24.6623 | [21 empty] | VV | 0 | Součet : 24,66232
84 | 979081121R00 | Příplatek k odvozu za každý další 1 km | t | 493.2464 |  | 0 |  | 0 |  | 0 | 21 | 0 | 0 | 0 | 0 | 0 | 801-3 | RTS 23/II | RTS 23/II | 0 | 0 |  |  |  |  | POL8_ | F836D456-E9E6-4417-AC2F-42FD754F8632
| Demontážní hmotnosti z položek s pořadovými čísly : | [24 empty] | VV | 0 | Demontážní hmotnosti z položek s pořadovými čísly :
| 27, 28, 29, 30, 32, 33, 34, 35, 36, 37, 38, 39, 40, 41 : | [24 empty] | VV | 0 | 27, 28, 29, 30, 32, 33, 34, 35, 36, 37, 38, 39, 40, 41 :
| Součet : 493,24641 |  |  | 493.2464 | [21 empty] | VV | 0 | Součet : 493,24641
85 | 979082111R00 | Vnitrostaveništní doprava suti do 10 m | t | 24.6623 |  | 0 |  | 0 |  | 0 | 21 | 0 | 0 | 0 | 0 | 0 | 801-3 | RTS 23/II | RTS 23/II | 0.942 | 23.23 |  |  |  |  | POL8_ | 7EB7FBD1-4DD1-40A0-B4F1-2C0956FAF701
| Demontážní hmotnosti z položek s pořadovými čísly : | [24 empty] | VV | 0 | Demontážní hmotnosti z položek s pořadovými čísly :
| 27, 28, 29, 30, 32, 33, 34, 35, 36, 37, 38, 39, 40, 41 : | [24 empty] | VV | 0 | 27, 28, 29, 30, 32, 33, 34, 35, 36, 37, 38, 39, 40, 41 :
| Součet : 24,66232 |  |  | 24.6623 | [21 empty] | VV | 0 | Součet : 24,66232
86 | 979082121R00 | Příplatek k vnitrost. dopravě suti za dalších 5 m | t | 98.6493 |  | 0 |  | 0 |  | 0 | 21 | 0 | 0 | 0 | 0 | 0 | 801-3 | RTS 23/II | RTS 23/II | 0.105 | 10.36 |  |  |  |  | POL8_ | 4CC07C48-AF13-4899-8AA2-FB3423F76B71
| Demontážní hmotnosti z položek s pořadovými čísly : | [24 empty] | VV | 0 | Demontážní hmotnosti z položek s pořadovými čísly :
| 27, 28, 29, 30, 32, 33, 34, 35, 36, 37, 38, 39, 40, 41 : | [24 empty] | VV | 0 | 27, 28, 29, 30, 32, 33, 34, 35, 36, 37, 38, 39, 40, 41 :
| Součet : 98,64928 |  |  | 98.6493 | [21 empty] | VV | 0 | Součet : 98,64928
87 | 979086213R00 | Nakládání vybouraných hmot na dopravní prostředek | t | 24.6623 |  | 0 |  | 0 |  | 0 | 21 | 0 | 0 | 0 | 0 | 0 | 831-2 | RTS 23/II | RTS 23/II | 1.14 | 28.12 |  |  |  |  | POL8_ | A360AF2F-65B1-4259-9A4F-DDDE5958D27C
| Demontážní hmotnosti z položek s pořadovými čísly : | [24 empty] | VV | 0 | Demontážní hmotnosti z položek s pořadovými čísly :
| 27, 28, 29, 30, 32, 33, 34, 35, 36, 37, 38, 39, 40, 41 : | [24 empty] | VV | 0 | 27, 28, 29, 30, 32, 33, 34, 35, 36, 37, 38, 39, 40, 41 :
| Součet : 24,66232 |  |  | 24.6623 | [21 empty] | VV | 0 | Součet : 24,66232
88 | 979093111R00 | Uložení suti na skládku bez zhutnění | t | 24.6623 |  | 0 |  | 0 |  | 0 | 21 | 0 | 0 | 0 | 0 | 0 | 800-6 | RTS 23/II | RTS 23/II | 0.006 | 0.15 |  |  |  |  | POL8_ | 148475F3-80AF-4AB4-8452-F2997B41DA13
| Demontážní hmotnosti z položek s pořadovými čísly : | [24 empty] | VV | 0 | Demontážní hmotnosti z položek s pořadovými čísly :
| 27, 28, 29, 30, 32, 33, 34, 35, 36, 37, 38, 39, 40, 41 : | [24 empty] | VV | 0 | 27, 28, 29, 30, 32, 33, 34, 35, 36, 37, 38, 39, 40, 41 :
| Součet : 24,66232 |  |  | 24.6623 | [21 empty] | VV | 0 | Součet : 24,66232
89 | 979990107R00 | Poplatek za uložení suti - směs betonu, cihel, dřeva, skupina odpadu 170904 | t | 24.6623 |  | 0 |  | 0 |  | 0 | 21 | 0 | 0 | 0 | 0 | 0 | 801-3 | RTS 23/II | RTS 23/II | 0 | 0 |  |  |  |  | POL8_ | A9975E44-2EBF-427C-ACEF-1238FC017C54
| Demontážní hmotnosti z položek s pořadovými čísly : | [24 empty] | VV | 0 | Demontážní hmotnosti z položek s pořadovými čísly :
| 27, 28, 29, 30, 32, 33, 34, 35, 36, 37, 38, 39, 40, 41 : | [24 empty] | VV | 0 | 27, 28, 29, 30, 32, 33, 34, 35, 36, 37, 38, 39, 40, 41 :
| Součet : 24,66232 |  |  | 24.6623 | [21 empty] | VV | 0 | Součet : 24,66232
[24 empty] | 12 | 21
| Celkem |  |  |  |  | 0 | [17 empty] | 0 | 0 | SUM
Poznámky uchazeče k zadání
POPUZIV
END
Note on S9: Jedná se o informaci, zda se jedná o položku, která je do rozpočtu zadána z cenové soustavy RTS, nebo vlastní.
Note on T9: Jedná se o název CÚ, která je zadána u položky rozpočtu

## 4.2
Položkový rozpočet | [25 empty] | #TypZaznamu#
S: | 80 - 104 | Oprava kuchyně a zázemí restaurace Kulturního domu v Kyjově | [23 empty] | STA
O: | [25 empty] | OBJ
R: | 80000016 | Oprava kuchyně a zázemí restaurace Kulturního domu v Kyjově | [23 empty] | ROZ
C: | 80000016 | Oprava kuchyně a zázemí restaurace Kulturního domu v Kyjově | [23 empty] | CAS_STR
C: | 1.4 | Technická prostředí budov | [23 empty] | CAS_STA
C: | 4.2 | Zdravotechnická instalace a vytápění | [23 empty] | CAS_ROZ
# | Číslo položky | Název položky | MJ | Množství | Cena / MJ | Celkem | Dodávka | Dodávka celk. | Montáž | Montáž celk. | DPH | cena s DPH | hmotnost / MJ | hmotnost celk.(t) | dem. hmotnost / MJ | dem. hmotnost celk.(t) | Ceník | Cen. soustava / platnost | Cenová úroveň | Nhod / MJ | Nhod celk. | Dodavatel | Identifikace |  | CenaCelkem pro UzivDil | Typ | ParovaciUID
Díl | 13 | Hloubené vykopávky |  |  |  | 0 |  | 0 |  | 0 |  | 0 |  | 0 |  | 0 |  |  |  |  | 26.37 |  |  |  |  | DIL
1 | 130001101R00 | Příplatek za ztížené hloubení v blízkosti vedení | m3 | 3.28 |  | 0 |  | 0 |  | 0 | 21 | 0 | 0 | 0 | 0 | 0 | 800-1 | RTS 23/II | RTS 23/II | 1.763 | 5.78 |  |  |  |  | POL1_1 | 14
2 | 131301111R00 | Hloubení nezapažených jam v hor.4 do 100 m3 | m3 | 5.862 |  | 0 |  | 0 |  | 0 | 21 | 0 | 0 | 0 | 0 | 0 | 800-1 | RTS 23/II | RTS 23/II | 0.19 | 1.11 |  |  |  |  | POL1_1 | 15
3 | 131301119R00 | Příplatek za lepivost - hloubení nezap.jam v hor.4 | m3 | 5.862 |  | 0 |  | 0 |  | 0 | 21 | 0 | 0 | 0 | 0 | 0 | 800-1 | RTS 23/II | RTS 23/II | 0.1024 | 0.6 |  |  |  |  | POL1_1 | 16
4 | 132301211R00 | Hloubení rýh šířky do 200 cm v hor.4 do 100 m3 | m3 | 7.245 |  | 0 |  | 0 |  | 0 | 21 | 0 | 0 | 0 | 0 | 0 | 800-1 | RTS 23/II | RTS 23/II | 0.35 | 2.54 |  |  |  |  | POL1_1 | 17
5 | 132301219R00 | Příplatek za lepivost - hloubení rýh 200cm v hor.4 | m3 | 7.245 |  | 0 |  | 0 |  | 0 | 21 | 0 | 0 | 0 | 0 | 0 | 800-1 | RTS 23/II | RTS 23/II | 0.1483 | 1.07 |  |  |  |  | POL1_1 | 18
6 | 139601103R00 | Ruční výkop jam, rýh a šachet v hornině tř. 4 | m3 | 3.28 |  | 0 |  | 0 |  | 0 | 21 | 0 | 0 | 0 | 0 | 0 | 800-1 | RTS 23/II | RTS 23/II | 4.655 | 15.27 |  |  |  |  | POL1_1 | 13
Díl | 15 | Roubení |  |  |  | 0 |  | 0 |  | 0 |  | 0 |  | 0.01 |  | 0 |  |  |  |  | 9.67 |  |  |  |  | DIL
7 | 151101102R00 | Pažení a rozepření stěn rýh - příložné - hl. do 4m | m2 | 12 |  | 0 |  | 0 |  | 0 | 21 | 0 | 0.00086 | 0.01 | 0 | 0 | 800-1 | RTS 23/II | RTS 23/II | 0.479 | 5.75 |  |  |  |  | POL1_1 | 20
8 | 151101112R00 | Odstranění paženi stěn rýh - příložné - hl. do 4 m | m2 | 12 |  | 0 |  | 0 |  | 0 | 21 | 0 | 0 | 0 | 0 | 0 | 800-1 | RTS 23/II | RTS 23/II | 0.327 | 3.92 |  |  |  |  | POL1_1 | 21
Díl | 16 | Přemístění výkopku |  |  |  | 0 |  | 0 |  | 0 |  | 0 |  | 0 |  | 0 |  |  |  |  | 31.7 |  |  |  |  | DIL
9 | 161101101R00 | Svislé přemístění výkopku z hor.1-4 do 2,5 m | m3 | 13.107 |  | 0 |  | 0 |  | 0 | 21 | 0 | 0 | 0 | 0 | 0 | 800-1 | RTS 23/II | RTS 23/II | 0.345 | 4.52 |  |  |  |  | POL1_1 | 23
10 | 161101501R00 | Svislé přemístění výkopku z hor. 1-4 nošením | m3 | 3.28 |  | 0 |  | 0 |  | 0 | 21 | 0 | 0 | 0 | 0 | 0 | 800-1 | RTS 23/II | RTS 23/II | 3.81 | 12.5 |  |  |  |  | POL1_1 | 26
11 | 162201102R00 | Vodorovné přemístění výkopku z hor.1-4 do 50 m | m3 | 13.107 |  | 0 |  | 0 |  | 0 | 21 | 0 | 0 | 0 | 0 | 0 | 800-1 | RTS 23/II | RTS 23/II | 0.074 | 0.97 |  |  |  |  | POL1_1 | 24
12 | 162201201R00 | Vodorovné přemíst. výkopku nošením hor.1-4, do 10m | m3 | 3.28 |  | 0 |  | 0 |  | 0 | 21 | 0 | 0 | 0 | 0 | 0 | 800-1 | RTS 23/II | RTS 23/II | 0.868 | 2.85 |  |  |  |  | POL1_1 | 25
13 | 162701101R00 | Odvoz výkopku na skládku hor.1-4 do 6000 m | m3 | 16.387 |  | 0 |  | 0 |  | 0 | 21 | 0 | 0 | 0 | 0 | 0 | 800-1 | RTS 23/II | RTS 23/II | 0.011 | 0.18 |  |  |  |  | POL1_1 | 28
14 | 167101101R00 | Nakládání výkopku z hor.1-4 v množství do 100 m3 | m3 | 16.387 |  | 0 |  | 0 |  | 0 | 21 | 0 | 0 | 0 | 0 | 0 | 800-1 | RTS 23/II | RTS 23/II | 0.652 | 10.68 |  |  |  |  | POL1_1 | 27
15 | 95004VD | Výluhové zkoušky pro uložení sypaniny na skládku | kpl | 1 |  | 0 |  | 0 |  | 0 | 21 | 0 | 0 | 0 | 0 | 0 |  | Firemní | Indiv | 0 | 0 |  |  |  |  | POL1_1 | 29
Díl | 17 | Konstrukce ze zemin |  |  |  | 0 |  | 0 |  | 0 |  | 0 |  | 2.38 |  | 0 |  |  |  |  | 9.88 |  |  |  |  | DIL
16 | 174101101R00 | Zásyp jam, rýh, šachet se zhutněním | m3 | 2.38 |  | 0 |  | 0 |  | 0 | 21 | 0 | 0 | 0 | 0 | 0 | 800-1 | RTS 23/II | RTS 23/II | 0.202 | 0.48 |  |  |  |  | POL1_1 | 31
17 | 175101101R00 | Obsyp a zásyp potrubí bez prohození sypaniny | m3 | 3 |  | 0 |  | 0 |  | 0 | 21 | 0 | 0 | 0 | 0 | 0 | 800-1 | RTS 23/II | RTS 23/II | 1.587 | 4.76 |  |  |  |  | POL1_1 | 32
18 | 175101109R00 | Příplatek za prohození sypaniny pro obsyp potrubí | m3 | 3 |  | 0 |  | 0 |  | 0 | 21 | 0 | 0 | 0 | 0 | 0 | 800-1 | RTS 23/II | RTS 23/II | 0.94 | 2.82 |  |  |  |  | POL1_1 | 33
19 | 451541111R00 | Lože pod potrubí z písku | m3 | 1.4 |  | 0 |  | 0 |  | 0 | 21 | 0 | 1.7034 | 2.38 | 0 | 0 | 827-1 | RTS 23/II | RTS 23/II | 1.303 | 1.82 |  |  |  |  | POL1_1 | 34
Díl | 97 | Prorážení otvorů a ostatní bourací práce |  |  |  | 0 |  | 0 |  | 0 |  | 0 |  | 1.39 |  | 1.03 |  |  |  |  | 37.28 |  |  |  |  | DIL
20 | 612403388R00 | Hrubá výplň rýh | m | 35 |  | 0 |  | 0 |  | 0 | 21 | 0 | 0.03898 | 1.36 | 0 | 0 | 801-4 | RTS 23/II | RTS 23/II | 0.293 | 10.26 |  |  |  |  | POL1_1 | 181
21 | 971042351R00 | Vybourání otvorů zdi betonové pl. 0,09 m2, tl.45cm | kus | 3 |  | 0 |  | 0 |  | 0 | 21 | 0 | 0.00133 | 0 | 0.089 | 0.27 | 801-3 | RTS 23/II | RTS 23/II | 2.943 | 8.83 |  |  |  |  | POL1_1 | 177
22 | 972012211R00 | Vybourání otvorů strop prefa pl. 0,09 m2, nad 12cm | kus | 18 |  | 0 |  | 0 |  | 0 | 21 | 0 | 0.00133 | 0.02 | 0.002 | 0.04 | 801-3 | RTS 23/II | RTS 23/II | 0.301 | 5.42 |  |  |  |  | POL1_1 | 178
23 | 974031153R00 | Vysekání rýh ve zdi cihelné 10 x 10 cm | m | 25 |  | 0 |  | 0 |  | 0 | 21 | 0 | 0.00049 | 0.01 | 0.018 | 0.45 | 801-3 | RTS 23/II | RTS 23/II | 0.342 | 8.55 |  |  |  |  | POL1_1 | 179
24 | 974031154R00 | Vysekání rýh ve zdi cihelné 10 x 15 cm | m | 10 |  | 0 |  | 0 |  | 0 | 21 | 0 | 0.00049 | 0 | 0.027 | 0.27 | 801-3 | RTS 23/II | RTS 23/II | 0.422 | 4.22 |  |  |  |  | POL1_1 | 180
Díl | 721 | Vnitřní kanalizace |  |  |  | 0 |  | 0 |  | 0 |  | 0 |  | 0.31 |  | 0.67 |  |  |  |  | 177.64 |  |  |  |  | DIL
25 | 721001VD | Revizní šachta D 400/400, vč, poklopu a nástavce | kpl | 3 |  | 0 |  | 0 |  | 0 | 21 | 0 | 0 | 0 | 0 | 0 |  | Firemní | Indiv | 0 | 0 |  |  |  |  | POL1_7 | 61
26 | 72103VD | Nádrže pro přečerpávací jímky vč. poklopů | kpl | 2 |  | 0 |  | 0 |  | 0 | 21 | 0 | 0 | 0 | 0 | 0 |  | Firemní | Indiv | 0 | 0 |  |  |  |  | POL1_7 | 62
27 | 721100911R00 | Oprava - zazátkování hrdla kanalizačního potrubí | kus | 3 |  | 0 |  | 0 |  | 0 | 21 | 0 | 0.00891 | 0.03 | 0 | 0 | 800-721 | RTS 23/II | Indiv | 0.379 | 1.14 |  |  |  |  | POL1_7 | 36
28 | 721110806R00 | Demontáž potrubí z kameninových trub do DN 200 | m | 16 |  | 0 |  | 0 |  | 0 | 21 | 0 | 0 | 0 | 0.0267 | 0.43 | 800-721 | RTS 23/II | RTS 23/II | 0.293 | 4.69 |  |  |  |  | POL1_7 | 55
29 | 721140802R00 | Demontáž potrubí litinového do DN 100 | m | 12 |  | 0 |  | 0 |  | 0 | 21 | 0 | 0 | 0 | 0.01492 | 0.18 | 800-721 | RTS 23/II | RTS 23/II | 0.413 | 4.96 |  |  |  |  | POL1_7 | 37
30 | 72116VD | D + M odlučovače tuku vč. nákladů na dopravu | kpl | 1 |  | 0 |  | 0 |  | 0 | 21 | 0 | 0 | 0 | 0 | 0 |  | Firemní | Indiv | 0 | 0 |  |  |  |  | POL1_7 | 65
31 | 721171229R00 | Trubka pro excentrické připojení WC, HL204, DN 100 | kus | 13 |  | 0 |  | 0 |  | 0 | 21 | 0 | 0.00021 | 0 | 0 | 0 | 800-721 | RTS 23/II | RTS 23/II | 0.221 | 2.87 |  |  |  |  | POL1_7 | 44
32 | 721171809R00 | Demontáž potrubí z PVC do DN 160 | m | 24 |  | 0 |  | 0 |  | 0 | 21 | 0 | 0 | 0 | 0.00263 | 0.06 | 800-721 | RTS 23/II | RTS 23/II | 0.114 | 2.74 |  |  |  |  | POL1_7 | 38
33 | 721176101R00 | Potrubí HT připojovací DN 32 x 1,8 mm | m | 3 |  | 0 |  | 0 |  | 0 | 21 | 0 | 0.00034 | 0 | 0 | 0 | 800-721 | RTS 23/II | RTS 23/II | 0.32 | 0.96 |  |  |  |  | POL1_7 | 39
34 | 721176102R00 | Potrubí HT připojovací DN 40 x 1,8 mm | m | 1.5 |  | 0 |  | 0 |  | 0 | 21 | 0 | 0.00038 | 0 | 0 | 0 | 800-721 | RTS 23/II | RTS 23/II | 0.32 | 0.48 |  |  |  |  | POL1_7 | 40
35 | 721176103R00 | Potrubí HT připojovací DN 50 x 1,8 mm | m | 74 |  | 0 |  | 0 |  | 0 | 21 | 0 | 0.00047 | 0.03 | 0 | 0 | 800-721 | RTS 23/II | RTS 23/II | 0.359 | 26.57 |  |  |  |  | POL1_7 | 41
36 | 721176104R00 | Potrubí HT připojovací DN 70 x 1,9 mm | m | 32 |  | 0 |  | 0 |  | 0 | 21 | 0 | 0.0007 | 0.02 | 0 | 0 | 800-721 | RTS 23/II | RTS 23/II | 0.452 | 14.46 |  |  |  |  | POL1_7 | 42
37 | 721176105R00 | Potrubí HT připojovací DN 100 x 2,7 mm | m | 6 |  | 0 |  | 0 |  | 0 | 21 | 0 | 0.00152 | 0.01 | 0 | 0 | 800-721 | RTS 23/II | RTS 23/II | 1.173 | 7.04 |  |  |  |  | POL1_7 | 43
38 | 721176134R00 | Potrubí HT svodné (ležaté) zavěšené DN 70 x 1,9 mm | m | 12 |  | 0 |  | 0 |  | 0 | 21 | 0 | 0.00074 | 0.01 | 0 | 0 | 800-721 | RTS 23/II | RTS 23/II | 0.6682 | 8.02 |  |  |  |  | POL1_7 | 48
39 | 721176135R00 | Potrubí HT svodné (ležaté) zavěšené DN 100 x 2,7mm | m | 14 |  | 0 |  | 0 |  | 0 | 21 | 0 | 0.00137 | 0.02 | 0 | 0 | 800-721 | RTS 23/II | RTS 23/II | 0.7967 | 11.15 |  |  |  |  | POL1_7 | 49
40 | 721176222R00 | Potrubí KG svodné (ležaté) v zemi DN 100 x 3,2 mm | m | 36 |  | 0 |  | 0 |  | 0 | 21 | 0 | 0.0021 | 0.08 | 0 | 0 | 800-721 | RTS 23/II | RTS 23/II | 0.8 | 28.8 |  |  |  |  | POL1_7 | 45
41 | 721176223R00 | Potrubí KG svodné (ležaté) v zemi DN 125 x 3,2 mm | m | 18 |  | 0 |  | 0 |  | 0 | 21 | 0 | 0.00252 | 0.05 | 0 | 0 | 800-721 | RTS 23/II | RTS 23/II | 0.8 | 14.4 |  |  |  |  | POL1_7 | 46
42 | 721176224R00 | Potrubí KG svodné (ležaté) v zemi DN 150 x 4,0 mm | m | 6 |  | 0 |  | 0 |  | 0 | 21 | 0 | 0.00357 | 0.02 | 0 | 0 | 800-721 | RTS 23/II | RTS 23/II | 0.55 | 3.3 |  |  |  |  | POL1_7 | 47
43 | 721177125R00 | Čisticí kus D 110 | kus | 4 |  | 0 |  | 0 |  | 0 | 21 | 0 | 0.00055 | 0 | 0 | 0 | 800-721 | RTS 23/II | RTS 23/II | 0.3667 | 1.47 |  |  |  |  | POL1_7 | 50
44 | 721194103R00 | Vyvedení odpadních výpustek D 32 x 1,8 | kus | 5 |  | 0 |  | 0 |  | 0 | 21 | 0 | 0 | 0 | 0 | 0 | 800-721 | RTS 23/II | RTS 23/II | 0.148 | 0.74 |  |  |  |  | POL1_7 | 51
45 | 721194104R00 | Vyvedení odpadních výpustek D 40 x 1,8 | kus | 8 |  | 0 |  | 0 |  | 0 | 21 | 0 | 0 | 0 | 0 | 0 | 800-721 | RTS 23/II | RTS 23/II | 0.157 | 1.26 |  |  |  |  | POL1_7 | 52
46 | 721194105R00 | Vyvedení odpadních výpustek D 50 x 1,8 | kus | 25 |  | 0 |  | 0 |  | 0 | 21 | 0 | 0 | 0 | 0 | 0 | 800-721 | RTS 23/II | RTS 23/II | 0.174 | 4.35 |  |  |  |  | POL1_7 | 53
47 | 721194107R00 | Vyvedení odpadních výpustek D 75 x 1,9 | kus | 2 |  | 0 |  | 0 |  | 0 | 21 | 0 | 0 | 0 | 0 | 0 | 800-721 | RTS 23/II | RTS 23/II | 0.211 | 0.42 |  |  |  |  | POL1_7 | 54
48 | 721211501R00 | Vpusť podlahová velkokuchňská svislý odtok d 75 mm | kus | 2 |  | 0 |  | 0 |  | 0 | 21 | 0 | 0.00747 | 0.01 | 0 | 0 | 800-721 | RTS 23/II | Indiv | 0.395 | 0.79 |  |  |  |  | POL1_7 | 56
49 | 721223423RT1 | Uzávěrky HL310N, 311 zápachové podlahové | kus | 1 |  | 0 |  | 0 |  | 0 | 21 | 0 | 0.00072 | 0 | 0 | 0 | 800-721 | RTS 23/II | RTS 23/II | 0.2 | 0.2 |  |  |  |  | POL1_7 | 58
50 | 721273200R00 | Ventilační souprava na fasádu vč. mřížky | kus | 1 |  | 0 |  | 0 |  | 0 | 21 | 0 | 6e-05 | 0 | 0 | 0 | 800-721 | RTS 23/II | RTS 23/II | 0.333 | 0.33 |  |  |  |  | POL1_7 | 57
51 | 721290111R00 | Zkouška těsnosti kanalizace vodou DN 125 | m | 182.5 |  | 0 |  | 0 |  | 0 | 21 | 0 | 0 | 0 | 0 | 0 | 800-721 | RTS 23/II | RTS 23/II | 0.048 | 8.76 |  |  |  |  | POL1_7 | 59
52 | 721290112R00 | Zkouška těsnosti kanalizace vodou DN 200 | m | 6 |  | 0 |  | 0 |  | 0 | 21 | 0 | 0 | 0 | 0 | 0 | 800-721 | RTS 23/II | RTS 23/II | 0.059 | 0.35 |  |  |  |  | POL1_7 | 60
53 | 722172214R00 | Výtlačné potrubí z čerp. jímek PE 40x3,7 | m | 32 |  | 0 |  | 0 |  | 0 | 21 | 0 | 0.0008 | 0.03 | 0 | 0 | 800-721 | RTS 23/II | Indiv | 0.856 | 27.39 |  |  |  |  | POL1_7 | 63
54 | 998721201R00 | Přesun hmot pro vnitřní kanalizaci, výšky do 6 m | % |  |  | 0 |  | 0 |  | 0 | 21 | 0 | 0 | 0 | 0 | 0 | 800-721 | RTS 23/II | RTS 23/II | 0 | 0 |  |  |  |  | POL7_ | 64
| Ceny z položek s pořadovými čísly : | [24 empty] | VV | 0 | Ceny z položek s pořadovými čísly :
| 25, 26, 27, 28, 29, 30, 31, 32, 33, 34, 35, 36, 37, 38, 39, 40, 41, 42, 43, 44, 45, 46, 47, 48, 49, : | [24 empty] | VV | 0 | 25, 26, 27, 28, 29, 30, 31, 32, 33, 34, 35, 36, 37, 38, 39, 40, 41, 42, 43, 44, 45, 46, 47, 48, 49, :
| 50, 51, 52, 53 : | [24 empty] | VV | 0 | 50, 51, 52, 53 :
| Součet : 3313,25800 |  |  | 3313.258 | [21 empty] | VV | 0 | Součet : 3313,25800
Díl | 722 | Vnitřní vodovod |  |  |  | 0 |  | 0 |  | 0 |  | 0 |  | 0.38 |  | 0.2 |  |  |  |  | 353 |  |  |  |  | DIL
55 | 72207VD | Solenoidový ventil 1/2! pro ČJ škrabky | soubor | 1 |  | 0 |  | 0 |  | 0 | 21 | 0 | 0 | 0 | 0 | 0 |  | Firemní | Indiv | 0 | 0 |  |  |  |  | POL1_7 | 89
56 | 72208VD | Dodávka a montáž nosných pozink. žlabů | m | 35 |  | 0 |  | 0 |  | 0 | 21 | 0 | 0 | 0 | 0 | 0 |  | Firemní | Indiv | 0 | 0 |  |  |  |  | POL1_7 | 93
57 | 72209VD | Konzoly,objímky,táhla, hmoždínky pro kotvení potrubí a žlabů | ks | 90 |  | 0 |  | 0 |  | 0 | 21 | 0 | 0 | 0 | 0 | 0 |  | Firemní | Indiv | 0 | 0 |  |  |  |  | POL1_7 | 94
58 | 722130801R00 | Demontáž potrubí ocelových závitových DN 25 | m | 42 |  | 0 |  | 0 |  | 0 | 21 | 0 | 0 | 0 | 0.00213 | 0.09 | 800-721 | RTS 23/II | RTS 23/II | 0.173 | 7.27 |  |  |  |  | POL1_7 | 67
59 | 722130802R00 | Demontáž potrubí ocelových závitových DN 40 | m | 16 |  | 0 |  | 0 |  | 0 | 21 | 0 | 0 | 0 | 0.00497 | 0.08 | 800-721 | RTS 23/II | RTS 23/II | 0.204 | 3.26 |  |  |  |  | POL1_7 | 68
60 | 722130803R00 | Demontáž potrubí ocelových závitových DN 50 | m | 4 |  | 0 |  | 0 |  | 0 | 21 | 0 | 0 | 0 | 0.0067 | 0.03 | 800-721 | RTS 23/II | RTS 23/II | 0.239 | 0.96 |  |  |  |  | POL1_7 | 69
61 | 722130901R00 | Zazátkování vývodu | kus | 1 |  | 0 |  | 0 |  | 0 | 21 | 0 | 0.0001 | 0 | 0 | 0 | 800-721 | RTS 23/II | RTS 23/II | 0.029 | 0.03 |  |  |  |  | POL1_7 | 70
62 | 722172411R00 | Potrubí z PPR D 20/2,8 mm | m | 136 |  | 0 |  | 0 |  | 0 | 21 | 0 | 0.00046 | 0.06 | 0 | 0 | 800-721 | RTS 23/II | RTS 23/II | 0.522 | 70.99 |  |  |  |  | POL1_7 | 71
63 | 722172412R00 | Potrubí z PPR , D 25/3,5 mm | m | 102 |  | 0 |  | 0 |  | 0 | 21 | 0 | 0.00058 | 0.06 | 0 | 0 | 800-721 | RTS 23/II | RTS 23/II | 0.6159 | 62.82 |  |  |  |  | POL1_7 | 72
64 | 722172413R00 | Potrubí z PPR 35x4,5mm | m | 96 |  | 0 |  | 0 |  | 0 | 21 | 0 | 0.00074 | 0.07 | 0 | 0 | 800-721 | RTS 23/II | RTS 23/II | 0.6828 | 65.55 |  |  |  |  | POL1_7 | 73
65 | 722172414R00 | Potrubí z PPR D 40/5,6 mm | m | 18 |  | 0 |  | 0 |  | 0 | 21 | 0 | 0.00111 | 0.02 | 0 | 0 | 800-721 | RTS 23/II | RTS 23/II | 0.7547 | 13.58 |  |  |  |  | POL1_7 | 74
66 | 722172415R00 | Potrubí z PPR D 50/6,9 mm | m | 12 |  | 0 |  | 0 |  | 0 | 21 | 0 | 0.006 | 0.07 | 0 | 0 | 800-721 | RTS 23/II | RTS 23/II | 0.9257 | 11.11 |  |  |  |  | POL1_7 | 75
67 | 722182001T00 | D + Montáž izolačních skruží na potrubí přímé DN 25 | m | 222 |  | 0 |  | 0 |  | 0 | 21 | 0 | 0 | 0 | 0 | 0 |  | Firemní | Indiv | 0.082 | 18.2 |  |  |  |  | POL1_7 | 76
68 | 722182004R00 | Montáž izolačních skruží na potrubí přímé DN 40 | m | 18 |  | 0 |  | 0 |  | 0 | 21 | 0 | 0 | 0 | 0 | 0 | 800-721 | RTS 23/II | RTS 23/II | 0.114 | 2.05 |  |  |  |  | POL1_7 | 77
69 | 722182006R00 | Montáž izolačních skruží na potrubí přímé DN 50 | m | 12 |  | 0 |  | 0 |  | 0 | 21 | 0 | 0 | 0 | 0 | 0 | 800-721 | RTS 23/II | RTS 23/II | 0.155 | 1.86 |  |  |  |  | POL1_7 | 78
70 | 722190401R00 | Vyvedení a upevnění výpustek DN 15 | kus | 39 |  | 0 |  | 0 |  | 0 | 21 | 0 | 0 | 0 | 0 | 0 | 800-721 | RTS 23/II | RTS 23/II | 0.425 | 16.58 |  |  |  |  | POL1_7 | 79
71 | 722190402R00 | Vyvedení a upevnění výpustek DN 20 | kus | 12 |  | 0 |  | 0 |  | 0 | 21 | 0 | 0 | 0 | 0 | 0 | 800-721 | RTS 23/II | RTS 23/II | 0.425 | 5.1 |  |  |  |  | POL1_7 | 80
72 | 722220111R00 | Nástěnka K 247, pro výtokový ventil G 1/2 | kus | 19 |  | 0 |  | 0 |  | 0 | 21 | 0 | 0.00063 | 0.01 | 0 | 0 | 800-721 | RTS 23/II | RTS 23/II | 0.272 | 5.17 |  |  |  |  | POL1_7 | 81
73 | 722220121R00 | Nástěnka K 247, pro baterii G 1/2 | pár | 18 |  | 0 |  | 0 |  | 0 | 21 | 0 | 0.00148 | 0.03 | 0 | 0 | 800-721 | RTS 23/II | RTS 23/II | 0.54 | 9.72 |  |  |  |  | POL1_7 | 82
74 | 722220862R00 | Demontáž armatur s dvěma závity G 5/4 | kus | 1 |  | 0 |  | 0 |  | 0 | 21 | 0 | 0 | 0 | 0.00123 | 0 | 800-721 | RTS 23/II | RTS 23/II | 0.072 | 0.07 |  |  |  |  | POL1_7 | 83
75 | 722229101T01 | D + Montáž vodovodních armatur,1závit, G 1/2 | kus | 14 |  | 0 |  | 0 |  | 0 | 21 | 0 | 4e-05 | 0 | 0 | 0 |  | Firemní | Indiv | 0.145 | 2.03 |  |  |  |  | POL1_7 | 84
76 | 722239101T01 | D + Montáž vodovodních armatur 2závity, G 3/8 | kus | 22 |  | 0 |  | 0 |  | 0 | 21 | 0 | 0 | 0 | 0 | 0 |  | Firemní | Indiv | 0.165 | 3.63 |  |  |  |  | POL1_7 | 85
77 | 722239102T01 | D + Montáž vodovodních armatur 2závity, G 3/4 | kus | 18 |  | 0 |  | 0 |  | 0 | 21 | 0 | 0 | 0 | 0 | 0 |  | Firemní | Indiv | 0.207 | 3.73 |  |  |  |  | POL1_7 | 86
78 | 722239103T01 | D + Montáž vodovodních armatur 2závity, G 1 | kus | 6 |  | 0 |  | 0 |  | 0 | 21 | 0 | 0 | 0 | 0 | 0 |  | Firemní | Indiv | 0.227 | 1.36 |  |  |  |  | POL1_7 | 87
79 | 722239104T01 | D + Montáž vodovodních armatur 2závity, G 5/4 | kus | 5 |  | 0 |  | 0 |  | 0 | 21 | 0 | 0 | 0 | 0 | 0 |  | Firemní | Indiv | 0.269 | 1.35 |  |  |  |  | POL1_7 | 88
80 | 722262211T01 | Sestava vodoměru G 3/4, Q 4m3/h, filtr a zp. klaoka | kus | 1 |  | 0 |  | 0 |  | 0 | 21 | 0 | 0.00478 | 0 | 0 | 0 |  | Firemní | Indiv | 0.393 | 0.39 |  |  |  |  | POL1_7 | 90
81 | 722290226R00 | Zkouška tlaku potrubí závitového DN 50 | m | 358 |  | 0 |  | 0 |  | 0 | 21 | 0 | 0.00018 | 0.06 | 0 | 0 | 800-721 | RTS 23/II | RTS 23/II | 0.067 | 23.99 |  |  |  |  | POL1_7 | 91
82 | 722290234R00 | Proplach a dezinfekce vodovod.potrubí DN 80 | m | 358 |  | 0 |  | 0 |  | 0 | 21 | 0 | 1e-05 | 0 | 0 | 0 | 800-721 | RTS 23/II | RTS 23/II | 0.062 | 22.2 |  |  |  |  | POL1_7 | 92
83 | 998722201R00 | Přesun hmot pro vnitřní vodovod, výšky do 6 m | % |  |  | 0 |  | 0 |  | 0 | 21 | 0 | 0 | 0 | 0 | 0 | 800-721 | RTS 23/II | RTS 23/II | 0 | 0 |  |  |  |  | POL7_ | 95
| Ceny z položek s pořadovými čísly : | [24 empty] | VV | 0 | Ceny z položek s pořadovými čísly :
| 55, 56, 57, 58, 59, 60, 61, 62, 63, 64, 65, 66, 67, 68, 69, 70, 71, 72, 73, 74, 75, 76, 77, 78, 79, : | [24 empty] | VV | 0 | 55, 56, 57, 58, 59, 60, 61, 62, 63, 64, 65, 66, 67, 68, 69, 70, 71, 72, 73, 74, 75, 76, 77, 78, 79, :
| 80, 81, 82 : | [24 empty] | VV | 0 | 80, 81, 82 :
| Součet : 3156,64070 |  |  | 3156.6407 | [21 empty] | VV | 0 | Součet : 3156,64070
Díl | 723 | Vnitřní plynovod |  |  |  | 0 |  | 0 |  | 0 |  | 0 |  | 0 |  | 0.02 |  |  |  |  | 4.84 |  |  |  |  | DIL
84 | 723-001VD | Revize a úřední tlaková zkouška | soubor | 1 |  | 0 |  | 0 |  | 0 | 21 | 0 | 0 | 0 | 0 | 0 |  | Firemní | Indiv | 0 | 0 |  |  |  |  | POL1_7 | 109
85 | 723150344R00 | Zhotovení redukce kováním 65/32 | kus | 1 |  | 0 |  | 0 |  | 0 | 21 | 0 | 0.00178 | 0 | 0 | 0 | 800-721 | RTS 23/II | RTS 23/II | 1.004 | 1 |  |  |  |  | POL1_7 | 97
86 | 723150803R00 | Demontáž potrubí ocel.hladkého svařovaného D 76 | m | 4 |  | 0 |  | 0 |  | 0 | 21 | 0 | 0.00025 | 0 | 0.00553 | 0.02 | 800-721 | RTS 23/II | RTS 23/II | 0.048 | 0.19 |  |  |  |  | POL1_7 | 98
87 | 723164104RT4 | Montáž potrubí z měděných trubek D 22 mm | m | 1 |  | 0 |  | 0 |  | 0 | 21 | 0 | 0.0002 | 0 | 0 | 0 | 800-721 | RTS 23/II | RTS 23/II | 0.2956 | 0.3 |  |  |  |  | POL1_7 | 99
88 | 723164105RT4 | Montáž potrubí z měděných trubek D 28 mm | m | 3 |  | 0 |  | 0 |  | 0 | 21 | 0 | 0.0002 | 0 | 0 | 0 | 800-721 | RTS 23/II | RTS 23/II | 0.3056 | 0.92 |  |  |  |  | POL1_7 | 100
89 | 723164106RT4 | Montáž potrubí z měděných trubek D 35 mm | m | 0.5 |  | 0 |  | 0 |  | 0 | 21 | 0 | 0.0002 | 0 | 0 | 0 | 800-721 | RTS 23/II | RTS 23/II | 0.3156 | 0.16 |  |  |  |  | POL1_7 | 101
90 | 723190252R00 | Vyvedení a upevnění plynovodních výpustek DN 20 | kus | 2 |  | 0 |  | 0 |  | 0 | 21 | 0 | 0.00104 | 0 | 0 | 0 | 800-721 | RTS 23/II | RTS 23/II | 0.424 | 0.85 |  |  |  |  | POL1_7 | 102
91 | 723190901R00 | Uzavření nebo otevření plynového potrubí | kus | 1 |  | 0 |  | 0 |  | 0 | 21 | 0 | 0 | 0 | 0 | 0 | 800-721 | RTS 23/II | RTS 23/II | 0.064 | 0.06 |  |  |  |  | POL1_7 | 103
92 | 723190907R00 | Odvzdušnění a napuštění plynového potrubí | m | 1 |  | 0 |  | 0 |  | 0 | 21 | 0 | 0 | 0 | 0 | 0 | 800-721 | RTS 23/II | RTS 23/II | 0.062 | 0.06 |  |  |  |  | POL1_7 | 104
93 | 723190909R00 | Zkouška tlaková plynového potrubí | kus | 1 |  | 0 |  | 0 |  | 0 | 21 | 0 | 0 | 0 | 0 | 0 | 800-721 | RTS 23/II | RTS 23/II | 0.482 | 0.48 |  |  |  |  | POL1_7 | 105
94 | 723190915R00 | Návarek DN 32 na plynové potrubí | kus | 1 |  | 0 |  | 0 |  | 0 | 21 | 0 | 0.00025 | 0 | 0 | 0 | 800-721 | RTS 23/II | RTS 23/II | 0.41 | 0.41 |  |  |  |  | POL1_7 | 106
95 | 723239102RT9 | D + Montáž plynovodních armatur, 2 závity, G 3/4 | kus | 2 |  | 0 |  | 0 |  | 0 | 21 | 0 | 0.00028 | 0 | 0 | 0 |  | Firemní | Indiv | 0.206 | 0.41 |  |  |  |  | POL1_7 | 107
96 | 998723201R00 | Přesun hmot pro vnitřní plynovod, výšky do 6 m | % |  |  | 0 |  | 0 |  | 0 | 21 | 0 | 0 | 0 | 0 | 0 | 800-721 | RTS 23/II | RTS 23/II | 0 | 0 |  |  |  |  | POL7_ | 108
| Ceny z položek s pořadovými čísly : | [24 empty] | VV | 0 | Ceny z položek s pořadovými čísly :
| 84, 85, 86, 87, 88, 89, 90, 91, 92, 93, 94, 95 : | [24 empty] | VV | 0 | 84, 85, 86, 87, 88, 89, 90, 91, 92, 93, 94, 95 :
| Součet : 72,65250 |  |  | 72.6525 | [21 empty] | VV | 0 | Součet : 72,65250
Díl | 724 | Strojní vybavení |  |  |  | 0 |  | 0 |  | 0 |  | 0 |  | 0.05 |  | 0 |  |  |  |  | 7.36 |  |  |  |  | DIL
97 | 72401VD | D + montáž kabinetového změkčovače vody 2,5 m3/h | kpl | 1 |  | 0 |  | 0 |  | 0 | 21 | 0 | 0 | 0 | 0 | 0 |  | Firemní | Indiv | 0 | 0 |  |  |  |  | POL1_7 | 113
98 | 724145031R00 | Čerpadlo strojní ponorné s mělnícími noži | kus | 2 |  | 0 |  | 0 |  | 0 | 21 | 0 | 0.02453 | 0.05 | 0 | 0 | 800-721 | RTS 23/II | Indiv | 2.357 | 4.71 |  |  |  |  | POL1_7 | 111
99 | 724232132R00 | Spínač tlakový ovládací | kus | 2 |  | 0 |  | 0 |  | 0 | 21 | 0 | 0.00045 | 0 | 0 | 0 | 800-721 | RTS 23/II | RTS 23/II | 1.324 | 2.65 |  |  |  |  | POL1_7 | 112
100 | 998724201R00 | Přesun hmot pro strojní vybavení, výšky do 6 m | % |  |  | 0 |  | 0 |  | 0 | 21 | 0 | 0 | 0 | 0 | 0 | 800-721 | RTS 23/II | RTS 23/II | 0 | 0 |  |  |  |  | POL7_ | 114
| Ceny z položek s pořadovými čísly : | [24 empty] | VV | 0 | Ceny z položek s pořadovými čísly :
| 97, 98, 99 : | [24 empty] | VV | 0 | 97, 98, 99 :
| Součet : 624,04160 |  |  | 624.0416 | [21 empty] | VV | 0 | Součet : 624,04160
Díl | 725 | Zařizovací předměty |  |  |  | 0 |  | 0 |  | 0 |  | 0 |  | 1.74 |  | 0.36 |  |  |  |  | 77.96 |  |  |  |  | DIL
101 | 725013165R00 | Klozet kombi, nádrž s armaturou, odpad svislý | soubor | 12 |  | 0 |  | 0 |  | 0 | 21 | 0 | 0.02794 | 0.34 | 0 | 0 | 800-721 | RTS 23/II | RTS 23/II | 1.5 | 18 |  |  |  |  | POL1_7 | 116
102 | 725017153R00 | Umyvadlo invalidní 640 x 550 mm, bílé | soubor | 1 |  | 0 |  | 0 |  | 0 | 21 | 0 | 0.01701 | 0.02 | 0 | 0 | 800-721 | RTS 23/II | RTS 23/II | 1.253 | 1.25 |  |  |  |  | POL1_7 | 120
103 | 725017162R00 | Umyvadlo na šrouby, 550 x 450 mm, bílé | soubor | 11 |  | 0 |  | 0 |  | 0 | 21 | 0 | 0.01401 | 0.15 | 0 | 0 | 800-721 | RTS 23/II | RTS 23/II | 1.189 | 13.08 |  |  |  |  | POL1_7 | 118
104 | 725017168R00 | Kryt sifonu umyvadel, bílý | soubor | 11 |  | 0 |  | 0 |  | 0 | 21 | 0 | 0.00477 | 0.05 | 0 | 0 | 800-721 | RTS 23/II | RTS 23/II | 0.325 | 3.58 |  |  |  |  | POL1_7 | 119
105 | 72510VD | Sifon podomítkový HL 138 z mrazících jednotek | ks | 4 |  | 0 |  | 0 |  | 0 | 21 | 0 | 0 | 0 | 0 | 0 |  | Firemní | Indiv | 0 | 0 |  |  |  |  | POL1_7 | 134
106 | 725111241R00 | Nádrž splachovací vysokopolož.6 l, bílá | soubor | 1 |  | 0 |  | 0 |  | 0 | 21 | 0 | 0.00296 | 0 | 0 | 0 | 800-721 | RTS 23/II | Indiv | 1.4 | 1.4 |  |  |  |  | POL1_7 | 124
107 | 725122231R00 | Pisoár Golem s radarovým splachovačem, SLP 19RS | soubor | 5 |  | 0 |  | 0 |  | 0 | 21 | 0 | 0.016 | 0.08 | 0 | 0 | 800-721 | RTS 23/II | RTS 23/II | 1.1 | 5.5 |  |  |  |  | POL1_7 | 117
108 | 725130811R00 | Demontáž pisoárové nádrže + 1 stání | soubor | 5 |  | 0 |  | 0 |  | 0 | 21 | 0 | 0 | 0 | 0.03968 | 0.2 | 800-721 | RTS 23/II | RTS 23/II | 0.744 | 3.72 |  |  |  |  | POL1_7 | 125
109 | 72515VD | WC sedátko invalidní | ks | 1 |  | 0 |  | 0 |  | 0 | 21 | 0 | 0 | 0 | 0 | 0 |  | Firemní | Indiv | 0 | 0 |  |  |  |  | POL1_7 | 121
110 | 725210821R00 | Demontáž umyvadel bez výtokových armatur | soubor | 8 |  | 0 |  | 0 |  | 0 | 21 | 0 | 0 | 0 | 0.01946 | 0.16 | 800-721 | RTS 23/II | RTS 23/II | 0.382 | 3.06 |  |  |  |  | POL1_7 | 126
111 | 725249101R00 | D + Montáž sprchových zástěn a štěrbinových vpustí | soubor | 2 |  | 0 |  | 0 |  | 0 | 21 | 0 | 0.00045 | 0 | 0 | 0 | 800-721 | RTS 23/II | RTS 23/II | 5 | 10 |  |  |  |  | POL1_7 | 127
112 | 725291114R00 | Madlo rovné bílé dl. 600 mm | soubor | 2 |  | 0 |  | 0 |  | 0 | 21 | 0 | 0.0013 | 0 | 0 | 0 | 800-721 | RTS 23/II | RTS 23/II | 0.33 | 0.66 |  |  |  |  | POL1_ | 1A4CF5E3-492D-4DD3-A846-6DE3197EE263
| Z/7 : 2 |  |  | 2 | [21 empty] | VV | 0 | Z/7 : 2
113 | 725291136R00 | Madlo dvojité sklopné bílé dl. 852 mm | soubor | 1 |  | 0 |  | 0 |  | 0 | 21 | 0 | 0.0023 | 0 | 0 | 0 | 800-721 | RTS 23/II | RTS 23/II | 0.38 | 0.38 |  |  |  |  | POL1_ | AB3A1046-40A9-4135-BE35-197A9B09BA29
| Z/7 : 1 |  |  | 1 | [21 empty] | VV | 0 | Z/7 : 1
114 | 725319201R00 | Montáž ostatních typů dřezů velkokuchyňských | soubor | 1 |  | 0 |  | 0 |  | 0 | 21 | 0 | 0.0004 | 0 | 0 | 0 | 800-721 | RTS 23/II | RTS 23/II | 0.992 | 0.99 |  |  |  |  | POL1_7 | 128
115 | 725334301R00 | Nálevka se sifonem PP HL21, DN 32 | kus | 2 |  | 0 |  | 0 |  | 0 | 21 | 0 | 9e-05 | 0 | 0 | 0 | 800-721 | RTS 23/II | RTS 23/II | 0.18 | 0.36 |  |  |  |  | POL1_7 | 132
116 | 725530125R00 | Zásobník kombinovaný EL/UT akumulační 300 l | soubor | 1 |  | 0 |  | 0 |  | 0 | 21 | 0 | 1.0651 | 1.07 | 0 | 0 | 800-721 | RTS 23/II | Indiv | 12.129 | 12.13 |  |  |  |  | POL1_7 | 129
117 | 725530151R00 | Ventil pojistný se zp klapkou | kus | 2 |  | 0 |  | 0 |  | 0 | 21 | 0 | 0.00073 | 0 | 0 | 0 | 800-721 | RTS 23/II | RTS 23/II | 0.321 | 0.64 |  |  |  |  | POL1_7 | 135
118 | 725539102T01 | D + Montáž elektr.ohřívačů, 80 l | soubor | 1 |  | 0 |  | 0 |  | 0 | 21 | 0 | 0.02882 | 0.03 | 0 | 0 |  | Firemní | Indiv | 2.958 | 2.96 |  |  |  |  | POL1_7 | 131
119 | 725860180RT1 | Sifon podomítkový HL400, DN 40/50 nerezový | kus | 1 |  | 0 |  | 0 |  | 0 | 21 | 0 | 0.00028 | 0 | 0 | 0 | 800-721 | RTS 23/II | RTS 23/II | 0.246 | 0.25 |  |  |  |  | POL1_7 | 133
120 | 725998888X00 | Demontáž zařízení a rozvodů kuchyně (sporáky, digestoře, police, ragály atd.), vč. likvidace | soubor | 1 |  | 0 |  | 0 |  | 0 | 21 | 0 | 0 | 0 | 0 | 0 |  | Firemní | Indiv | 0 | 0 |  |  |  |  | POL1_ | 2966B3AC-AEF6-4A83-A859-4A80BF9FD970
121 | 72502VD | Expanzní tlková nádoba 15 a 5ll/PN 10 | ks | 2 |  | 0 |  | 0 |  | 0 | 21 | 0 | 0 | 0 | 0 | 0 |  | Firemní | Indiv | 0 | 0 |  |  |  |  | POL3_0 | 136
122 | 72503VD | Cirkulační čerpadlo, filtr a zp. klapka DN 15 | soubor | 1 |  | 0 |  | 0 |  | 0 | 21 | 0 | 0 | 0 | 0 | 0 |  | Firemní | Indiv | 0 | 0 |  |  |  |  | POL3_0 | 130
123 | 998725201R00 | Přesun hmot pro zařizovací předměty, výšky do 6 m | % |  |  | 0 |  | 0 |  | 0 | 21 | 0 | 0 | 0 | 0 | 0 | 800-721 | RTS 23/II | RTS 23/II | 0 | 0 |  |  |  |  | POL7_ | 137
| Ceny z položek s pořadovými čísly : | [24 empty] | VV | 0 | Ceny z položek s pořadovými čísly :
| 101, 102, 103, 104, 105, 106, 107, 108, 109, 110, 111, 112, 113, 114, 115, 116, 117, 118, 119, 120, : | [24 empty] | VV | 0 | 101, 102, 103, 104, 105, 106, 107, 108, 109, 110, 111, 112, 113, 114, 115, 116, 117, 118, 119, 120, :
| 121, 122 : | [24 empty] | VV | 0 | 121, 122 :
| Součet : 3287,42590 |  |  | 3287.4259 | [21 empty] | VV | 0 | Součet : 3287,42590
Díl | 731 | Kotelny |  |  |  | 0 |  | 0 |  | 0 |  | 0 |  | 0 |  | 0.07 |  |  |  |  | 0.44 |  |  |  |  | DIL
124 | 731200832R00 | Demontáž kotlů rychlovyhřívacích s příp.TUV | kus | 1 |  | 0 |  | 0 |  | 0 | 21 | 0 | 6e-05 | 0 | 0.06505 | 0.07 | 800-731 | RTS 23/II | RTS 23/II | 0.438 | 0.44 |  |  |  |  | POL1_ | 814DF588-1536-4D1B-87ED-DE8A10A898A7
Díl | 733 | Rozvod potrubí |  |  |  | 0 |  | 0 |  | 0 |  | 0 |  | 0.36 |  | 0.45 |  |  |  |  | 98.48 |  |  |  |  | DIL
125 | 733110808R00 | Demontáž potrubí ocelového závitového do DN 32-50 | m | 84 |  | 0 |  | 0 |  | 0 | 21 | 0 | 5e-05 | 0 | 0.00532 | 0.45 | 800-731 | RTS 23/II | RTS 23/II | 0.103 | 8.65 |  |  |  |  | POL1_7 | 139
126 | 733163102R00 | Potrubí z měděných trubek vytápění D 15 x 1,0 mm | m | 28 |  | 0 |  | 0 |  | 0 | 21 | 0 | 0.00076 | 0.02 | 0 | 0 | 800-731 | RTS 23/II | RTS 23/II | 0.29738 | 8.33 |  |  |  |  | POL1_7 | 140
127 | 733163103R00 | Potrubí z měděných trubek vytápění D 18 x 1,0 mm | m | 56 |  | 0 |  | 0 |  | 0 | 21 | 0 | 0.00088 | 0.05 | 0 | 0 | 800-731 | RTS 23/II | RTS 23/II | 0.30738 | 17.21 |  |  |  |  | POL1_7 | 141
128 | 733163104R00 | Potrubí z měděných trubek vytápění D 22 x 1,0 mm | m | 64 |  | 0 |  | 0 |  | 0 | 21 | 0 | 0.00101 | 0.06 | 0 | 0 | 800-731 | RTS 23/II | RTS 23/II | 0.31738 | 20.31 |  |  |  |  | POL1_7 | 142
129 | 733163105R00 | Potrubí z měděných trubek vytápění D 28 x 1,5 mm | m | 44 |  | 0 |  | 0 |  | 0 | 21 | 0 | 0.0016 | 0.07 | 0 | 0 | 800-731 | RTS 23/II | RTS 23/II | 0.33332 | 14.67 |  |  |  |  | POL1_7 | 143
130 | 733163106R00 | Potrubí z měděných trubek vytápění D 35 x 1,5 mm | m | 72 |  | 0 |  | 0 |  | 0 | 21 | 0 | 0.00196 | 0.14 | 0 | 0 | 800-731 | RTS 23/II | RTS 23/II | 0.3579 | 25.77 |  |  |  |  | POL1_7 | 144
131 | 733190107R00 | Tlaková zkouška potrubí ocel.závitového DN 40 | m | 1 |  | 0 |  | 0 |  | 0 | 21 | 0 | 0 | 0 | 0 | 0 | 800-731 | RTS 23/II | RTS 23/II | 0.021 | 0.02 |  |  |  |  | POL1_7 | 148
132 | 733191112R00 | Manžety prostupové pro trubky do DN 32 | kus | 8 |  | 0 |  | 0 |  | 0 | 21 | 0 | 0.00188 | 0.02 | 0 | 0 | 800-731 | RTS 23/II | RTS 23/II | 0.33 | 2.64 |  |  |  |  | POL1_7 | 145
133 | 733191823R00 | Odřezání třmenových držáků potrubí do D 76 | kus | 12 |  | 0 |  | 0 |  | 0 | 21 | 0 | 0 | 0 | 0.00031 | 0 | 800-731 | RTS 23/II | RTS 23/II | 0.005 | 0.06 |  |  |  |  | POL1_7 | 146
134 | 733191926R00 | Navaření odbočky na potrubí, DN odbočky 32 | kus | 2 |  | 0 |  | 0 |  | 0 | 21 | 0 | 0.00081 | 0 | 0 | 0 | 800-731 | RTS 23/II | RTS 23/II | 0.412 | 0.82 |  |  |  |  | POL1_7 | 147
135 | 998733201R00 | Přesun hmot pro rozvody potrubí, výšky do 6 m | % |  |  | 0 |  | 0 |  | 0 | 21 | 0 | 0 | 0 | 0 | 0 | 800-731 | RTS 23/II | RTS 23/II | 0 | 0 |  |  |  |  | POL7_ | 149
| Ceny z položek s pořadovými čísly : | [24 empty] | VV | 0 | Ceny z položek s pořadovými čísly :
| 125, 126, 127, 128, 129, 130, 131, 132, 133, 134 : | [24 empty] | VV | 0 | 125, 126, 127, 128, 129, 130, 131, 132, 133, 134 :
| Součet : 2104,10400 |  |  | 2104.104 | [21 empty] | VV | 0 | Součet : 2104,10400
Díl | 734 | Armatury |  |  |  | 0 |  | 0 |  | 0 |  | 0 |  | 0.01 |  | 0.01 |  |  |  |  | 12.21 |  |  |  |  | DIL
136 | 734200821R00 | Demontáž armatur se 2závity do G 1/2 | kus | 26 |  | 0 |  | 0 |  | 0 | 21 | 0 | 9e-05 | 0 | 0.00045 | 0.01 | 800-731 | RTS 23/II | RTS 23/II | 0.166 | 4.32 |  |  |  |  | POL1_7 | 151
137 | 734200822R00 | Demontáž armatur se 2závity do G 1 | kus | 2 |  | 0 |  | 0 |  | 0 | 21 | 0 | 0.00013 | 0 | 0.0011 | 0 | 800-731 | RTS 23/II | RTS 23/II | 0.229 | 0.46 |  |  |  |  | POL1_7 | 152
138 | 734209115TT2 | D + Montáž kohoutůr závitových,se 2závity, G 1 | kus | 4 |  | 0 |  | 0 |  | 0 | 21 | 0 | 0.00035 | 0 | 0 | 0 |  | Firemní | Indiv | 0.227 | 0.91 |  |  |  |  | POL1_7 | 153
139 | 734209116TT2 | D + Montáž kohoutů závitových,se 2závity, G 5/4 | kus | 4 |  | 0 |  | 0 |  | 0 | 21 | 0 | 0.00056 | 0 | 0 | 0 |  | Firemní | Indiv | 0.268 | 1.07 |  |  |  |  | POL1_7 | 154
140 | 734209116TT3 | D + Montáž filtru závitového se 2závity, G 5/4 | kus | 1 |  | 0 |  | 0 |  | 0 | 21 | 0 | 0.0007 | 0 | 0 | 0 |  | Firemní | Indiv | 0.268 | 0.27 |  |  |  |  | POL1_7 | 155
141 | 734209116TT4 | Montáž zp. klapek závitových,se 2závity, G 5/4 | kus | 2 |  | 0 |  | 0 |  | 0 | 21 | 0 | 0.00074 | 0 | 0 | 0 |  | Firemní | Indiv | 0.268 | 0.54 |  |  |  |  | POL1_7 | 156
142 | 734221672RT3 | Hlavice ovládání ventilů termostat. | kus | 13 |  | 0 |  | 0 |  | 0 | 21 | 0 | 0.00014 | 0 | 0 | 0 | 800-731 | RTS 23/II | RTS 23/II | 0.072 | 0.94 |  |  |  |  | POL1_7 | 157
143 | 734261213RM1 | Šroubení topenářské G 1/2 | kus | 20 |  | 0 |  | 0 |  | 0 | 21 | 0 | 0.00026 | 0.01 | 0 | 0 | 800-731 | RTS 23/II | Indiv | 0.082 | 1.64 |  |  |  |  | POL1_7 | 158
144 | 734291113R00 | Kohouty plnící a vypouštěcí G 1/2 | kus | 8 |  | 0 |  | 0 |  | 0 | 21 | 0 | 0.00014 | 0 | 0 | 0 | 800-731 | RTS 23/II | RTS 23/II | 0.082 | 0.66 |  |  |  |  | POL1_7 | 159
145 | 734419134R00 | D + Montáž kompaktního měřiče tepla závitového 5/4" | soubor | 1 |  | 0 |  | 0 |  | 0 | 21 | 0 | 0.00135 | 0 | 0 | 0 | 800-731 | RTS 23/II | RTS 23/II | 1.402 | 1.4 |  |  |  |  | POL1_7 | 160
146 | 998734201R00 | Přesun hmot pro armatury, výšky do 6 m | % |  |  | 0 |  | 0 |  | 0 | 21 | 0 | 0 | 0 | 0 | 0 | 800-731 | RTS 23/II | RTS 23/II | 0 | 0 |  |  |  |  | POL7_ | 161
| Ceny z položek s pořadovými čísly : | [24 empty] | VV | 0 | Ceny z položek s pořadovými čísly :
| 136, 137, 138, 139, 140, 141, 142, 143, 144, 145 : | [24 empty] | VV | 0 | 136, 137, 138, 139, 140, 141, 142, 143, 144, 145 :
| Součet : 223,24340 |  |  | 223.2434 | [21 empty] | VV | 0 | Součet : 223,24340
Díl | 735 | Otopná tělesa |  |  |  | 0 |  | 0 |  | 0 |  | 0 |  | 0.79 |  | 1.27 |  |  |  |  | 55.74 |  |  |  |  | DIL
147 | 735000912R00 | Oprava-vyregulování ventilů s termost.ovládáním | kus | 20 |  | 0 |  | 0 |  | 0 | 21 | 0 | 0 | 0 | 0 | 0 | 800-731 | RTS 23/II | RTS 23/II | 0.268 | 5.36 |  |  |  |  | POL1_7 | 163
148 | 735111810R00 | Demontáž těles otopných litinových článkových | m2 | 53.25 |  | 0 |  | 0 |  | 0 | 21 | 0 | 0 | 0 | 0.0238 | 1.27 | 800-731 | RTS 23/II | RTS 23/II | 0.082 | 4.37 |  |  |  |  | POL1_7 | 164
149 | 735151909R00 | Otopné těleso panelové Plan VK 33, v. 300 mm, dl. 1400 mm | kus | 8 |  | 0 |  | 0 |  | 0 | 21 | 0 | 0.04256 | 0.34 | 0 | 0 | 800-731 | RTS 23/II | RTS 23/II | 1.142 | 9.14 |  |  |  |  | POL1_1 | 174
150 | 735157282R00 | Otopné těleso panelové VK 11, v. 900 mm, dl. 600 mm | kus | 2 |  | 0 |  | 0 |  | 0 | 21 | 0 | 0.01968 | 0.04 | 0 | 0 | 800-731 | RTS 23/II | RTS 23/II | 0.866 | 1.73 |  |  |  |  | POL1_7 | 168
151 | 735157561R00 | Otopné těleso panelové VK 21, v. 600 mm, dl. 500 mm | kus | 1 |  | 0 |  | 0 |  | 0 | 21 | 0 | 0.01525 | 0.02 | 0 | 0 | 800-731 | RTS 23/II | RTS 23/II | 0.913 | 0.91 |  |  |  |  | POL1_7 | 169
152 | 735157582R00 | Otopné těleso panelové VK 21, v. 900 mm, dl. 600 mm | kus | 2 |  | 0 |  | 0 |  | 0 | 21 | 0 | 0.0282 | 0.06 | 0 | 0 | 800-731 | RTS 23/II | RTS 23/II | 0.951 | 1.9 |  |  |  |  | POL1_7 | 170
153 | 735157682R00 | Otopné těleso panelové VK 22, v. 900 mm, dl. 600 mm | kus | 3 |  | 0 |  | 0 |  | 0 | 21 | 0 | 0.03378 | 0.1 | 0 | 0 | 800-731 | RTS 23/II | RTS 23/II | 0.951 | 2.85 |  |  |  |  | POL1_1 | 171
154 | 735157686R00 | Otopné těleso panelové VK 22, v. 900 mm, dl. 1000 mm | kus | 3 |  | 0 |  | 0 |  | 0 | 21 | 0 | 0.0563 | 0.17 | 0 | 0 | 800-731 | RTS 23/II | RTS 23/II | 0.992 | 2.98 |  |  |  |  | POL1_1 | 172
155 | 735157687R00 | Otopné těleso panelové VK 22, v. 900 mm, dl. 1100 mm | kus | 1 |  | 0 |  | 0 |  | 0 | 21 | 0 | 0.06193 | 0.06 | 0 | 0 | 800-731 | RTS 23/II | RTS 23/II | 0.999 | 1 |  |  |  |  | POL1_1 | 173
156 | 735159220R00 | Montáž panelových těles 2řadých do délky 1500 mm | kus | 12 |  | 0 |  | 0 |  | 0 | 21 | 0 | 0 | 0 | 0 | 0 | 800-731 | RTS 23/II | RTS 23/II | 1.008 | 12.1 |  |  |  |  | POL1_7 | 165
157 | 735159320R00 | Montáž panelových těles 3řadých do délky 1500 mm | kus | 8 |  | 0 |  | 0 |  | 0 | 21 | 0 | 0 | 0 | 0 | 0 | 800-731 | RTS 23/II | RTS 23/II | 1.188 | 9.5 |  |  |  |  | POL1_7 | 166
158 | 735890801R00 | Přemístění demont. hmot - otop. těles, H do 6 m | t | 1.2674 |  | 0 |  | 0 |  | 0 | 21 | 0 | 0 | 0 | 0 | 0 | 800-731 | RTS 23/II | RTS 23/II | 3.074 | 3.9 |  |  |  |  | POL1_7 | 167
159 | 998735201R00 | Přesun hmot pro otopná tělesa, výšky do 6 m | % |  |  | 0 |  | 0 |  | 0 | 21 | 0 | 0 | 0 | 0 | 0 | 800-731 | RTS 23/II | RTS 23/II | 0 | 0 |  |  |  |  | POL7_ | 175
| Ceny z položek s pořadovými čísly : | [24 empty] | VV | 0 | Ceny z položek s pořadovými čísly :
| 147, 148, 149, 150, 151, 152, 153, 154, 155, 156, 157, 158 : | [24 empty] | VV | 0 | 147, 148, 149, 150, 151, 152, 153, 154, 155, 156, 157, 158 :
| Součet : 2036,47610 |  |  | 2036.4761 | [21 empty] | VV | 0 | Součet : 2036,47610
Díl | D96 | Přesuny suti a vybouraných hmot |  |  |  | 0 |  | 0 |  | 0 |  | 0 |  | 0 |  | 0 |  |  |  |  | 12.18 |  |  |  |  | DIL
160 | 979081111R00 | Odvoz suti a vybour. hmot na skládku do 1 km | t | 4.0625 |  | 0 |  | 0 |  | 0 | 21 | 0 | 0 | 0 | 0 | 0 | 801-3 | RTS 23/II | RTS 23/II | 0.49 | 1.99 |  |  |  |  | POL8_ | 8EA9B2DB-C849-4651-89A1-BAC3D7F017D3
| Demontážní hmotnosti z položek s pořadovými čísly : | [24 empty] | VV | 0 | Demontážní hmotnosti z položek s pořadovými čísly :
| 21, 22, 23, 24, 28, 29, 32, 58, 59, 60, 74, 86, 108, 110, 124, 125, 133, 136, 137, 148 : | [24 empty] | VV | 0 | 21, 22, 23, 24, 28, 29, 32, 58, 59, 60, 74, 86, 108, 110, 124, 125, 133, 136, 137, 148 :
| Součet : 4,06247 |  |  | 4.0625 | [21 empty] | VV | 0 | Součet : 4,06247
161 | 979081121R00 | Příplatek k odvozu za každý další 1 km | t | 81.2494 |  | 0 |  | 0 |  | 0 | 21 | 0 | 0 | 0 | 0 | 0 | 801-3 | RTS 23/II | RTS 23/II | 0 | 0 |  |  |  |  | POL8_ | D272F926-F248-49D8-B5B6-88E7AFF0562B
| Demontážní hmotnosti z položek s pořadovými čísly : | [24 empty] | VV | 0 | Demontážní hmotnosti z položek s pořadovými čísly :
| 21, 22, 23, 24, 28, 29, 32, 58, 59, 60, 74, 86, 108, 110, 124, 125, 133, 136, 137, 148 : | [24 empty] | VV | 0 | 21, 22, 23, 24, 28, 29, 32, 58, 59, 60, 74, 86, 108, 110, 124, 125, 133, 136, 137, 148 :
| Součet : 81,24940 |  |  | 81.2494 | [21 empty] | VV | 0 | Součet : 81,24940
162 | 979082111R00 | Vnitrostaveništní doprava suti do 10 m | t | 4.0625 |  | 0 |  | 0 |  | 0 | 21 | 0 | 0 | 0 | 0 | 0 | 801-3 | RTS 23/II | RTS 23/II | 0.942 | 3.83 |  |  |  |  | POL8_ | 2AAE3788-5F1C-49F9-9AA5-67DBEF18C2F7
| Demontážní hmotnosti z položek s pořadovými čísly : | [24 empty] | VV | 0 | Demontážní hmotnosti z položek s pořadovými čísly :
| 21, 22, 23, 24, 28, 29, 32, 58, 59, 60, 74, 86, 108, 110, 124, 125, 133, 136, 137, 148 : | [24 empty] | VV | 0 | 21, 22, 23, 24, 28, 29, 32, 58, 59, 60, 74, 86, 108, 110, 124, 125, 133, 136, 137, 148 :
| Součet : 4,06247 |  |  | 4.0625 | [21 empty] | VV | 0 | Součet : 4,06247
163 | 979082121R00 | Příplatek k vnitrost. dopravě suti za dalších 5 m | t | 16.2499 |  | 0 |  | 0 |  | 0 | 21 | 0 | 0 | 0 | 0 | 0 | 801-3 | RTS 23/II | RTS 23/II | 0.105 | 1.71 |  |  |  |  | POL8_ | 0C010066-6FF5-4151-8F4D-B9871C570BF7
| Demontážní hmotnosti z položek s pořadovými čísly : | [24 empty] | VV | 0 | Demontážní hmotnosti z položek s pořadovými čísly :
| 21, 22, 23, 24, 28, 29, 32, 58, 59, 60, 74, 86, 108, 110, 124, 125, 133, 136, 137, 148 : | [24 empty] | VV | 0 | 21, 22, 23, 24, 28, 29, 32, 58, 59, 60, 74, 86, 108, 110, 124, 125, 133, 136, 137, 148 :
| Součet : 16,24988 |  |  | 16.2499 | [21 empty] | VV | 0 | Součet : 16,24988
164 | 979086213R00 | Nakládání vybouraných hmot na dopravní prostředek | t | 4.0625 |  | 0 |  | 0 |  | 0 | 21 | 0 | 0 | 0 | 0 | 0 | 831-2 | RTS 23/II | RTS 23/II | 1.14 | 4.63 |  |  |  |  | POL8_ | 0BE1CEE6-4B1B-4C68-BD31-DB48E46FE456
| Demontážní hmotnosti z položek s pořadovými čísly : | [24 empty] | VV | 0 | Demontážní hmotnosti z položek s pořadovými čísly :
| 21, 22, 23, 24, 28, 29, 32, 58, 59, 60, 74, 86, 108, 110, 124, 125, 133, 136, 137, 148 : | [24 empty] | VV | 0 | 21, 22, 23, 24, 28, 29, 32, 58, 59, 60, 74, 86, 108, 110, 124, 125, 133, 136, 137, 148 :
| Součet : 4,06247 |  |  | 4.0625 | [21 empty] | VV | 0 | Součet : 4,06247
165 | 979093111R00 | Uložení suti na skládku bez zhutnění | t | 4.0625 |  | 0 |  | 0 |  | 0 | 21 | 0 | 0 | 0 | 0 | 0 | 800-6 | RTS 23/II | RTS 23/II | 0.006 | 0.02 |  |  |  |  | POL8_ | 7723889F-5569-417D-B16B-D23CFF911B8B
| Demontážní hmotnosti z položek s pořadovými čísly : | [24 empty] | VV | 0 | Demontážní hmotnosti z položek s pořadovými čísly :
| 21, 22, 23, 24, 28, 29, 32, 58, 59, 60, 74, 86, 108, 110, 124, 125, 133, 136, 137, 148 : | [24 empty] | VV | 0 | 21, 22, 23, 24, 28, 29, 32, 58, 59, 60, 74, 86, 108, 110, 124, 125, 133, 136, 137, 148 :
| Součet : 4,06247 |  |  | 4.0625 | [21 empty] | VV | 0 | Součet : 4,06247
166 | 979990107R00 | Poplatek za uložení suti - směs betonu, cihel, dřeva, skupina odpadu 170904 | t | 4.0625 |  | 0 |  | 0 |  | 0 | 21 | 0 | 0 | 0 | 0 | 0 | 801-3 | RTS 23/II | RTS 23/II | 0 | 0 |  |  |  |  | POL8_ | 508DC27E-E14E-49D3-857A-D9F4AF371014
| Demontážní hmotnosti z položek s pořadovými čísly : | [24 empty] | VV | 0 | Demontážní hmotnosti z položek s pořadovými čísly :
| 21, 22, 23, 24, 28, 29, 32, 58, 59, 60, 74, 86, 108, 110, 124, 125, 133, 136, 137, 148 : | [24 empty] | VV | 0 | 21, 22, 23, 24, 28, 29, 32, 58, 59, 60, 74, 86, 108, 110, 124, 125, 133, 136, 137, 148 :
| Součet : 4,06247 |  |  | 4.0625 | [21 empty] | VV | 0 | Součet : 4,06247
[24 empty] | 12 | 21
| Celkem |  |  |  |  | 0 | [17 empty] | 0 | 0 | SUM
Poznámky uchazeče k zadání
POPUZIV
END
Note on S9: Jedná se o informaci, zda se jedná o položku, která je do rozpočtu zadána z cenové soustavy RTS, nebo vlastní.
Note on T9: Jedná se o název CÚ, která je zadána u položky rozpočtu

## 4.3
Položkový rozpočet | [25 empty] | #TypZaznamu#
S: | 80 - 104 | Oprava kuchyně a zázemí restaurace Kulturního domu v Kyjově | [23 empty] | STA
O: | [25 empty] | OBJ
R: | 80000016 | Oprava kuchyně a zázemí restaurace Kulturního domu v Kyjově | [23 empty] | ROZ
C: | 80000016 | Oprava kuchyně a zázemí restaurace Kulturního domu v Kyjově | [23 empty] | CAS_STR
C: | 1.4 | Technická prostředí budov | [23 empty] | CAS_STA
C: | 4.3 | Elektroinstalace | [23 empty] | CAS_ROZ
# | Číslo položky | Název položky | MJ | Množství | Cena / MJ | Celkem | Dodávka | Dodávka celk. | Montáž | Montáž celk. | DPH | cena s DPH | hmotnost / MJ | hmotnost celk.(t) | dem. hmotnost / MJ | dem. hmotnost celk.(t) | Ceník | Cen. soustava / platnost | Cenová úroveň | Nhod / MJ | Nhod celk. | Dodavatel | Identifikace |  | CenaCelkem pro UzivDil | Typ | ParovaciUID
Díl | M21.1 | INSTALACE |  |  |  | 0 |  | 0 |  | 0 |  | 0 |  | 0 |  | 0 |  |  |  |  | 0 |  |  |  |  | DIL
1 | 741112061 | Montáž krabice přístrojová zapuštěná plastová kruhová | ks | 89 |  | 0 |  | 0 |  | 0 | 21 | 0 | 0 | 0 | 0 | 0 |  | ÚRS | Indiv | 0 | 0 |  |  |  |  | POL1_9 | 3
2 | 34571450 | krabice pod omítku PVC přístrojová kruhová D 70mm | ks | 89 |  | 0 |  | 0 |  | 0 | 21 | 0 | 0 | 0 | 0 | 0 |  | ÚRS | Indiv | 0 | 0 |  |  |  |  | POL3_0 | 4
3 | 741112101 | Montáž rozvodka zapuštěná plastová kruhová | ks | 30 |  | 0 |  | 0 |  | 0 | 21 | 0 | 0 | 0 | 0 | 0 |  | ÚRS | Indiv | 0 | 0 |  |  |  |  | POL1_9 | 5
4 | 34571458 | krabice pod omítku PVC odbočná kruhová D 100mm s víčkem | ks | 30 |  | 0 |  | 0 |  | 0 | 21 | 0 | 0 | 0 | 0 | 0 |  | ÚRS | Indiv | 0 | 0 |  |  |  |  | POL3_0 | 6
5 | 741112352 | Otevření nebo uzavření krabice pancéřové víčkem na 2 šrouby | ks | 30 |  | 0 |  | 0 |  | 0 | 21 | 0 | 0 | 0 | 0 | 0 |  | ÚRS | Indiv | 0 | 0 |  |  |  |  | POL1_9 | 7
6 | 741112022 | Montáž krabice nástěnná plastová čtyřhranná do 160x160 mm | ks | 30 |  | 0 |  | 0 |  | 0 | 21 | 0 | 0 | 0 | 0 | 0 |  | ÚRS | Indiv | 0 | 0 |  |  |  |  | POL1_9 | 8
7 | 34571482 | krabice v uzavřeném provedení PVC s krytím IP 54 čtvercová 100x100mm | ks | 30 |  | 0 |  | 0 |  | 0 | 21 | 0 | 0 | 0 | 0 | 0 |  | ÚRS | Indiv | 0 | 0 |  |  |  |  | POL3_0 | 9
8 | 741112353 | Otevření nebo uzavření krabice víčkem na 4 šrouby | ks | 30 |  | 0 |  | 0 |  | 0 | 21 | 0 | 0 | 0 | 0 | 0 |  | ÚRS | Indiv | 0 | 0 |  |  |  |  | POL1_9 | 10
9 | 468101411 | Vysekánírýhpro montáž trubek a kabelů v cihelných zdech hloubky do 3 cm a šířky do 3 cm | m | 350 |  | 0 |  | 0 |  | 0 | 21 | 0 | 0 | 0 | 0 | 0 |  | ÚRS | Indiv | 0 | 0 |  |  |  |  | POL1_9 | 11
10 | 468101422 | Vysekání rýh pro montáž trubek a kabelů v cihelných zdech hl přes 3 do 5 cm a š přes 5 do 7 cm | m | 300 |  | 0 |  | 0 |  | 0 | 21 | 0 | 0 | 0 | 0 | 0 |  | ÚRS | Indiv | 0 | 0 |  |  |  |  | POL1_9 | 12
11 | 460941111 | Vyplnění a omítnutí rýh při elektroinstalacích ve stropech hloubky do 3 cm a šířky do 3 cm | m | 350 |  | 0 |  | 0 |  | 0 | 21 | 0 | 0 | 0 | 0 | 0 |  | ÚRS | Indiv | 0 | 0 |  |  |  |  | POL1_9 | 13
12 | 460941122 | Vyplnění a omítnutí rýh při elektroinstalacích ve stropech hl přes 3 do 5 cm a š přes 5 do 7 cm | m | 300 |  | 0 |  | 0 |  | 0 | 21 | 0 | 0 | 0 | 0 | 0 |  | ÚRS | Indiv | 0 | 0 |  |  |  |  | POL1_9 | 14
13 | 468091111 | Vysekání kapes a výklenků ve zdivu z lehkých betonů, dutých cihel a tvárnic pro krabice | ks | 119 |  | 0 |  | 0 |  | 0 | 21 | 0 | 0 | 0 | 0 | 0 |  | ÚRS | Indiv | 0 | 0 |  |  |  |  | POL1_9 | 15
14 | 741110043 | Montáž trubka plastová ohebná D přes 35 mm uložená pevně | m | 170 |  | 0 |  | 0 |  | 0 | 21 | 0 | 0 | 0 | 0 | 0 |  | ÚRS | Indiv | 0 | 0 |  |  |  |  | POL1_9 | 16
15 | 34571075 | trubka elektroinstalační ohebná z PVC (EN) 2340 | m | 170 |  | 0 |  | 0 |  | 0 | 21 | 0 | 0 | 0 | 0 | 0 |  | ÚRS | Indiv | 0 | 0 |  |  |  |  | POL3_0 | 17
16 | 741120001 | Montáž vodič Cu izolovaný plný a laněný žíla 0,35-6 mm2 pod omítku (CY) | m | 970 |  | 0 |  | 0 |  | 0 | 21 | 0 | 0 | 0 | 0 | 0 |  | ÚRS | Indiv | 0 | 0 |  |  |  |  | POL1_9 | 18
17 | 34141026~1 | vodič propojovací flexibilní jádro Cu lanované izolace PVC 450/750V (H07V-K) 1x4mm2 | m | 70 |  | 0 |  | 0 |  | 0 | 21 | 0 | 0 | 0 | 0 | 0 |  | ÚRS | Indiv | 0 | 0 |  |  |  |  | POL1_9 | 19
18 | 34141027 | vodič propojovací flexibilní jádro Cu lanované izolace PVC 450/750V (H07V-K) 1x6mm2 | m | 900 |  | 0 |  | 0 |  | 0 | 21 | 0 | 0 | 0 | 0 | 0 |  | ÚRS | Indiv | 0 | 0 |  |  |  |  | POL1_9 | 20
19 | 741120003~1 | Montáž vodič Cu izolovaný plný a laněný žíla 10-16 mm2 pod omítku (např. CY) | m | 100 |  | 0 |  | 0 |  | 0 | 21 | 0 | 0 | 0 | 0 | 0 |  | ÚRS | Indiv | 0 | 0 |  |  |  |  | POL1_9 | 21
20 | 34141029 | vodič propojovací flexibilní jádro Cu lanované izolace PVC 450/750V (H07V-K) 1x16mm2 | m | 100 |  | 0 |  | 0 |  | 0 | 21 | 0 | 0 | 0 | 0 | 0 |  | ÚRS | Indiv | 0 | 0 |  |  |  |  | POL1_9 | 22
21 | 741122021 | Montáž kabel Cu bez ukončení uložený pod omítku plný kulatý 4x1,5 mm2 (např. CYKY) | m | 10 |  | 0 |  | 0 |  | 0 | 21 | 0 | 0 | 0 | 0 | 0 |  | ÚRS | Indiv | 0 | 0 |  |  |  |  | POL1_9 | 23
22 | 34113150 | kabel JYTY 4x1mm2 | m | 10 |  | 0 |  | 0 |  | 0 | 21 | 0 | 0 | 0 | 0 | 0 |  | ÚRS | Indiv | 0 | 0 |  |  |  |  | POL3_0 | 24
23 | 741122015 | Montáž kabel Cu bez ukončení uložený pod omítku plný kulatý 3x1,5 mm2 (např. CYKY) | m | 850 |  | 0 |  | 0 |  | 0 | 21 | 0 | 0 | 0 | 0 | 0 |  | ÚRS | Indiv | 0 | 0 |  |  |  |  | POL1_9 | 25
24 | 34111030 | kabel instalační jádro Cu plné izolace PVC plášť PVC 450/750V (CYKY) 3x1,5mm2 | m | 850 |  | 0 |  | 0 |  | 0 | 21 | 0 | 0 | 0 | 0 | 0 |  | ÚRS | Indiv | 0 | 0 |  |  |  |  | POL3_0 | 26
25 | 741122016 | Montáž kabel Cu bez ukončení uložený pod omítku plný kulatý 3x2,5 až 6 mm2 (např.CYKY) | m | 1650 |  | 0 |  | 0 |  | 0 | 21 | 0 | 0 | 0 | 0 | 0 |  | ÚRS | Indiv | 0 | 0 |  |  |  |  | POL1_9 | 27
26 | 34111036 | kabel instalační jádro Cu plné izolace PVC plášť PVC 450/750V (CYKY) 3x2,5mm2 | m | 1650 |  | 0 |  | 0 |  | 0 | 21 | 0 | 0 | 0 | 0 | 0 |  | ÚRS | Indiv | 0 | 0 |  |  |  |  | POL3_0 | 28
27 | 741122031~1 | Montáž kabel Cu bez ukončení uložený pod omítku plný kulatý 5x1,5 až 2,5 mm2 (např.CYKY) | m | 730 |  | 0 |  | 0 |  | 0 | 21 | 0 | 0 | 0 | 0 | 0 |  | ÚRS | Indiv | 0 | 0 |  |  |  |  | POL1_9 | 29
28 | 34111090 | kabel instalační jádro Cu plné izolace PVC plášť PVC 450/750V (CYKY) 5x1,5mm2 | m | 250 |  | 0 |  | 0 |  | 0 | 21 | 0 | 0 | 0 | 0 | 0 |  | ÚRS | Indiv | 0 | 0 |  |  |  |  | POL3_0 | 30
29 | 34111094 | kabel instalační jádro Cu plné izolace PVC plášť PVC 450/750V (CYKY) 5x2,5mm2 | m | 480 |  | 0 |  | 0 |  | 0 | 21 | 0 | 0 | 0 | 0 | 0 |  | ÚRS | Indiv | 0 | 0 |  |  |  |  | POL3_0 | 31
30 | 741122032~1 | Montáž kabel Cu bez ukončení uložený pod omítku plný kulatý 5x4 až 6 mm2 (např.CYKY) | m | 160 |  | 0 |  | 0 |  | 0 | 21 | 0 | 0 | 0 | 0 | 0 |  | ÚRS | Indiv | 0 | 0 |  |  |  |  | POL1_9 | 32
31 | 34111098 | kabel instalační jádro Cu plné izolace PVC plášť PVC 450/750V (CYKY) 5x4mm2 | m | 110 |  | 0 |  | 0 |  | 0 | 21 | 0 | 0 | 0 | 0 | 0 |  | ÚRS | Indiv | 0 | 0 |  |  |  |  | POL3_0 | 33
32 | 34111100 | kabel instalační jádro Cu plné izolace PVC plášť PVC 450/750V (CYKY) 5x6mm2 | m | 50 |  | 0 |  | 0 |  | 0 | 21 | 0 | 0 | 0 | 0 | 0 |  | ÚRS | Indiv | 0 | 0 |  |  |  |  | POL3_0 | 34
33 | 741122643 | Montáž kabel Cu plný kulatý žíla 5x10 mm2 uložený pevně (např. CYKY) | m | 300 |  | 0 |  | 0 |  | 0 | 21 | 0 | 0 | 0 | 0 | 0 |  | ÚRS | Indiv | 0 | 0 |  |  |  |  | POL1_9 | 35
34 | 34113034 | kabel instalační jádro Cu plné izolace PVC plášť PVC 450/750V (CYKY) 5x10mm2 | m | 300 |  | 0 |  | 0 |  | 0 | 21 | 0 | 0 | 0 | 0 | 0 |  | Firemní | Indiv | 0 | 0 |  |  |  |  | POL3_0 | 36
35 | 741122644 | Montáž kabel Cu plný kulatý žíla 5x16 mm2 uložený pevně (např. CYKY) | m | 140 |  | 0 |  | 0 |  | 0 | 21 | 0 | 0 | 0 | 0 | 0 |  | ÚRS | Indiv | 0 | 0 |  |  |  |  | POL1_9 | 37
36 | 34113035 | kabel instalační jádro Cu plné izolace PVC plášť PVC 450/750V (CYKY) 5x16mm2 | m | 140 |  | 0 |  | 0 |  | 0 | 21 | 0 | 0 | 0 | 0 | 0 |  | Firemní | Indiv | 0 | 0 |  |  |  |  | POL3_0 | 38
37 | 741310201 | Montáž vypínač (polo)zapuštěný šroubové připojení 1-jednopólový | ks | 14 |  | 0 |  | 0 |  | 0 | 21 | 0 | 0 | 0 | 0 | 0 |  | ÚRS | Indiv | 0 | 0 |  |  |  |  | POL1_9 | 39
38 | VI1~1 | spínač řazení č.1 bílý, vč. rámečku | ks | 14 |  | 0 |  | 0 |  | 0 | 21 | 0 | 0 | 0 | 0 | 0 |  | Firemní | Indiv | 0 | 0 |  |  |  |  | POL3_0 | 40
39 | 741310011 | Montáž ovladač nástěnný 1/0-tlačítkový zapínací prostředí normální se zapojením vodičů | ks | 10 |  | 0 |  | 0 |  | 0 | 21 | 0 | 0 | 0 | 0 | 0 |  | ÚRS | Indiv | 0 | 0 |  |  |  |  | POL1_9 | 41
40 | VI2~1 | ovladač zapínací č.1/0 bílý, vč. rámečku | ks | 10 |  | 0 |  | 0 |  | 0 | 21 | 0 | 0 | 0 | 0 | 0 |  | Firemní | Indiv | 0 | 0 |  |  |  |  | POL3_0 | 42
41 | 741310233 | Montáž přepínač (polo)zapuštěný šroubové připojení 6-střídavý se zapojením vodičů | ks | 5 |  | 0 |  | 0 |  | 0 | 21 | 0 | 0 | 0 | 0 | 0 |  | ÚRS | Indiv | 0 | 0 |  |  |  |  | POL1_9 | 43
42 | VI3 | přepínač střídavý řazení č.6 bílý, vč. rámečku | ks | 5 |  | 0 |  | 0 |  | 0 | 21 | 0 | 0 | 0 | 0 | 0 |  | Firemní | Indiv | 0 | 0 |  |  |  |  | POL1_9 | 44
43 | 741310031 | Montáž spínač nástěnný 1-jednopólový prostředí venkovní/mokré se zapojením vodičů | ks | 5 |  | 0 |  | 0 |  | 0 | 21 | 0 | 0 | 0 | 0 | 0 |  | ÚRS | Indiv | 0 | 0 |  |  |  |  | POL1_9 | 45
44 | 34535015 | spínač nástěnný jednopólový, řazení 1, IP44, šroubové svorky | ks | 5 |  | 0 |  | 0 |  | 0 | 21 | 0 | 0 | 0 | 0 | 0 |  | ÚRS | Indiv | 0 | 0 |  |  |  |  | POL3_0 | 46
45 | 741310042 | Montáž přepínač nástěnný 6-střídavý prostředí venkovní/mokré se zapojením vodičů | ks | 7 |  | 0 |  | 0 |  | 0 | 21 | 0 | 0 | 0 | 0 | 0 |  | ÚRS | Indiv | 0 | 0 |  |  |  |  | POL1_9 | 47
46 | 34535018 | přepínač nástěnný střídavý, řazení 6, IP44, šroubové svorky | ks | 7 |  | 0 |  | 0 |  | 0 | 21 | 0 | 0 | 0 | 0 | 0 |  | ÚRS | Indiv | 0 | 0 |  |  |  |  | POL1_9 | 48
47 | 741310043 | Montáž přepínač nástěnný 7-křížový prostředí venkovní/mokré se zapojením vodičů | ks | 3 |  | 0 |  | 0 |  | 0 | 21 | 0 | 0 | 0 | 0 | 0 |  | ÚRS | Indiv | 0 | 0 |  |  |  |  | POL1_9 | 49
48 | 34535020 | přepínač nástěnný křížový, řazení 7, IP44, šroubové svorky | ks | 3 |  | 0 |  | 0 |  | 0 | 21 | 0 | 0 | 0 | 0 | 0 |  | ÚRS | Indiv | 0 | 0 |  |  |  |  | POL1_9 | 50
49 | 751614124 | Montáž čidla pohybu | ks | 10 |  | 0 |  | 0 |  | 0 | 21 | 0 | 0 | 0 | 0 | 0 |  | ÚRS | Indiv | 0 | 0 |  |  |  |  | POL1_9 | 51
50 | VI4~1 | Snímač pohybu stropní, přisazený, úhel záběru 360°, poloměr zachycení min. 5m, IP20 | ks | 10 |  | 0 |  | 0 |  | 0 | 21 | 0 | 0 | 0 | 0 | 0 |  | Firemní | Indiv | 0 | 0 |  |  |  |  | POL3_0 | 52
51 | 741310401~1 | Montáž spínač tří/čtyřpólový nástěnný do 16 A prostředí normální se zapojením vodičů | ks | 5 |  | 0 |  | 0 |  | 0 | 21 | 0 | 0 | 0 | 0 | 0 |  | ÚRS | Indiv | 0 | 0 |  |  |  |  | POL1_9 | 53
52 | VI5~1 | spínač vestavný trojpólový, 16A, IP20 vč. instalační krabice | ks | 5 |  | 0 |  | 0 |  | 0 | 21 | 0 | 0 | 0 | 0 | 0 |  | Firemní | Indiv | 0 | 0 |  |  |  |  | POL3_0 | 54
53 | 741310413~1 | Montáž spínač tří/čtyřpólový nástěnný do 63 A venkovní nebo mokré se zapojením vodičů | ks | 14 |  | 0 |  | 0 |  | 0 | 21 | 0 | 0 | 0 | 0 | 0 |  | ÚRS | Indiv | 0 | 0 |  |  |  |  | POL1_9 | 55
54 | VI6~1 | spínač nástěnný trojpólový, 40A, min. IP44 komplet | ks | 14 |  | 0 |  | 0 |  | 0 | 21 | 0 | 0 | 0 | 0 | 0 |  | Firemní | Indiv | 0 | 0 |  |  |  |  | POL3_0 | 56
55 | 741310414~1 | Montáž spínač tří/čtyřpólový nástěnný do 160 A venkovní nebo mokré se zapojením vodičů | ks | 3 |  | 0 |  | 0 |  | 0 | 21 | 0 | 0 | 0 | 0 | 0 |  | ÚRS | Indiv | 0 | 0 |  |  |  |  | POL1_9 | 57
56 | VI7~1 | spínač nástěnný trojpólový, 80A, min. IP44 komplet | ks | 3 |  | 0 |  | 0 |  | 0 | 21 | 0 | 0 | 0 | 0 | 0 |  | Firemní | Indiv | 0 | 0 |  |  |  |  | POL3_0 | 58
57 | 741313001 | Montáž zásuvka (polo)zapuštěná bezšroubové připojení 2P+PE se zapojením vodičů | ks | 41 |  | 0 |  | 0 |  | 0 | 21 | 0 | 0 | 0 | 0 | 0 |  | ÚRS | Indiv | 0 | 0 |  |  |  |  | POL1_9 | 59
58 | VI8 | zásuvka 1násobná 16A bílá, komplet vč. rámečku, s clonkami | ks | 41 |  | 0 |  | 0 |  | 0 | 21 | 0 | 0 | 0 | 0 | 0 |  | Firemní | Indiv | 0 | 0 |  |  |  |  | POL3_0 | 60
59 | 741313005 | Montáž zásuvka (polo)zapuštěná bezšroubové připojení 2P + PE s přepěťovou ochranou se zapojením vodičů | ks | 3 |  | 0 |  | 0 |  | 0 | 21 | 0 | 0 | 0 | 0 | 0 |  | ÚRS | Indiv | 0 | 0 |  |  |  |  | POL1_9 | 61
60 | VI9~1 | zásuvka 1násobná 16A bílá, komplet vč. rámečku, s clonkami, s přepěťovou ochranou | ks | 3 |  | 0 |  | 0 |  | 0 | 21 | 0 | 0 | 0 | 0 | 0 |  | Firemní | Indiv | 0 | 0 |  |  |  |  | POL3_0 | 62
61 | 741313004 | Montáž zásuvka (polo)zapuštěná bezšroubové připojení 2x(2P+PE) dvojnásobná šikmá se zapojením vodičů | ks | 16 |  | 0 |  | 0 |  | 0 | 21 | 0 | 0 | 0 | 0 | 0 |  | ÚRS | Indiv | 0 | 0 |  |  |  |  | POL1_9 | 63
62 | VI10 | zásuvka 2násobná 16A bílá, komplet vč. rámečku, s clonkami, s horní natočenou dutinou | ks | 16 |  | 0 |  | 0 |  | 0 | 21 | 0 | 0 | 0 | 0 | 0 |  | Firemní | Indiv | 0 | 0 |  |  |  |  | POL3_0 | 64
63 | 741313072 | Montáž zásuvka chráněná v krabici šroubové připojení 2P+PE prostředí základní, vlhké se zapojením vodičů | ks | 41 |  | 0 |  | 0 |  | 0 | 21 | 0 | 0 | 0 | 0 | 0 |  | ÚRS | Indiv | 0 | 0 |  |  |  |  | POL1_9 | 65
64 | 34555235 | zásuvka nástěnná jednonásobná s víčkem, IP44, bezšroubové svorky | ks | 41 |  | 0 |  | 0 |  | 0 | 21 | 0 | 0 | 0 | 0 | 0 |  | ÚRS | Indiv | 0 | 0 |  |  |  |  | POL3_0 | 66
65 | 741313052 | Montáž zásuvka nástěnná šroubové připojení 3P+N+PE se zapojením vodičů | ks | 3 |  | 0 |  | 0 |  | 0 | 21 | 0 | 0 | 0 | 0 | 0 |  | ÚRS | Indiv | 0 | 0 |  |  |  |  | POL1_9 | 67
66 | 35811472 | zásuvka nástěnná průmyslová 16A - 5pól, řazení 3P+N+PE IP44, šroubové svorky | ks | 3 |  | 0 |  | 0 |  | 0 | 21 | 0 | 0 | 0 | 0 | 0 |  | ÚRS | Indiv | 0 | 0 |  |  |  |  | POL3_0 | 68
67 | 741372061 | Montáž svítidlo LED interiérové přisazené stropní hranaté nebo kruhové do 0,09 m2 se zapojením vodičů | ks | 42 |  | 0 |  | 0 |  | 0 | 21 | 0 | 0 | 0 | 0 | 0 |  | ÚRS | Indiv | 0 | 0 |  |  |  |  | POL1_9 | 69
68 | 741372062 | Montáž svítidlo LED interiérové přisazené stropní hranaté nebo kruhové přes 0,09 do 0,36 m2 se zapojením vodičů | ks | 32 |  | 0 |  | 0 |  | 0 | 21 | 0 | 0 | 0 | 0 | 0 |  | ÚRS | Indiv | 0 | 0 |  |  |  |  | POL1_9 | 70
69 | VI11 | H1 - Přisazené LED svítidlo (např. COVENTINA 215 57W/840 PC/PCO 1400mA HO IP66) | ks | 7 |  | 0 |  | 0 |  | 0 | 21 | 0 | 0 | 0 | 0 | 0 |  | Firemní | Indiv | 0 | 0 |  |  |  |  | POL3_0 | 71
70 | VI12 | H1 - Přisazené LED svítidlo s nouzovým modulem (npař. COVENTINA 215 57W/840 PC/PCO 1400mA HO EM1 (1,5W/1h/ST) IP66) | ks | 5 |  | 0 |  | 0 |  | 0 | 21 | 0 | 0 | 0 | 0 | 0 |  | Firemní | Indiv | 0 | 0 |  |  |  |  | POL3_0 | 72
71 | VI13~1 | H2 - Přisazené LED svítidlo (např. COVENTINA 112 39W/840 PC/PCO 1050mA IP66) | ks | 5 |  | 0 |  | 0 |  | 0 | 21 | 0 | 0 | 0 | 0 | 0 |  | Firemní | Indiv | 0 | 0 |  |  |  |  | POL3_0 | 73
72 | VI14~1 | H2 - Přisazené LED svítidlo s nouzovým modulem (npař. COVENTINA 112 39W/840 PC/PCO 1050mA EM1 (1,5W/1h/ST) IP66) | ks | 4 |  | 0 |  | 0 |  | 0 | 21 | 0 | 0 | 0 | 0 | 0 |  | Firemní | Indiv | 0 | 0 |  |  |  |  | POL3_0 | 74
73 | VI15~1 | H3 - Přisazené LED svítidlo (např. COVENTINA 112 28W/840 PC/PCO 700mA IP66) | ks | 10 |  | 0 |  | 0 |  | 0 | 21 | 0 | 0 | 0 | 0 | 0 |  | Firemní | Indiv | 0 | 0 |  |  |  |  | POL3_0 | 75
74 | VI16~1 | H3 - Přisazené LED svítidlo s nouzovým modulem (npař. COVENTINA 112 28W/840 PC/PCO 700mA EM1 (1,5W/1h/ST) IP66) | ks | 1 |  | 0 |  | 0 |  | 0 | 21 | 0 | 0 | 0 | 0 | 0 |  | Firemní | Indiv | 0 | 0 |  |  |  |  | POL3_0 | 76
75 | VI17~1 | J1 - Přisazené LED svítidlo kruhové (např. Modena LED 25 W 4000K IP66 White) | ks | 31 |  | 0 |  | 0 |  | 0 | 21 | 0 | 0 | 0 | 0 | 0 |  | Firemní | Indiv | 0 | 0 |  |  |  |  | POL3_0 | 77
76 | VI18~1 | J1 - Přisazené LED svítidlo kruhové s nouzovým modulem (např. Modena LED 25 W 4000K IP66 White EMG), 1 hod | ks | 11 |  | 0 |  | 0 |  | 0 | 21 | 0 | 0 | 0 | 0 | 0 |  | Firemní | Indiv | 0 | 0 |  |  |  |  | POL3_0 | 78
77 | 741370034 | Montáž svítidlo žárovkové bytové nástěnné přisazené 2 zdroje nouzové | ks | 27 |  | 0 |  | 0 |  | 0 | 21 | 0 | 0 | 0 | 0 | 0 |  | ÚRS | Indiv | 0 | 0 |  |  |  |  | POL1_9 | 79
78 | VI19~1 | N1 - Nouzové svítidlo nástěnné s piktogrameme (např. TM Tech ONTEC S M1 60 M AT W), 1 hod | ks | 22 |  | 0 |  | 0 |  | 0 | 21 | 0 | 0 | 0 | 0 | 0 |  | Firemní | Indiv | 0 | 0 |  |  |  |  | POL3_0 | 80
79 | VI20~1 | N2 - Stropní LED nouzové svítidlo, 1x 5,9 W, 524 lm, Ra 70, 5700K, min. IP44, 1 hod | ks | 5 |  | 0 |  | 0 |  | 0 | 21 | 0 | 0 | 0 | 0 | 0 |  | Firemní | Indiv | 0 | 0 |  |  |  |  | POL3_0 | 81
80 | VI21~1 | Vývod 5 žíl – bez zapojení | ks | 30 |  | 0 |  | 0 |  | 0 | 21 | 0 | 0 | 0 | 0 | 0 |  | Firemní | Indiv | 0 | 0 |  |  |  |  | POL3_0 | 82
81 | VI22~1 | Vývod 3 žíly – bez zapojení | ks | 27 |  | 0 |  | 0 |  | 0 | 21 | 0 | 0 | 0 | 0 | 0 |  | Firemní | Indiv | 0 | 0 |  |  |  |  | POL3_0 | 83
82 | 741330763 | Montáž časového doběhu ventilátorů | ks | 5 |  | 0 |  | 0 |  | 0 | 21 | 0 | 0 | 0 | 0 | 0 |  | ÚRS | Indiv | 0 | 0 |  |  |  |  | POL1_9 | 84
83 | VI23~1 | Nastavitelný doběhový spínač DT3 | ks | 5 |  | 0 |  | 0 |  | 0 | 21 | 0 | 0 | 0 | 0 | 0 |  | Firemní | Indiv | 0 | 0 |  |  |  |  | POL3_0 | 85
84 | VI24 | Montáž zařízení pro přivolání pomoci OSSP | ks | 1 |  | 0 |  | 0 |  | 0 | 21 | 0 | 0 | 0 | 0 | 0 |  | Firemní | Indiv | 0 | 0 |  |  |  |  | POL1_9 | 86
85 | VI25 | Zařízení pro přivolání pomoci OSSP, alarm WC komplet pro jedno WC, dvě volací tlačítka ve WC, jedno signalizační svítidlo nade dveře, zdroj | ks | 1 |  | 0 |  | 0 |  | 0 | 21 | 0 | 0 | 0 | 0 | 0 |  | Firemní | Indiv | 0 | 0 |  |  |  |  | POL1_9 | 87
86 | 741330302 | Montáž ovladač tlačítkový s aretací se zapojením vodičů | ks | 1 |  | 0 |  | 0 |  | 0 | 21 | 0 | 0 | 0 | 0 | 0 |  | Firemní | Indiv | 0 | 0 |  |  |  |  | POL1_ | 19DE0488-BB4E-4DE5-A626-84D731CFFB97
87 | VI26 | Bezpečnostní hřibové tlačítko nástěnné s aretací, červené | ks | 1 |  | 0 |  | 0 |  | 0 | 21 | 0 | 0 | 0 | 0 | 0 |  | Firemní | Indiv | 0 | 0 |  |  |  |  | POL3_0 | F9676242-AC8E-4EA7-B60C-8602CF292916
88 | 7419900411 | Montáž tabulka výstražná | ks | 1 |  | 0 |  | 0 |  | 0 | 21 | 0 | 0 | 0 | 0 | 0 |  | Firemní | Indiv | 0 | 0 |  |  |  |  | POL1_ | CC271A7F-EBB7-4085-BA59-BC9B43E76D21
89 | 73534530 | tabulka bezpečnostní plastová s tiskem 2 barvy A5 148x210mm | ks | 1 |  | 0 |  | 0 |  | 0 | 21 | 0 | 0 | 0 | 0 | 0 |  | Firemní | Indiv | 0 | 0 |  |  |  |  | POL3_0 | EA1A2407-F7B5-4392-8A8F-07125628A222
90 | 469973116T10 | Poplatek za uložení na skládce (skládkovné) stavebního odpadu směsného kód odpadu 17 09 04 (pouze materiál, který nenídruhotná surovina) | t | 1 |  | 0 |  | 0 |  | 0 | 21 | 0 | 0 | 0 | 0 | 0 |  | Firemní | Indiv | 0 | 0 |  |  |  |  | POL1_9 | 88
91 | HZS2231T10~1 | Demontáž - kompletní vnitří zařízení | hod | 16 |  | 0 |  | 0 |  | 0 | 21 | 0 | 0 | 0 | 0 | 0 |  | Firemní | Indiv | 0 | 0 |  |  |  |  | POL1_9 | 89
92 | HZS2232T10~1 | Koordinace, kontrola a přepojení stávajících rozvodů | hod | 10 |  | 0 |  | 0 |  | 0 | 21 | 0 | 0 | 0 | 0 | 0 |  | Firemní | Indiv | 0 | 0 |  |  |  |  | POL1_9 | 90
93 | VI26~1 | Přesuny hmot - položka obsahuje vnitrostaveništní i mimostaveništní dopravu, přesuny hmot všech jednotlivých dílů dílčího rozpočtu | soubor | 1 |  | 0 |  | 0 |  | 0 | 21 | 0 | 0 | 0 | 0 | 0 |  | Firemní | Indiv | 0 | 0 |  |  |  |  | POL3_0 | 91
94 | VI27~1 | Pomocné lešení, plošiny, technika po celou dobu stavby | soubor | 1 |  | 0 |  | 0 |  | 0 | 21 | 0 | 0 | 0 | 0 | 0 |  | Firemní | Indiv | 0 | 0 |  |  |  |  | POL3_0 | 92
95 | VI28~1 | Pomocné práce - položka obsahuje výše neuvedené vysekání prostupů pro rozvody, jejich zazdění nebo zabetonování ve zdech nebo stropech; osazení, zazdění nebo zabetonování konzol, podpěr, závěsů, pevných bodů konstrukcí; zalití kotevních šroubů; | soubor | 1 |  | 0 |  | 0 |  | 0 | 21 | 0 | 0 | 0 | 0 | 0 |  | Firemní | Indiv | 0 | 0 |  |  |  |  | POL3_0 | 93
Díl | M21.2.1 | ROZVADĚČ 1.PP - RP2 |  |  |  | 0 |  | 0 |  | 0 |  | 0 |  | 0 |  | 0 |  |  |  |  | 0 |  |  |  |  | DIL
96 | 741210002 | Montáž rozvodnice oceloplechová nebo plastová běžná do 50 kg | ks | 1 |  | 0 |  | 0 |  | 0 | 21 | 0 | 0 | 0 | 0 | 0 |  | ÚRS | Indiv | 0 | 0 |  |  |  |  | POL1_9 | 96
97 | VR1 | Oceloplechový, vestavná montáž, 72 modulů, bílý s dveřmi, min. IP 20,komplet | ks | 1 |  | 0 |  | 0 |  | 0 | 21 | 0 | 0 | 0 | 0 | 0 |  | Firemní | Indiv | 0 | 0 |  |  |  |  | POL3_0 | 97
98 | 741322071 | Montáž svodiče přepětí nn typ 2 třípólových dvoudílných bez vložení modulu se zapojením vodičů | ks | 1 |  | 0 |  | 0 |  | 0 | 21 | 0 | 0 | 0 | 0 | 0 |  | ÚRS | Indiv | 0 | 0 |  |  |  |  | POL1_9 | 98
99 | VR2 | Svodič přepětí typ 2, výměnný blok, TN-S | ks | 1 |  | 0 |  | 0 |  | 0 | 21 | 0 | 0 | 0 | 0 | 0 |  | Firemní | Indiv | 0 | 0 |  |  |  |  | POL3_0 | 99
100 | 741320175T10 | Montáž jistič třípólový nn do 63 A ve skříni | ks | 1 |  | 0 |  | 0 |  | 0 | 21 | 0 | 0 | 0 | 0 | 0 |  | Firemní | Indiv | 0 | 0 |  |  |  |  | POL1_9 | 100
101 | 35822178 | jistič 3-pólový 40 A vypínací charakteristika B vypínací schopnost 10 kA | ks | 1 |  | 0 |  | 0 |  | 0 | 21 | 0 | 0 | 0 | 0 | 0 |  | ÚRS | Indiv | 0 | 0 |  |  |  |  | POL3_0 | 101
102 | 741320165 | Montáž jističů třípólových nn do 25 A ve skříni se zapojením vodičů | ks | 2 |  | 0 |  | 0 |  | 0 | 21 | 0 | 0 | 0 | 0 | 0 |  | ÚRS | Indiv | 0 | 0 |  |  |  |  | POL1_9 | 102
103 | M_100000T | jistič 3-pólový 16A vypínací charakteristika B vypínací schopnost 10 kA | ks | 2 |  | 0 |  | 0 |  | 0 | 21 | 0 | 0 | 0 | 0 | 0 |  | Firemní | Indiv | 0 | 0 |  |  |  |  | POL3_0 | 103
104 | 741320105 | Montáž jistič jednopólový nn do 25 A ve skříni | ks | 14 |  | 0 |  | 0 |  | 0 | 21 | 0 | 0 | 0 | 0 | 0 |  | ÚRS | Indiv | 0 | 0 |  |  |  |  | POL1_9 | 104
105 | M_100001T | jistič 1-pólový 16 A vypínací charakteristika B vypínací schopnost 10 kA | ks | 9 |  | 0 |  | 0 |  | 0 | 21 | 0 | 0 | 0 | 0 | 0 |  | Firemní | Indiv | 0 | 0 |  |  |  |  | POL3_0 | 105
106 | 35822124 | jistič 1-pólový 16 A vypínací charakteristika C vypínací schopnost 10 kA | ks | 3 |  | 0 |  | 0 |  | 0 | 21 | 0 | 0 | 0 | 0 | 0 |  | ÚRS | Indiv | 0 | 0 |  |  |  |  | POL3_0 | 106
107 | 35822109 | jistič 1-pólový 10 A vypínací charakteristika B vypínací schopnost 10 kA | ks | 2 |  | 0 |  | 0 |  | 0 | 21 | 0 | 0 | 0 | 0 | 0 |  | Firemní | Indiv | 0 | 0 |  |  |  |  | POL3_0 | 107
108 | 741321003 | Montáž proudových chráničů dvoupólových nn do 25 A ve skříni | ks | 3 |  | 0 |  | 0 |  | 0 | 21 | 0 | 0 | 0 | 0 | 0 |  | ÚRS | Indiv | 0 | 0 |  |  |  |  | POL1_9 | 108
109 | VR3 | chránič kombinovaný typ A, 30mA, dvojpólový, C 10A, 10 kA | ks | 3 |  | 0 |  | 0 |  | 0 | 21 | 0 | 0 | 0 | 0 | 0 |  | Firemní | Indiv | 0 | 0 |  |  |  |  | POL3_0 | 109
110 | 741321043 | Montáž proudových chráničů čtyřpólových nn do 63 A ve skříni | ks | 1 |  | 0 |  | 0 |  | 0 | 21 | 0 | 0 | 0 | 0 | 0 |  | ÚRS | Indiv | 0 | 0 |  |  |  |  | POL1_9 | 110
111 | VR4 | chráničproudový 4pólový 40A pracovního proudu 0,03A, typ A, 10 kA | ks | 1 |  | 0 |  | 0 |  | 0 | 21 | 0 | 0 | 0 | 0 | 0 |  | Firemní | Indiv | 0 | 0 |  |  |  |  | POL3_0 | 111
112 | 741330032 | Montáž stykačů střídavých vestavných jednopólových do 25 A se zapojením vodičů | ks | 1 |  | 0 |  | 0 |  | 0 | 21 | 0 | 0 | 0 | 0 | 0 |  | ÚRS | Indiv | 0 | 0 |  |  |  |  | POL1_9 | 112
113 | VR5 | Paměňové relé 16 A, 1P, 230 V AC | ks | 1 |  | 0 |  | 0 |  | 0 | 21 | 0 | 0 | 0 | 0 | 0 |  | Firemní | Indiv | 0 | 0 |  |  |  |  | POL3_0 | 113
114 | 741130021 | Ukončení vodičů na PE a N svorkovnici do 2,5 mm2 | ks | 34 |  | 0 |  | 0 |  | 0 | 21 | 0 | 0 | 0 | 0 | 0 |  | ÚRS | Indiv | 0 | 0 |  |  |  |  | POL1_9 | 114
115 | 741130023 | Ukončení vodičů na PE a N svorkovnici do 6 mm2 | ks | 4 |  | 0 |  | 0 |  | 0 | 21 | 0 | 0 | 0 | 0 | 0 |  | ÚRS | Indiv | 0 | 0 |  |  |  |  | POL1_9 | 115
116 | 741130024 | Ukončení vodičů na PE a N svorkovnici do 10 mm2 | ks | 2 |  | 0 |  | 0 |  | 0 | 21 | 0 | 0 | 0 | 0 | 0 |  | ÚRS | Indiv | 0 | 0 |  |  |  |  | POL1_9 | 116
117 | 741130025 | Ukončení vodičů na PE a N svorkovnici do 16 mm2 | ks | 2 |  | 0 |  | 0 |  | 0 | 21 | 0 | 0 | 0 | 0 | 0 |  | ÚRS | Indiv | 0 | 0 |  |  |  |  | POL1_9 | 117
118 | HZS2232T11 | Kompletace rozvaděče | hod | 5 |  | 0 |  | 0 |  | 0 | 21 | 0 | 0 | 0 | 0 | 0 |  | Firemní | Indiv | 0 | 0 |  |  |  |  | POL1_9 | 118
119 | HZS2231T11 | Pomocné práce | hod | 3 |  | 0 |  | 0 |  | 0 | 21 | 0 | 0 | 0 | 0 | 0 |  | Firemní | Indiv | 0 | 0 |  |  |  |  | POL1_9 | 119
120 | VR6 | Drobný materiál (spojovací materiál, CU propojovací lišty, svorkovnice ..) 3% materiálu | ks | 1 |  | 0 |  | 0 |  | 0 | 21 | 0 | 0 | 0 | 0 | 0 |  | Firemní | Indiv | 0 | 0 |  |  |  |  | POL3_0 | 120
Díl | M21.2.2 | ROZVADĚČ WC - RWC3 |  |  |  | 0 |  | 0 |  | 0 |  | 0 |  | 0 |  | 0 |  |  |  |  | 0 |  |  |  |  | DIL
121 | 741210001 | Montáž rozvodnice oceloplechová nebo plastová běžná do 20 kg | ks | 1 |  | 0 |  | 0 |  | 0 | 21 | 0 | 0 | 0 | 0 | 0 |  | ÚRS | Indiv | 0 | 0 |  |  |  |  | POL1_9 | 124
122 | VR7 | Oceloplechový, vestavná montáž, 72 modulů, bílý s dveřmi, min. IP 20,komplet | ks | 1 |  | 0 |  | 0 |  | 0 | 21 | 0 | 0 | 0 | 0 | 0 |  | Firemní | Indiv | 0 | 0 |  |  |  |  | POL3_0 | 125
123 | 741320175T11 | Montáž jistič třípólový nn do 63 A ve skříni | ks | 1 |  | 0 |  | 0 |  | 0 | 21 | 0 | 0 | 0 | 0 | 0 |  | Firemní | Indiv | 0 | 0 |  |  |  |  | POL1_9 | 126
124 | VR8 | hlavní vypínač 3-pólový 40 A | ks | 1 |  | 0 |  | 0 |  | 0 | 21 | 0 | 0 | 0 | 0 | 0 |  | Firemní | Indiv | 0 | 0 |  |  |  |  | POL1_9 | 127
125 | 741320105 | Montáž jistič jednopólový nn do 25 A ve skříni | ks | 10 |  | 0 |  | 0 |  | 0 | 21 | 0 | 0 | 0 | 0 | 0 |  | ÚRS | Indiv | 0 | 0 |  |  |  |  | POL1_9 | 128
126 | M_100005T | jistič 1-pólový 16 A vypínací charakteristika B vypínací schopnost 10 kA | ks | 6 |  | 0 |  | 0 |  | 0 | 21 | 0 | 0 | 0 | 0 | 0 |  | Firemní | Indiv | 0 | 0 |  |  |  |  | POL3_0 | 129
127 | 35822109 | jistič 1-pólový 10 A vypínací charakteristika B vypínací schopnost 10 kA | ks | 4 |  | 0 |  | 0 |  | 0 | 21 | 0 | 0 | 0 | 0 | 0 |  | Firemní | Indiv | 0 | 0 |  |  |  |  | POL3_0 | 130
128 | 741321003 | Montáž proudových chráničů dvoupólových nn do 25 A ve skříni | ks | 2 |  | 0 |  | 0 |  | 0 | 21 | 0 | 0 | 0 | 0 | 0 |  | ÚRS | Indiv | 0 | 0 |  |  |  |  | POL1_9 | 131
129 | VR9 | chránič kombinovaný typ A, 30mA, dvojpólový, C 10A, 10 kA | ks | 2 |  | 0 |  | 0 |  | 0 | 21 | 0 | 0 | 0 | 0 | 0 |  | Firemní | Indiv | 0 | 0 |  |  |  |  | POL3_0 | 132
130 | 741321043 | Montáž proudových chráničů čtyřpólových nn do 63 A ve skříni | ks | 1 |  | 0 |  | 0 |  | 0 | 21 | 0 | 0 | 0 | 0 | 0 |  | ÚRS | Indiv | 0 | 0 |  |  |  |  | POL1_9 | 133
131 | VR10 | chráničproudový 4pólový 40A pracovního proudu 0,03A, typ A, 10 kA | ks | 1 |  | 0 |  | 0 |  | 0 | 21 | 0 | 0 | 0 | 0 | 0 |  | Firemní | Indiv | 0 | 0 |  |  |  |  | POL3_0 | 134
132 | 741331032 | Montáž elektroměru třífázového bez zapojení vodičů | ks | 1 |  | 0 |  | 0 |  | 0 | 21 | 0 | 0 | 0 | 0 | 0 |  | ÚRS | Indiv | 0 | 0 |  |  |  |  | POL1_9 | 135
133 | VR11 | elektroměr podružný, 80A, 3-fázový, 1-sazbový | ks | 1 |  | 0 |  | 0 |  | 0 | 21 | 0 | 0 | 0 | 0 | 0 |  | Firemní | Indiv | 0 | 0 |  |  |  |  | POL3_0 | 136
134 | 741130021 | Ukončení vodičů na PE a N svorkovnici do 2,5 mm2 | ks | 16 |  | 0 |  | 0 |  | 0 | 21 | 0 | 0 | 0 | 0 | 0 |  | ÚRS | Indiv | 0 | 0 |  |  |  |  | POL1_9 | 137
135 | 741130023 | Ukončení vodičů na PE a N svorkovnici do 6 mm2 | ks | 3 |  | 0 |  | 0 |  | 0 | 21 | 0 | 0 | 0 | 0 | 0 |  | ÚRS | Indiv | 0 | 0 |  |  |  |  | POL1_9 | 138
136 | HZS2232T11 | Kompletace rozvaděče | hod | 4 |  | 0 |  | 0 |  | 0 | 21 | 0 | 0 | 0 | 0 | 0 |  | Firemní | Indiv | 0 | 0 |  |  |  |  | POL1_9 | 139
137 | HZS2231T11 | Pomocné práce | hod | 3 |  | 0 |  | 0 |  | 0 | 21 | 0 | 0 | 0 | 0 | 0 |  | Firemní | Indiv | 0 | 0 |  |  |  |  | POL1_9 | 140
138 | VR12 | Drobný materiál (spojovací materiál, CU propojovací lišty, svorkovnice ..) 3% materiálu | ks | 1 |  | 0 |  | 0 |  | 0 | 21 | 0 | 0 | 0 | 0 | 0 |  | Firemní | Indiv | 0 | 0 |  |  |  |  | POL3_0 | 141
Díl | M21.2.3 | ROZVADĚČ RESTAURACE 1.NP - RP4 |  |  |  | 0 |  | 0 |  | 0 |  | 0 |  | 0 |  | 0 |  |  |  |  | 0 |  |  |  |  | DIL
139 | 741210002 | Montáž rozvodnice oceloplechová nebo plastová běžná do 50 kg | ks | 1 |  | 0 |  | 0 |  | 0 | 21 | 0 | 0 | 0 | 0 | 0 |  | ÚRS | Indiv | 0 | 0 |  |  |  |  | POL1_9 | 145
140 | VR13 | Oceloplechový, vestavná montáž, 144 modulů, bílý s dveřmi, min. IP 20,komplet | ks | 1 |  | 0 |  | 0 |  | 0 | 21 | 0 | 0 | 0 | 0 | 0 |  | Firemní | Indiv | 0 | 0 |  |  |  |  | POL3_0 | 146
141 | 741322071 | Montáž svodiče přepětí nn typ 2 třípólových dvoudílných bez vložení modulu se zapojením vodičů | ks | 1 |  | 0 |  | 0 |  | 0 | 21 | 0 | 0 | 0 | 0 | 0 |  | ÚRS | Indiv | 0 | 0 |  |  |  |  | POL1_9 | 147
142 | VR14 | Svodič přepětí typ 2, výměnný blok, TN-S | ks | 1 |  | 0 |  | 0 |  | 0 | 21 | 0 | 0 | 0 | 0 | 0 |  | Firemní | Indiv | 0 | 0 |  |  |  |  | POL3_0 | 148
143 | 741320175T11 | Montáž jistič třípólový nn do 63 A ve skříni | ks | 1 |  | 0 |  | 0 |  | 0 | 21 | 0 | 0 | 0 | 0 | 0 |  | Firemní | Indiv | 0 | 0 |  |  |  |  | POL1_9 | 149
144 | 35822181 | jistič 3-pólový 50 A vypínací charakteristika B vypínací schopnost 10 kA | ks | 1 |  | 0 |  | 0 |  | 0 | 21 | 0 | 0 | 0 | 0 | 0 |  | ÚRS | Indiv | 0 | 0 |  |  |  |  | POL3_0 | 150
145 | 741320165 | Montáž jističů třípólových nn do 25 A ve skříni se zapojením vodičů | ks | 5 |  | 0 |  | 0 |  | 0 | 21 | 0 | 0 | 0 | 0 | 0 |  | ÚRS | Indiv | 0 | 0 |  |  |  |  | POL1_9 | 151
146 | M_100006T | jistič 3-pólový 16A vypínací charakteristika B vypínací schopnost 10 kA | ks | 5 |  | 0 |  | 0 |  | 0 | 21 | 0 | 0 | 0 | 0 | 0 |  | Firemní | Indiv | 0 | 0 |  |  |  |  | POL3_0 | 152
147 | 741320105 | Montáž jistič jednopólový nn do 25 A ve skříni | ks | 41 |  | 0 |  | 0 |  | 0 | 21 | 0 | 0 | 0 | 0 | 0 |  | ÚRS | Indiv | 0 | 0 |  |  |  |  | POL1_9 | 153
148 | M_100005T | jistič 1-pólový 16 A vypínací charakteristika B vypínací schopnost 10 kA | ks | 29 |  | 0 |  | 0 |  | 0 | 21 | 0 | 0 | 0 | 0 | 0 |  | Firemní | Indiv | 0 | 0 |  |  |  |  | POL3_0 | 154
149 | 35822124 | jistič 1-pólový 16 A vypínací charakteristika C vypínací schopnost 10 kA | ks | 1 |  | 0 |  | 0 |  | 0 | 21 | 0 | 0 | 0 | 0 | 0 |  | ÚRS | Indiv | 0 | 0 |  |  |  |  | POL3_0 | 155
150 | 35822109 | jistič 1-pólový 10 A vypínací charakteristika B vypínací schopnost 10 kA | ks | 2 |  | 0 |  | 0 |  | 0 | 21 | 0 | 0 | 0 | 0 | 0 |  | Firemní | Indiv | 0 | 0 |  |  |  |  | POL3_0 | 156
151 | 35822117 | jistič 1-pólový 10 A vypínací charakteristika C vypínací schopnost 10 kA | ks | 9 |  | 0 |  | 0 |  | 0 | 21 | 0 | 0 | 0 | 0 | 0 |  | ÚRS | Indiv | 0 | 0 |  |  |  |  | POL3_0 | 157
152 | 741321003 | Montáž proudových chráničů dvoupólových nn do 25 A ve skříni | ks | 3 |  | 0 |  | 0 |  | 0 | 21 | 0 | 0 | 0 | 0 | 0 |  | ÚRS | Indiv | 0 | 0 |  |  |  |  | POL1_9 | 158
153 | VR15 | chránič kombinovaný typ A, 30mA, dvojpólový, C 10A, 10 kA | ks | 3 |  | 0 |  | 0 |  | 0 | 21 | 0 | 0 | 0 | 0 | 0 |  | Firemní | Indiv | 0 | 0 |  |  |  |  | POL3_0 | 159
154 | 741321043 | Montáž proudových chráničů čtyřpólových nn do 63 A ve skříni | ks | 5 |  | 0 |  | 0 |  | 0 | 21 | 0 | 0 | 0 | 0 | 0 |  | ÚRS | Indiv | 0 | 0 |  |  |  |  | POL1_9 | 160
155 | VR16 | chráničproudový 4pólový 63A pracovního proudu 0,03A, typ A, 10 kA | ks | 5 |  | 0 |  | 0 |  | 0 | 21 | 0 | 0 | 0 | 0 | 0 |  | Firemní | Indiv | 0 | 0 |  |  |  |  | POL3_0 | 161
156 | 741331062 | Montáž spínač s týdenním programem bez zapojení vodičů | ks | 1 |  | 0 |  | 0 |  | 0 | 21 | 0 | 0 | 0 | 0 | 0 |  | ÚRS | Indiv | 0 | 0 |  |  |  |  | POL1_9 | 162
157 | VR17 | Instalační spínací hodiny roční ASTRO, 2P(2CO),digit., 230V, 16A | ks | 1 |  | 0 |  | 0 |  | 0 | 21 | 0 | 0 | 0 | 0 | 0 |  | Firemní | Indiv | 0 | 0 |  |  |  |  | POL3_0 | 163
158 | 741130021 | Ukončení vodičů na PE a N svorkovnici do 2,5 mm2 | ks | 84 |  | 0 |  | 0 |  | 0 | 21 | 0 | 0 | 0 | 0 | 0 |  | ÚRS | Indiv | 0 | 0 |  |  |  |  | POL1_9 | 164
159 | 741130023 | Ukončení vodičů na PE a N svorkovnici do 6 mm2 | ks | 8 |  | 0 |  | 0 |  | 0 | 21 | 0 | 0 | 0 | 0 | 0 |  | ÚRS | Indiv | 0 | 0 |  |  |  |  | POL1_9 | 165
160 | 741130025 | Ukončení vodičů na PE a N svorkovnici do 16 mm2 | ks | 4 |  | 0 |  | 0 |  | 0 | 21 | 0 | 0 | 0 | 0 | 0 |  | ÚRS | Indiv | 0 | 0 |  |  |  |  | POL1_9 | 166
161 | HZS2232T11 | Kompletace rozvaděče | hod | 8 |  | 0 |  | 0 |  | 0 | 21 | 0 | 0 | 0 | 0 | 0 |  | Firemní | Indiv | 0 | 0 |  |  |  |  | POL1_9 | 167
162 | HZS2231T11 | Pomocné práce | hod | 4 |  | 0 |  | 0 |  | 0 | 21 | 0 | 0 | 0 | 0 | 0 |  | Firemní | Indiv | 0 | 0 |  |  |  |  | POL1_9 | 168
163 | VR18 | Drobný materiál (spojovací materiál, CU propojovací lišty, svorkovnice ..) 3% materiálu | ks | 1 |  | 0 |  | 0 |  | 0 | 21 | 0 | 0 | 0 | 0 | 0 |  | Firemní | Indiv | 0 | 0 |  |  |  |  | POL3_0 | 169
Díl | M21.2.4 | ROZVADĚČ HLAVNÍ 1.NP - RH1 |  |  |  | 0 |  | 0 |  | 0 |  | 0 |  | 0 |  | 0 |  |  |  |  | 0 |  |  |  |  | DIL
164 | 741210201 | Montáž rozváděč skříňový nebo panelový dělitelný pole do 200 kg | ks | 2 |  | 0 |  | 0 |  | 0 | 21 | 0 | 0 | 0 | 0 | 0 |  | ÚRS | Indiv | 0 | 0 |  |  |  |  | POL1_9 | 173
165 | VR19 | Oceloplechový skříňový 2 pole (viz výkres), min. IP 44, komplet | ks | 1 |  | 0 |  | 0 |  | 0 | 21 | 0 | 0 | 0 | 0 | 0 |  | Firemní | Indiv | 0 | 0 |  |  |  |  | POL3_0 | 174
166 | 741322011 | Montáž svodiče bleskových proudů nn typ 1 třípólových impulzní proud do 35 kA se zapojením vodičů | ks | 1 |  | 0 |  | 0 |  | 0 | 21 | 0 | 0 | 0 | 0 | 0 |  | ÚRS | Indiv | 0 | 0 |  |  |  |  | POL1_9 | 175
167 | VR20 | Přepěťová ochrana typ 1+2, výměnný blok, 3+0, 50kA/pól | ks | 1 |  | 0 |  | 0 |  | 0 | 21 | 0 | 0 | 0 | 0 | 0 |  | Firemní | Indiv | 0 | 0 |  |  |  |  | POL3_0 | 176
168 | 741320205 | Montáž jistič deionový vestavný do 1000 A se zapojením vodičů | ks | 1 |  | 0 |  | 0 |  | 0 | 21 | 0 | 0 | 0 | 0 | 0 |  | ÚRS | Indiv | 0 | 0 |  |  |  |  | POL1_9 | 177
169 | VR21 | Jistič výkonový, typ A, 3-pólový, 25kA, 300A | ks | 1 |  | 0 |  | 0 |  | 0 | 21 | 0 | 0 | 0 | 0 | 0 |  | Firemní | Indiv | 0 | 0 |  |  |  |  | POL3_0 | 178
170 | VR22 | Adaptér 35 mm DIN-S pro iistič výkonový | ks | 1 |  | 0 |  | 0 |  | 0 | 21 | 0 | 0 | 0 | 0 | 0 |  | Firemní | Indiv | 0 | 0 |  |  |  |  | POL3_0 | 179
171 | 741320382 | Montáž jistič-blokovací tlačítko,spoušť se zapojením vodičů | ks | 1 |  | 0 |  | 0 |  | 0 | 21 | 0 | 0 | 0 | 0 | 0 |  | ÚRS | Indiv | 0 | 0 |  |  |  |  | POL1_9 | 180
172 | VR23 | Vypínací (napěťová) spoušt 208-250V AC/DC | ks | 1 |  | 0 |  | 0 |  | 0 | 21 | 0 | 0 | 0 | 0 | 0 |  | Firemní | Indiv | 0 | 0 |  |  |  |  | POL3_0 | 181
173 | 741320175 | Montáž jističů třípólových nn do 63 A ve skříni se zapojením vodičů | ks | 13 |  | 0 |  | 0 |  | 0 | 21 | 0 | 0 | 0 | 0 | 0 |  | ÚRS | Indiv | 0 | 0 |  |  |  |  | POL1_9 | 182
174 | 35822404 | jistič 3-pólový 32 A vypínací charakteristika B vypínací schopnost 10 kA | ks | 7 |  | 0 |  | 0 |  | 0 | 21 | 0 | 0 | 0 | 0 | 0 |  | ÚRS | Indiv | 0 | 0 |  |  |  |  | POL3_0 | 183
175 | 35822592 | jistič 3-pólový 40 A vypínací charakteristika L vypínací schopnost 25 kA | ks | 2 |  | 0 |  | 0 |  | 0 | 21 | 0 | 0 | 0 | 0 | 0 |  | ÚRS | Indiv | 0 | 0 |  |  |  |  | POL3_0 | 184
176 | 35822594 | jistič 3-pólový 63 A vypínací charakteristika L vypínací schopnost 25 kA | ks | 4 |  | 0 |  | 0 |  | 0 | 21 | 0 | 0 | 0 | 0 | 0 |  | ÚRS | Indiv | 0 | 0 |  |  |  |  | POL3_0 | 185
177 | 741320165 | Montáž jističů třípólových nn do 25 A ve skříni se zapojením vodičů | ks | 18 |  | 0 |  | 0 |  | 0 | 21 | 0 | 0 | 0 | 0 | 0 |  | ÚRS | Indiv | 0 | 0 |  |  |  |  | POL1_9 | 186
178 | 35822403 | jistič 3-pólový 25 A vypínací charakteristika B vypínací schopnost 10 kA | ks | 1 |  | 0 |  | 0 |  | 0 | 21 | 0 | 0 | 0 | 0 | 0 |  | ÚRS | Indiv | 0 | 0 |  |  |  |  | POL3_0 | 187
179 | 35822173 | jistič 3-pólový 25 A vypínací charakteristika C vypínací schopnost 10 kA | ks | 2 |  | 0 |  | 0 |  | 0 | 21 | 0 | 0 | 0 | 0 | 0 |  | ÚRS | Indiv | 0 | 0 |  |  |  |  | POL3_0 | 188
180 | 35822402 | jistič 3-pólový 20 A vypínací charakteristika B vypínací schopnost 10 kA | ks | 1 |  | 0 |  | 0 |  | 0 | 21 | 0 | 0 | 0 | 0 | 0 |  | ÚRS | Indiv | 0 | 0 |  |  |  |  | POL3_0 | 189
181 | 35822401 | jistič 3-pólový 16 A vypínací charakteristika B vypínací schopnost 10 kA | ks | 8 |  | 0 |  | 0 |  | 0 | 21 | 0 | 0 | 0 | 0 | 0 |  | ÚRS | Indiv | 0 | 0 |  |  |  |  | POL3_0 | 190
182 | 35822166 | jistič 3-pólový 16 A vypínací charakteristika C vypínací schopnost 10 kA | ks | 6 |  | 0 |  | 0 |  | 0 | 21 | 0 | 0 | 0 | 0 | 0 |  | ÚRS | Indiv | 0 | 0 |  |  |  |  | POL3_0 | 191
183 | 741320105 | Montáž jistič jednopólový nn do 25 A ve skříni | ks | 41 |  | 0 |  | 0 |  | 0 | 21 | 0 | 0 | 0 | 0 | 0 |  | ÚRS | Indiv | 0 | 0 |  |  |  |  | POL1_9 | 192
184 | 35822111 | jistič 1-pólový 16 A vypínací charakteristika B vypínací schopnost 10 kA | ks | 37 |  | 0 |  | 0 |  | 0 | 21 | 0 | 0 | 0 | 0 | 0 |  | ÚRS | Indiv | 0 | 0 |  |  |  |  | POL3_0 | 193
185 | 35822117 | jistič 1-pólový 10 A vypínací charakteristika C vypínací schopnost 10 kA | ks | 3 |  | 0 |  | 0 |  | 0 | 21 | 0 | 0 | 0 | 0 | 0 |  | ÚRS | Indiv | 0 | 0 |  |  |  |  | POL3_0 | 194
186 | 35822107 | jistič 1-pólový 6 A vypínací charakteristika B vypínací schopnost 10 kA | ks | 1 |  | 0 |  | 0 |  | 0 | 21 | 0 | 0 | 0 | 0 | 0 |  | ÚRS | Indiv | 0 | 0 |  |  |  |  | POL3_0 | 195
187 | 741321003 | Montáž proudových chráničů dvoupólových nn do 25 A ve skříni | ks | 8 |  | 0 |  | 0 |  | 0 | 21 | 0 | 0 | 0 | 0 | 0 |  | ÚRS | Indiv | 0 | 0 |  |  |  |  | POL1_9 | 196
188 | VR24 | chránič kombinovaný typ A, 30mA, dvojpólový, B 16A, 10 kA | ks | 5 |  | 0 |  | 0 |  | 0 | 21 | 0 | 0 | 0 | 0 | 0 |  | Firemní | Indiv | 0 | 0 |  |  |  |  | POL3_0 | 197
189 | VR25 | chránič kombinovaný typ A, 30mA, dvojpólový, C 10A, 10 kA | ks | 3 |  | 0 |  | 0 |  | 0 | 21 | 0 | 0 | 0 | 0 | 0 |  | Firemní | Indiv | 0 | 0 |  |  |  |  | POL3_0 | 198
190 | 741321043 | Montáž proudových chráničů čtyřpólových nn do 63 A ve skříni | ks | 6 |  | 0 |  | 0 |  | 0 | 21 | 0 | 0 | 0 | 0 | 0 |  | ÚRS | Indiv | 0 | 0 |  |  |  |  | POL1_9 | 199
191 | VR26 | chráničproudový 4pólový 40A pracovního proudu 0,03A, typ A | ks | 6 |  | 0 |  | 0 |  | 0 | 21 | 0 | 0 | 0 | 0 | 0 |  | Firemní | Indiv | 0 | 0 |  |  |  |  | POL3_0 | 200
192 | 741312501 | Montáž odpínač výkonový pojistkový do 500 V do 160 A bez zapojení | ks | 12 |  | 0 |  | 0 |  | 0 | 21 | 0 | 0 | 0 | 0 | 0 |  | ÚRS | Indiv | 0 | 0 |  |  |  |  | POL1_9 | 201
193 | VR27 | Pojistkový odpínač 100A, 3p pro poj. 22x58, char. gG | ks | 10 |  | 0 |  | 0 |  | 0 | 21 | 0 | 0 | 0 | 0 | 0 |  | Firemní | Indiv | 0 | 0 |  |  |  |  | POL3_0 | 202
194 | VR28 | Pojistkový odpínač 160A, 3p pro poj. 00, char. gG | ks | 1 |  | 0 |  | 0 |  | 0 | 21 | 0 | 0 | 0 | 0 | 0 |  | Firemní | Indiv | 0 | 0 |  |  |  |  | POL3_0 | 203
195 | VR29 | Pojistkový odpínač 32A, 1p pro poj. 10x38, char. gG | ks | 1 |  | 0 |  | 0 |  | 0 | 21 | 0 | 0 | 0 | 0 | 0 |  | Firemní | Indiv | 0 | 0 |  |  |  |  | POL3_0 | 204
196 | 741320041 | Montáž pojistka - patrona do 60 A se styčným kroužkem se zapojením vodičů | ks | 31 |  | 0 |  | 0 |  | 0 | 21 | 0 | 0 | 0 | 0 | 0 |  | ÚRS | Indiv | 0 | 0 |  |  |  |  | POL1_9 | 205
197 | VR30 | Pojistka válcová gG 22x58 63A 500V | ks | 6 |  | 0 |  | 0 |  | 0 | 21 | 0 | 0 | 0 | 0 | 0 |  | Firemní | Indiv | 0 | 0 |  |  |  |  | POL3_0 | 206
198 | VR31 | Pojistka válcová gG 22x58 50A 500V | ks | 3 |  | 0 |  | 0 |  | 0 | 21 | 0 | 0 | 0 | 0 | 0 |  | Firemní | Indiv | 0 | 0 |  |  |  |  | POL3_0 | 207
199 | VR32 | Pojistka válcová gG 22x58 40A 500V | ks | 9 |  | 0 |  | 0 |  | 0 | 21 | 0 | 0 | 0 | 0 | 0 |  | Firemní | Indiv | 0 | 0 |  |  |  |  | POL3_0 | 208
200 | VR33 | Pojistka válcová gG 22x58 100A 500V | ks | 12 |  | 0 |  | 0 |  | 0 | 21 | 0 | 0 | 0 | 0 | 0 |  | Firemní | Indiv | 0 | 0 |  |  |  |  | POL3_0 | 209
201 | VR34 | Pojistka válcová gG 10x38 6A 400V | ks | 1 |  | 0 |  | 0 |  | 0 | 21 | 0 | 0 | 0 | 0 | 0 |  | Firemní | Indiv | 0 | 0 |  |  |  |  | POL3_0 | 210
202 | 741320042 | Montáž pojistka - patrona nožová se zapojením vodičů | ks | 3 |  | 0 |  | 0 |  | 0 | 21 | 0 | 0 | 0 | 0 | 0 |  | ÚRS | Indiv | 0 | 0 |  |  |  |  | POL1_9 | 211
203 | M_100002T | Pojistka nožová gG, vel. 00, 100A, 400V | ks | 3 |  | 0 |  | 0 |  | 0 | 21 | 0 | 0 | 0 | 0 | 0 |  | Firemní | Indiv | 0 | 0 |  |  |  |  | POL3_0 | 212
204 | 741330332 | Montáž ovladač tlačítkový vestavný-spínací jednotka 1/1 | ks | 1 |  | 0 |  | 0 |  | 0 | 21 | 0 | 0 | 0 | 0 | 0 |  | ÚRS | Indiv | 0 | 0 |  |  |  |  | POL1_9 | 213
205 | 741330331 | Montáž ovladač tlačítkový vestavný-ovládací nebo signální hlavice | ks | 3 |  | 0 |  | 0 |  | 0 | 21 | 0 | 0 | 0 | 0 | 0 |  | ÚRS | Indiv | 0 | 0 |  |  |  |  | POL1_9 | 214
206 | VR36 | Ovládací hlavice na dveře rozvodnice | ks | 1 |  | 0 |  | 0 |  | 0 | 21 | 0 | 0 | 0 | 0 | 0 |  | Firemní | Indiv | 0 | 0 |  |  |  |  | POL3_0 | 215
207 | VR37 | Signálka 1x zelená, 1x bílá | ks | 2 |  | 0 |  | 0 |  | 0 | 21 | 0 | 0 | 0 | 0 | 0 |  | Firemní | Indiv | 0 | 0 |  |  |  |  | POL3_0 | 216
208 | 741330336 | Montáž ovladač tlačítkový vestavný -základní deska | ks | 3 |  | 0 |  | 0 |  | 0 | 21 | 0 | 0 | 0 | 0 | 0 |  | ÚRS | Indiv | 0 | 0 |  |  |  |  | POL1_9 | 217
209 | VR38 | Upevňovací adaptér, čelní montáž | ks | 3 |  | 0 |  | 0 |  | 0 | 21 | 0 | 0 | 0 | 0 | 0 |  | Firemní | Indiv | 0 | 0 |  |  |  |  | POL1_9 | 218
210 | 741990041 | Montáž tabulka výstražná a označovací pro rozvodny | ks | 1 |  | 0 |  | 0 |  | 0 | 21 | 0 | 0 | 0 | 0 | 0 |  | ÚRS | Indiv | 0 | 0 |  |  |  |  | POL1_9 | 219
211 | 73534550 | tabulka bezpečnostní s tiskem 2 barvy A5 248x210mm samolepící | ks | 1 |  | 0 |  | 0 |  | 0 | 21 | 0 | 0 | 0 | 0 | 0 |  | ÚRS | Indiv | 0 | 0 |  |  |  |  | POL3_0 | 220
212 | 741130021 | Ukončení vodičů na PE a N svorkovnici do 2,5 mm2 | ks | 104 |  | 0 |  | 0 |  | 0 | 21 | 0 | 0 | 0 | 0 | 0 |  | ÚRS | Indiv | 0 | 0 |  |  |  |  | POL1_9 | 221
213 | 741130022 | Ukončení vodičů na PE a N svorkovnici do 4 mm2 | ks | 8 |  | 0 |  | 0 |  | 0 | 21 | 0 | 0 | 0 | 0 | 0 |  | ÚRS | Indiv | 0 | 0 |  |  |  |  | POL1_9 | 222
214 | 741130023 | Ukončení vodičů na PE a N svorkovnici do 6 mm2 | ks | 25 |  | 0 |  | 0 |  | 0 | 21 | 0 | 0 | 0 | 0 | 0 |  | ÚRS | Indiv | 0 | 0 |  |  |  |  | POL1_9 | 223
215 | 741130024 | Ukončení vodičů na PE a N svorkovnici do 10 mm2 | ks | 18 |  | 0 |  | 0 |  | 0 | 21 | 0 | 0 | 0 | 0 | 0 |  | ÚRS | Indiv | 0 | 0 |  |  |  |  | POL1_9 | 224
216 | 741130025 | Ukončení vodičů na PE a N svorkovnici do 16 mm2 | ks | 14 |  | 0 |  | 0 |  | 0 | 21 | 0 | 0 | 0 | 0 | 0 |  | ÚRS | Indiv | 0 | 0 |  |  |  |  | POL1_9 | 225
217 | 741130027 | Ukončení vodičů na PE a N svorkovnici do 35 mm2 | ks | 1 |  | 0 |  | 0 |  | 0 | 21 | 0 | 0 | 0 | 0 | 0 |  | ÚRS | Indiv | 0 | 0 |  |  |  |  | POL1_9 | 226
218 | 741130035 | Ukončení vodičů na PE a N svorkovnici do 185 mm2 | ks | 1 |  | 0 |  | 0 |  | 0 | 21 | 0 | 0 | 0 | 0 | 0 |  | ÚRS | Indiv | 0 | 0 |  |  |  |  | POL1_9 | 227
219 | HZS2232T11 | Kompletace rozvaděče | hod | 32 |  | 0 |  | 0 |  | 0 | 21 | 0 | 0 | 0 | 0 | 0 |  | Firemní | Indiv | 0 | 0 |  |  |  |  | POL1_9 | 228
220 | HZS2231~1 | Koordinace s ostatními profesemi, pomocné práce | hod | 12 |  | 0 |  | 0 |  | 0 | 21 | 0 | 0 | 0 | 0 | 0 |  | ÚRS | Indiv | 0 | 0 |  |  |  |  | POL1_9 | 229
221 | VR39 | Drobný materiál (spojovací materiál, CU propojovací lišty, svorkovnice ..) 3% materiálu | ks | 1 |  | 0 |  | 0 |  | 0 | 21 | 0 | 0 | 0 | 0 | 0 |  | Firemní | Indiv | 0 | 0 |  |  |  |  | POL3_0 | 230
Díl | M21.3.1 | PŘÍPOJKA |  |  |  | 0 |  | 0 |  | 0 |  | 0 |  | 0 |  | 0 |  |  |  |  | 0 |  |  |  |  | DIL
222 | 460010023 | Vytyčení trasy vedení kabelového podzemního v terénu volném | km | 0.07 |  | 0 |  | 0 |  | 0 | 21 | 0 | 0 | 0 | 0 | 0 |  | ÚRS | Indiv | 0 | 0 |  |  |  |  | POL1_9 | 233
223 | 460010025 | Vytyčení trasy inženýrských sítí v zastavěném prostoru (ostatní sítě) | km | 0.01 |  | 0 |  | 0 |  | 0 | 21 | 0 | 0 | 0 | 0 | 0 |  | ÚRS | Indiv | 0 | 0 |  |  |  |  | POL1_9 | 234
224 | 460030011 | Sejmutí drnu při elektromontážích jakékoliv tloušťky | m2 | 21 |  | 0 |  | 0 |  | 0 | 21 | 0 | 0 | 0 | 0 | 0 |  | ÚRS | Indiv | 0 | 0 |  |  |  |  | POL1_9 | 235
225 | 468041112 | Řezání betonového podkladu nebo krytu při elektromontážích hl přes 10 do 15 cm | m | 25 |  | 0 |  | 0 |  | 0 | 21 | 0 | 0 | 0 | 0 | 0 |  | ÚRS | Indiv | 0 | 0 |  |  |  |  | POL1_9 | 236
226 | 468011131 | Odstranění podkladu nebo krytu komunikace při elektromontážích z betonu prostého tl do 15 cm | m2 | 12.5 |  | 0 |  | 0 |  | 0 | 21 | 0 | 0 | 0 | 0 | 0 |  | ÚRS | Indiv | 0 | 0 |  |  |  |  | POL1_9 | 237
227 | 460161272 | Hloubení kabelových rýh ručně š 50 cm hl 80 cm v hornině tř I skupiny 3 | m | 67 |  | 0 |  | 0 |  | 0 | 21 | 0 | 0 | 0 | 0 | 0 |  | ÚRS | Indiv | 0 | 0 |  |  |  |  | POL1_9 | 238
228 | 460431282 | Zásyp kabelových rýh ručně se zhutněním š 50 cm hl 80 cm z horniny tř I skupiny 3 | m | 67 |  | 0 |  | 0 |  | 0 | 21 | 0 | 0 | 0 | 0 | 0 |  | ÚRS | Indiv | 0 | 0 |  |  |  |  | POL1_9 | 239
229 | 460131113 | Hloubení nezapažených jam při elektromontážích ručně v hornině tř I skupiny 3 | m3 | 3 |  | 0 |  | 0 |  | 0 | 21 | 0 | 0 | 0 | 0 | 0 |  | ÚRS | Indiv | 0 | 0 |  |  |  |  | POL1_9 | 240
230 | 460742143 | Osazení prostupů z trub plastových do otvoru průměru přes 20 do 30 cm | ks | 2 |  | 0 |  | 0 |  | 0 | 21 | 0 | 0 | 0 | 0 | 0 |  | ÚRS | Indiv | 0 | 0 |  |  |  |  | POL1_9 | 241
231 | 28611140 | trubka PVC DN 250 | m | 1.5 |  | 0 |  | 0 |  | 0 | 21 | 0 | 0 | 0 | 0 | 0 |  | ÚRS | Indiv | 0 | 0 |  |  |  |  | POL3_0 | 242
232 | 460871132 | Podklad vozovky a chodníku ze štěrkopísku se zhutněním při elektromontážích tl přes 5 do 10 cm | m2 | 12.5 |  | 0 |  | 0 |  | 0 | 21 | 0 | 0 | 0 | 0 | 0 |  | ÚRS | Indiv | 0 | 0 |  |  |  |  | POL1_9 | 243
233 | 460881113 | Kryt vozovky a chodníku z betonu prostého při elektromontážích tl přes 10 do 15 cm | m2 | 12.5 |  | 0 |  | 0 |  | 0 | 21 | 0 | 0 | 0 | 0 | 0 |  | ÚRS | Indiv | 0 | 0 |  |  |  |  | POL1_9 | 244
234 | 460581111 | Položení drnu včetně zalití vodou na rovině | m2 | 21 |  | 0 |  | 0 |  | 0 | 21 | 0 | 0 | 0 | 0 | 0 |  | ÚRS | Indiv | 0 | 0 |  |  |  |  | POL1_9 | 245
235 | 460581131 | Uvedení nezpevněného terénu do původního stavu v místě dočasného uložení výkopku s vyhrabáním, srovnáním a částečným dosetím trávy | m2 | 42 |  | 0 |  | 0 |  | 0 | 21 | 0 | 0 | 0 | 0 | 0 |  | ÚRS | Indiv | 0 | 0 |  |  |  |  | POL1_9 | 246
236 | 460661112 | Kabelové lože z písku pro kabely nn bez zakrytí š lože přes 35 do 50 cm | m | 67 |  | 0 |  | 0 |  | 0 | 21 | 0 | 0 | 0 | 0 | 0 |  | ÚRS | Indiv | 0 | 0 |  |  |  |  | POL1_9 | 247
237 | 460671113 460671113 | Výstražná fólie pro krytí kabelů šířky přes 25 do 34 cm | m | 67 |  | 0 |  | 0 |  | 0 | 21 | 0 | 0 | 0 | 0 | 0 |  | ÚRS | Indiv | 0 | 0 |  |  |  |  | POL3_0 | 248
238 | 460791214 | Montáž trubek ochranných plastových uložených volně do rýhy ohebných přes 90 do 110 mm | m | 136 |  | 0 |  | 0 |  | 0 | 21 | 0 | 0 | 0 | 0 | 0 |  | ÚRS | Indiv | 0 | 0 |  |  |  |  | POL1_9 | 249
239 | 34571355 | trubka elektroinstalační ohebná dvouplášťová korugovaná (chránička) D 94/110mm, HDPE+LDPE | m | 136 |  | 0 |  | 0 |  | 0 | 21 | 0 | 0 | 0 | 0 | 0 |  | ÚRS | Indiv | 0 | 0 |  |  |  |  | POL3_0 | 250
240 | 741910414 | Montáž žlab kovový šířky do 250 mm bez víka | m | 30 |  | 0 |  | 0 |  | 0 | 21 | 0 | 0 | 0 | 0 | 0 |  | ÚRS | Indiv | 0 | 0 |  |  |  |  | POL1_9 | 251
241 | VP1 | drátěný žlab 60x200 | m | 30 |  | 0 |  | 0 |  | 0 | 21 | 0 | 0 | 0 | 0 | 0 |  | Firemní | Indiv | 0 | 0 |  |  |  |  | POL3_0 | 252
242 | VP2 | kotvící prvky a příslušenství (rohy, zakončovací prvky ... pro kovové a drátěné žlaby) | kpl | 1 |  | 0 |  | 0 |  | 0 | 21 | 0 | 0 | 0 | 0 | 0 |  | Firemní | Indiv | 0 | 0 |  |  |  |  | POL3_0 | 253
243 | 741120005 | Montáž vodič Cu izolovaný plný a laněný žíla 25-35 mm2 pod omítku (např. CY) | m | 20 |  | 0 |  | 0 |  | 0 | 21 | 0 | 0 | 0 | 0 | 0 |  | Firemní | Indiv | 0 | 0 |  |  |  |  | POL1_ | 7300439F-98B3-4CD4-8864-8646AD215B1E
244 | 34141031 | vodič propojovací flexibilní jádro Cu lanované izolace PVC 450/750V (H07V-K) 1x35mm2 | m | 20 |  | 0 |  | 0 |  | 0 | 21 | 0 | 0 | 0 | 0 | 0 |  | Firemní | Indiv | 0 | 0 |  |  |  |  | POL3_0 | EC3D7793-0CC5-46FD-B2F7-86E6DEE7EBF7
245 | 741122634 | Montáž kabel Cu plný kulatý žíla 3x185+95 až 240+120 mm2 uložený pevně (např. CYKY) | m | 20 |  | 0 |  | 0 |  | 0 | 21 | 0 | 0 | 0 | 0 | 0 |  | ÚRS | Indiv | 0 | 0 |  |  |  |  | POL1_9 | 254
246 | 34113132 | kabel silový jádro Cu izolace PVC plášť PVC 0,6/1kV (1-CYKY) 4x185mm2 | m | 20 |  | 0 |  | 0 |  | 0 | 21 | 0 | 0 | 0 | 0 | 0 |  | ÚRS | Indiv | 0 | 0 |  |  |  |  | POL3_0 | 255
247 | 741121304 | Montáž vodič Al izolovaný plný a laněný žíla 150 až 185 mm2 uložený pevně (např. AY,AYY) | m | 260 |  | 0 |  | 0 |  | 0 | 21 | 0 | 0 | 0 | 0 | 0 |  | ÚRS | Indiv | 0 | 0 |  |  |  |  | POL1_9 | 256
248 | 34113072 | kabel silový jádro Al izolace PVC plášť PVC 0,6/1kV (NAYY) 4x150mm2 | m | 260 |  | 0 |  | 0 |  | 0 | 21 | 0 | 0 | 0 | 0 | 0 |  | ÚRS | Indiv | 0 | 0 |  |  |  |  | POL3_0 | 257
249 | 210220023 | Montáž uzemňovacího vedení vodičů FeZn pomocí svorek v zemi drátem průměru do 10 mm v průmyslové výstavbě | m | 25 |  | 0 |  | 0 |  | 0 | 21 | 0 | 0 | 0 | 0 | 0 |  | ÚRS | Indiv | 0 | 0 |  |  |  |  | POL1_9 | 258
250 | 35441073 | Drát D 10mm FeZn | kg | 15.5 |  | 0 |  | 0 |  | 0 | 21 | 0 | 0 | 0 | 0 | 0 |  | ÚRS | Indiv | 0 | 0 |  |  |  |  | POL3_0 | 259
251 | 741420911 | Nátěry svodových vodičů včetně podpěr a svorek hromosvodů | m | 1 |  | 0 |  | 0 |  | 0 | 21 | 0 | 0 | 0 | 0 | 0 |  | ÚRS | Indiv | 0 | 0 |  |  |  |  | POL1_9 | 260
252 | VP3 | Gumoasfaltová suspenze | kg | 1 |  | 0 |  | 0 |  | 0 | 21 | 0 | 0 | 0 | 0 | 0 |  | Firemní | Indiv | 0 | 0 |  |  |  |  | POL3_0 | 261
253 | HZS2231~1 | Demontáž | hod | 5 |  | 0 |  | 0 |  | 0 | 21 | 0 | 0 | 0 | 0 | 0 |  | ÚRS | Indiv | 0 | 0 |  |  |  |  | POL1_1 | 262
254 | 469973116 | Poplatek za uložení na skládce (skládkovné) stavebního odpadu směsného kód odpadu 17 09 04 | t | 1 |  | 0 |  | 0 |  | 0 | 21 | 0 | 0 | 0 | 0 | 0 |  | ÚRS | Indiv | 0 | 0 |  |  |  |  | POL1_9 | 263
255 | HZS2232~1 | Koordinace profesí | hod | 5 |  | 0 |  | 0 |  | 0 | 21 | 0 | 0 | 0 | 0 | 0 |  | ÚRS | Indiv | 0 | 0 |  |  |  |  | POL1_9 | 264
256 | HZS2231T11 | Pomocné práce | hod | 5 |  | 0 |  | 0 |  | 0 | 21 | 0 | 0 | 0 | 0 | 0 |  | Firemní | Indiv | 0 | 0 |  |  |  |  | POL1_9 | 265
257 | VP4 | Drobný materiál (spojovací materiál, izolační pásky…) | ks | 1 |  | 0 |  | 0 |  | 0 | 21 | 0 | 0 | 0 | 0 | 0 |  | Firemní | Indiv | 0 | 0 |  |  |  |  | POL3_0 | 266
Díl | M21.3.2 | PŘÍPOJKA - ROZVÁĚČ RE |  |  |  | 0 |  | 0 |  | 0 |  | 0 |  | 0 |  | 0 |  |  |  |  | 0 |  |  |  |  | DIL
258 | 210191516 | Montáž skříní pojistkových tenkocementových rozpojovacích v pilíři SR 3.1, 7.1, S/1, 1SRV 3/1 bez zapojení vodičů | ks | 1 |  | 0 |  | 0 |  | 0 | 21 | 0 | 0 | 0 | 0 | 0 |  | ÚRS | Indiv | 0 | 0 |  |  |  |  | POL1_9 | 270
259 | M_100003T | Elektroměrový 1x 1-sazbový elektroměr pro nepřímé měření, pilíř, NR212/NKD7D/315A EGD | ks | 1 |  | 0 |  | 0 |  | 0 | 21 | 0 | 0 | 0 | 0 | 0 |  | Firemní | Indiv | 0 | 0 |  |  |  |  | POL3_0 | 271
260 | 741320205 | Montáž jistič deionový vestavný do 1000 A se zapojením vodičů | ks | 1 |  | 0 |  | 0 |  | 0 | 21 | 0 | 0 | 0 | 0 | 0 |  | ÚRS | Indiv | 0 | 0 |  |  |  |  | POL1_9 | 272
261 | VP6 | Jistič výkonový, typ A, 3-pólový, 25kA, 300A | ks | 1 |  | 0 |  | 0 |  | 0 | 21 | 0 | 0 | 0 | 0 | 0 |  | Firemní | Indiv | 0 | 0 |  |  |  |  | POL3_0 | 273
262 | 741350202 | Montáž transformátor měřící proudový nn s připojovacími praporci se zapojením vodičů | ks | 3 |  | 0 |  | 0 |  | 0 | 21 | 0 | 0 | 0 | 0 | 0 |  | ÚRS | Indiv | 0 | 0 |  |  |  |  | POL1_9 | 274
263 | VP7 | Měřící transformátory proudu 400A/5A, 0,5 S, 10VA | ks | 3 |  | 0 |  | 0 |  | 0 | 21 | 0 | 0 | 0 | 0 | 0 |  | Firemní | Indiv | 0 | 0 |  |  |  |  | POL3_0 | 275
264 | 741130034 | Ukončení vodičů na PE a N svorkovnici do 150 mm2 | ks | 8 |  | 0 |  | 0 |  | 0 | 21 | 0 | 0 | 0 | 0 | 0 |  | ÚRS | Indiv | 0 | 0 |  |  |  |  | POL1_9 | 276
265 | 741130035 | Ukončení vodičů na PE a N svorkovnici do 185 mm2 | ks | 4 |  | 0 |  | 0 |  | 0 | 21 | 0 | 0 | 0 | 0 | 0 |  | ÚRS | Indiv | 0 | 0 |  |  |  |  | POL1_9 | 277
266 | HZS2232~1 | Kompletace rozváděče | hod | 2 |  | 0 |  | 0 |  | 0 | 21 | 0 | 0 | 0 | 0 | 0 |  | ÚRS | Indiv | 0 | 0 |  |  |  |  | POL1_1 | 278
267 | HZS2231T11 | Pomocné práce | hod | 2 |  | 0 |  | 0 |  | 0 | 21 | 0 | 0 | 0 | 0 | 0 |  | Firemní | Indiv | 0 | 0 |  |  |  |  | POL1_9 | 279
268 | M_100004T | Drobný materiál (spojovací materiál, izolační pásky…) 3% materiálu | ks | 1 |  | 0 |  | 0 |  | 0 | 21 | 0 | 0 | 0 | 0 | 0 |  | Firemní | Indiv | 0 | 0 |  |  |  |  | POL3_0 | 280
Díl | M21.3.2 | PŘÍPOJKA - POJISTKOVÁ SKŘÍŇ RESTAURACE PS |  |  |  | 0 |  | 0 |  | 0 |  | 0 |  | 0 |  | 0 |  |  |  |  | 0 |  |  |  |  | DIL
269 | 210191516 | Montáž skříní pojistkových tenkocementových rozpojovacích v pilíři SR 3.1, 7.1, S/1, 1SRV 3/1 bez zapojení vodičů | ks | 1 |  | 0 |  | 0 |  | 0 | 21 | 0 | 0 | 0 | 0 | 0 |  | ÚRS | Indiv | 0 | 0 |  |  |  |  | POL1_9 | 284
270 | VP5 | Rozpojovací skříň SR301/NKW1 | ks | 1 |  | 0 |  | 0 |  | 0 | 21 | 0 | 0 | 0 | 0 | 0 |  | Firemní | Indiv | 0 | 0 |  |  |  |  | POL3_0 | 285
271 | 741320042 | Montáž pojistka - patrona nožová se zapojením vodičů | ks | 3 |  | 0 |  | 0 |  | 0 | 21 | 0 | 0 | 0 | 0 | 0 |  | ÚRS | Indiv | 0 | 0 |  |  |  |  | POL1_9 | 286
272 | VR35 | Pojistka nožová gG, vel. 2, 315A | ks | 3 |  | 0 |  | 0 |  | 0 | 21 | 0 | 0 | 0 | 0 | 0 |  | Firemní | Indiv | 0 | 0 |  |  |  |  | POL3_0 | 287
273 | 741130034 | Ukončení vodičů na PE a N svorkovnici do 150 mm2 | ks | 8 |  | 0 |  | 0 |  | 0 | 21 | 0 | 0 | 0 | 0 | 0 |  | ÚRS | Indiv | 0 | 0 |  |  |  |  | POL1_9 | 288
274 | 741130035 | Ukončení vodičů na PE a N svorkovnici do 185 mm2 | ks | 4 |  | 0 |  | 0 |  | 0 | 21 | 0 | 0 | 0 | 0 | 0 |  | ÚRS | Indiv | 0 | 0 |  |  |  |  | POL1_9 | 289
275 | HZS2232~1 | Kompletace rozváděče | hod | 1 |  | 0 |  | 0 |  | 0 | 21 | 0 | 0 | 0 | 0 | 0 |  | ÚRS | Indiv | 0 | 0 |  |  |  |  | POL1_1 | 290
276 | HZS2231T11 | Pomocné práce | hod | 1 |  | 0 |  | 0 |  | 0 | 21 | 0 | 0 | 0 | 0 | 0 |  | Firemní | Indiv | 0 | 0 |  |  |  |  | POL1_9 | 291
277 | VP8 | Drobný materiál (spojovací materiál, izolační pásky…) 3% materiálu | ks | 1 |  | 0 |  | 0 |  | 0 | 21 | 0 | 0 | 0 | 0 | 0 |  | Firemní | Indiv | 0 | 0 |  |  |  |  | POL3_0 | 292
Díl | ON | Ostatní náklady |  |  |  | 0 |  | 0 |  | 0 |  | 0 |  | 0 |  | 0 |  |  |  |  | 0 |  |  |  |  | DIL
278 | ON01 | Dokumentace skutečného provedení stavby | Soubor | 1 |  | 0 |  | 0 |  | 0 | 21 | 0 | 0 | 0 | 0 | 0 |  | Firemní | Indiv | 0 | 0 |  |  |  |  | POL99_8 | 295
279 | ON02~1 | Mimostav. doprava | Soubor | 1 |  | 0 |  | 0 |  | 0 | 21 | 0 | 0 | 0 | 0 | 0 |  | Firemní | Indiv | 0 | 0 |  |  |  |  | POL3_0 | 296
280 | ON03~1 | Celková prohlídka elektrického rozvodu a zařízení přes 0,5 do 1 milionu Kč (revize) | Soubor | 1 |  | 0 |  | 0 |  | 0 | 21 | 0 | 0 | 0 | 0 | 0 |  | Firemní | Indiv | 0 | 0 |  |  |  |  | POL3_0 | 297
[24 empty] | 12 | 21
| Celkem |  |  |  |  | 0 | [17 empty] | 0 | 0 | SUM
Poznámky uchazeče k zadání
POPUZIV
END
Note on S9: Jedná se o informaci, zda se jedná o položku, která je do rozpočtu zadána z cenové soustavy RTS, nebo vlastní.
Note on T9: Jedná se o název CÚ, která je zadána u položky rozpočtu

## 4.4
Položkový rozpočet | [25 empty] | #TypZaznamu#
S: | 80 - 104 | Oprava kuchyně a zázemí restaurace Kulturního domu v Kyjově | [23 empty] | STA
O: | [25 empty] | OBJ
R: | 80000016 | Oprava kuchyně a zázemí restaurace Kulturního domu v Kyjově | [23 empty] | ROZ
C: | 80000016 | Oprava kuchyně a zázemí restaurace Kulturního domu v Kyjově | [23 empty] | CAS_STR
C: | 1.4 | Technická prostředí budov | [23 empty] | CAS_STA
C: | 4.4 | Ovládání osvětlení restaurace | [23 empty] | CAS_ROZ
# | Číslo položky | Název položky | MJ | Množství | Cena / MJ | Celkem | Dodávka | Dodávka celk. | Montáž | Montáž celk. | DPH | cena s DPH | hmotnost / MJ | hmotnost celk.(t) | dem. hmotnost / MJ | dem. hmotnost celk.(t) | Ceník | Cen. soustava / platnost | Cenová úroveň | Nhod / MJ | Nhod celk. | Dodavatel | Identifikace |  | CenaCelkem pro UzivDil | Typ | ParovaciUID
Díl | M21.1 | INSTALACE |  |  |  | 0 |  | 0 |  | 0 |  | 0 |  | 0 |  | 0 |  |  |  |  | 0 |  |  |  |  | DIL
1 | 741112061 | Montáž krabice přístrojová zapuštěná plastová kruhová | ks | 3 |  | 0 |  | 0 |  | 0 | 21 | 0 | 0 | 0 | 0 | 0 |  | ÚRS | Indiv | 0 | 0 |  |  |  |  | POL1_9 | 3
2 | 34571450 | krabice pod omítku PVC přístrojová kruhová D 70mm | ks | 3 |  | 0 |  | 0 |  | 0 | 21 | 0 | 0 | 0 | 0 | 0 |  | ÚRS | Indiv | 0 | 0 |  |  |  |  | POL3_0 | 4
3 | 468101411 | Vysekánírýhpro montáž trubek a kabelů v cihelných zdech hloubky do 3 cm a šířky do 3 cm | m | 200 |  | 0 |  | 0 |  | 0 | 21 | 0 | 0 | 0 | 0 | 0 |  | ÚRS | Indiv | 0 | 0 |  |  |  |  | POL1_9 | 5
4 | 460941111 | Vyplnění a omítnutí rýh při elektroinstalacích ve stropech hloubky do 3 cm a šířky do 3 cm | m | 200 |  | 0 |  | 0 |  | 0 | 21 | 0 | 0 | 0 | 0 | 0 |  | ÚRS | Indiv | 0 | 0 |  |  |  |  | POL1_9 | 6
5 | 468091111 | Vysekání kapes a výklenků ve zdivu z lehkých betonů, dutých cihel a tvárnic pro krabice | ks | 3 |  | 0 |  | 0 |  | 0 | 21 | 0 | 0 | 0 | 0 | 0 |  | ÚRS | Indiv | 0 | 0 |  |  |  |  | POL1_9 | 7
6 | 742121001 | Montáž kabelů sdělovacích pro vnitřní rozvody do 15 žil | m | 280 |  | 0 |  | 0 |  | 0 | 21 | 0 | 0 | 0 | 0 | 0 |  | ÚRS | Indiv | 0 | 0 |  |  |  |  | POL1_9 | 8
7 | 34121233 | kabel sdělovací stíněný laminovanou Al fólií s příložným Cu drátem jádro Cu plné izolace PVC plášť PVC 300V (J-Y(St)Y…Lg) 2x2x0,8mm2 | m | 200 |  | 0 |  | 0 |  | 0 | 21 | 0 | 0 | 0 | 0 | 0 |  | ÚRS | Indiv | 0 | 0 |  |  |  |  | POL3_0 | 9
8 | 34121237 | kabel sdělovací stíněný laminovanou Al fólií s příložným Cu drátem jádro Cu plné izolace PVC plášť PVC 300V (J-Y(St)Y…Lg) 4x2x0,8mm2 | m | 50 |  | 0 |  | 0 |  | 0 | 21 | 0 | 0 | 0 | 0 | 0 |  | ÚRS | Indiv | 0 | 0 |  |  |  |  | POL3_0 | 10
9 | 34121274 | kabel datový celkově stíněný Al fólií jádro Cu plné plášť PVC (F/UTP) kategorie 5e | m | 30 |  | 0 |  | 0 |  | 0 | 21 | 0 | 0 | 0 | 0 | 0 |  | Firemní | Indiv | 0 | 0 |  |  |  |  | POL3_0 | 8E63A252-1F73-41A3-A940-7CF889D43789
10 | 741122015 | Montáž kabel Cu bez ukončení uložený pod omítku plný kulatý 3x1,5 mm2 (např. CYKY) | m | 300 |  | 0 |  | 0 |  | 0 | 21 | 0 | 0 | 0 | 0 | 0 |  | ÚRS | Indiv | 0 | 0 |  |  |  |  | POL1_9 | 11
11 | 34111030 | kabel instalační jádro Cu plné izolace PVC plášť PVC 450/750V (CYKY) 3x1,5mm2 | m | 300 |  | 0 |  | 0 |  | 0 | 21 | 0 | 0 | 0 | 0 | 0 |  | ÚRS | Indiv | 0 | 0 |  |  |  |  | POL3_0 | 12
12 | 741310011 | Montáž ovladač nástěnný 1/0-tlačítkový zapínací prostředí normální se zapojením vodičů | ks | 3 |  | 0 |  | 0 |  | 0 | 21 | 0 | 0 | 0 | 0 | 0 |  | ÚRS | Indiv | 0 | 0 |  |  |  |  | POL1_9 | 13
13 | M_100000T~1 | ovladač zapínací č.1/0 bílý, vč. rámečku | ks | 3 |  | 0 |  | 0 |  | 0 | 21 | 0 | 0 | 0 | 0 | 0 |  | Firemní | Indiv | 0 | 0 |  |  |  |  | POL3_0 | 14
14 | 741372061 | Montáž svítidlo LED interiérové přisazené stropní hranaté nebo kruhové do 0,09 m2 se zapojením vodičů | ks | 58 |  | 0 |  | 0 |  | 0 | 21 | 0 | 0 | 0 | 0 | 0 |  | ÚRS | Indiv | 0 | 0 |  |  |  |  | POL1_9 | 15
15 | VI1 | Montáž, programování, zaškolení obsluhy - systém ovládání osvětlení | ks | 1 |  | 0 |  | 0 |  | 0 | 21 | 0 | 0 | 0 | 0 | 0 |  | Firemní | Indiv | 0 | 0 |  |  |  |  | POL3_0 | 16
16 | VI2 | Řídící jednotka (např. CORE Tphome) | ks | 1 |  | 0 |  | 0 |  | 0 | 21 | 0 | 0 | 0 | 0 | 0 |  | Firemní | Indiv | 0 | 0 |  |  |  |  | POL3_0 | 17
17 | VI3 | Zdroj 24V DC | ks | 1 |  | 0 |  | 0 |  | 0 | 21 | 0 | 0 | 0 | 0 | 0 |  | Firemní | Indiv | 0 | 0 |  |  |  |  | POL3_0 | 18
18 | VI4 | Ovladací modul (např. 4UI/2DO Taphome) | ks | 58 |  | 0 |  | 0 |  | 0 | 21 | 0 | 0 | 0 | 0 | 0 |  | Firemní | Indiv | 0 | 0 |  |  |  |  | POL3_0 | 19
19 | VI5 | Přesuny hmot - položka obsahuje vnitrostaveništní i mimostaveništní dopravu, přesuny hmot všech jednotlivých dílů dílčího rozpočtu | soubor | 1 |  | 0 |  | 0 |  | 0 | 21 | 0 | 0 | 0 | 0 | 0 |  | Firemní | Indiv | 0 | 0 |  |  |  |  | POL3_0 | 20
20 | VI6 | Pomocné lešení, plošiny, technika po celou dobu stavby | soubor | 1 |  | 0 |  | 0 |  | 0 | 21 | 0 | 0 | 0 | 0 | 0 |  | Firemní | Indiv | 0 | 0 |  |  |  |  | POL3_0 | 21
21 | VI7 | Pomocné práce - položka obsahuje výše neuvedené vysekání prostupů pro rozvody, jejich zazdění nebo zabetonování ve zdech nebo stropech; osazení, zazdění nebo zabetonování konzol, podpěr, závěsů, pevných bodů konstrukcí; zalití kotevních šroubů; | soubor | 1 |  | 0 |  | 0 |  | 0 | 21 | 0 | 0 | 0 | 0 | 0 |  | Firemní | Indiv | 0 | 0 |  |  |  |  | POL3_0 | 22
Díl | ON | Ostatní náklady |  |  |  | 0 |  | 0 |  | 0 |  | 0 |  | 0 |  | 0 |  |  |  |  | 0 |  |  |  |  | DIL
22 | ON01.1 | Dokumentace skutečného provedení stavby | Soubor | 1 |  | 0 |  | 0 |  | 0 | 21 | 0 | 0 | 0 | 0 | 0 |  | Firemní | Indiv | 0 | 0 |  |  |  |  | POL99_8 | 7142162C-DE33-4FA8-8AAA-E1D4A458A31D
23 | ON02.1 | Mimostav. doprava | Soubor | 1 |  | 0 |  | 0 |  | 0 | 21 | 0 | 0 | 0 | 0 | 0 |  | Firemní | Indiv | 0 | 0 |  |  |  |  | POL3_0 | 50997953-7BEF-42E2-B925-2F2A8F169EB9
24 | ON03.1 | Celková prohlídka elektrického rozvodu a zařízení přes 100 000 do 500 000,- Kč (revize) | Soubor | 1 |  | 0 |  | 0 |  | 0 | 21 | 0 | 0 | 0 | 0 | 0 |  | Firemní | Indiv | 0 | 0 |  |  |  |  | POL3_0 | 453CDF79-4456-4040-8C58-D659844EEC35
[24 empty] | 12 | 21
| Celkem |  |  |  |  | 0 | [17 empty] | 0 | 0 | SUM
Poznámky uchazeče k zadání
POPUZIV
END
Note on S9: Jedná se o informaci, zda se jedná o položku, která je do rozpočtu zadána z cenové soustavy RTS, nebo vlastní.
Note on T9: Jedná se o název CÚ, která je zadána u položky rozpočtu

## 4.5
Položkový rozpočet | [25 empty] | #TypZaznamu#
S: | 80 - 104 | Oprava kuchyně a zázemí restaurace Kulturního domu v Kyjově | [23 empty] | STA
O: | [25 empty] | OBJ
R: | 80000016 | Oprava kuchyně a zázemí restaurace Kulturního domu v Kyjově | [23 empty] | ROZ
C: | 80000016 | Oprava kuchyně a zázemí restaurace Kulturního domu v Kyjově | [23 empty] | CAS_STR
C: | 1.4 | Technická prostředí budov | [23 empty] | CAS_STA
C: | 4.5 | Elektronická komunikace | [23 empty] | CAS_ROZ
# | Číslo položky | Název položky | MJ | Množství | Cena / MJ | Celkem | Dodávka | Dodávka celk. | Montáž | Montáž celk. | DPH | cena s DPH | hmotnost / MJ | hmotnost celk.(t) | dem. hmotnost / MJ | dem. hmotnost celk.(t) | Ceník | Cen. soustava / platnost | Cenová úroveň | Nhod / MJ | Nhod celk. | Dodavatel | Identifikace |  | CenaCelkem pro UzivDil | Typ | ParovaciUID
Díl | 1 | Dodávka materiálu |  |  |  | 0 |  | 0 |  | 0 |  | 0 |  | 0 |  | 0 |  |  |  |  | 0 |  |  |  |  | DIL
1 | 3 | KABEL FTP cat.5e VENK | M | 150 |  | 0 |  | 0 |  | 0 | 21 | 0 | 0 | 0 | 0 | 0 |  | Firemní | Indiv | 0 | 0 |  |  |  |  | POL3_0 | 9
2 | 4 | KABEL REPRODUKTOROVY 2x2,5 | M | 520 |  | 0 |  | 0 |  | 0 | 21 | 0 | 0 | 0 | 0 | 0 |  | Firemní | Indiv | 0 | 0 |  |  |  |  | POL3_0 | 10
3 | 5 | KABEL CB 100F KOAXIAL 100M | M | 80 |  | 0 |  | 0 |  | 0 | 21 | 0 | 0 | 0 | 0 | 0 |  | Firemní | Indiv | 0 | 0 |  |  |  |  | POL3_0 | 11
4 | 6 | KABEL FTP cat.5e LSOH | M | 4120 |  | 0 |  | 0 |  | 0 | 21 | 0 | 0 | 0 | 0 | 0 |  | Firemní | Indiv | 0 | 0 |  |  |  |  | POL3_0 | 12
5 | 9 | KONEKTOR CAT.5E STIN. | KS | 71 |  | 0 |  | 0 |  | 0 | 21 | 0 | 0 | 0 | 0 | 0 |  | Firemní | Indiv | 0 | 0 |  |  |  |  | POL3_0 | 15
6 | 10 | ZASUVKA TV+R KONCOVA | KS | 2 |  | 0 |  | 0 |  | 0 | 21 | 0 | 0 | 0 | 0 | 0 |  | Firemní | Indiv | 0 | 0 |  |  |  |  | POL3_0 | 16
7 | 11 | KRYT TV+R+SAT BILA TA | KS | 2 |  | 0 |  | 0 |  | 0 | 21 | 0 | 0 | 0 | 0 | 0 |  | Firemní | Indiv | 0 | 0 |  |  |  |  | POL1_1 | 17
8 | 12 | MASKA 2-NASOBNA | KS | 29 |  | 0 |  | 0 |  | 0 | 21 | 0 | 0 | 0 | 0 | 0 |  | Firemní | Indiv | 0 | 0 |  |  |  |  | POL3_0 | 18
9 | 13 | ZASUVKA DATOVA BILA TA | KS | 42 |  | 0 |  | 0 |  | 0 | 21 | 0 | 0 | 0 | 0 | 0 |  | Firemní | Indiv | 0 | 0 |  |  |  |  | POL3_0 | 19
10 | 14 | RAMECEK 1NASOBNY BILA TA | KS | 44 |  | 0 |  | 0 |  | 0 | 21 | 0 | 0 | 0 | 0 | 0 |  | Firemní | Indiv | 0 | 0 |  |  |  |  | POL3_0 | 20
11 | 15 | MASKA 1-NASOBNA | KS | 13 |  | 0 |  | 0 |  | 0 | 21 | 0 | 0 | 0 | 0 | 0 |  | Firemní | Indiv | 0 | 0 |  |  |  |  | POL3_0 | 21
12 | 18 | TRUBKA MONOFLEX 320N 1432 | M | 20 |  | 0 |  | 0 |  | 0 | 21 | 0 | 0 | 0 | 0 | 0 |  | Firemní | Indiv | 0 | 0 |  |  |  |  | POL3_0 | 24
13 | 19 | TRUBKA MONOFLEX 320N 1440 | M | 10 |  | 0 |  | 0 |  | 0 | 21 | 0 | 0 | 0 | 0 | 0 |  | Firemní | Indiv | 0 | 0 |  |  |  |  | POL3_0 | 25
14 | 20 | TRUBKA MONOFLEX 320N 1425 | M | 90 |  | 0 |  | 0 |  | 0 | 21 | 0 | 0 | 0 | 0 | 0 |  | Firemní | Indiv | 0 | 0 |  |  |  |  | POL3_0 | 26
15 | 21 | KRABICE LISTOVA UNIVERZ LKM45 | KS | 13 |  | 0 |  | 0 |  | 0 | 21 | 0 | 0 | 0 | 0 | 0 |  | Firemní | Indiv | 0 | 0 |  |  |  |  | POL3_0 | 27
16 | 22 | TRUBKA MONOFLEX 320N 1420 | M | 60 |  | 0 |  | 0 |  | 0 | 21 | 0 | 0 | 0 | 0 | 0 |  | Firemní | Indiv | 0 | 0 |  |  |  |  | POL3_0 | 28
17 | 23 | KOLENO TRUBKY PVC RAL7035 | KS | 10 |  | 0 |  | 0 |  | 0 | 21 | 0 | 0 | 0 | 0 | 0 |  | Firemní | Indiv | 0 | 0 |  |  |  |  | POL3_0 | 29
18 | 24 | PRICHYTKA TRUBKY PVC RAL9005 | KS | 80 |  | 0 |  | 0 |  | 0 | 21 | 0 | 0 | 0 | 0 | 0 |  | Firemní | Indiv | 0 | 0 |  |  |  |  | POL3_0 | 30
19 | 25 | TRUBKA TUHA PVC 320N 1520HF | M | 40 |  | 0 |  | 0 |  | 0 | 21 | 0 | 0 | 0 | 0 | 0 |  | Firemní | Indiv | 0 | 0 |  |  |  |  | POL3_0 | 31
20 | 26 | SPOJKA PVC TRUBEK RAL7035 | KS | 4 |  | 0 |  | 0 |  | 0 | 21 | 0 | 0 | 0 | 0 | 0 |  | Firemní | Indiv | 0 | 0 |  |  |  |  | POL3_0 | 32
21 | 27 | TRUBKA MONOFLEX 320N 1450 | M | 40 |  | 0 |  | 0 |  | 0 | 21 | 0 | 0 | 0 | 0 | 0 |  | Firemní | Indiv | 0 | 0 |  |  |  |  | POL3_0 | 33
22 | 28 | ZLAB KABELOVY EKE 180X60 2M | M | 50 |  | 0 |  | 0 |  | 0 | 21 | 0 | 0 | 0 | 0 | 0 |  | Firemní | Indiv | 0 | 0 |  |  |  |  | POL3_0 | 34
23 | 29 | ZLAB KABELOVY EK 120X40 3M | M | 12 |  | 0 |  | 0 |  | 0 | 21 | 0 | 0 | 0 | 0 | 0 |  | Firemní | Indiv | 0 | 0 |  |  |  |  | POL3_0 | 35
24 | 30 | ZLAB KABELOVY LH 60X40 2M | M | 42 |  | 0 |  | 0 |  | 0 | 21 | 0 | 0 | 0 | 0 | 0 |  | Firemní | Indiv | 0 | 0 |  |  |  |  | POL3_0 | 36
25 | 31 | ZLAB KABELOVY EK 100X40 3M | M | 26 |  | 0 |  | 0 |  | 0 | 21 | 0 | 0 | 0 | 0 | 0 |  | Firemní | Indiv | 0 | 0 |  |  |  |  | POL3_0 | 37
26 | 32 | ZLAB KABELOVY LHD 40X40 2M | M | 20 |  | 0 |  | 0 |  | 0 | 21 | 0 | 0 | 0 | 0 | 0 |  | Firemní | Indiv | 0 | 0 |  |  |  |  | POL3_0 | 38
27 | 33 | ZLAB KABELOVY LHD 40X20 2M | M | 110 |  | 0 |  | 0 |  | 0 | 21 | 0 | 0 | 0 | 0 | 0 |  | Firemní | Indiv | 0 | 0 |  |  |  |  | POL3_0 | 39
28 | 34 | KRABICE PRISTROJOVA KPR 68 | KS | 49 |  | 0 |  | 0 |  | 0 | 21 | 0 | 0 | 0 | 0 | 0 |  | Firemní | Indiv | 0 | 0 |  |  |  |  | POL3_0 | 40
29 | 35 | ZLAB KABELOVY EKE 140X60 2M | M | 10 |  | 0 |  | 0 |  | 0 | 21 | 0 | 0 | 0 | 0 | 0 |  | Firemní | Indiv | 0 | 0 |  |  |  |  | POL3_0 | 41
30 | 36 | HMOZDINKA 8/100MMZATLOUK. NH | KS | 708 |  | 0 |  | 0 |  | 0 | 21 | 0 | 0 | 0 | 0 | 0 |  | Firemní | Indiv | 0 | 0 |  |  |  |  | POL3_0 | 42
31 | 37 | KRABICE ROZVODNA KT 250/1 | KS | 3 |  | 0 |  | 0 |  | 0 | 21 | 0 | 0 | 0 | 0 | 0 |  | Firemní | Indiv | 0 | 0 |  |  |  |  | POL3_0 | 43
32 | 38 | KRABICE UNIVERZALNI 1902 KU 68 | KS | 12 |  | 0 |  | 0 |  | 0 | 21 | 0 | 0 | 0 | 0 | 0 |  | Firemní | Indiv | 0 | 0 |  |  |  |  | POL3_0 | 44
33 | 41 | Polička pevná s perforací 1U/550mm, černá | KS | 2 |  | 0 |  | 0 |  | 0 | 21 | 0 | 0 | 0 | 0 | 0 |  | Firemní | Indiv | 0 | 0 |  |  |  |  | POL3_0 | 47
34 | 42 | 19"vyvazovací panel 1U 5x plastová úchytka | KS | 7 |  | 0 |  | 0 |  | 0 | 21 | 0 | 0 | 0 | 0 | 0 |  | Firemní | Indiv | 0 | 0 |  |  |  |  | POL3_0 | 48
35 | 43 | Napájecí panel ACAR 5x 230 V, 50 Hz s přepěťovou ochranou | ks | 2 |  | 0 |  | 0 |  | 0 | 21 | 0 | 0 | 0 | 0 | 0 |  | Firemní | Indiv | 0 | 0 |  |  |  |  | POL3_0 | 49
36 | 44 | 19" nástěnný dvoudílný rozvaděč 18U/600/600 | KS | 2 |  | 0 |  | 0 |  | 0 | 21 | 0 | 0 | 0 | 0 | 0 |  | Firemní | Indiv | 0 | 0 |  |  |  |  | POL3_0 | 50
37 | 45 | Koncovka koax F | ks | 2 |  | 0 |  | 0 |  | 0 | 21 | 0 | 0 | 0 | 0 | 0 |  | Firemní | Indiv | 0 | 0 |  |  |  |  | POL3_0 | 51
38 | 46 | Patch Panel 24 port FTP Cat.5e 1U | KS | 7 |  | 0 |  | 0 |  | 0 | 21 | 0 | 0 | 0 | 0 | 0 |  | Firemní | Indiv | 0 | 0 |  |  |  |  | POL3_0 | 52
39 | 47 | Konektor 8p8c FTP s krytkou 5,7mm, CAT.5e | KS | 61 |  | 0 |  | 0 |  | 0 | 21 | 0 | 0 | 0 | 0 | 0 |  | Firemní | Indiv | 0 | 0 |  |  |  |  | POL3_0 | 53
40 | 50 | požární ucpávka nad 1dm2 dle PBŘ EI30 | ks | 4 |  | 0 |  | 0 |  | 0 | 21 | 0 | 0 | 0 | 0 | 0 |  | Firemní | Indiv | 0 | 0 |  |  |  |  | POL1_1 | 56
Díl | 52 | Montážní práce |  |  |  | 0 |  | 0 |  | 0 |  | 0 |  | 0 |  | 0 |  |  |  |  | 0 |  |  |  |  | DIL
41 | 54 | Přesun hmot (vnitrostaveništní i mimostaveništní dopravu, přesuny hmot všech jednotlivých dílů dilčích rozpočtů) | soubor | 1 |  | 0 |  | 0 |  | 0 | 21 | 0 | 0 | 0 | 0 | 0 |  | Firemní | Indiv | 0 | 0 |  |  |  |  | POL1_1 | 60
42 | 55 | Pomocné práce (vysekání kapes pro kotvicí šrouby vodítek a prostupů pro rozvody a jejich zazdění nebo zabetonování ve zdech nebo stropech; osazení, zazdění nebo zabetonování konzol, podpěr, závěsů, pevných bodů a konstrukcí; podezdění nebo podbetonování | soubor | 1 |  | 0 |  | 0 |  | 0 | 21 | 0 | 0 | 0 | 0 | 0 |  | Firemní | Indiv | 0 | 0 |  |  |  |  | POL3_0 | 61
43 | 56 | Pomocný drobný materiál (drobný spojovací a kotvicí materiál, související doplňkový, podružný a montážní materiál. Součástí jsou veškeré komponenty, upevňovací prvky, podpory apod.) | soubor | 1 |  | 0 |  | 0 |  | 0 | 21 | 0 | 0 | 0 | 0 | 0 |  | Firemní | Indiv | 0 | 0 |  |  |  |  | POL3_0 | 62
44 | 57 | Montáž rozvodek zapuštěných KT 250 | kus | 3 |  | 0 |  | 0 |  | 0 | 21 | 0 | 0 | 0 | 0 | 0 |  | Firemní | Indiv | 0 | 0 |  |  |  |  | POL1_1 | 63
45 | 58 | Otevření krabic vičkem na závit | kus | 12 |  | 0 |  | 0 |  | 0 | 21 | 0 | 0 | 0 | 0 | 0 |  | Firemní | Indiv | 0 | 0 |  |  |  |  | POL3_0 | 64
46 | 59 | Otevření krabic vičkem na 4 šrouby | kus | 3 |  | 0 |  | 0 |  | 0 | 21 | 0 | 0 | 0 | 0 | 0 |  | Firemní | Indiv | 0 | 0 |  |  |  |  | POL3_0 | 65
47 | 60 | Montáž krabic instal zapušť PH kruh | kus | 12 |  | 0 |  | 0 |  | 0 | 21 | 0 | 0 | 0 | 0 | 0 |  | Firemní | Indiv | 0 | 0 |  |  |  |  | POL1_1 | 66
48 | 61 | Montáž krabic instal lištových PH | kus | 13 |  | 0 |  | 0 |  | 0 | 21 | 0 | 0 | 0 | 0 | 0 |  | Firemní | Indiv | 0 | 0 |  |  |  |  | POL1_1 | 67
49 | 62 | Montáž krabic přístr zapušť PH kruh | kus | 49 |  | 0 |  | 0 |  | 0 | 21 | 0 | 0 | 0 | 0 | 0 |  | Firemní | Indiv | 0 | 0 |  |  |  |  | POL1_1 | 68
50 | 63 | Montáž kabelů sděl pevně sk.1-0,4kg | m | 520 |  | 0 |  | 0 |  | 0 | 21 | 0 | 0 | 0 | 0 | 0 |  | Firemní | Indiv | 0 | 0 |  |  |  |  | POL1_1 | 69
51 | 64 | Mont zásuvek domov vestav 1P zdířka | kus | 2 |  | 0 |  | 0 |  | 0 | 21 | 0 | 0 | 0 | 0 | 0 |  | Firemní | Indiv | 0 | 0 |  |  |  |  | POL1_1 | 70
52 | 65 | Montáž zásuvek domov vestav 2P | kus | 42 |  | 0 |  | 0 |  | 0 | 21 | 0 | 0 | 0 | 0 | 0 |  | Firemní | Indiv | 0 | 0 |  |  |  |  | POL1_1 | 71
53 | 66 | mtz. požární ucpávky nad 1dm2 | ks | 4 |  | 0 |  | 0 |  | 0 | 21 | 0 | 0 | 0 | 0 | 0 |  | Firemní | Indiv | 0 | 0 |  |  |  |  | POL3_0 | 72
54 | 67 | Montáž kabel sděl pevně sk.18-0,4kg | m | 4270 |  | 0 |  | 0 |  | 0 | 21 | 0 | 0 | 0 | 0 | 0 |  | Firemní | Indiv | 0 | 0 |  |  |  |  | POL1_1 | 73
55 | 68 | Mont kabel sděl pevně koaxiál-0,4kg | m | 80 |  | 0 |  | 0 |  | 0 | 21 | 0 | 0 | 0 | 0 | 0 |  | Firemní | Indiv | 0 | 0 |  |  |  |  | POL1_1 | 74
56 | 69 | Příplat za zatahování kabelů-0,75kg | m | 1010 |  | 0 |  | 0 |  | 0 | 21 | 0 | 0 | 0 | 0 | 0 |  | Firemní | Indiv | 0 | 0 |  |  |  |  | POL3_0 | 75
57 | 70 | Oprava proj. dokumentace dle skut.stavu dle vyhl. 499/2006 S | soub | 1 |  | 0 |  | 0 |  | 0 | 21 | 0 | 0 | 0 | 0 | 0 |  | Firemní | Indiv | 0 | 0 |  |  |  |  | POL1_1 | 76
58 | 71 | Pomocné lešení, plošina po celou dobu stavby | soub | 1 |  | 0 |  | 0 |  | 0 | 21 | 0 | 0 | 0 | 0 | 0 |  | Firemní | Indiv | 0 | 0 |  |  |  |  | POL3_0 | 77
59 | 72 | Mont trub inst plast tuh pevně p23 | m | 40 |  | 0 |  | 0 |  | 0 | 21 | 0 | 0 | 0 | 0 | 0 |  | Firemní | Indiv | 0 | 0 |  |  |  |  | POL1_1 | 78
60 | 73 | Zapojení přístrojů a zařízení | soub | 1 |  | 0 |  | 0 |  | 0 | 21 | 0 | 0 | 0 | 0 | 0 |  | Firemní | Indiv | 0 | 0 |  |  |  |  | POL1_1 | 79
61 | 74 | Koordinace postupu práce s ostatními profesemi | soub | 1 |  | 0 |  | 0 |  | 0 | 21 | 0 | 0 | 0 | 0 | 0 |  | Firemní | Indiv | 0 | 0 |  |  |  |  | POL3_0 | 80
62 | 75 | Revize, zkoušky, dílčí revize | soub | 1 |  | 0 |  | 0 |  | 0 | 21 | 0 | 0 | 0 | 0 | 0 |  | Firemní | Indiv | 0 | 0 |  |  |  |  | POL3_0 | 81
63 | 76 | Montáž trub inst PH oheb pevně p23 | m | 150 |  | 0 |  | 0 |  | 0 | 21 | 0 | 0 | 0 | 0 | 0 |  | Firemní | Indiv | 0 | 0 |  |  |  |  | POL1_1 | 82
64 | 77 | Montáž lišt vkládac s víčkem -60 mm | m | 42 |  | 0 |  | 0 |  | 0 | 21 | 0 | 0 | 0 | 0 | 0 |  | Firemní | Indiv | 0 | 0 |  |  |  |  | POL1_1 | 83
65 | 78 | Montáž lišt vkládac s víčkem -120mm | m | 10 |  | 0 |  | 0 |  | 0 | 21 | 0 | 0 | 0 | 0 | 0 |  | Firemní | Indiv | 0 | 0 |  |  |  |  | POL1_1 | 84
66 | 79 | Montáž lišt vkládacích š. do 120 mm | m | 88 |  | 0 |  | 0 |  | 0 | 21 | 0 | 0 | 0 | 0 | 0 |  | Firemní | Indiv | 0 | 0 |  |  |  |  | POL1_1 | 85
67 | 80 | Montáž trub inst PH oheb pevně p36 | m | 60 |  | 0 |  | 0 |  | 0 | 21 | 0 | 0 | 0 | 0 | 0 |  | Firemní | Indiv | 0 | 0 |  |  |  |  | POL1_1 | 86
68 | 81 | Montáž trub inst PH oheb pevně p48 | m | 10 |  | 0 |  | 0 |  | 0 | 21 | 0 | 0 | 0 | 0 | 0 |  | Firemní | Indiv | 0 | 0 |  |  |  |  | POL1_1 | 87
69 | 82 | Montáž lišt vkládac s víčkem -40 mm | m | 130 |  | 0 |  | 0 |  | 0 | 21 | 0 | 0 | 0 | 0 | 0 |  | Firemní | Indiv | 0 | 0 |  |  |  |  | POL1_1 | 88
70 | 94 | Upevnění bloku napájení 230V | ks | 2 |  | 0 |  | 0 |  | 0 | 21 | 0 | 0 | 0 | 0 | 0 |  | Firemní | Indiv | 0 | 0 |  |  |  |  | POL3_0 | 100
71 | 95 | Uzemnění datového rozvaděče | ks | 2 |  | 0 |  | 0 |  | 0 | 21 | 0 | 0 | 0 | 0 | 0 |  | Firemní | Indiv | 0 | 0 |  |  |  |  | POL1_1 | 101
72 | 96 | Upevnění police do rozvaděče | ks | 2 |  | 0 |  | 0 |  | 0 | 21 | 0 | 0 | 0 | 0 | 0 |  | Firemní | Indiv | 0 | 0 |  |  |  |  | POL3_0 | 102
73 | 97 | zhotovení kabelového štítku | ks | 264 |  | 0 |  | 0 |  | 0 | 21 | 0 | 0 | 0 | 0 | 0 |  | Firemní | Indiv | 0 | 0 |  |  |  |  | POL1_1 | 103
74 | 98 | Měření RJ 45 UTP, FTP | ks | 132 |  | 0 |  | 0 |  | 0 | 21 | 0 | 0 | 0 | 0 | 0 |  | Firemní | Indiv | 0 | 0 |  |  |  |  | POL1_1 | 104
75 | 99 | Zhotovení štítku na panel | ks | 132 |  | 0 |  | 0 |  | 0 | 21 | 0 | 0 | 0 | 0 | 0 |  | Firemní | Indiv | 0 | 0 |  |  |  |  | POL1_1 | 105
76 | 100 | Zhotovení štítku na výstupní modul | ks | 132 |  | 0 |  | 0 |  | 0 | 21 | 0 | 0 | 0 | 0 | 0 |  | Firemní | Indiv | 0 | 0 |  |  |  |  | POL1_1 | 106
77 | 101 | Upevnění zařízení k vedení vodičů | ks | 7 |  | 0 |  | 0 |  | 0 | 21 | 0 | 0 | 0 | 0 | 0 |  | Firemní | Indiv | 0 | 0 |  |  |  |  | POL3_0 | 107
78 | 102 | zásuvka s modulem Cat.5e - 1x RJ45 FTP | ks | 13 |  | 0 |  | 0 |  | 0 | 21 | 0 | 0 | 0 | 0 | 0 |  | Firemní | Indiv | 0 | 0 |  |  |  |  | POL3_0 | 108
79 | 103 | Ukončení konektor RJ45 samec - plug | ks | 61 |  | 0 |  | 0 |  | 0 | 21 | 0 | 0 | 0 | 0 | 0 |  | Firemní | Indiv | 0 | 0 |  |  |  |  | POL1_1 | 109
80 | 104 | BNC konektor | ks | 2 |  | 0 |  | 0 |  | 0 | 21 | 0 | 0 | 0 | 0 | 0 |  | Firemní | Indiv | 0 | 0 |  |  |  |  | POL3_0 | 110
81 | 105 | Zásuvka s modulem Cat.5e - 2x RJ45 FTP | ks | 29 |  | 0 |  | 0 |  | 0 | 21 | 0 | 0 | 0 | 0 | 0 |  | Firemní | Indiv | 0 | 0 |  |  |  |  | POL3_0 | 111
82 | 106 | Instalace panelu 1 - 2 U včetně upevnění modulů | ks | 7 |  | 0 |  | 0 |  | 0 | 21 | 0 | 0 | 0 | 0 | 0 |  | Firemní | Indiv | 0 | 0 |  |  |  |  | POL3_0 | 112
83 | 107 | Montáž nátěnného rozvaděče | ks | 2 |  | 0 |  | 0 |  | 0 | 21 | 0 | 0 | 0 | 0 | 0 |  | Firemní | Indiv | 0 | 0 |  |  |  |  | POL1_1 | 113
84 | 108 | ukončení kab. 4páry FTP na bloku cat.5e | ks | 168 |  | 0 |  | 0 |  | 0 | 21 | 0 | 0 | 0 | 0 | 0 |  | Firemní | Indiv | 0 | 0 |  |  |  |  | POL1_1 | 114
Díl | 84 | Stavební práce při elektromontážích - 846-9 |  |  |  | 0 |  | 0 |  | 0 |  | 0 |  | 0 |  | 0 |  |  |  |  | 0 |  |  |  |  | DIL
85 | 85 | Sekání kapes zdi cih.krabic 7x7x5 | kus | 61 |  | 0 |  | 0 |  | 0 | 21 | 0 | 0 | 0 | 0 | 0 |  | Firemní | Indiv | 0 | 0 |  |  |  |  | POL1_1 | 91
86 | 86 | Sekání rýh zdi cih hl.3 cm š.3 cm | m | 150 |  | 0 |  | 0 |  | 0 | 21 | 0 | 0 | 0 | 0 | 0 |  | Firemní | Indiv | 0 | 0 |  |  |  |  | POL1_1 | 92
87 | 87 | Sekání rýh zdi cih hl.5 cm š.5 cm | m | 70 |  | 0 |  | 0 |  | 0 | 21 | 0 | 0 | 0 | 0 | 0 |  | Firemní | Indiv | 0 | 0 |  |  |  |  | POL1_1 | 93
88 | 88 | Sekání kapes zdi bet.zař.0,1m2 15cm | kus | 3 |  | 0 |  | 0 |  | 0 | 21 | 0 | 0 | 0 | 0 | 0 |  | Firemní | Indiv | 0 | 0 |  |  |  |  | POL1_1 | 94
89 | 89 | Osazení hmoždinek stěn cihel d.8 mm | kus | 776 |  | 0 |  | 0 |  | 0 | 21 | 0 | 0 | 0 | 0 | 0 |  | Firemní | Indiv | 0 | 0 |  |  |  |  | POL1_1 | 95
90 | 90 | Bourání otv zdi bet 0,02m2, tl.15cm | kus | 18 |  | 0 |  | 0 |  | 0 | 21 | 0 | 0 | 0 | 0 | 0 |  | Firemní | Indiv | 0 | 0 |  |  |  |  | POL1_1 | 96
91 | 91 | Bourání otv zdi bet 0,02m2, tl.45cm | kus | 25 |  | 0 |  | 0 |  | 0 | 21 | 0 | 0 | 0 | 0 | 0 |  | Firemní | Indiv | 0 | 0 |  |  |  |  | POL1_1 | 97
[24 empty] | 12 | 21
| Celkem |  |  |  |  | 0 | [17 empty] | 0 | 0 | SUM
Poznámky uchazeče k zadání
POPUZIV
END
Note on S9: Jedná se o informaci, zda se jedná o položku, která je do rozpočtu zadána z cenové soustavy RTS, nebo vlastní.
Note on T9: Jedná se o název CÚ, která je zadána u položky rozpočtu

## 4.6
Položkový rozpočet | [25 empty] | #TypZaznamu#
S: | 80 - 104 | Oprava kuchyně a zázemí restaurace Kulturního domu v Kyjově | [23 empty] | STA
O: | [25 empty] | OBJ
R: | 80000016 | Oprava kuchyně a zázemí restaurace Kulturního domu v Kyjově | [23 empty] | ROZ
C: | 80000016 | Oprava kuchyně a zázemí restaurace Kulturního domu v Kyjově | [23 empty] | CAS_STR
C: | 1.4 | Technická prostředí budov | [23 empty] | CAS_STA
C: | 4.6 | Vzduchotechnika | [23 empty] | CAS_ROZ
# | Číslo položky | Název položky | MJ | Množství | Cena / MJ | Celkem | Dodávka | Dodávka celk. | Montáž | Montáž celk. | DPH | cena s DPH | hmotnost / MJ | hmotnost celk.(t) | dem. hmotnost / MJ | dem. hmotnost celk.(t) | Ceník | Cen. soustava / platnost | Cenová úroveň | Nhod / MJ | Nhod celk. | Dodavatel | Identifikace |  | CenaCelkem pro UzivDil | Typ | ParovaciUID
Díl | 01 | 1.NP VZT (odvětrání) kuchyně |  |  |  | 0 |  | 0 |  | 0 |  | 0 |  | 1676 |  | 0 |  |  |  |  | 0 |  |  |  |  | DIL
1 | 01.01 | VZT jednotka Qv 10000 m3/h, dp.ext. 530 Pa, včetně Mar | ks | 1 |  | 0 |  | 0 |  | 0 | 21 | 0 | 1566 | 1566 | 0 | 0 |  | Firemní | Indiv | 0 | 0 |  |  |  |  | POL3_0 | 11
2 | 01.02 | Kondenzační jednotka, ch/t výkon - 19/22 kW | ks | 1 |  | 0 |  | 0 |  | 0 | 21 | 0 | 110 | 110 | 0 | 0 |  | Firemní | Indiv | 0 | 0 |  |  |  |  | POL3_0 | 12
3 | 01.03 | Komunikační modul | ks | 1 |  | 0 |  | 0 |  | 0 | 21 | 0 | 0 | 0 | 0 | 0 |  | Firemní | Indiv | 0 | 0 |  |  |  |  | POL3_0 | 13
4 | 01.04 | Podstavné nohy - pryž, střešní průchod | ks | 1 |  | 0 |  | 0 |  | 0 | 21 | 0 | 0 | 0 | 0 | 0 |  | Firemní | Indiv | 0 | 0 |  |  |  |  | POL3_0 | 14
5 | 01.05 | Cu potrubí 10/22 | m | 12 |  | 0 |  | 0 |  | 0 | 21 | 0 | 0 | 0 | 0 | 0 |  | Firemní | Indiv | 0 | 0 |  |  |  |  | POL3_0 | 15
6 | 01.06 | Rošt pro Cu potrubí | m | 12 |  | 0 |  | 0 |  | 0 | 21 | 0 | 0 | 0 | 0 | 0 |  | Firemní | Indiv | 0 | 0 |  |  |  |  | POL3_0 | 16
7 | 01.07 | VZT potrubí do pr. 560, nerezové, 100% tvarovky | m | 6 |  | 0 |  | 0 |  | 0 | 21 | 0 | 0 | 0 | 0 | 0 |  | Firemní | Indiv | 0 | 0 |  |  |  |  | POL3_0 | 17
8 | 01.08 | VZT potrubí do pr. 450, nerezové, 40% tvarovky | m | 64 |  | 0 |  | 0 |  | 0 | 21 | 0 | 0 | 0 | 0 | 0 |  | Firemní | Indiv | 0 | 0 |  |  |  |  | POL3_0 | 18
9 | 01.09 | VZT potrubí do obvodu 3300 mm, Zn , 40% tvarovek | m | 24 |  | 0 |  | 0 |  | 0 | 21 | 0 | 0 | 0 | 0 | 0 |  | Firemní | Indiv | 0 | 0 |  |  |  |  | POL3_0 | 19
10 | 01.10 | Odvod kondenzátu | m | 18 |  | 0 |  | 0 |  | 0 | 21 | 0 | 0 | 0 | 0 | 0 |  | Firemní | Indiv | 0 | 0 |  |  |  |  | POL3_0 | 20
11 | 01.11 | Kulisy tlumičů hluku | ks | 16 |  | 0 |  | 0 |  | 0 | 21 | 0 | 0 | 0 | 0 | 0 |  | Firemní | Indiv | 0 | 0 |  |  |  |  | POL3_0 | 21
12 | 01.12 | Textilní vyústky | ks | 2 |  | 0 |  | 0 |  | 0 | 21 | 0 | 0 | 0 | 0 | 0 |  | Firemní | Indiv | 0 | 0 |  |  |  |  | POL3_0 | 22
13 | 01.13 | Digestoř 4400x2200, s přívodem vzduchu (indukční) | ks | 1 |  | 0 |  | 0 |  | 0 | 21 | 0 | 0 | 0 | 0 | 0 |  | Firemní | Indiv | 0 | 0 |  |  |  |  | POL3_0 | 23
14 | 01.14 | Digestoř 2700x1100, s přívodem vzduchu (indukční) | ks | 1 |  | 0 |  | 0 |  | 0 | 21 | 0 | 0 | 0 | 0 | 0 |  | Firemní | Indiv | 0 | 0 |  |  |  |  | POL3_0 | 24
15 | 01.15 | Digestoř 1000x1000, s přívodem vzduchu (indukční) | ks | 1 |  | 0 |  | 0 |  | 0 | 21 | 0 | 0 | 0 | 0 | 0 |  | Firemní | Indiv | 0 | 0 |  |  |  |  | POL3_0 | 25
16 | 01.16 | Digestoř 1200x1200, s přívodem vzduchu (indukční) | ks | 2 |  | 0 |  | 0 |  | 0 | 21 | 0 | 0 | 0 | 0 | 0 |  | Firemní | Indiv | 0 | 0 |  |  |  |  | POL3_0 | 26
17 | 01.17 | izolace 40 tl. | m2 | 96 |  | 0 |  | 0 |  | 0 | 21 | 0 | 0 | 0 | 0 | 0 |  | Firemní | Indiv | 0 | 0 |  |  |  |  | POL3_0 | 27
18 | 01.18 | Ochranná folie | m2 | 96 |  | 0 |  | 0 |  | 0 | 21 | 0 | 0 | 0 | 0 | 0 |  | Firemní | Indiv | 0 | 0 |  |  |  |  | POL3_0 | 28
19 | 01.19 | montážní a spojovací materiál | kpt | 1 |  | 0 |  | 0 |  | 0 | 21 | 0 | 0 | 0 | 0 | 0 |  | Firemní | Indiv | 0 | 0 |  |  |  |  | POL3_0 | 29
20 | 01.20 | Rošty a nosné prvky | kpt | 1 |  | 0 |  | 0 |  | 0 | 21 | 0 | 0 | 0 | 0 | 0 |  | Firemní | Indiv | 0 | 0 |  |  |  |  | POL3_0 | 30
21 | 01.21 | Dopravy | kpt | 1 |  | 0 |  | 0 |  | 0 | 21 | 0 | 0 | 0 | 0 | 0 |  | Firemní | Indiv | 0 | 0 |  |  |  |  | POL3_0 | 31
22 | 01.22 | Komletační činnost | kpt | 1 |  | 0 |  | 0 |  | 0 | 21 | 0 | 0 | 0 | 0 | 0 |  | Firemní | Indiv | 0 | 0 |  |  |  |  | POL3_0 | 32
23 | 01.23 | Lešení , zvedací mechanismy | kpt | 1 |  | 0 |  | 0 |  | 0 | 21 | 0 | 0 | 0 | 0 | 0 |  | Firemní | Indiv | 0 | 0 |  |  |  |  | POL3_0 | 33
24 | 01.24 | Elekro zapojení | kpt | 1 |  | 0 |  | 0 |  | 0 | 21 | 0 | 0 | 0 | 0 | 0 |  | Firemní | Indiv | 0 | 0 |  |  |  |  | POL3_0 | 34
25 | 01.25 | Zaregulování a proškolení obsluhy | kpt | 1 |  | 0 |  | 0 |  | 0 | 21 | 0 | 0 | 0 | 0 | 0 |  | Firemní | Indiv | 0 | 0 |  |  |  |  | POL3_0 | 35
26 | 01.26 | Montáž | kpt | 1 |  | 0 |  | 0 |  | 0 | 21 | 0 | 0 | 0 | 0 | 0 |  | Firemní | Indiv | 0 | 0 |  |  |  |  | POL3_0 | 36
27 | 01.28 | topný kabel | ks | 2 |  | 0 |  | 0 |  | 0 | 21 | 0 | 0 | 0 | 0 | 0 |  | Firemní | Indiv | 0 | 0 |  |  |  |  | POL3_0 | 38
Díl | 02 | 1.NP VZT (odvětrání) restaurace |  |  |  | 0 |  | 0 |  | 0 |  | 0 |  | 502 |  | 0 |  |  |  |  | 0 |  |  |  |  | DIL
28 | 02.01 | VZT jednotka Qv 3300 m3/h, dp.ext. 530 Pa, včetně MaR | ks | 1 |  | 0 |  | 0 |  | 0 | 21 | 0 | 414 | 414 | 0 | 0 |  | Firemní | Indiv | 0 | 0 |  |  |  |  | POL3_0 | 41
29 | 02.02 | Kondenzační jednotka, ch/t výkon - 15/17 kW | ks | 1 |  | 0 |  | 0 |  | 0 | 21 | 0 | 88 | 88 | 0 | 0 |  | Firemní | Indiv | 0 | 0 |  |  |  |  | POL3_0 | 42
30 | 02.03 | Komunikační modul | ks | 1 |  | 0 |  | 0 |  | 0 | 21 | 0 | 0 | 0 | 0 | 0 |  | Firemní | Indiv | 0 | 0 |  |  |  |  | POL3_0 | 43
31 | 02.04 | Podstavné nohy - pryž, střešní průchod | ks | 1 |  | 0 |  | 0 |  | 0 | 21 | 0 | 0 | 0 | 0 | 0 |  | Firemní | Indiv | 0 | 0 |  |  |  |  | POL3_0 | 44
32 | 02.05 | Cu potrubí 10/22 | m | 12 |  | 0 |  | 0 |  | 0 | 21 | 0 | 0 | 0 | 0 | 0 |  | Firemní | Indiv | 0 | 0 |  |  |  |  | POL3_0 | 45
33 | 02.06 | Rošt pro Cu potrubí | m | 12 |  | 0 |  | 0 |  | 0 | 21 | 0 | 0 | 0 | 0 | 0 |  | Firemní | Indiv | 0 | 0 |  |  |  |  | POL3_0 | 46
34 | 02.07 | topný kabel | ks | 1 |  | 0 |  | 0 |  | 0 | 21 | 0 | 0 | 0 | 0 | 0 |  | Firemní | Indiv | 0 | 0 |  |  |  |  | POL3_0 | 47
35 | 02.08 | VZT potrubí do obvodu 1600 mm, Zn, 40% tvarovek | m | 24 |  | 0 |  | 0 |  | 0 | 21 | 0 | 0 | 0 | 0 | 0 |  | Firemní | Indiv | 0 | 0 |  |  |  |  | POL3_0 | 48
36 | 02.09 | VZT potrubí PUR do obvodu 1500 mm | m | 56 |  | 0 |  | 0 |  | 0 | 21 | 0 | 0 | 0 | 0 | 0 |  | Firemní | Indiv | 0 | 0 |  |  |  |  | POL3_0 | 49
37 | 02.10 | Odvod kondenzátu | m | 10 |  | 0 |  | 0 |  | 0 | 21 | 0 | 0 | 0 | 0 | 0 |  | Firemní | Indiv | 0 | 0 |  |  |  |  | POL3_0 | 50
38 | 02.11 | Kulisy tlumičů hluku | ks | 16 |  | 0 |  | 0 |  | 0 | 21 | 0 | 0 | 0 | 0 | 0 |  | Firemní | Indiv | 0 | 0 |  |  |  |  | POL3_0 | 51
39 | 02.12 | izolace 40 tl. | m2 | 48 |  | 0 |  | 0 |  | 0 | 21 | 0 | 0 | 0 | 0 | 0 |  | Firemní | Indiv | 0 | 0 |  |  |  |  | POL3_0 | 52
40 | 02.13 | Kombinovaná žaluzie - atyp | kpt | 1 |  | 0 |  | 0 |  | 0 | 21 | 0 | 0 | 0 | 0 | 0 |  | Firemní | Indiv | 0 | 0 |  |  |  |  | POL3_0 | 53
41 | 02.14 | mřížky přívodní | ks | 12 |  | 0 |  | 0 |  | 0 | 21 | 0 | 0 | 0 | 0 | 0 |  | Firemní | Indiv | 0 | 0 |  |  |  |  | POL3_0 | 54
42 | 02.15 | sací mřížky 600x250 1R | ks | 3 |  | 0 |  | 0 |  | 0 | 21 | 0 | 0 | 0 | 0 | 0 |  | Firemní | Indiv | 0 | 0 |  |  |  |  | POL3_0 | 55
43 | 02.16 | Multi split - kondenzační jednotka, ch/t výkon - 12,3/13,5 kW | ks | 1 |  | 0 |  | 0 |  | 0 | 21 | 0 | 0 | 0 | 0 | 0 |  | Firemní | Indiv | 0 | 0 |  |  |  |  | POL3_0 | 56
44 | 02.17 | Multi split - Kazetová jednotak chl/t výkon 5,3/5,8 vč. ovladače | ks | 3 |  | 0 |  | 0 |  | 0 | 21 | 0 | 0 | 0 | 0 | 0 |  | Firemní | Indiv | 0 | 0 |  |  |  |  | POL3_0 | 57
45 | 02.18 | Multi split - podstavné nohy, střešní průchod | ks | 1 |  | 0 |  | 0 |  | 0 | 21 | 0 | 0 | 0 | 0 | 0 |  | Firemní | Indiv | 0 | 0 |  |  |  |  | POL3_0 | 58
46 | 02.19 | Multi split - CU potrubí 10/19 mm, 6/12 mm , nosné rošty | m | 60 |  | 0 |  | 0 |  | 0 | 21 | 0 | 0 | 0 | 0 | 0 |  | Firemní | Indiv | 0 | 0 |  |  |  |  | POL3_0 | 59
47 | 02.20 | Multi split - distributor pro 3 jednotky | ks | 1 |  | 0 |  | 0 |  | 0 | 21 | 0 | 0 | 0 | 0 | 0 |  | Firemní | Indiv | 0 | 0 |  |  |  |  | POL3_0 | 60
48 | 02.21 | Montážní a spojovací materiál | kpt | 1 |  | 0 |  | 0 |  | 0 | 21 | 0 | 0 | 0 | 0 | 0 |  | Firemní | Indiv | 0 | 0 |  |  |  |  | POL3_0 | 61
49 | 02.22 | Dopravy | kpt | 1 |  | 0 |  | 0 |  | 0 | 21 | 0 | 0 | 0 | 0 | 0 |  | Firemní | Indiv | 0 | 0 |  |  |  |  | POL3_0 | 62
50 | 02.23 | Komletační činnost | kpt | 1 |  | 0 |  | 0 |  | 0 | 21 | 0 | 0 | 0 | 0 | 0 |  | Firemní | Indiv | 0 | 0 |  |  |  |  | POL3_0 | 63
51 | 02.24 | Lešení , zvedací mechanismy | kpt | 1 |  | 0 |  | 0 |  | 0 | 21 | 0 | 0 | 0 | 0 | 0 |  | Firemní | Indiv | 0 | 0 |  |  |  |  | POL3_0 | 64
52 | 02.25 | Elekro zapojení | kpt | 1 |  | 0 |  | 0 |  | 0 | 21 | 0 | 0 | 0 | 0 | 0 |  | Firemní | Indiv | 0 | 0 |  |  |  |  | POL3_0 | 65
53 | 02.26 | Zaregulování a proškolení obsluhy | kpt | 1 |  | 0 |  | 0 |  | 0 | 21 | 0 | 0 | 0 | 0 | 0 |  | Firemní | Indiv | 0 | 0 |  |  |  |  | POL3_0 | 66
54 | 02.27 | Montáž | kpt | 1 |  | 0 |  | 0 |  | 0 | 21 | 0 | 0 | 0 | 0 | 0 |  | Firemní | Indiv | 0 | 0 |  |  |  |  | POL3_0 | 67
Díl | 03 | 1.NP Sociální zázemí restarace - muži |  |  |  | 0 |  | 0 |  | 0 |  | 0 |  | 0 |  | 0 |  |  |  |  | 0 |  |  |  |  | DIL
55 | 03.01 | Diagonální potrubní ventilátor pr. 150 mm, tichý | ks | 1 |  | 0 |  | 0 |  | 0 | 21 | 0 | 0 | 0 | 0 | 0 |  | Firemní | Indiv | 0 | 0 |  |  |  |  | POL3_0 | 71
56 | 03.02 | spojovací manžeta pr. 150 mm | ks | 2 |  | 0 |  | 0 |  | 0 | 21 | 0 | 0 | 0 | 0 | 0 |  | Firemní | Indiv | 0 | 0 |  |  |  |  | POL3_0 | 72
57 | 03.03 | Samočinná žaluzie 200 | ks | 1 |  | 0 |  | 0 |  | 0 | 21 | 0 | 0 | 0 | 0 | 0 |  | Firemní | Indiv | 0 | 0 |  |  |  |  | POL3_0 | 73
58 | 03.04 | Spiro potrubí do pr. 200 mm, včetně tvarovek 20% | m | 26 |  | 0 |  | 0 |  | 0 | 21 | 0 | 0 | 0 | 0 | 0 |  | Firemní | Indiv | 0 | 0 |  |  |  |  | POL3_0 | 74
59 | 03.05 | Talířové ventily - odtah pr.100 | m | 8 |  | 0 |  | 0 |  | 0 | 21 | 0 | 0 | 0 | 0 | 0 |  | Firemní | Indiv | 0 | 0 |  |  |  |  | POL3_0 | 75
60 | 03.06 | Zpětná klapka 150 | ks | 1 |  | 0 |  | 0 |  | 0 | 21 | 0 | 0 | 0 | 0 | 0 |  | Firemní | Indiv | 0 | 0 |  |  |  |  | POL3_0 | 76
61 | 03.07 | montážní a spojovací materiál | kpt | 1 |  | 0 |  | 0 |  | 0 | 21 | 0 | 0 | 0 | 0 | 0 |  | Firemní | Indiv | 0 | 0 |  |  |  |  | POL3_0 | 77
62 | 03.08 | Doprava | kpt | 1 |  | 0 |  | 0 |  | 0 | 21 | 0 | 0 | 0 | 0 | 0 |  | Firemní | Indiv | 0 | 0 |  |  |  |  | POL3_0 | 78
63 | 03.09 | montáž | kpt | 1 |  | 0 |  | 0 |  | 0 | 21 | 0 | 0 | 0 | 0 | 0 |  | Firemní | Indiv | 0 | 0 |  |  |  |  | POL3_0 | 79
Díl | 04 | 1.NP Sociální zázemí restarace - ženy |  |  |  | 0 |  | 0 |  | 0 |  | 0 |  | 0 |  | 0 |  |  |  |  | 0 |  |  |  |  | DIL
64 | 04.01 | Diagonální potrubní ventilátor pr. 150 mm, tichý | ks | 1 |  | 0 |  | 0 |  | 0 | 21 | 0 | 0 | 0 | 0 | 0 |  | Firemní | Indiv | 0 | 0 |  |  |  |  | POL3_0 | 82
65 | 04.02 | spojovací manžeta pr.150 mm | kpt | 2 |  | 0 |  | 0 |  | 0 | 21 | 0 | 0 | 0 | 0 | 0 |  | Firemní | Indiv | 0 | 0 |  |  |  |  | POL3_0 | 83
66 | 04.03 | Spiro potrubí do pr. 150 mm, včetně tvarovek 20% | m | 18 |  | 0 |  | 0 |  | 0 | 21 | 0 | 0 | 0 | 0 | 0 |  | Firemní | Indiv | 0 | 0 |  |  |  |  | POL3_0 | 84
67 | 04.04 | Zpětná klapka 150 | ks | 1 |  | 0 |  | 0 |  | 0 | 21 | 0 | 0 | 0 | 0 | 0 |  | Firemní | Indiv | 0 | 0 |  |  |  |  | POL3_0 | 85
68 | 04.05 | Talířové ventily - odtah pr.100 | ks | 8 |  | 0 |  | 0 |  | 0 | 21 | 0 | 0 | 0 | 0 | 0 |  | Firemní | Indiv | 0 | 0 |  |  |  |  | POL3_0 | 86
69 | 04.06 | montážní a spojovací materiál | kpt | 1 |  | 0 |  | 0 |  | 0 | 21 | 0 | 0 | 0 | 0 | 0 |  | Firemní | Indiv | 0 | 0 |  |  |  |  | POL3_0 | 87
70 | 04.07 | Doprava | kpt | 1 |  | 0 |  | 0 |  | 0 | 21 | 0 | 0 | 0 | 0 | 0 |  | Firemní | Indiv | 0 | 0 |  |  |  |  | POL3_0 | 88
71 | 04.08 | montáž | kpt | 1 |  | 0 |  | 0 |  | 0 | 21 | 0 | 0 | 0 | 0 | 0 |  | Firemní | Indiv | 0 | 0 |  |  |  |  | POL3_0 | 89
Díl | 05 | 1.NP Sociální zázemí personál |  |  |  | 0 |  | 0 |  | 0 |  | 0 |  | 0 |  | 0 |  |  |  |  | 0 |  |  |  |  | DIL
72 | 05.01 | Axiální ventilítor pr.100 - 80 m3/h | ks | 1 |  | 0 |  | 0 |  | 0 | 21 | 0 | 0 | 0 | 0 | 0 |  | Firemní | Indiv | 0 | 0 |  |  |  |  | POL3_0 | 92
73 | 05.02 | TS 100 | m | 1 |  | 0 |  | 0 |  | 0 | 21 | 0 | 0 | 0 | 0 | 0 |  | Firemní | Indiv | 0 | 0 |  |  |  |  | POL3_0 | 93
74 | 05.03 | Samočinná žaluzie | ks | 1 |  | 0 |  | 0 |  | 0 | 21 | 0 | 0 | 0 | 0 | 0 |  | Firemní | Indiv | 0 | 0 |  |  |  |  | POL3_0 | 94
75 | 05.04 | Montážní a spojovací materiál | kpt | 1 |  | 0 |  | 0 |  | 0 | 21 | 0 | 0 | 0 | 0 | 0 |  | Firemní | Indiv | 0 | 0 |  |  |  |  | POL3_0 | 95
76 | 05.05 | Doprava | kpt | 1 |  | 0 |  | 0 |  | 0 | 21 | 0 | 0 | 0 | 0 | 0 |  | Firemní | Indiv | 0 | 0 |  |  |  |  | POL3_0 | 96
77 | 05.06 | montáž | kpt | 1 |  | 0 |  | 0 |  | 0 | 21 | 0 | 0 | 0 | 0 | 0 |  | Firemní | Indiv | 0 | 0 |  |  |  |  | POL3_0 | 97
Díl | 06 | PP Sociální zázemí kuchyně |  |  |  | 0 |  | 0 |  | 0 |  | 0 |  | 0 |  | 0 |  |  |  |  | 0 |  |  |  |  | DIL
78 | 06.01 | Diagonální potrubní ventilátor pr. 200 mm, tichý | ks | 1 |  | 0 |  | 0 |  | 0 | 21 | 0 | 0 | 0 | 0 | 0 |  | Firemní | Indiv | 0 | 0 |  |  |  |  | POL3_0 | 100
79 | 06.02 | spojovací manžeta pr. 200 mm | ks | 2 |  | 0 |  | 0 |  | 0 | 21 | 0 | 0 | 0 | 0 | 0 |  | Firemní | Indiv | 0 | 0 |  |  |  |  | POL3_0 | 101
80 | 06.03 | Samočinná žaluzie 200 | ks | 1 |  | 0 |  | 0 |  | 0 | 21 | 0 | 0 | 0 | 0 | 0 |  | Firemní | Indiv | 0 | 0 |  |  |  |  | POL3_0 | 102
81 | 06.04 | Talířové ventily - odtah | ks | 8 |  | 0 |  | 0 |  | 0 | 21 | 0 | 0 | 0 | 0 | 0 |  | Firemní | Indiv | 0 | 0 |  |  |  |  | POL3_0 | 103
82 | 06.05 | Spiro potrubí do pr. 200 mm, včetně tvarovek 30% | m | 24 |  | 0 |  | 0 |  | 0 | 21 | 0 | 0 | 0 | 0 | 0 |  | Firemní | Indiv | 0 | 0 |  |  |  |  | POL3_0 | 104
83 | 06.06 | montážní a spojovací materiál | kpt | 1 |  | 0 |  | 0 |  | 0 | 21 | 0 | 0 | 0 | 0 | 0 |  | Firemní | Indiv | 0 | 0 |  |  |  |  | POL3_0 | 105
84 | 06.07 | Doprava | kpt | 1 |  | 0 |  | 0 |  | 0 | 21 | 0 | 0 | 0 | 0 | 0 |  | Firemní | Indiv | 0 | 0 |  |  |  |  | POL3_0 | 106
85 | 06.08 | montáž | kpt | 1 |  | 0 |  | 0 |  | 0 | 21 | 0 | 0 | 0 | 0 | 0 |  | Firemní | Indiv | 0 | 0 |  |  |  |  | POL3_0 | 107
Díl | 07 | PP Podtlakové větrání skladu zeleniny |  |  |  | 0 |  | 0 |  | 0 |  | 0 |  | 0 |  | 0 |  |  |  |  | 0 |  |  |  |  | DIL
86 | 07.01 | Axiální ventilítor pr.100 - 80 m3/h | ks | 1 |  | 0 |  | 0 |  | 0 | 21 | 0 | 0 | 0 | 0 | 0 |  | Firemní | Indiv | 0 | 0 |  |  |  |  | POL3_0 | 110
87 | 07.02 | TS 100 | m | 1 |  | 0 |  | 0 |  | 0 | 21 | 0 | 0 | 0 | 0 | 0 |  | Firemní | Indiv | 0 | 0 |  |  |  |  | POL3_0 | 111
88 | 07.03 | Samočinná žaluzie 100 | ks | 1 |  | 0 |  | 0 |  | 0 | 21 | 0 | 0 | 0 | 0 | 0 |  | Firemní | Indiv | 0 | 0 |  |  |  |  | POL3_0 | 112
89 | 07.04 | montážní a spojovací materiál | kpt | 1 |  | 0 |  | 0 |  | 0 | 21 | 0 | 0 | 0 | 0 | 0 |  | Firemní | Indiv | 0 | 0 |  |  |  |  | POL3_0 | 113
90 | 07.05 | Doprava | kpt | 1 |  | 0 |  | 0 |  | 0 | 21 | 0 | 0 | 0 | 0 | 0 |  | Firemní | Indiv | 0 | 0 |  |  |  |  | POL3_0 | 114
91 | 07.06 | montáž | kpt | 1 |  | 0 |  | 0 |  | 0 | 21 | 0 | 0 | 0 | 0 | 0 |  | Firemní | Indiv | 0 | 0 |  |  |  |  | POL3_0 | 115
Díl | 41 | Demontáž stávajícího zařízení |  |  |  | 0 |  | 0 |  | 0 |  | 0 |  | 0 |  | 0 |  |  |  |  | 0 |  |  |  |  | DIL
92 | 410998001X00 | Demontáž stávajících vzduchotechnických zařízení a rozvodů | soubor | 1 |  | 0 |  | 0 |  | 0 | 21 | 0 | 0 | 0 | 0 | 0 |  | Firemní | Indiv | 0 | 0 |  |  |  |  | POL1_ | 7A8ABE18-D72A-4518-8EB7-61FCCCE6CD0D
[24 empty] | 12 | 21
| Celkem |  |  |  |  | 0 | [17 empty] | 0 | 0 | SUM
Poznámky uchazeče k zadání
POPUZIV
END
Note on S9: Jedná se o informaci, zda se jedná o položku, která je do rozpočtu zadána z cenové soustavy RTS, nebo vlastní.
Note on T9: Jedná se o název CÚ, která je zadána u položky rozpočtu

## PS05
Položkový rozpočet | [25 empty] | #TypZaznamu#
S: | 80 - 104 | Oprava kuchyně a zázemí restaurace Kulturního domu v Kyjově | [23 empty] | STA
O: | [25 empty] | OBJ
R: | 80000016 | Oprava kuchyně a zázemí restaurace Kulturního domu v Kyjově | [23 empty] | ROZ
C: | 80000016 | Oprava kuchyně a zázemí restaurace Kulturního domu v Kyjově | [23 empty] | CAS_STR
C: | PS05 | Mrazící a chladící boxy s technologií | [23 empty] | CAS_PRO
# | Číslo položky | Název položky | MJ | Množství | Cena / MJ | Celkem | Dodávka | Dodávka celk. | Montáž | Montáž celk. | DPH | cena s DPH | hmotnost / MJ | hmotnost celk.(t) | dem. hmotnost / MJ | dem. hmotnost celk.(t) | Ceník | Cen. soustava / platnost | Cenová úroveň | Nhod / MJ | Nhod celk. | Dodavatel | Identifikace |  | CenaCelkem pro UzivDil | Typ | ParovaciUID
Díl | 791 | Montáž zařízení velkokuchyní |  |  |  | 0 |  | 0 |  | 0 |  | 0 |  | 0 |  | 0 |  |  |  |  | 0 |  |  |  |  | DIL
1 | 791015001X00 | Dodávka chladící technologie | soubor | 1 |  | 0 |  | 0 |  | 0 | 21 | 0 | 0 | 0 | 0 | 0 |  | Firemní | Indiv | 0 | 0 |  |  |  |  | POL1_ | 9DF62C42-13CF-4333-B7E0-5E5F839E78CB
| chladící technologie: : 1 |  |  | 1 | [21 empty] | VV | 0 | chladící technologie: : 1
| Začátek provozního součtu | [24 empty] | VV
| - 4 ks výparníků : | [24 empty] | VV | 2 |  | - 4 ks výparníků :
| - 2 ks chladících jednotek ( frekvenčně řízené pro 2 + 2 boxy) : | [24 empty] | VV | 2 |  | - 2 ks chladících jednotek ( frekvenčně řízené pro 2 + 2 boxy) :
| - 6 ks řídících rozvaděčů : | [24 empty] | VV | 2 |  | - 6 ks řídících rozvaděčů :
| - propojovací potrubí, vodiče a materiál na jejich uložení : | [24 empty] | VV | 2 |  | - propojovací potrubí, vodiče a materiál na jejich uložení :
| Konec provozního součtu | [24 empty] | VV
2 | 791015002X00 | Dodávka mrazící technologie | soubor | 1 |  | 0 |  | 0 |  | 0 | 21 | 0 | 0 | 0 | 0 | 0 |  | Firemní | Indiv | 0 | 0 |  |  |  |  | POL1_ | DBEFC161-A811-4609-B184-236191B7A4E1
| mrazící technologie: : 1 |  |  | 1 | [21 empty] | VV | 0 | mrazící technologie: : 1
| Začátek provozního součtu | [24 empty] | VV
| - 1 ks výparníku : | [24 empty] | VV | 2 |  | - 1 ks výparníku :
| - 1 ks mrazící jednotky pro venkovní použití : | [24 empty] | VV | 2 |  | - 1 ks mrazící jednotky pro venkovní použití :
| - 1 ks řídícího rozvaděče : | [24 empty] | VV | 2 |  | - 1 ks řídícího rozvaděče :
| - propojovací potrubí, vodiče a materiál na jejich uložení : | [24 empty] | VV | 2 |  | - propojovací potrubí, vodiče a materiál na jejich uložení :
| Konec provozního součtu | [24 empty] | VV
3 | 791015003X00 | Dodávka boxů | soubor | 1 |  | 0 |  | 0 |  | 0 | 21 | 0 | 0 | 0 | 0 | 0 |  | Firemní | Indiv | 0 | 0 |  |  |  |  | POL1_ | 0EB850B2-C86C-4460-84AD-E4C0423994B7
| boxy: : 1 |  |  | 1 | [21 empty] | VV | 0 | boxy: : 1
| Začátek provozního součtu | [24 empty] | VV
| - PUR panely 100+60 mm : | [24 empty] | VV | 2 |  | - PUR panely 100+60 mm :
| - 4 ks chladírenských dveří : | [24 empty] | VV | 2 |  | - 4 ks chladírenských dveří :
| - 1 ks mr.dveří s vyhřívaným rámem : | [24 empty] | VV | 2 |  | - 1 ks mr.dveří s vyhřívaným rámem :
| - zakládací lišta tv.U : | [24 empty] | VV | 2 |  | - zakládací lišta tv.U :
| - krycí venkovní lišty tv. L : | [24 empty] | VV | 2 |  | - krycí venkovní lišty tv. L :
| - vnitřní podlahové a rohové lišty : | [24 empty] | VV | 2 |  | - vnitřní podlahové a rohové lišty :
| Konec provozního součtu | [24 empty] | VV
4 | 791015004X00 | Dodávka skladových regálů | soubor | 1 |  | 0 |  | 0 |  | 0 | 21 | 0 | 0 | 0 | 0 | 0 |  | Firemní | Indiv | 0 | 0 |  |  |  |  | POL1_ | 3BAAEBC6-6597-469D-A6AE-70CDFE54A8FB
5 | 791016001X00 | Montáž a uvedení do provozu | soubor | 1 |  | 0 |  | 0 |  | 0 | 21 | 0 | 0 | 0 | 0 | 0 |  | Firemní | Indiv | 0 | 0 |  |  |  |  | POL1_ | 129FCAB1-9B0E-4C9E-B6A8-E6AD1A90AC13
6 | 791016002X00 | Přeprava materiálu a pracovníků | soubor | 1 |  | 0 |  | 0 |  | 0 | 21 | 0 | 0 | 0 | 0 | 0 |  | Firemní | Indiv | 0 | 0 |  |  |  |  | POL1_ | DF4D26D7-D961-4E0E-999E-EA26AFDAE811
7 | 791017001X00 | Revize | soubor | 1 |  | 0 |  | 0 |  | 0 | 21 | 0 | 0 | 0 | 0 | 0 |  | Firemní | Indiv | 0 | 0 |  |  |  |  | POL1_ | 1E47310B-FBCA-42C7-8786-5330E983BD75
[24 empty] | 12 | 21
| Celkem |  |  |  |  | 0 | [17 empty] | 0 | 0 | SUM
Poznámky uchazeče k zadání
POPUZIV
END
Note on S8: Jedná se o informaci, zda se jedná o položku, která je do rozpočtu zadána z cenové soustavy RTS, nebo vlastní.
Note on T8: Jedná se o název CÚ, která je zadána u položky rozpočtu