## Chladici jednotky
ČESKÝ ROZHLAS - přehled chladících jednotek - stav k 30.1.2018
Praha 2, Vinohradská 12
Evidenční číslo zařízení | Popis zařízení | Umístění vnější jednotky | Slouží pro | Poznámka | Značka | Typ | Výrobní číslo | Rok výroby | El. příkon max. / kW | Chladící výkon / kW | Topný výkon / kW | Druh chladiva | Náplň/kg | GWP | Ekvivaletn CO2 / t.eq.CO2 | Druh oleje | Náplň oleje / kg | Počet kontrol těsnosti / kontrol funkčnosti/rok | Evidenční kniha | Číslo evidenční knihy | Servis 1Q2016 | Servis 2Q2016 | Servis 3Q2016 | Servis 4Q2016 | Servis 1Q2017 | Servis 2Q2017 | Servis 3Q2017 | Servis 4Q2017 | Servis 1Q2018 | Servis 2Q2018 | Servis 3Q2018 | Servis 4Q2018 | Servis 1Q2019 | Servis 2Q2019 | Servis 3Q2019 | Servis 4Q2019 | Záruka do | Poznámka
CHJ 1 | chladící jednotka | strojovna chlazení C025 | chlazení objektu Vinohradská 12 | 1 ks odděleného kondenzátoru GÜNTNER GVD 080.3A/2x4-M(S).E | COLDPACK | COLDPACK.A.NRM T.330.Z4.J9D | M-08-03927 | 2009 |  |  | okruh č. 1 | R407C | 200 | 1774 | 354.8 | SO | 35 l | 1xR | ANO | 3728a/10 - 1621b/820/09/HM | x | 4/2016 | 7/2016 | 10/2016 | 1/2017 | 4/2017 | 7/2017 | 10/2017 | 01/2018 | 04/2018 | 08/2018 |  | 01/2019 | 04/2019 | 07/2019 | 10/2019 | x
[11 empty] | okruh č. 2 | R407C | 200 | 1774 | 354.8 | SO | 35 l | 1xR | ANO | 3728a/10 - 1621b/820/09/HM | x | 4/2016 | 7/2016 | 10/2016 | 1/2017 | 4/2017 | 7/2017 | 10/2017 | 01/2018 | 04/2018 | 08/2018 |  | 01/2019 | 04/2019 | 07/2019 | 10/2019 | x
| pojistné ventily | [16 empty] | 1x2R | Výměna pojistných ventilů |  | x | x | x | x | x | x | x | 08/2014 | 08/2016 | 09/2018 | 08/2020 | 08/2022 |  |  |  |  | x
| olejová náplň | [16 empty] | 1x2R | Výměna olejové náplně |  | x | x | x | x | x | x | x | 08/2014 | 08/2016 | 09/2018 | 08/2020 | 08/2022 |  |  |  |  | x
| tlaková nádoba |  |  | expanzní nádoba | Frigomec | RV-280X495 | 7404117 | 2007 | objem 24,5 l | [8 empty] | 1xR | Provozní revize |  | x | x | x | x | x | x | x | 05/2016 | 04/2017 | 05/2018 | 04/2019 | 04/2020 | 04/2021 |  |  |  | x
| tlaková nádoba |  |  | expanzní nádoba | Frigomec | RV-280X495 | 7404118 | 2007 | objem 24,5 l | [8 empty] | 1x5R | Vnitřní revize |  | x | x | x | x | x | x | x | 05/2016 | x | 04/2021 | 04/2026 | [5 empty] | x
| tlaková nádoba |  |  | expanzní nádoba | Frigomec | RH-159X1100 | 8137642 | 2008 | objem 19,5 l | [8 empty] | 1x9R | Tlaková zkouška |  | x | x | x | x | x | x | x | x | 04/2017 | 04/2026 | 04/2034 | [5 empty] | x
| tlaková nádoba |  |  | expanzní nádoba | Frigomec | RH-159X1100 | 8137643 | 2008 | objem 19,5 l | [27 empty] | x
x | detektor úniku chladiva | strojovna chlazení C025 | detektor úniku chladiva | pro CHJ1 | GABA | 2s15 | II-896 | 2009 | x | x | x | x | x |  | x | x | x | 1xR | x | x | x | x | x | x | x | x | 08/2015 | 07/2016 | 07/2017 | 08/2018 | 07/2019 | 07/2020 |  |  |  |  | x
CHJ 2 | chladící jednotka | strojovna chlazení C025 | chlazení objektu Vinohradská 12 | 1 ks odděleného kondenzátoru GÜNTNER GVD 080.3A/2x4-M(S).E | COLDPACK | COLDPACK.A.NRM T.330.Z4.J9D | M-08-03926 | 2009 |  |  | okruh č. 1 | R407C | 200 | 1774 | 354.8 | SO | 35 l | 1xR | ANO | 3728a/10 - 1621b/820/09/HM | x | 4/2016 | 7/2016 | 10/2016 | 1/2017 | 4/2017 | 7/2017 | 10/2017 | 01/2018 | 04/2018 | 08/2018 |  | 01/2019 | 04/2019 | 07/2019 | 10/2019 | x
[11 empty] | okruh č. 2 | R407C | 200 | 1774 | 354.8 | SO | 35 l | 1xR | ANO | 3728a/10 - 1621b/820/09/HM | x | 4/2016 | 7/2016 | 10/2016 | 1/2017 | 4/2017 | 7/2017 | 10/2017 | 01/2018 | 04/2018 | 08/2018 |  | 01/2019 | 04/2019 | 07/2019 | 10/2019 | x
| pojistné ventily | [16 empty] | 1x2R | Výměna pojistných ventilů |  | x | x | x | x | x | x | x | 08/2014 | 08/2016 | 09/2018 | 08/2020 | 08/2022 |  |  |  |  | x
| olejová náplň | [16 empty] | 1x2R | Výměna olejové náplně |  | x | x | x | x | x | x | x | 08/2014 | 08/2016 | 09/2018 | 08/2020 | 08/2022 |  |  |  |  | x
| tlaková nádoba |  |  | expanzní nádoba | Frigomec | RV-280X495 | 7404104 | 2007 | objem 24,5 l | [8 empty] | 1xR | Provozní revize |  | x | x | x | x | x | x | x | 05/2016 | 04/2017 | 05/2018 | 04/2019 | 04/2020 | 04/2021 |  |  |  | x
| tlaková nádoba |  |  | expanzní nádoba | Frigomec | RV-280X495 | 7404116 | 2007 | objem 24,5 l | [8 empty] | 1x5R | Vnitřní revize |  | x | x | x | x | x | x | x | 05/2016 | x | 04/2021 | 04/2026 | [5 empty] | x
| tlaková nádoba |  |  | expanzní nádoba | Frigomec | RH-159X1100 | 8137644 | 2008 | objem 19,5 l | [8 empty] | 1x9R | Tlaková zkouška |  | x | x | x | x | x | x | x | x | 04/2017 | 04/2026 | 04/2034 | [5 empty] | x
| tlaková nádoba |  |  | expanzní nádoba | Frigomec | RH-159X1100 | 8137645 | 2008 | objem 19,5 l | [27 empty] | x
x | detektor úniku chladiva | strojovna chlazení C025 | detektor úniku chladiva | pro CHJ 2 | GABA | 2s15 | II-908 | 2009 | x | x | x | x | x |  | x | x | x | 1xR | x | x | x | x | x | x | x | x | 08/2015 | 07/2016 | 07/2017 | 08/2018 | 07/2019 | 07/2020 |  |  |  |  | x
CHJ 3 | chladící jednotka | strojovna chlazení C025 | chlazení objektu Vinohradská 12 | 1 ks odděleného kondenzátoru GÜNTNER GVD 080.3A/2x4-M(S).E | COLDPACK | COLDPACK.A.NRM T.330.Z4.J9D | M-08-03928 | 2009 |  |  | okruh č. 1 | R407C | 200 | 1774 | 354.8 | SO | 35 l | 1xR | ANO | 3728a/10 - 1621b/820/09/HM | x | 4/2016 | 7/2016 | 10/2016 | 1/2017 | 4/2017 | 7/2017 | 10/2017 | 01/2018 | 04/2018 | 08/2018 |  | 01/2019 | 04/2019 | 07/2019 | 10/2019 | x
[11 empty] | okruh č. 2 | R407C | 200 | 1774 | 354.8 | SO | 35 l | 1xR | ANO | 3728a/10 - 1621b/820/09/HM | x | 4/2016 | 7/2016 | 10/2016 | 1/2017 | 4/2017 | 7/2017 | 10/2017 | 01/2018 | 04/2018 | 08/2018 |  | 01/2019 | 04/2019 | 07/2019 | 10/2019 | x
| pojistné ventily | [16 empty] | 1x2R | Výměna pojistných ventilů |  | x | x | x | x | x | x | x | 08/2014 | 08/2016 | 09/2018 | 08/2020 | 08/2022 |  |  |  |  | x
| olejová náplň | [16 empty] | 1x2R | Výměna olejové náplně |  | x | x | x | x | x | x | x | 08/2014 | 08/2016 | 09/2018 | 08/2020 | 08/2022 |  |  |  |  | x
| tlaková nádoba |  |  | expanzní nádoba | Frigomec | RV-280X495 | 7404131 | 2007 | objem 24,5 l | [8 empty] | 1xR | Provozní revize |  | x | x | x | x | x | x | x | 05/2016 | 04/2017 | 05/2018 | 04/2019 | 04/2020 | 04/2021 |  |  |  | x
| tlaková nádoba |  |  | expanzní nádoba | Frigomec | RV-280X495 | 7404133 | 2007 | objem 24,5 l | [8 empty] | 1x5R | Vnitřní revize |  | x | x | x | x | x | x | x | 05/2016 | x | 04/2021 | 04/2026 | [5 empty] | x
| tlaková nádoba |  |  | expanzní nádoba | Frigomec | RH-159X1100 | 8137646 | 2008 | objem 19,5 l | [8 empty] | 1x9R | Tlaková zkouška |  | x | x | x | x | x | x | x | x | 04/2017 | 04/2026 | 04/2034
| tlaková nádoba |  |  | expanzní nádoba | Frigomec | RH-159X1100 | 8226067 | 2008 | objem 19,5 l | [27 empty] | x
x | detektor úniku chladiva | strojovna chlazení C025 | detektor úniku chladiva | pro CHJ3 | GABA | 2s15 | II-893 | 2009 | x | x | x | x | x |  | x | x | x | 1xR | x | x | x | x | x | x | x | x | 08/2015 | 07/2016 | 07/2017 | 08/2018 | 07/2019 | 07/2020 |  |  |  |  | x
Praha 2, Římská 13
Evidenční číslo zařízení | Popis zařízení | Umístění vnější jednotky | Slouží pro | Poznámka | Značka | Typ | Výrobní číslo | Rok výroby | El. příkon max. / kW | Chladící výkon / kW | Topný výkon / kW | Druh chladiva | Náplň/kg | GWP | Ekvivaletn CO2 / t.eq.CO2 | Druh oleje | Náplň oleje / kg | Počet kontrol těsnosti / kontrol funkčnosti/rok | Evidenční kniha | Číslo evidenční knihy | Servis 1Q2016 | Servis 2Q2016 | Servis 3Q2016 | Servis 4Q2016 | Servis 1Q2017 | Servis 2Q2017 | Servis 3Q2017 | Servis 4Q2017 | Servis 1Q2018 | Servis 2Q2018 | Servis 3Q2018 | Servis 4Q2018 | Servis 1Q2019 | Servis 2Q2019 | Servis 3Q2019 | Servis 4Q2019 | Záruka do | Poznámka
CHJ4 / zařízení č. 1 | chladící jednotka | střecha objektu B | chlazení objektu Římská 13 | 2 okruhy | AERMEC | NRB 1000 E00 | 1701006185380001 | 2017 |  |  | okruh č. 1 | R410A | 21.5 | 2088 | 44.892 | POE | 13,6 l | 1xR | ANO | 2506/13/1/2017 | x | x | x | x | 03/2017 | x | 10/2017 | x | 03/2018 | x | 10/2018 | x | 03/2019 | x |  | 10/2019 | 24.3.2020 | COMPLETE CZ
[11 empty] | okruh č. 1 | R410A | 21.5 | 2088 | 44.892 | POE | 13,6 l | 1xR | ANO | 2506/13/2/2017 | x | x | x | x | 03/2017 | x | 10/2017 | x | 03/2018 | x | 10/2018 | x | 03/2019 | x |  | 10/2019 | 24.3.2020 | COMPLETE CZ
CHJ5 / zařízení č. 2 | chladící jednotka | střecha objektu B | chlazení objektu Římská 13 | 2 okruhy | AERMEC | NRB 1000 E00 | 1701006185410001 | 2017 |  |  | okruh č. 2 | R410A | 21.5 | 2088 | 44.892 | POE | 13,6 l | 1xR | ANO | 2506/13/3/2017 | x | x | x | x | 03/2017 | x | 10/2017 | x | 03/2018 | x | 10/2018 | x | 03/2019 | x |  | 10/2019 | 24.3.2020 | COMPLETE CZ
[11 empty] | okruh č. 2 | R410A | 21.5 | 2088 | 44.892 | POE | 13,6 l | 1xR | ANO | 2506/13/4/2017 | x | x | x | x | 03/2017 | x | 10/2017 | x | 03/2018 | x | 10/2018 | x | 03/2019 | x |  | 10/2019 | 24.3.2020 | COMPLETE CZ
x | chladící jednotka | střecha objektu B | chlazení objektu Římská 13 | 2 okruhy po 35 kg chladiva | CLIVET | WRAT 2.120 | AA56039L0045 | 1999 |  |  |  | R22 | 70 kg | [6 empty] | 43/011 | x | x | x | x | x | x | [6 empty] | x | x | x | x | x | x | bar: 08/2015 to 07/2020
[11 empty] | přestavba 09/2014 | R407C | 70 kg | [7 empty] | 3/2016 | x | 10/2016 | x | 02/2017 zrušení | x | [6 empty] | x | x | x | x | x | zařízení zrušeno k 4.2.2017 | bar: 08/2015 to 07/2020
x | chladící jednotka | střecha objektu B | chlazení objektu Římská 13 | 1 okruh 28 kg, 2 okruh 30 kg | CLIVET | WRAT 2.120 | AA56639L0046 | 1999 |  |  |  | R22 | 58 kg | [6 empty] | 43/012 | x | x | x | x | x | x | [6 empty] | x | x | x | x | x | x | bar: 08/2015 to 07/2020
[11 empty] | přestavba 09/2014 | R407C | 58 kg | [7 empty] | 3/2016 | x | 10/2016 | x | 02/2017 zrušení | x | [6 empty] | x | x | x | x | x | zařízení zrušeno k 4.2.2017 | bar: 08/2015 to 07/2020

## CRo_oblast Cechy - Stred
Příloha č. 7 - Specifikace stávajících VRV systémů a klimatizačních systémů v objektech ČR (stav k 1.1.2024)
VRV systém s množstvím chladiva větším než 5 t ekvivalentu CO2
Klimatizační sestava s množstvím chladiva větším než 5 t ekvivalentu CO2
Klimatizační sestava s množstvím chladiva menším než 5 t ekvivalentu CO2
Praha 2, Vinohradská 12
Evidenční číslo zařízení | Popis zařízení | Umístění vnější jednotky | Slouží pro | Počet vnitřních jednotek | Značka | Typ | Výrobní číslo | Rok výroby | Chladící výkon / kW | Topný výkon / kW | Druh chladiva | Náplň/kg | GWP | Ekvivaletn CO2 / t.eq.CO2
KR1 | multisplit | střecha Balbínova | maschinenroom č.438 | 2 | Toshiba | RAV-SP1102AT-E/2xRAV-SM562KRT-E | 801B0029/823000041, 83200107 | 2010 |  |  | R410A | 2.95 | 2088 | 6.1596
KR2 | split | nad garáží k Římská | centrální UPS | 1 | Toshiba | RAV-GM1401ATP-E /nová přestavba na R410A/ RAV SM1407CTP-E | 22100253/42900038 | 2022 vnější, vnitřní 2014 |  |  | R410A | 3.2 | 2088 | 6.6816
KR3 | split | nad garáží k Římská | centrální UPS | 1 | Toshiba | RAV-SM1404ATP-E/RAV SM1407CTP-E | 42600193/42900037 | 2014 |  |  | R410A | 2.8 | 2088 | 5.8464
KR4 | split | nad garáží k Římská | chl. sálu výpočetky / 1 H | 1 | Toshiba | RAV SM1404AT-E | 82500333 | 2018 |  |  | R410A | 2.8 | 2088 | 5.8464
KR5 | split | nad garáží k Římská | chl. sálu výpočetky / 1 D | 1 | Toshiba | RAV SM1403AT-E | 80820117 | 2010 |  |  | R410A | 2.8 | 2088 | 5.8464
KR6 | split | nad garáží k Římská | chl. sálu výpočetky / 2 H | 1 | Toshiba | RAV SM1404AT-E | 82600007 | 2018 |  |  | R410A | 2.8 | 2088 | 5.8464
KR7 | split | nad garáží k Římská | chl. sálu výpočetky / 2 D | 1 | Toshiba | RAV SM1403AT-E | 80820128 | 2010 |  |  | R410A | 2.8 | 2088 | 5.8464
KR 8 | split | nad garáží k Římská | chl. sálu výpočetky / 3 H | 1 | Toshiba | RAV SM1404AT-E | 83200044 | 2018 |  |  | R410A | 2.8 | 2088 | 5.8464
KR 9 | split | nad garáží k Římská | chl. sálu výpočetky / 3 D | 1 | Toshiba | RAV GM1401ATP-E | 03200163 | 2020 |  |  | R410A | 2.8 | 2088 | 5.8464
KR19 | split | nad garáží k Římská | chl. sálu výpočetky / 4 D | 1 | Toshiba | RAV GM1401ATP-E | 02400029 | 2020 |  |  | R410A | 2.8 | 2088 | 5.8464
KR 11 | split | nad garáží k Římská | chl. sálu výpočetky / 4 H | 1 | Toshiba | RAV SM1404ATP-E | 72500183 | 2017 |  |  | R410A | 2.8 | 2088 | 5.8464
KR 12 | multisplit | krček vnitroblok k Římská | P35 - studio+režie (RS 1) | 2 | Toshiba | RAV SM1403AT-E | 805B0032 | 2010 |  |  | R410A | 2.95 | 2088 | 6.1596
K1 | split | střecha Balbínova | maschinenroom č. 337 | 1 | Toshiba | RAV-SP562AT-E | 707E0044 |  | 3,41 kW |  | R410A | 1.5 | 2088 | 3.132
K2 | split | střecha Balbínova | maschinenroom č. 442 | 1 | Toshiba | RAV-SP562AT-E / RAV-SM562KRT-E | 705E0949 / 83200106 |  | 3,41 kW |  | R410A | 1.5 | 2088 | 3.132
K3 | split | krček vnitroblok k Římská | 042 - studio+režie (RS 2) | 1 | Toshiba | RAV-SP564AT-E | 012P0248 | 2010 | 3,19 kW |  | R410A | 1.73 | 2088 | 3.6122
K4 | split | krček vnitroblok k Římská | M75 - studio+režie (mezi S3 a S6) | 1 | Toshiba | RAV-SP564AT-E | 012P0190 | 2010 | 3,19 kW |  | R410A | 1.62 | 2088 | 3.3826
K5 | split | krček vnitroblok k Římská | P34 - studio+režie (RS 1) | 1 | Toshiba | RAV-SP564AT-E | 011P0178 | 2010 | 3,19 kW |  | R410A | 1.4 | 2088 | 2.9232
K6 | split | krček vnitroblok k Římská | P24 - studio+režie (S7) | 1 | Toshiba | RAV-SP564AT-E | 011P0176 | 2010 | 3,19 kW |  | R410A | 1.65 | 2088 | 3.4452
K7 | split | krček vnitroblok k Římská | M61 - studio+režie | 1 | Toshiba | RAV-SP564AT-E | 011P0174 | 2010 | 3,19 kW |  | R410A | 1.62 | 2088 | 3.3826
K8 | split | krček vnitroblok k Vinohradská 1. patro | poslechová místnost - režie (CM00) | 1 | Toshiba | RAV-SP564AT-E | 006P0320 | 2010 | 3,19 kW |  | R410A | 1.4 | 2088 | 2.9232
K9 | multisplit | střecha u strojovny páternosteru oknem | strojovna páter | 2 | Toshiba | RAS-M18GACV-E/2x RAS-M10GKCV-E2 | 604P0180/62400025/62400563 |  | 2,53 kW |  | R410A | 1.2 | 2088 | 2.5056
K10 | split | střecha 5. patro Vinohradská oknem | anténní místnost (C616) | 1 | Toshiba | RAV-SP562AT-E | 705E0943 |  | 3,41 kW |  | R410A | 1.5 | 2088 | 3.132
K11 | split | balkón 1. patro směrem k metru | učebna techniky (C108) | 1 | Toshiba | RAV-SM563AT-E | 810P0325 |  | 2,49 kW |  | R410A | 1 | 2088 | 2.088
Praha 2, Římská 13
Evidenční číslo zařízení | Popis zařízení | Umístění vnější jednotky | Slouží pro | Počet vnitřních jednotek | Značka | Typ | Výrobní číslo | Rok výroby | Chladící výkon / kW | Topný výkon / kW | Druh chladiva | Náplň/kg | GWP | Ekvivaletn CO2 / t.eq.CO2
KR16 | multisplit | garáže STE | strojovny výtahu V2 a V3 | 2 | Toshiba | RAS5M34S3AV-E/RASB22N3KV2-E1/RASB16N3KV2E1 | 62600177/62300587/62400463 |  | 10,0 kW / 4,5 kW/ 6,0 kW |  | R410A | 2.99 | 2088 | 6.2431
KR17 | split | střecha budovy B | VZT 31 - hlavní přepojovač B 620 | 1 (původně multisplit, nyní 1 okruh pro kancelář) | Daikin | R125FJ7W1 | 1906468 | 1999 |  |  | R422D | 3 | 2729 | 8.187
KR21 | split | střecha budovy B | newsroom velká | 1 | Panasonic | U-125PEY1E8/S-125PF1E5B | 6521004130/4934001087 | 2017 | 12.5 | 12.5 | R410A | 3.2 | 2088 | 6.6816
KR22 | split | střecha budovy B | hlavní přepojovače B620 | 1 | Toshiba | MCY MHP0504HS-E Mini S-MMS-e/MMD AP0486HP-1E | 882A0039/82200043 | 2018 | 14 |  | R410A | 6.4 | 2088 | 13.3632
KR23 | split | střecha budovy B | hlavní přepojovače B620 | 1 | Toshiba | MCY MHP0504HS-E Mini S-MMS-e/MMD AP0486HP-1E | 882A0034/82200041 | 2018 | 14 |  | R410A | 6.4 | 2088 | 13.3632
K140 | split | střecha budovy B | VZT 33 - velín A 0027 | 1 | Samsung | AC071RXADKGEU/AC071RNCDKGEU | 01TV1PAFR800365R/0HFPPDBR700022K | 2021 | 7,1 kW |  | R32 | 2.1 | 675 | 1.4175
K141 | split | střecha budovy B | VZT 32 - ATÚ (telefonní ústředna) A 0024 | 1 | Samsung | AC071RXADKGEU/AC071RNCDKGEU | 0TV1PAFR800279D/0TUXPAGR600018D | 2021 | 7,1 kW |  | R32 | 1.84 | 675 | 1.242
K132 | split | střecha budovy B | VZT 34 - 8. patro B 819 | 1 | Samsung | AC071RXADKGEU/AC071RNCDKGEU | 0TV1PAEN800213L/0TUXPAGN800014N | 2020 | 7,1 kW |  | R32 | 1.7 | 675 | 1.1475
K12 | split | střecha budovy B | newsroom malá | 1 | Panasonic | U-71PE1E5A/S-71PF1E5B | 4933801027/4933401046 | 2017 | 7.1 | 7.1 | R410A | 1.95 | 2088 | 4.0716
K13 | split | střecha budovy B | studio | 1 | Panasonic | U-36PE2E5A/S-36PF1E5B | 6562701872/4933401046 | 2017 | 3.6 | 4 | R410A | 1.4 | 2088 | 2.9232
K14 | split | garáže STE | speciální chlazení fotoarchivu | 1 | Toshiba | RAV-GM401ATP-E/RAV-RM401KRTP-E | 92700105/92800168 | 2019 | 3.6 | zablok | R32 | 0.9 | 675 | 0.6075
Praha 2, Římská 15
Evidenční číslo zařízení | Popis zařízení | Umístění vnější jednotky | Slouží pro | Počet vnitřních jednotek | Značka | Typ | Výrobní číslo | Rok výroby | Chladící výkon / kW | Topný výkon / kW | Druh chladiva | Náplň/kg | GWP | Ekvivaletn CO2 / t.eq.CO2
VRV1 | VRV systém | střecha (7.NP), směr Římská | 5. patro (6.NP) část Římská | 6 | Samsung | AM080JXVHGR/EU | B4YYP3GHB00009Y | 2016 |  | 22,4 kW | R410A | 12 | 2088 | 25.056
VRV2 | VRV systém | střecha (7.NP), směr Římská | 4. patro (5.NP) část Římská | 8 | Samsung | AM100XVAGH/EU | 0ENBPA0J300012P | 2017 |  | 28 kW | R410A | 12.06 | 2088 | 25.1813
VRV3 | VRV systém | střecha (7.NP), směr Římská | 3. patro (4.NP) část Římská | 8 | Samsung | AM100KVAGH/EU | 0ENBPA0J300011H | 2017 |  | 28 kW | R410A | 11.5 | 2088 | 24.012
VRV4 | VRV systém | střecha (7.NP), směr Římská | 2. patro (3.NP) část Římská | 8 | Samsung | AM100JXVAGH/EU | 0ENBPA0J300013L | 2017 |  | 28 kW | R410A | 11.1 | 2088 | 23.1768
VRV5 | VRV systém | střecha (7.NP), směr Římská | 1. patro (2.NP) část Římská | 9 | Samsung | AM100JXVAGH/EU | 0ENBPAOJ300023B | 2017 |  | 28 kW | R410A | 11.5 | 2088 | 24.012
VRV6 | VRV systém | střecha (7.NP), směr Římská | přízemí (1.NP) část Římská | 8 | Samsung | AM100JXVAGH/EU | 0ENBPAOJ300022X | 2017 |  | 28 kW | R410A | 12.3 | 2088 | 25.6824
VRV9 | VRV systém | střecha (7.NP), směr Vinohradská | 4. patro (5.NP) část Vinohradská | 7 | Samsung | AM100JXVAGH/EU | 0ENBPAOJ40000GF | 2017 |  | 28 kW | R410A | 11.8 | 2088 | 24.6384
VRV10 | VRV systém | střecha (7.NP), směr Vinohradská | 3. patro (4.NP) část Vinohradská | 8 | Samsung | AM100JXVAGH/EU | 0ENBPAOJE00007X | 2017 |  | 28 kW | R410A | 11.5 | 2088 | 24.012
VRV11 | VRV systém | střecha (7.NP), směr Vinohradská | 2. patro (3.NP) část Vinohradská | 4 | Samsung | AM080JXVAGH/EU | 0ENHPAOJ300018N | 2017 |  | 22,4 kW | R410A | 10.5 | 2088 | 21.924
VRV12 | VRV systém | střecha (7.NP), směr Vinohradská | 1. patro (2.NP) část Vinohradská | 8 | Samsung | AM100JXVAGH/EU | 0ENBPAOJE00005J | 2017 |  | 28 kW | R410A | 12 | 2088 | 25.056
VRV13 | VRV systém | střecha (7.NP), směr Vinohradská | přízemí (1.NP) část Vinohradská | 8 | Samsung | AM100JWVAGH/EU | 0ENBPAOJ300019J | 2017 |  | 28 kW | R410A | 12.8 | 2088 | 26.7264
VRV16 | mini VRV systém | střecha (7.NP), směr Římská | serverovny, část Římská | 8xAM022JNVDKH/EU | Samsung | AM080BXMDGH/EU | 0XRHPA0T900033F | 2023 |  | 22,4 kW | R410A | 10 | 2088 | 20.88
VRV17 | VRV systém | střecha (7.NP), směr Vinohradská | 5. patro (6.NP) část Vinohradská | 6 | Samsung | AM080AXVGGR/EU | 0W55PA0TB00025D | 2023 |  | 22,4 kW | R410A | 12.5 | 2088 | 26.1
KR24 | split | střecha (7.NP), směr Vinohradská | dohledové centrum, přízemí (1.NP) | 1xAC071FBNDEH/EU | Samsung | AC071MXADKH/EU | 0REQPAFJ2002375 | 2017 |  | 7,1 kW | R410A | 2.5 | 2088 | 5.22
KR18 | split | střecha, na prostřední vyvýšené části | 2. PATRO LEONARDO | 1 | Daikin | RXS50F2V1B | J002918 | 2006 | 5,0 kW |  | R410A | 3.2 | 2088 | 6.6816
K16 | split | střecha, na prostřední vyvýšené části | 2. PATRO LEONARDO | 1 | Daikin | RXS50F2V1B | J002935 | 2006 | 5,0 kW |  | R410A | 2 | 2088 | 4.176
K17 | split | střecha, na prostřední vyvýšené části | 2. PATRO LEONARDO (machinenroom D234) | 1 | Daikin | RKS35E2V1B /FTKS35DVML | J005435/4900206 | 2007 | 3,4 kW |  | R410A | 1 | 2088 | 2.088
K18 | split | střecha 6NP, uprostřed vedle vyvýšené části | STROJOVNA VÝTAHU | 1 | Toshiba | RAVSM564ATP-E/RAVSM566KRT-E | 42800291/42600948 | 2014 | 1,1 kW | 1,5 - 5,6 kW | R410A | 1.1 | 2088 | 2.2968
K19 | split | garáž Římská | rozvodna Římská | 1 | Toshiba | RAV-SM803AT-E | 205P0149 | 2012 | 3,41 kW | 6,7 (1,5 - 8,0) | R410A | 1.7 | 2088 | 3.5496
K20 | split | garáž Římská | velín Římská 13 | 1 | Fujitsu | AOY-30UNBDL | T000168 |  | 2,75 kW |  | R410A | 2.3 | 2088 | 4.8024
K21 | split | garáž Římská | velín Římská 13 | 1 | Toshiba | RAVSM804ATP-E/RAV SM806KRT-E | 52400051/ | 2015 |  |  | R410A | 1.7 | 2088 | 3.5496
Praha 8, Hybešova 10
Evidenční číslo zařízení | Popis zařízení | Umístění vnější jednotky | Slouží pro | Počet vnitřních jednotek | Značka | Typ | Výrobní číslo | Rok výroby | Chladící výkon / kW | Topný výkon / kW | Druh chladiva | Náplň/kg | GWP | Ekvivaletn CO2 / t.eq.CO2
KR27 | split | půda východní část (15) |  | 1 | Fujitsu | AOY30ABHL | T004155 |  | 3,2 kW |  | R422D | 2.3 | 2729 | 6.2767
KR28 | split | půda patro východní část (16) | Technika místnost 302 | 1 | Fujitsu | AOY30ABHL | T002769 |  | 3,2 kW |  | R422D | 2.3 | 2729 | 6.2767
KR25 | kondenzační jednotka pro VZT | terasa východní křídlo (8) | pro VZT pro zkušebnu DRDS a suterén | 1 | Carier | 38GL048G9 | 02ACI16975 | 2003 | ? |  | R410A | 3.3 | 2088 | 6.8904
K22 | split | balkón Studia A (1) | Studio A | 1 | Panasonic | CU-E28GKE | 7525800029 | 1/2007 | 7,65 kW |  | R410A | 1.69 | 2088 | 3.5287
K23 | split | balkón Studia A (2) | Studio A | 1 | Panasonic | CU-E28GKE | 7525800074 | 3/2007 | 7,65 kW |  | R410A | 1.69 | 2088 | 3.5287
K24 | split | balkón Studia A (3) | Studio A | 1 | Panasonic | CU-E28GKE | 7525800047 | 2/2007 | 7,65 kW |  | R410A | 1.69 | 2088 | 3.5287
K25 | split | balkón Studia A (4) | Studio A | 1 | MDV | MSTCDU-24HRFN1-QRD0GW OUT/MSTCDU-24HRFN1-QRD0GW | 01019203010/01019202002 | 2016 | 7,0 kW |  | R410A | 1.95 | 2088 | 4.0716
K26 | multisplit | západní křídlo (5) | vysílací studio Region, směna Region | 2 | Samsung | AJ080TXJ4KGEU/AR18TXFCAWKNEU/AJ035TNNDKGEU | 0ULZPAEN7006071/06X1PDBR500529T/0UP4PAGR100128A | 2021 | 8,0 kW / 5 kW a 3,5 kW |  | R32 | 2 | 675 | 1.35
K27 | split | západní křídlo (6) | Kanceláře studia Region | 1 | Carrier | 38GL018G | 02A0124220 |  | 2,56 kW |  | R410A | 1.2 | 2088 | 2.5056
K28 | split | západní křídlo (7) | Kanceláře studia Region | 1 | Carrier | 38GL024G | 02A0115601 |  | 3,1 kW |  | R410A | 1.45 | 2088 | 3.0276
K29 | split | východní křídlo (10) | Režie studia A | 1 | Carrier | 38GL018G | 06ATI09465 |  | 2,56 kW |  | R410A | 0.84 | 2088 | 1.7539
K30 | split | terasa východní křídlo (8) | Serverovna barák mč. 003-114 | 1 | Samsung | AC071RXADKGEU/AC071TNXDKGEU | 0TV1PaFR800284V/0HFPDBVR700055A | 2021 | 7,1 kW |  | R32 | 1.7 | 675 | 1.1475
K153 | split | terasa východní křídlo (9) | Serverovna machinen room studia A (mč. 003-216) | 1 | Samsung | AC071RXADKGEU/AC071TNXDKGEU | 0TV1PAFR800277T/0HFPPDBR700046Z | 2021 | 7,1 kW |  | R32 | 1.7 | 675 | 1.1475
K31 | split | východní křídlo (12) | Vysílací komplex - studio DAB | 1 | Samsung | AJ080TXJ4KGEU/AR18TXFCAWKNEU/AJ035TNNDKGEU | 0UZPAFR4000474/0GX1PDBNB00041L/0UP4PAGR700093M | 2021 | 8,0 kW / 5 kW a 3,5 kW |  | R32 | 2.4 | 675 | 1.62
K32 | split | východní křídlo (13) | Serverovna barák mč. 003-114 | 1 | Toshiba | RAV-SM 803 AT-E / RAV-SM 806 KRT-E | 303P0518 | 2013 | 3,41 kW |  | R410A | 1.7 | 2088 | 3.5496
K33 | split | půda západní část (14) | Komplex studio R33 | 1 | MDV | MSTCBU-12HRFN1-QRD0GW OUT/ MS11PU-12HRFN1-QRD0GW | 00730604075/12322260115119120159 | 2016 | 3,6 kW |  | R410A | 1.65 | 2088 | 3.4452
K34 | split | střecha západní část z půdy (17) | Kontrola vysílání | 1 | Samsung | AC071RXADKGEU/AC071RNADKGEU | 0TV1PAEN300309M/0TUWPAGN600150W | 2020 | 7 kW |  | R32 | 1.7 | 675 | 1.1475
K127 | split | střecha západní část z půdy (17B) | Kontrola vysílání | 1 | Samsung | AC071RXADKGEU/AC071RNADKGEU | 0TV1PAEN300508D/0TWPAGN600125E | 2020 | 7 kW |  | R32 | 1.7 | 675 | 1.1475
K36 | split | balkon studia A | redakce CZP | 1 | Toshiba | RAV SM804ATP-E/RAV SM807CTP-E | 42100900/42100208 | 2014 | 6,9 (1,5-7,4) |  | R410A | 1.7 | 2088 | 3.5496
K37 | split | balkon studia A | redakce CZP | 1 | Toshiba | RAV SM804ATP-E/RAV SM807CTP-E | 42100203/42100202 | 2014 | 6,9 (1,5-7,4) |  | R410A | 1.7 | 2088 | 3.5496
K38 | multisplit | venku pod schody vstup | Režie RS36 | 2 | Toshiba | RAS M14 GAV-E / 2xRAS B10N3KV2-E | 401P0012/42204663, 42204668 | 2014 | 4 |  | R410A | 1.8 | 2088 | 3.7584
K157 | split | u země za plotem západní část (18) | Rozvodna + UPS | 1 | Samsung | AC071RXADKGEU/AC071TNXDKGEU | 0TV1PAFT301059/0HFPPDBT100006 | 2023 | 7.1 |  | R32 | 1.7 | 675 | 1.1475
České Budějovice, U tří lvů 1
Evidenční číslo zařízení | Popis zařízení | Umístění vnější jednotky | Slouží pro | Počet vnitřních jednotek | Značka | Typ | Výrobní číslo | Rok výroby | Chladící výkon / kW | Topný výkon / kW | Druh chladiva | Náplň/kg | GWP | Ekvivaletn CO2 / t.eq.CO2
KR29 | multisplit | Stěna nad střechou VZT Dvůr | záznamové pracoviště ZP2 - 2x kancelář zpravodajství 1x | 3 | Carrier | 38VYM-32 | 04AQ/16330 |  | 2,82 kW |  | R410A | 2.4 | 2088 | 5.0112
KR30 | multisplit | Stěna nad střechou VZT Dvůr | Diskuzní studio 1x Diskuzní režie 1x | 2 | Carrier | 38GL2M36G | 10AP/13200 |  | 2x2,41 kW |  | R410A | 2.6 | 2088 | 5.4288
KR31 | multisplit | Stěna nad střechou VZT Dvůr | Kancelář 2x | 2 | Carrier | 38VYM-28N | 11AS/05094 |  | 3,28 kW |  | R410A | 2.4 | 2088 | 5.0112
KR32 | multisplit | Stěna nad střechou VZT Dvůr | Kancelář hudeb redakce 1x Záznamové pracoviště ZP 1 1x Kancelář PPR 1x | 3 | Carrier | 38VYM-28N | 11AS/05095 |  | 3,28 kW |  | R410A | 2.4 | 2088 | 5.0112
KR33 | velká klimatizace slouží pro VZT | Střecha VZT Dvůr | VZT -činoherní studio | pro VZT | Daikin Europe NV | ER8DW1 | 119549 v. č. 931495 | 1993 | 7,1 kW |  | R422D | 5.9 | 2729 | 16.1011
KR34 | velká klimatizace slouží pro VZT | Střecha VZT Dvůr | VZT -hudební studio | pro VZT | Daikin Europe NV | ER8DW1 | 119549 v.č. 931492 | 1993 | 7,1 kW |  | R422D | 5.9 | 2729 | 16.1011
KR35 | velká klimatizace slouží pro VZT | Střecha VZT Dvůr | VZT - hudební studio | pro VZT | Daikin Europe NV | ER8DW1 | 119549 v. č. 931490 | 1993 | 7,1 kW |  | R422D | 5.9 | 2729 | 16.1011
K39 | split | Stěna nad střechou VZT Dvůr | kancelář zpravodajství 1x | 1 | Carrier | 38NYV035M | 72501680 |  | 3,5 kW |  | R410A | 0.8 | 2088 | 1.6704
K40 | split | Stěna nad střechou VZT Dvůr | Kancelář OSM - údržba 1x | 1 | Carrier | 38VYX080N | 707E1077 |  | 3,4 kW |  | R410A | 1.5 | 2088 | 3.132
K41 | split | Stěna nad střechou VZT Dvůr | mč. 112 serverovna přepojovač 1x č.m.112 | 1 | LG | P18RK UE1 (ASUW186C8A0) | 301KAJP | 2013 | 6,3 kW |  | R410A | 1.35 | 2088 | 2.8188
K42 | vnější+kanálová vnitřní jednotka | Stěna nad střechou Hudebního studia | hlasatelna - bezhlučná úprava 1x | 1 | LG | UU18W | 208KACA00123 | 12/2013 | 1,5 kW |  | R410A | 1.4 | 2088 | 2.9232
K43 | split | Stěna nad střechou Hudebního studia | Vysílací studio 1x | 1 | LG | P18RK | 301KASL00558 | 12/2013 | 2,2 kW |  | R410A | 1.35 | 2088 | 2.8188
K44 | split | Střecha u strojovny původního výtahu | Šatna techniky 1x | 1 | Carrier | 38BC-012G | 3104Y01197 |  | 1,625 kW |  | R410A | 0.73 | 2088 | 1.5242
K45 | split | Střecha u strojovny původního výtahu | Ubytovací pokoj 302 1x | 1 | Carrier | 38BC-009G | 1405Y00981 |  | 1,035 kW |  | R410A | 0.66 | 2088 | 1.3781
K46 | split | Střecha u strojovny původního výtahu | Šatna uklízečky 1x | 1 | Carrier | 38BC-009G | 1405Y00983 |  | 1,035 kW |  | R410A | 0.66 | 2088 | 1.3781
K155 | multisplit VÝCHOD | Střecha nové nástavby 3. patro SEVER | Ubytovací pokoj 306 1x Kancelář 307 1x 308 1x , 309 1x | 4 | Samsung | AJ100TXJ5KGEU/4x AR12TXFCAWKNEU | BP58P3CT300150Z, 310-0GNAPDBRA03787Z, 311-0GNAPDBRA03825E, 312-0GNAPDBRA03799B, 314-0GNAPDBRA03879D | 2022/2021 vnitřní | 10,0 kW/ 4x 3,5 kW |  | R32 | 2.7 | 675 | 1.8225
K156 | multisplit SEVER | Střecha nové nástavby 3. patro VÝCHOD | Kanceláře 310,311,312,314 4x | 4 | Samsung | AJ100TXJ5KGEU/4x AR12TXFCAWKNEU | BP58P3CT300141H, 306-0GNAPDBRA03390D, 307-0GNAPDBRA03860J, 308-0GNAPDBRA03794E, 309-0GNAPDBRA03895P | 2022/2021 vnitřní | 10,0 kW/ 4x 3,5 kW |  | R32 | 2.7 | 675 | 1.8225
K154 | multisplit JIH | Střecha nové nástavby 3. patro JIH | Kanceláře 315 1x, 316 1x 317 2x | 4 | Samsung | AJ100TXJ5KGEU/4x AR12TXFCAWKNEU | BD58P3CNC00298N / 0GNAPDANB04821 / 0GNAPDANB04721 / 0GNAPDANB05071 / 0GNAPDANB04730 | 2020 | 10,0 kW/ 4x 3,5 kW |  | R32 | 2.8 | 675 | 1.89
K50 | split | Stěna nad střechou VZT Dvůr | prostor po ČT, převzato k 15.4.2016 | 1 | Sieza Comfort | ARYN50FMV1B |  |  |  |  | R410 | 1.75 | 2088 | 3.654
K51 | split | Stěna nad střechou VZT Dvůr | prostor po ČT, převzato k 15.4.2016 | 1 | Fuji | ROW-77 |  |  |  |  | R22 | 0.7 | 1810 | 1.267
K52 | split | Střecha nové nástavby 3. patro | záložní pracoviště ZP4 | 1 | Toshiba | RAS-13 BKV-E/RAS 13 BAV | 62200275/62200679 | 2016 |  |  | R410A | 0.58 | 2088 | 1.211
K53 | split | Na zdi ve dvoře | elektrorozvodna, UPS | 1 | Samsung | AC 071RXADKGEU / AC 071TNXDKGEU | 0TV1PAENA00702P / 0HFPPDBNA00018J | 2020 | 7 kW |  | R32 | 1.7 | 675 | 1.1475
K54 | split | Stěna nad střechou VZT Dvůr | mč. 111 serverovna přepojovač 1x | 1 | MDV | vnější MDV-MOCA30-24HFN1-QRD0GW OU / vnitřní MDV - MSABEU-24HRFN1-QRD0GW | vnější v. č. 01019203012 / vnitřní v.č. 20869104008 | 2017 | 7 kW |  | R410A | 2.25 | 2088 | 4.698
K55 | split | Střecha u strojovny původního výtahu | Kancelář správce IT 320 1x | 1 | MDV | vnější MDV-MOB31-18HFN1-QRDOGW/vnitřní MDV-MSABDU-18HRFN1-QRD0GW | vnější v.č. 3245160028 / vnitřní v.č. 17911907003 | 2017 | 5,3 kW |  | R410A | 1.48 | 2088 | 3.0902
K56 | split | Stěna nad střechou VZT Dvůr | fonotéka | 1 | Toshiba | RAV-SM566KRT-E/RAV SM-564ATP-E | 72300096/72201053 | 2017 |  | 5 kW | R410A | 1.1 | 2088 | 2.2968
Ústí nad Labem, Na schodech 10
Evidenční číslo zařízení | Popis zařízení | Umístění vnější jednotky | Slouží pro | Počet vnitřních jednotek | Značka | Typ | Výrobní číslo | Rok výroby | Chladící výkon / kW | Topný výkon / kW | Druh chladiva | Náplň/kg | GWP | Ekvivaletn CO2 / t.eq.CO2
K57 | split | sklep | Hlavní rozvodna | 1 | MDV | MOB31-18HFN1-QRD0GW/MSABDU-18HRFN1-QRD0GW | 17749908058/17749907024 | 2016 | 5,3 kW | 5,0 kW | R410A | 1.65 | 2088 | 3.4452
K111 | split | půda | Server | 1 | Samsung | vnější AC071MXADKHEU / vnitřní AC071MNADKH/EU | 0R4QPAFKA00051M / 054NPAJKC00004L | 2018 |  |  | R410A | 1.5 | 2088 | 3.132
K59 | split | sklep | Studio MACAC | 1 | Fuji | RO 24 FC / RSW 24 HB | E000139 |  |  |  | R410A | 1.55 | 2088 | 3.2364
K60 | 2 | sklep | Studio MACAC | 1 | Fuji | RO 17 UC / RSW 24 HB | E002107 |  |  |  | R410A | 1.25 | 2088 | 2.61
K61 | split | půda | vysílací pracoviště (m.č.17) | 1 | Samsung | vnejsi AC071RXADKG/EU / vnitrni AC071RNADKG/EU | vnejsi 0TV1PAEN300176X | 2020 | 7,0 kW |  | R32 | 1.7 | 675 | 1.1475
K62 | split | půda | Režie 1 (m.č. 19 a m.č. 19A) | 2 | Samsung | vnejsi AJ080RCJ4EG / vnitrni mč. 19 AR18RXWXCWKNEU / vnitrni m.č.19A AR12RXWXCWKNEU | 0TYBPAEM400248L / 0G4EPDC200041 / 0G8EPDBM200269 | 2019 | 8,0 kW / 5 kW a 3,5 kW |  | R32 | 1.7 | 675 | 1.1475
K63 | split | půda | CZP (m. č. 22) | 1 | Samsung | vnejsi AC071RXADKG/EU / vnitrni AC071RNADKG/EU | 0TV1PAEN300169Y / 0TUWPAGN300001A | 2020 | 7,0 kW |  | R32 | 1.7 | 675 | 1.1475
K65 | split | půda | Newsroom | 1 | Toshiba | RAS-24UA-ES3 / RAS-24UKP-ES3 | 42500218 |  |  |  | R410A | 1.6 | 2088 | 3.3408
K66 | split | půda | Newsroom | 1 | Toshiba | RAS-24UA-ES3 / RAS-24UKP-ES3 | 42500208 |  |  |  | R410A | 1.6 | 2088 | 3.3408
K67 | split | půda | Technická podpora | 1 | Carier | 38GL024G / 42PHQ024P | 07ANI03714 |  |  |  | R410A | 1.45 | 2088 | 3.0276
K68 | split | půda | Server | 1 | Toshiba | RAV GM561ATP-E/RAV RM561KRTP-E | 82900365/83100080 | 2018 | 5,0 kW |  | R32 | 0.9 | 675 | 0.6075
Liberec, Modrá 1048
Evidenční číslo zařízení | Popis zařízení | Umístění vnější jednotky | Slouží pro | Počet vnitřních jednotek | Značka | Typ | Výrobní číslo | Rok výroby | Chladící výkon / kW | Topný výkon / kW | Druh chladiva | Náplň/kg | GWP | Ekvivaletn CO2 / t.eq.CO2
K69 | split | na zemi za objektem | klimatizace režie | 1 | LG | P12RL.UA3 | USUW126B8F0 | 2014 |  |  | R410A | 0.9 | 2088 | 1.8792
K70 | vnější jednotka pro VZT | fasáda | server | 1xVZT | Daikin | R45GAZ7W11 | 130 0756 | 2003 | 4,5 kW |  | R407c | 1.6 | 1774 | 2.8384
K71 | split | fasáda | místnost newsroom | 1 | Toshiba | RAS18N3AV2/RAS18N3KV2-E | 42700142/42600262 | 2015 |  | 1,4 - 4,0 kW | R410A | 1 | 2088 | 2.088
K72 | split | fasáda | servrovna | 1 | Toshiba | RAV-SM 806 KRT-E / RAV-SM 803 AT-E | 321000010/2013 / 302P0074 | 2013 | 3,5 kW |  | R410A | 1.7 | 2088 | 3.5496
K73 | split | fasáda | servrovna | 1 | Toshiba | RAV-SM 806 KRT-E / RAV-SM 803 AT-E | 32100040/2013 / 302P0508 | 2013 | 3,5 kW |  | R410A | 1.7 | 2088 | 3.5496
K74 | multisplit | fasáda | vysílací studio m.č.17 | 2 | Samsung | ACJ080TXJ4KGEU/AR18TXCAWKNEU/AR12TXFCAWKNEU | 0ULZPAEN300877Y/0GX1PDCN200307E/0GNAPDCMB00097N | 2020 |  | 8kW | R32 | 2 | 675 | 1.35
K75 | multisplit | fasáda | nahrávací studio m.č.18 AR12; nahrávací režie m.č.19 AR18 | 2 | Samsung | ACJ080TXJ4KGEU/AR18TXCAWKNEU/AR12TXFCAWKNEU | 0ULZPAEN400209P/0GNAPDAMC02667J/0GX1PDCN200296T | 2020 |  | 8kW | R32 | 2 | 675 | 1.35
K64 | split | fasáda | kancelář vedoucího programu | 1 | Samsung | AC052RXADKGEU/AC052TNXADKGEU | 0TUVPAEN200478W/0HFSPDBN500115X | 2020 |  | 5kW | R32 | 1.2 | 675 | 0.81
Hradec Králové, Havlíčkova 292
Evidenční číslo zařízení | Popis zařízení | Umístění vnější jednotky | Slouží pro | Počet vnitřních jednotek | Značka | Typ | Výrobní číslo | Rok výroby | Chladící výkon / kW | Topný výkon / kW | Druh chladiva | Náplň/kg | GWP | Ekvivaletn CO2 / t.eq.CO2
VRV14 | VRV systém | dvůr | pro 2. patro | 6 + 1 (vnitřní jednotka FXFQ32A v m.č. 104 Newsroom doplněna 06/2016 - servis provádět společně) | Daikin | RQYQ10PY1B / vnitřní jednotky FXYF 32 2ks; FXYF 50 2 ks; FXYF-63 1 ks; FXYH63 1 ks | 000449 | 2012 | 31,5 kW |  | R410A | 14.4 | 2088 | 30.0672
KR36 | multisplit | střešní terasa | servrovna | 2 | Toshiba | RAV-SM 1103AT-E / RAV-SM 566 KRT-E | 30640300 / 3200598, 32500812 | 2013 | 4,75 kW |  | R410A | 2.8 | 2088 | 5.8464
Pardubice - Sv. Anežky České 21
Evidenční číslo zařízení | Popis zařízení | Umístění vnější jednotky | Slouží pro | Počet vnitřních jednotek | Značka | Typ | Výrobní číslo | Rok výroby | Chladící výkon / kW | Topný výkon / kW | Druh chladiva | Náplň/kg | GWP | Ekvivaletn CO2 / t.eq.CO2
KR37 | multisplit | střecha | 691-0505 produkce, 691-0507 hovorna | 2 | Toshiba | vnější RAS 3M26S3AV-E, vnitřní RAS B13N3KV2-E1 a B10N3KV2-E1 | vnější 625000360, vnitřní 62504295; 625604942 | 2016 |  |  | R410A | 2.4 | 2088 | 5.0112
KR38 | multisplit | střecha | 691-0506 vysílací, 691-0508 hlasatelna | 2 | Toshiba | vnější RAS 3M26S3AV-E, vnitřní RAS B13N3KV2-E1 a B10N3KV2-E1 | vnější 62500018, vnitřní 62504567; 62605039 | 2016 |  |  | R410A | 2.4 | 2088 | 5.0112
K76 | split | střecha | 691-0401 newsroom u hodin | 1 | Samsung | AC071RNADKG / AC071TNXDKG | 0TV1PAFR500418L / 0HFPPDBR500143E | 2021 | 7,1 kW |  | R32 | 2.075 | 675 | 1.4006
K77 | split | střecha | 691-0401 newsroom na zdi vedle schodů | 1 | Toshiba | RAS-24GA-ES2 | 82100044 | před 2009 | 6,85 kW |  | R410A | 1.7 | 2088 | 3.5496
K78 | split | střecha | 691-0403rack newsroom (skříń) | 1 | LG | S24AHP (ASUH2465DM2) |  | před 2009 | 6,39 kW |  | R410A | 1.6 | 2088 | 3.3408
K79 | split | střecha | 691-0401 newsroom u okna jih | 1 | Samsung | AC071RNADKG / AC071TNXDKG | 0TV1PAFR501103Z / 0HFPPDBR500149W | 2021 | 7,1 kW |  | R32 | 1.95 | 675 | 1.3162
K80 | split | střecha | ředitelna | 1 | Toshiba | RAS 18PAVSG-E/RAS 18PKVSG-E | 82600849/82600457 | 2019 | 5 kW |  | R32 | 1.1 | 675 | 0.7425
K81 | split | střecha | 691-4001 obch. oddělení | 1 | Mitsubishi | MUZ-GC35VA | 2000438T |  | 3,5 kW |  | R410A | 0.85 | 2088 | 1.7748
Plzeň, Náměstí míru 10
Evidenční číslo zařízení | Popis zařízení | Umístění vnější jednotky | Slouží pro | Počet vnitřních jednotek | Značka | Typ | Výrobní číslo | Rok výroby | Chladící výkon / kW | Topný výkon / kW | Druh chladiva | Náplň/kg | GWP | Ekvivaletn CO2 / t.eq.CO2
KR39 | multisplit | atrium dvorek | Rozvodna VN (922) | 2 | Toshiba | vnější RAVSM1603AT-E, vnitřní 2x RAVSM806KRT-E | vnější 509X0038, vnitřní 53100060; 53100156 | 2016 |  |  | R410A | 3.1 | 2088 | 6.4728
KR40 | multisplit | střecha | kanceláře přízemí (5,6,7,8) | 4 | Midea | 1xM40A-36HFN1-Q/4x MSR1U-12HRDN1 | D212200050414409160004 | 2014 |  |  | R410A | 3.4 | 2088 | 7.0992
K82 | split | atrium venku | energocentrum (dodáno v rámci rekonstrukce energocentra) (923) | 1 | Daikin | RXB35C21B/FTXB35C | J007065/J009135 | 2015 | 3,3 kW/3,5 kW |  | R410A | 1 | 2088 | 2.088
K83 | multisplit | střecha | kanceláře přízemí (2,3,4) | 3 | Midea | M3C01-27HRFDNI-Q/3x MSR1U-12HRDN1 | D211474160912726160009 | 2014 |  |  | R410A | 2 | 2088 | 4.176
K84 | split | střecha | vysílací pracoviště přízemí (server 11), dveře č. 9 | 1 | Midea | MS12FU-12HRD1-QRC8GW/1xMSR1U-12HRDN1 | D212250490614801130087 / D212222660214517120018 | 2014 |  |  | R410A | 0.95 | 2088 | 1.9836
K85 | split | střecha | vysílací pracoviště přízemí (server 15), dveře č. 13 | 1 | Midea | MS12FU-12HRD1-QRC8GW/1xMSR1U-12HRDN1 | D212250490614801130085/ D212222660214517120001 | 2014 |  |  | R410A | 0.95 | 2088 | 1.9836
K86 | split | anglický dvorek | servrovna (903) | 1 | Acond | A3F-2400/1xASF341 | 3201561 | 2013 |  |  | R410A | 2.2 | 2088 | 4.5936
K87 | split | atrium venku | suterén, tel.ústř., kabelový uzel (928) | 1 | Daikin | R60GZ7W1/1xFT60GZV1NB |  | 2002 |  |  | R407c | 1.85 | 1774 | 3.2819
K88 | split | anglický dvorek | servrovna (903) | 1 | Samsung | vnější AC071RXADKGEU / vnitřní AC071RNADKGEU | 0TV1PAEM500529E / 0TUWPAGM500149H | 2019 | 7,0 kW |  | R32 | 1.7 | 675 | 1.1475
K89 | split | střecha | sekretariát ředitele (107) | 1 | Daikin | R25GZ7V11/1xFT25JZV1NB |  | 2003 |  |  | R410A | 1.25 | 2088 | 2.61
K90 | split | střecha | kancelář ředitele (106) | 1 | Daikin | R25GZ7V11/1xFT25JZV1NB |  | 2003 |  |  | R410A | 1.25 | 2088 | 2.61
K92 | split | střecha | zasedací místnost 1. patro (108) | 1 | Daikin | R45GZ7W11/1xFT45GA2V1NB |  | 2003 |  |  | R410A | 1.3 | 2088 | 2.7144
K93 | multisplit | střecha | kancelář 1. patro (401), kancelář 2 patro (502) | 2 | Daikin | 3MXS52E3V1B/2xFTXS25D3VMW | J083698 | 2007 | v kanceláři 401 nepoužívána nájemcem, servis bude prováděn |  | R410A | 2 | 2088 | 4.176
K144 | split | 2. suterén | servrovna režie R2 (323) | 1 | Samsung | vnější AC035RXADKGEU / vnitřní AC035TNXDKGEU | 0TUVPPAFT200429Y/0HFRPDBT200032P | 2022 | 3,5 kW |  | R32 | 0.9 | 675 | 0.6075
K145 | split | 2. suterén | servrovna režie R4 (313) | 1 | Samsung | vnější AC035RXADKGEU / vnitřní AC035TNXDKGEU | 0TUPPAFT200341F/0HFRPDBT20027H | 2022 | 3,5 kW |  | R32 | 0.9 | 675 | 0.6075
K96 | split | střecha | kanceláře 2. patro (512) | 1 | Daikin | RXS50F2V1B/1xFTXS50FV1B |  | 2006 |  |  | R410A | 1.5 | 2088 | 3.132
K97 | split | střecha | kanceláře 2. patro (512) | 1 | Daikin | RXS50F2V1B/1xFTXS50FV1B |  | 2007 |  |  | R410A | 1.5 | 2088 | 3.132
K98 | split | střecha | kanceláře 2. patro (512) | 1 | Daikin | RXS25E2V1B/1xFTXS25DVML |  | 2007 |  |  | R410A | 1 | 2088 | 2.088
K99 | split | střecha | kanceláře 2. patro (512) | 1 | Daikin | RXS25E2V1B/1xFTXS25DVML |  | 2007 |  |  | R410A | 1 | 2088 | 2.088
K130 | split | střecha | machinenroom (919) | 1 | Samsung | vnější AC071RXADKGEU / vnitřní AC071RNADKGEU | 0TV1PAEM500471N / 0TUWPAGM500133E | 2019 | 7,0 kW | 1,7 kg + 0,75 kg | R32 | 2.45 | 675 | 1.6538
K131 | split | střecha | machinenroom (919) | 1 | Samsung | vnější AC071RXADKGEU / vnitřní AC071RNADKGEU | 0TV1PAEM500540J / 0TUWPAGM500152Z | 2019 | 7,0 kW | 1,7 kg + 0,75 kg | R32 | 2.45 | 675 | 1.6538
Karlovy Vary, Zítkova 3/1150
Evidenční číslo zařízení | Popis zařízení | Umístění vnější jednotky | Slouží pro | Počet vnitřních jednotek | Značka | Typ | Výrobní číslo | Rok výroby | Chladící výkon / kW | Topný výkon / kW | Druh chladiva | Náplň/kg | GWP | Ekvivaletn CO2 / t.eq.CO2
KR43 | multisplit | na stěně objektu | 2.NP, m. č. 202, 203 | 2 | Toshiba | RAS-3M26S3AV-E/1xRAS-M13U2MUVG-E, 1xRAS-M16U2MUVG-E | 82400791/80420257;80430125 | 2018 | 7,5 kW / 1x 3,5 kW, 1x 4,5 kW |  | R 410A | 2.4 | 2088 | 5.0112
KR44 | multisplit | na stěně objektu | 2.NP, m. č. 204, 205 | 2 | Toshiba | RAS-3M26S3AV-E/1xRAS-M13U2MUVG-E, 1xRAS-M16U2MUVG-E | 82400419/80430250;80430109 | 2018 | 7,5 kW / 1x 3,5 kW, 1x 4,5 kW |  | R 410A | 2.4 | 2088 | 5.0112
KR45 | multisplit | na stěně objektu | 1.NP, m. č. 104,105, 106, 107 | 4 | Toshiba | RAS-5M34S3AV-E / 4x RAS-B13N3KV2-E1 | 82200364/82102127; 82101284;8211163;82101767 | 2018 | 10 kW / 4x3,5 kW |  | R410A | 2.99 | 2088 | 6.2431
K100 | split | na stěně objektu | 2.NP, serverovna | 1 | Toshiba | RAV-SM564AT-E/RAV-SM566KRT-E | 43200247/42700485 | 2014 | 5,0 kW |  | R 410A | 1.1 | 2088 | 2.2968
K101 | split | na stěně objektu | 2.NP, serverovna | 1 | Toshiba | RAV-SM564ATP-E/RAV-SM566KRT-E | 82400123/82400284 | 2018 | 5,0 kW |  | R410A | 1.1 | 2088 | 2.2968
K102 | split | na stěně objektu | UPS | 1 | Toshiba | RAV-SM404ATP-E/RAV-SM407KRTP-E | 82400178/82400089 | 2018 | 3,6 kW |  | R410A | 1.4 | 2088 | 2.9232
Jihlava, Masarykovo náměstí 42
Evidenční číslo zařízení | Popis zařízení | Umístění vnější jednotky | Slouží pro | Počet vnitřních jednotek | Značka | Typ | Výrobní číslo | Rok výroby | Chladící výkon / kW | Topný výkon / kW | Druh chladiva | Náplň/kg | GWP | Ekvivaletn CO2 / t.eq.CO2
K103 | split | půda vedle podkroví ČRo | server | 1 | Toshiba | RAV-SM566KRT-E/RAV SM-564ATP-E | 72300171/62500060 | 2017 |  | 5 kW |  | R410A | 1.1 | 2088
K104 | split | střecha, přístup z půdy vedle podkroví ČRo | server | 1 | Toshiba | RAV-SM566 KRT-E / RAV-SM563AT-E / RBCAMT32E | 32900539 / 308P0734 | 2013 |  | 5 kW |  | R410A | 1 | 2088
K128 | split | půda vedle podkroví ČRo | server | 1 | Toshiba | RAV-SM566KRT-E/RAV SM-564ATP-E | 72300171/62500060 | 2017 |  | 5 kW |  | R410A | 1.1 | 2088
K129 | split | střecha, přístup z půdy vedle podkroví ČRo | server | 1 | Toshiba | RAV-SM566 KRT-E / RAV-SM563AT-E / RBCAMT32E | 32900539 / 308P0734 | 2013 |  | 5 kW |  | R410A | 1 | 2088
Brno, Beethovenova 25/4
Evidenční číslo zařízení | Popis zařízení | Umístění vnější jednotky | Slouží pro | Počet vnitřních jednotek | Značka | Typ | Výrobní číslo | Rok výroby | Chladící výkon / kW | Topný výkon / kW | Druh chladiva | Náplň/kg | GWP | Ekvivaletn CO2 / t.eq.CO2
KR47 | chladící jednotka pro VZT / zařízení č.2.2.2. | pod schody dvorek pozice 1 | VZT pro S8 a R8, m.č. P12 a P11 | VZT jednotka Systemair | LG | UU18WUE4 | 801KCXM0GY86 | 2017 |  |  | R410A | 2 | 2088 | 4.176
KR48 | chladící jednotka pro VZT / zařízení č. 2.2.1. | pod schody dvorek pozice 2 | VTZ pro R7, m. č. P15 | VZT jednotka Systemair | LG | UU18WUE4 | 801KC0X0MG44 | 2017 |  |  | R410A | 2 | 2088 | 4.176
KR49 | chladící jednotka pro VZT/zařízení č.1.3. | pod schody dvorek pozice 4 | chlazení studia S 7 m. č. P15 | 1 | LG | UU49W.U32 | 801KCT80AL65 | 2018 |  |  | R410A | 4.9 | 2088 | 10.2312
KR50 | chladící jednotka pro VZT / zařízení č. 1.2. | pod schody dvorek pozice 5 | VZT pro S 7 m. č. P15 | 1 | LG | UU49W.U32 | 801KCUK0AL70 | 2018 |  |  | R410A | 4.9 | 2088 | 10.2312
KR51 | multisplit / 5x vnitřní jednotka / zařízení č. 6.1. | pod schody dvorek pozice 7 | přep.pr.S26 ,depoz.S27,S29, 2xS32 | 5 | LG | FM41AHU32/3xPM07SPNSJ; 2xPM12SP.NSJ (ESNW12GJ2F0) | 709KCTB14T93/ 801TARUAA918; 801TABNAA917;801TAXTAA914; 71KJC02364 (u dveří); 711TKJC02052 | 2017 |  |  | R410A | 6.3 | 2088 | 13.1544
KR52 | split | pod schody dvorek | UPS m.č. S06 | 1 | LG | UU36WUO2/UJ36NV3 | 712KCBD0D365/712KCXM0W306 | 2017 |  |  | R410A | 3.42 | 2088 | 7.141
K105 | split | střecha | serverovna | 1 | Samsung | AX120RXADNG/EU/AC120RNXADNG/EU | BBXNP3CM400034/0U1GPAOM400014W | 2019 |  |  | R32 | 2.7 | 675 | 1.8225
K106 | split | střecha | serverovna | 1 | Samsung | AX120RXADNG/EU/AC120RNXADNG/EU | BBXNP3CM400071/0U1GPA0M400013T | 2019 |  |  | R32 | 2.7 | 675 | 1.8225
K107 | split / zař. 4.1. | pod schody dvorek pozice 3 | pro server/UPS m. č. P14 | 1 | LG | P18EN.UL2 (ESEUW186K3A0)/P18EN.NSK (ESNW186K3A0) | 801TKQE08228/801TKMH04779 (nad dveřmi) | 2017 |  |  | R410A | 1.5 | 2088 | 3.132
K108 | split / zař. 4.1. | pod schody dvorek pozice 6 | pro server/UPS m. č. P14 | 1 | LG | P18EN.UL2 (ESEUW186K3A0)/P18EN.NSK (ESNW186K3A0) | 801TKUR08238/801TKPD07336 | 2017 |  |  | R410A | 1.5 | 2088 | 3.132
K109 | vnější jednotka pro VZT | střecha | studio A,B 1.p. | pro VZT | LG | UU18WUEC | 803KAVH01159 | 2008 | 1,9 - 2,45 kW |  | R410A | 1.5 | 2088 | 3.132
K133 | vnější jednotka pro VZT | na dvoře u dílny | studio 6 přízemí | pro VZT | Fujitsu | AOY24FNBK | T004986 |  | 6,8 kW |  | R410A | 1.55 | 2088 | 3.2364
K134 | vnější jednotka pro VZT | v kleci lepe přístupná | chlazení pro VZT režie A studia A mezipatro | pro VZT | LG | UUB.1U20 | 0I1M02WP/008KCSF0NZ58 | 2020 |  |  | R32 | 1.2 | 675 | 0.81
K135 | vnější jednotka pro VZT | v kleci nepřístupná | chlazení pro VZT režie B studia B mezipatro | pro VZT | LG | UUB1.U20 | ? | 2020 |  |  | R32 | 1.2 | 675 | 0.81
K136 | split | střecha levá | RACC M25 / server mezipatro | 1 | Sinclair | ASGE-36BI / podstropní ASF-36BI | 63229994745 | 2020 | 10 kW |  | R32 | 2.5 | 675 | 1.6875
K137 | split | střecha pravá | RACC M25 / server mezipatro | 1 | Sinclair | ASGE-36BI / podstropní ASF-36BI | 63229994745/63229994771R | 2020 | 10 kW |  | R32 | 2.5 | 675 | 1.6875
K138 | multisplit | střecha - zařízení č. 10 | chlazení pro místnosti č. 506, 507 | 2 | Sinclair | MV-E21B1/mistnost u střechy MV-H18BIF/mistnost u vst dveří MV-H09BIF | 63229992121/63229992932/63229992930 | 2020 | vnější 6,1 kW/vnitřní 5,2 a 2,7 kW |  | R32 | 1.6 | 675 | 1.08
K139 | split | venku nová mimo klec | chlazení pro zařízení č.2.3. VZT studio S6 a studio S6 přízemí | pro VZT | LG | UUC1U40 | 0J1M0009/008KCWC1425 | 2020 |  |  | R32 | 1.9 | 675 | 1.2825
Zlín, Osvoboditelů 187
Evidenční číslo zařízení | Popis zařízení | Umístění vnější jednotky | Slouží pro | Počet vnitřních jednotek | Značka | Typ | Výrobní číslo | Rok výroby | Chladící výkon / kW | Topný výkon / kW | Druh chladiva | Náplň/kg | GWP | Ekvivaletn CO2 / t.eq.CO2
KR54 | multisplit | střecha | pro režii a studia m.č. 204, 205, 206 | 3 | Toshiba | RAS SM34S3AV-E/RAS B10N3KV2-E1, 2x RASB13N3KV2-E1 | 72400029/62801875, 72402754, 72402776 | 2017 |  | 10 kW | R410A | 2.99 | 2088 | 6.2431
K158 | vnější+vnitřní jednotka | střecha | servrovna | 1 | Samsung | AC071RXADKGEU/AC071TNXDKTEU | 0TV1PAFT100259T/0HFPPDBT100055 | 2022 | 7.1 |  | R32 | 1.7 | 675 | 1.1475
K110 | vnější + vnitřní jednotka | střecha | servrovna | 1 | Toshiba | RAVSM564ATP-E/RAVSM566KRT-E | 72600840/72400522 | 2017 |  | 5 kW | R410A | 1.1 | 2088 | 2.2968
Olomouc, Horní náměstí 21
Evidenční číslo zařízení | Popis zařízení | Umístění vnější jednotky | Slouží pro | Počet vnitřních jednotek | Značka | Typ | Výrobní číslo | Rok výroby | Chladící výkon / kW | Topný výkon / kW | Druh chladiva | Náplň/kg | GWP | Ekvivaletn CO2 / t.eq.CO2
KR55 | multisplit | režie (m.č.28) | Střihací studio / Režie vysílacího studia / Pomocná režie | 3 | Toshiba | RAS-3M26YAV-E / 3x RAS-M13NKV-E | 506N0040 |  | 7,5 kW | 9,0 kW | R410A | 2.4 | 2088 | 5.0112
K113 | split (vnitřní jednotka kanálová) | vnější jednotka světlík nad 034 (vysílací studio (m.č.2) | vysílací studio | 1 | Daikin | R45DB7W1 | 3703624 | 1997 |  |  | R422D | 1.57 | 2729 | 4.2845
Olomouc, Pavelčákova 2/19
Evidenční číslo zařízení | Popis zařízení | Umístění vnější jednotky | Slouží pro | Počet vnitřních jednotek | Značka | Typ | Výrobní číslo | Rok výroby | Chladící výkon / kW | Topný výkon / kW | Druh chladiva | Náplň/kg | GWP | Ekvivaletn CO2 / t.eq.CO2
VRV-15 | VRV systém | střecha | zdroj chladu pro VZT AHU K1 | pro VZT | Fujitsu | AJY090LELBH | R001471 | 2021 | 28 kW |  | R410A | 10,5 (7,5 zákl. + 3,0 kg) | 2088 | #VALUE!
KR56 | multisplit | střecha přístavku | kancelář 223 a machine room 121 záložní | 2 | Toshiba | RAS 3M26S3AV-E/2xRASB13N3KV2-E1 | vnější 62300251/vnitřní 62302209; 62300486 | 2016 |  |  | R410A | 2.4 | 2088 | 5.0112
K149 | split, zař. KL1.01 | střecha | server m.č. 316 (1) | 1 | Fujitsu | AOYG24KMTA/ASYG24KMTB | vnější T001451 / vnitřní T001414 | vnější 2019/vnitřní 2021 | 7,1 kW |  | R32 | 1.32 | 675 | 0.891
K150 | split, zař. KL1.01 | střecha | server m.č. 316 (2) | 1 | Fujitsu | AOYG24KMTA/ASYG24KMTB | vnější T001455 / vnitřní T001387 | vnější 2019/vnitřní 2021 | 7,1 kW |  | R32 | 1.32 | 675 | 0.891
K142 | split, zař. KL1.02 | střecha přístavku | machine room m.č. 018 | 1 | Fujitsu | A0YG09KMCC/ASYG09KMCC | vnější E029407 / vnitřní E 200457 | 2021 | 2,5 kW |  | R32 | 0.6 | 675 | 0.405
K143 | split, zař. KL1.02 | střecha přístavku | machine room mč. 121 | 1 | Fujitsu | AOYG09KMCC/ASYG09KMCC | vnější E029346 / vnitřní E200460 | 2021 | 2,5 kW |  | R32 | 0.6 | 675 | 0.405
K151 | split, zař. KL 1.03 | střecha u dieselagregátu | RPC,UPS, EPS, CSB m.č. 315 | 1 | Fujitsu | AOYG12KMCC/ASYG12KMCC | vnější E035367 / vnitřní E190870 | 2021 | 3,4 kW |  | R32 | 0.7 | 675 | 0.4725
K152 | split, zař. KL 1.03 | střecha | Elektrorozvodna m.č. 408 | 1 | Fujitsu | AOYG12KMCC/ASYG12KMCC | vnější E035369 / vnitřní E189573 | 2021 | 3,4 kW |  | R32 | 0.7 | 675 | 0.4725
K146 | split, zař. KL 2.02 | střecha přístavku | zdroj chladu pro VZT AHU S1 | pro VZT | Fujitsu | AOYG09KMCC | E029346 | 2021 | 2,5 kW |  | R32 | 0.6 | 675 | 0.405
K159 | split, zař. KL2.03 | střecha přístavku | zdroj chladu pro VZT AHU S2 | pro VZT | Fujitsu | AOYG09KMCC | E029398 | 2021 | 2,5 kW |  | R32 | 0.6 | 675 | 0.405
Ostrava, Dr. Šmerala 2
Evidenční číslo zařízení | Popis zařízení | Umístění vnější jednotky | Slouží pro | Počet vnitřních jednotek | Značka | Typ | Výrobní číslo | Rok výroby | Chladící výkon / kW | Topný výkon / kW | Druh chladiva | Náplň/kg | GWP | Ekvivaletn CO2 / t.eq.CO2
KR57 | split | dvůr B2 | newsroom | 1 | Airwell | GC-CD50 | 2121740999 | 2002 | 10 kW |  | R407C | 5.635 | 1774 | 9.9965
KR58 | multisplit | dvůr B2 | 1x servrovna, 1x dílna IT, 1x zaslepeno | 2 | Toshiba | RAS 3M26GAV/RAS-M16SKV-E/ RAS M16SKV-E (2017) | 012N0474 |  | 7,5 kW |  | R410A | 2.4 | 2088 | 5.0112
K114 | split | dvůr B2 | radio klub | 1 | Toshiba | RAV SM802AT-E/vnitřní kanálová RAV-RM801BTP-E | 704P1699 |  | 6,7 kW |  | R410A | 1.7 | 2088 | 3.5496
K115 | multisplit | dvůr B2 | OP2 - režie / OP2 - hlasatelna | 2 | Samsung | vnější AJ080TX4KGEU / režie AR18TXFCAWKNEU / hlas AR12TXFCAWKNEU | 0ULZPAEN300997/režie 0GX1PDCN100332 / hlas 0GNAPDCM300058 | 2020 / hlas 2019 | 8 kW |  | R32 | 2 | 675 | 1.35
K148 | balkon | balkon u m.č.209 | kancelář ved. programu m.č.209 | 1 | Toshiba | RAV SM803AT-E/RAV 804KRT-E | 203P0853 | 2012 |  |  | R410A | 1.7 | 2088 | 3.5496
Ostrava, Dr. Šmerala 4
Evidenční číslo zařízení | Popis zařízení | Umístění vnější jednotky | Slouží pro | Počet vnitřních jednotek | Značka | Typ | Výrobní číslo | Rok výroby | Chladící výkon / kW | Topný výkon / kW | Druh chladiva | Náplň/kg | GWP | Ekvivaletn CO2 / t.eq.CO2
KR59 | split | střecha nad R1 | režie 1 / mezistropní jednotka | 1 | Mitsubishi | FDC254HEN1 | 744H00161GG | 1999 |  |  | R422D | 3.5 | 2729 | 9.5515
KR61 | vnější jednotka pro VZT | střecha - pravá přední na ostrůvku | pro VZT Studia 1 | x | Toshiba | RAV SM 2244 AT8-E | 60910137 | 2016 | 22,4 kW |  | R410A | 7.1 | 2088 | 14.8248
KR62 | vnější jednotka pro VZT | střecha - protřední velká na ostrůvku | pro VZT Studia 1 | x | Toshiba | RAV SM 2244 AT8-E | 60910139 | 2016 | 22,4 kW |  | R410A | 7 | 2088 | 14.616
KR63 | vnější jednotka pro VZT | střecha - levá na ostrůvku | pro VZT Studia 1 | x | Toshiba | RAV SM 2244 AT8-E | 406N0176 | 2014 | 22,4 kW |  | R410A | 6.9 | 2088 | 14.4072
K116 | multisplit | střecha nad R1 | režie 2 / režie 3 / ZP1 / PP1 | 4 | Samsung | AJ100TXJ5KG/EU / 4x AR12TXFCAWKNEU | BD58P3CN200170L / R2-0GNAPDCN200315A; R3-0GNAPDCMB00152J; ZP1-0GNAPDCMB00148F; PP1-0GNAPDCMB00138E | 2020/vn. 2019 | 10 kW |  | R32 | 3.7 | 675 | 2.4975
K125 | split | stěna budovy 6 | tech. kontrola - přepojovač - místnost u vstupu | 1 | Samsung | vnější AC120RXADKGEU / vnitřní AC120RNCDKGEU | BBXMP3CN100047Y / 0U1PAON300005K | 2020 | 12 kW |  | R32 | 2.7 | 675 | 1.8225
K126 | split | stěna budovy 6 | tech. kontrola - přepojovač - u okna | 1 | Samsung | vnější AC120RXADKGEU / vnitřní AC120RNCDKGEU | BBXMP3CN100046T / 0U1GPAOM400033 | 2020/vn. 2019 | 12 kW |  | R32 | 2.7 | 675 | 1.8225
K117 | split | v rámu mezi dvorkem budovy 4 a 6 - horní pravá | tech. kontrola - přepojovač | 1 | Toshiba | RAV SM803AT-E | 809P0416 |  | 6,7 kW |  | R410A | 1.7 | 2088 | 3.5496
K118 | split | v rámu mezi dvorkem budovy 4 a 6 - horní levá | tech. kontrola - přepojovač | 1 | Toshiba | RAV SM803AT-E | 809P0404 |  | 6,7 kW |  | R410A | 1.7 | 2088 | 3.5496
K119 | split | konstrukce dvůr budovy 2 | OP1 režie | 1 | Toshiba | RAS-13N3AV2-E1 / RAS-B13N3KV2E | 62300370/62604256 | 2016 | 3,5 kW | 4,0 kW | R410A | 0.8 | 2088 | 1.6704
K120 | split | konstrukce dvůrk budovy 2 | OP1 hlasatelna | 1 | Toshiba | RAS-13N3AV2-E1 / RAS-B13N3KV2E | 62300369/62604236 | 2016 | 3,5 kW | 4,0 kW | R410A | 0.8 | 2088 | 1.6704
K121 | vnější jednotka pro VZT | střecha - pravá zadní na ostrůvku | pro VZT Studia 2 | x | Toshiba | RAV SM804ATP-E | 62501125 | 2016 | 7,1 kW |  | R410A | 1.7 | 2088 | 3.5496
K122 | vnější jednotka pro VZT | v rámu mezi dvorkem budovy 4 a 6 - spodní pravá | pro VZT Studia 3 | x | Toshiba | RAV SM804ATP-E | 62501020 | 2016 | 7,1 kW |  | R410A | 1.7 | 2088 | 3.5496
K123 | vnější jednotka pro VZT | střecha - levá zadní na ostrůvku | pro VZT Studia 4 | x | Toshiba | RAV SM804ATP-E | 62501021 | 2016 | 7,1 kW |  | R410A | 1.7 | 2088 | 3.5496
K124 | split | v rámcu mezi dvorkem budovy 4 a 6 - spodní levá | větrání režie studia č. 1 v 1.NP | 1 | Toshiba | RAV-GM801TP-E | 92400862 | 2019 | 6,7 kW |  | R32 | 1.3 | 675 | 0.8775
K148 | split | na stěně R1 ze strany dvora budovy 6 | větrání technologie R1 | 1 | Toshiba | RAV-GM801TP-E | 92400870 | 2019 | 6,7 kW |  | R32 | 1.3 | 675 | 0.8775