## ZTI
| Technické zázemí na ústředním hřbitově, Slezská Ostrava |  |  | arch.č. 1222-2
| Zdravotechnika | ROZPOČET NÁKLADŮ
Položka | Název - zkrácený popis | Měrná | Množ- | Jednot. | Celková
|  | jednotka | ství | cena | cena
800-721 | Zdravotně technické instalace budov
Sanitární technika -provedení standardní
1 | Klozety keramické závěsné na nosné stěny s hlubokým splachováním | soubor | 2 | 0 | 0
odpad vodorovný nebo spodní (včetně klozetových sedátek)
Dodávka a montáž klozetů pro odkaz WC ve výkresech
soupis dod.
2 | Předstěnové instalační systémy do lehkých příček nebo k zazdění pro závěsné klozety, | soubor | 2 | 0 | 0
ovládání zepředu, stavební výška 1120 mm, vč. tlačítka
Dodávka a montáž klozetů pro odkaz WC ve výkresech
soupis dod.
3 | Umyvadla keramická bez výtokových armatur se zápachovou uzávěrkou | soubor | 2 | 0 | 0
připevněná na stěnu šrouby, bílá bez sloupu 350 mm, vč. nerez sifonu
Dodávka a montáž umyvadel pro odkaz U ve výkrese
soupis dod.
4 | Baterie umyvadlové stojánkové pákové bez výpusti | soubor | 2 | 0 | 0
Dodávka a montáž baterií stojánkových pro odkaz U ve výkrese
soupis dod.
5 | Baterie sprchové nástěnné s pákou vč. sprchové pancéřové hadice a hlavice vč. tyče, stěnového závěsu | soubor | 2 | 0 | 0
6 | Sprchové vaničky nízké (do 50 mm) z litého tvrdého materiálu 900x900 mm včetně sifonu nízkého | soubor | 2 | 0 | 0
7 | Zástěny sprchové -zasklení z anticalc matného skla, do výšky 2000 mm - dveře jednokřídlové š. 900 mm | soubor | 2 | 0 | 0
Dodávka a montáž sprchových koutů pro odkaz SK ve výkresech
soupis dod.
8 | Ohřívač elektrický zásobníkový závěsný svislý objem 80 l | soubor | 1 | 0 | 0
vč montáže, instalačního materiálu, elektrozapojení a dopojení na přívod studené, teplé vody, zpětného a pojišťovacího ventilu a na kanalizaci (odpad kondenzátu)
Dodávka a montáž ohřívačů nástěnných pro odkaz B ve výkresech
soupis dod.
9 | Dřez nerezový jednodílný dl. 900 mm s odkapovou plochou včetně montáže na konzoly na stěnu (dřez bude samostatně) , včetně nerezového sifonu, dopojení na kanalizaci a dřezových baterií na potrubí teplé a studené vody | soubor | 2 | 0 | 0
Dodávka a montáž nerezových dřezů samostatně závěsných pro odkaz D ve výkresech
10 | Baterie dřezové stojánkové pákové s otáčivým ústím a s teleskopickým rámínkem | soubor | 2 | 0 | 0
a sprškou s pancéřovou hadicí
Dodávka a montáž baterií nástěnných pro odkaz D -dřezy ve výkresech
soupis dod.
11 | Ventily rohové s připojovací flexibilní hadičkou G 1/2 | soubor | 14 | 0 | 0
Dodávka a montáž rohových ventilů včetně hadiček pro připojení nádržek
splachovačů a stojánkových baterií
soupis dod.
12 | Ventily rohové pračkové G 3/4 | soubor | 2 | 0 | 0
Dodávka a montáž PO rohových ventilů pro připojení praček/myček
13 | Revizní dvířka 15/30 | kus | 4 | 0 | 0
14 | Revizní dvířka 30/30 | kus | 4 | 0 | 0
Dodávka a montáž dvířek dle výběru do interiéru
soupis dod.
15 | Radiální ventilátor DN125, 230V, s doběhem, do potrubí, včetně odtahu DN125 PVC v délce do 3 m s izolací pouzdry tl. 50 mm, vč. sifonu z kolen na kondenzát (dopojení elektro je v elektroprojektu) | kus | 4 | 0 | 0
Dodávka a montáž ventilátoru včetně dopojení, izolací, sifonu z kolen
16 | Přesun hmot pro zařizovací předměty | kpl | 1 | 0 | 0
vodorovná dopravní vzdálenost do 50 m v objektech výšky do 6 m
17 | Příplatek k cenám za zvětšený přesun přes vymezenou největší | kpl | 1 | 0 | 0
dopravní vzdálenost do 100 m
| Zařizovací předměty celkem | Kč |  |  | 0
721 | Vnitřní a venkovní kanalizace
1 | Potrubí z plastových trub KG systém (SN10) svodné ležaté DN 110 (včetně potrubí vně budovy) | m | 50 | 0 | 0
2 | Potrubí z plastových trub KG systém (SN10) svodné ležaté DN 125 (včetně potrubí vně budovy) | m | 8 | 0 | 0
3 | Potrubí z plastových trub KG systém (SN10) svodné ležaté DN 150 (včetně potrubí vně budovy) | m | 31 | 0 | 0
4 | Průchod kanalizačního potrubí ležatého přes základ budovy- jádrová navrtávka nebo předem připravený prostup, chránička DN150-200- D+M | kpl | 4 | 0 | 0
5 | Potrubí z plastových trub vícevrstvých (PP) připojovací DN 40 | m | 9 | 0 | 0
6 | Potrubí z plastových trub vícevrstvých (PP) připojovací DN 50 | m | 11 | 0 | 0
7 | Potrubí z plastových trub vícevrstvých (PP) připojovací DN 75 | m | 14 | 0 | 0
8 | Potrubí z plastových trub vícevrstvých (PP) připojovací DN 110 | m | 4 | 0 | 0
9 | Potrubí z plastových trub vícevrstvých (PP) odpadní svislé DN 75 | m | 10 | 0 | 0
10 | Potrubí z plastových trub vícevrstvých (PP) odpadní svislé DN 110 | m | 28 | 0 | 0
0
0
11 | Potrubí z plastových trub vícevrstvých (PP) větrací DN 100 | m | 2 | 0 | 0
Dodávka a montáž potrubí včetně tvarovek - odboček, kolen, čist.kusů
soupis dod.
12 | Ochrana potrubí plstěnými pásy DN 50 a DN 70 | m | 44 | 0 | 0
13 | Ochrana potrubí plstěnými pásy DN 100 | m | 80 | 0 | 0
14 | Ochrana potrubí plstěnými pásy DN 125 | m | 8 | 0 | 0
15 | Ochrana potrubí plstěnými pásy DN 150 | m | 31 | 0 | 0
16 | Ochrana potrubí stupacího svislého DN 100 kaučukovými pouzdry 30 mm (dešťové svody) | m | 15 | 0 | 0
Montáž izolace vnitřní kanalizace proti rosení
soupis dod.
17 | Vyvedení a upevnění odpadních výpustek DN 40, 50 | kus | 4 | 0 | 0
18 | Vyvedení a upevnění odpadních výpustek DN 70 | kus | 4 | 0 | 0
19 | Vyvedení a upevnění odpadních výpustek DN 100 | kus | 2 | 0 | 0
20 | Montáž výpustek pro napojení zařizovacích předmětů
soupis dod.
21 | Sprchové sifony ploché s vodorovným/svislým odtokem DN 75 | soubor | 2 | 0 | 0
Dodávka a montáž sifonů do sprch
pro odkaz ve výkrese SK
soupis dod.
22 | Zápachové uzávěrky nástěnné (PP) pro pračky DN 40, DN50 | soubor | 2 | 0 | 0
Dodávka a montáž zápachových uzávěrek pro pračky
soupis dod.
23 | Zpětná armatura DN 50 na kondenzát pro bojlery | kus | 1 | 0 | 0
soupis dod.
24 | Dopojení potrubí dešťových svodů na střešní vpustě z plastu DN 110 | kus | 3 | 0 | 0
soupis dod.
25 | Čistící kusy na stoupací potrubí DN110 s víčkem | soubor | 5 | 0 | 0
Dodávka a montáž čistících kusů
soupis dod.
26 | Ventilační hlavice (komínek) z plastu DN 110 | kus | 2 | 0 | 0
Dodávka a montáž ventilačních hlavic pro odvětrání kanalizace nad střechu
soupis dod.
27 | Ventily přivzdušňovací odpadních potrubí DN 75/110 | kus | 2 | 0 | 0
Dodávka a montáž přivzdušňovacích ventilů na kanalizačním potrubí
včetně děrovaných mřížek pro možnost přisávání vzduchu z okolí
soupis dod.
28 | Škrtící klapka 0,5l/s na havarijním přepadu z jímky na dešťové vody včetně zemních prací | soubor | 1 | 0 | 0
Dodávka a montáž škrtící klapky na havarijním přepadu z jímky na dešťové vody
29 | Revizní šachtice DN600 korugovaná plastová, hl. 1,0 m pro umístění škrtící klapky na havarijním přepadu, pojezdový litinový poklop do 12t, včetně zemních prací | soubor | 1 | 0 | 0
Dodávka a montáž škrtící klapky na havarijním přepadu z jímky na dešťové vody včetně zemních prací provést dle výkresu situace a ZTI
soupis dod.
30 | Pevné body pro zajištění svislé odpadní kanalizace | soubor | 6 | 0 | 0
31 | Zkouška těsnosti kanalizace v objektech vodou do DN 150 | m | 167 | 0 | 0
Zkouška těsnosti svodné, svislé a šikmé připojovací kanalizace
32 | Přesun hmot pro vnitřní kanalizace | kpl | 1 | 0 | 0
vodorovná dopravní vzdálenost do 50 m v objektech výšky přes 6 do 12 m
33 | Příplatek k cenám za zvětšený přesun přes vymezenou největší | kpl | 1 | 0 | 0
dopravní vzdálenost do 100 m
34 | Drobný instalační materiál pro dopojení zařizovacích předmětů a komponent na kanalizaci | kpl | 1 | 0 | 0
| Vnitřní a venkovní kanalizace celkem | Kč |  |  | 0
722 | Vnitřní vodovod a vnější rozvody vody
soupis dod.
1 | Potrubí z plastových trubek z polypropylenu (RCT) svařovaných polyfuzně | m | 20 | 0 | 0
PN 20 (SDR 6) D 20 x 2,8
2 | Potrubí z plastových trubek z polypropylenu (RCT) svařovaných polyfuzně | m | 28 | 0 | 0
PN 20 (SDR 6) D 25 x 3,5
3 | Potrubí z plastových trubek z polypropylenu (RCT) svařovaných polyfuzně | m | 67 | 0 | 0
PN 20 (SDR 6) D 32 x 4,4
4 | Kolena, spojky, přechodky a další příslušenství k potrubí z plastových trubek (RCT) | soubor | 1 | 0 | 0
Dodávka a montáž potrubí třívrstvého hlavního rozvodného a stoupacího
soupis dod.
5 | Uložení potrubí stoupaček vodovodu, pevné body, kompenzátory | soubor | 1 | 0 | 0
Dodávka a montáž potrubí včetně tvarovek - fitinků a přechodek
soupis dod.
Ochrana potrubí plstěnými pásy
6 | DN do 20 mm | m | 20 | 0 | 0
7 | DN 25 | m | 28 | 0 | 0
8 | DN 32 a DN 40 | m | 67 | 0 | 0
Ochrana potrubí tepelně izolačními trubicemi z pěnového polyetylenu PE
přilepenými v příčných a podélných spojích tloušť.izolace přes 6 do 10 mm,
9 | vnitřního průměru DN do 22 mm | m | 20 | 0 | 0
10 | vnitního průměru DN přes 22 do 42 mm | m | 47.5 | 0 | 0
Dodávka a montáž tepelné izolace potrubí a proti orosování rozvodů
studené pitné vody a připojovacího potrubí k zařizovacím předmětům
11 | vnitřního průměru DN 34 mm, tloušťka izolace 30 mm | m | 47.5 | 0 | 0
Dodávka a montáž tepelné izolace potrubí proti tepelným ztrátám
rozvodů teplé pitné vody na rozvodech a stoupačkách
soupis dod.
12 | Zřízení přípojek na potrubí, vyvedení a upevnění výpustek do DN 25 | kus | 14 | 0 | 0
Montáž přípojek pro napojení baterií a výtokových ventilů
13 | Armatury s jedním závitem, nástěnky pro výtokový ventil G 1/2 | kus | 2 | 0 | 0
14 | Armatury s jedním závitem, nástěnky pro výtokový ventil G 3/4 | kus | 2 | 0 | 0
15 | Armatury s jedním závitem, nástěnky pro baterii G 1/2 | kus | 14 | 0 | 0
soupis dod.
16 | Kohouty plnicí a vypouštěcí PN 10 DN20 | kus | 6 | 0 | 0
17 | Kohouty plnicí a vypouštěcí PN DN25 | kus | 3 | 0 | 0
18 | Ventily PN 10 do 110°C DN25 | kus | 1 | 0 | 0
19 | Ventily PN 10 do 110°C DN32 | kus | 1 | 0 | 0
20 | Potrubní oddělovač, ochranná jednotka proti zpětnému toku BA G 1 | kus | 1 | 0 | 0
Dodávka a montáž potrubních oddělovačů na potrubí přívodu pitné vody
do objektu
soupis dod.
21 | Ventily pojistné PN 10 G 3/4 | kus | 1 | 0 | 0
soupis dod.
Armatury se dvěma závity, kulové kohouty PN 42 do 185 °C přímé
22 | DN 20 | kus | 2 | 0 | 0
23 | DN 25 | kus | 4 | 0 | 0
24 | DN 32 | kus | 6 | 0 | 0
Dodávka a montáž uzavíracích kohoutů na potrubí
soupis dod.
Nezámrzné ventily
25 | Nezámrzný zahradní ventil DN 25 | kus | 2 | 0 | 0
Dodávka a montáž uzavíracích kohoutů na venkovní potrubí pro zálivku
soupis dod.
26 | Filtry mosazné PN 16 do 120°C G 1 | kus | 1 | 0 | 0
Dodávka a montáž filtrů na přívod studené vody před bojlery
soupis dod.
27 | Vodovodní přípojka DN25 vč.zemních prací | m | 4 | 0 | 0
Dodávka a montáž vodovodní přípojky DN25 z HDPE 100 D 32 s vnějším ochranným pláštěm bude provedena dle výkresů situace a půdorysu ZTI s napojením na stávající přípojku pro správní budovu.Výkop pro přípojku vody bude prováděn v zemině tř. 2-3 se svahováním do hloubky 1,35 m. Přebytečná zemina bude odvezená na řízenou skládku. Potrubí bude uloženo na pískové lože tl. 150 mm a pískem bude obsypáno do výšky 300 mm nad horní hranu potrubí. Nad obsyp bude rozestřená výstražná folie PVC. Zásyp bude zeminou se zhutněním. Na potrubí se připevní el. kabel Cu 2x4 mm2 pro vyhledávání podzemních vedení. Tento musí být vodivě propojen s kovovými armaturami. Potrubí procházející přes obvodovou zeď bude osazeno do chráničky z trub novodurových DN 75. Při provádění může dojít k menším výškovým úpravám, protože není známo hloubkové uložení stáv. vodovodního řádu. Před zásypem musí být na nové vodovodní přípojce provedeny všechny zkoušky těsnosti a potrubí musí být propláchnuto a dezinfikováno.
28 | Napojení přípojky vody na stávající přípojku do správní budovy T kusem a navrtávkou vč.armatur a zemních prací (DN32) | kus | 1 | 0 | 0
Dodávka a montáž napojení přípojky vody na stávající přípojku do správní budovy T kusem a navrtávkou vč.armatur a zemních prací (DN32) Na stávající přípojku bude napojena navrtávacím pásem s domovním šoupátkem a teleskopickou zemní soupravou.
29 | Nezámrzná napojovací a uzavírací typová šachtice min průměru 600 mm, hl. 1,2 m, celozateplená, s pojezdovým poklopem, 2x uzavírací a vypouštěcí ventil vč. zemních prací | kus | 1 | 0 | 0
Dodávka a montáž šachtice na přípojce vody vč. zemních prací
30 | Vedení filtrované dešťové vody DN25 vč.zemních prací | m | 13 | 0 | 0
Dodávka a montáž vedení odděleného rozvodu filtrované dešťové vody DN25 z HDPE 100 D 32 s vnějším ochranným pláštěm bude provedena dle výkresů situace a půdorysu ZTI s napojením na retenční jímku dešťových vod.Výkop pro vedení bude prováděn v zemině tř. 2-3 se svahováním do hloubky 1,35 m. Přebytečná zemina bude odvezená na řízenou skládku. Potrubí bude uloženo na pískové lože tl. 150 mm a pískem bude obsypáno do výšky 300 mm nad horní hranu potrubí. Nad obsyp bude rozestřená výstražná folie PVC. Zásyp bude zeminou se zhutněním. Na potrubí se připevní el. kabel Cu 2x4 mm2 pro vyhledávání podzemních vedení. Tento musí být vodivě propojen s kovovými armaturami. Potrubí procházející přes obvodovou zeď bude osazeno do chráničky z trub novodurových DN 75. Při provádění může dojít k menším výškovým úpravám, protože není známo hloubkové uložení stáv. vodovodního řádu. Před zásypem musí být potrubí propláchnuto.
soupis dod.
31 | Zkoušky těsnosti vodovodního potrubí do DN 80 | m | 132 | 0 | 0
32 | Proplach a desinfekce vodovodního potrubí do DN 80 | m | 132 | 0 | 0
33 | Rozbor pitné vody pro potřebu kolaudace | kpl | 1 | 0 | 0
34 | Přesun hmot pro vnitřní vodovod a venkovní vedení vody | kus | 1 | 0 | 0
vodorovná dopravní vzdálenost do 50 m v objektech výšky přes 6 do 12 m
35 | Příplatek k cenám za zvětšený přesun přes vymezenou největší | kus | 1 | 0 | 0
dopravní vzdálenost do 100 m
| Vnitřní vodovod a vnější rozvody vody celkem | Kč |  |  | 0
Opravy zdravotechnických instalací
1 | Napojení nových rozvodů kanalizace na venkovní potrubí | kus | 1 | 0 | 0
2 | Napojení nových rozvodů vnitřního vodovodu na venkovní potrubí | kus | 1 | 0 | 0
3 | Uložení kanalizačního potrubí při přestupu přes základy | kus | 4 | 0 | 0
| Opravy zdravotechnických instalací celkem | Kč |  |  | 0
Stavební přípomoce
1 | zemní práce a stavební přípomoce - vybourání podlah a výkopy pro potrubí kanalizace, zpětný zásyp a zhutnění | m3 | 101.76 | 0 | 0 | 106
položka obsahuje: vykopávku pro kanalizační potrubí v uzavřených prostorách nebo v trasách kanalizace a vody mimo budovu s naložením výkopku na dopravní prostředek v hornině tř.1-4,případné pažení nesoudržných částí, zásyp sypaninou s uložením výkopku ve vrstvách se zhutněním v uzavřených prostorách nebo v trasách mimo budovu, obsypání potrubí ručně sypaninou z vhodných hornin tř. 1-4 nebo materiálem připraveným podél výkopu ve vzd. 3 m od jeho okraje,dodávku štěrkopísku nebo písku zásypového pro podsyp potrubí do hl. 15 cm pod potrubí a 30 cm nad potrubí, ruční obsyp potrubí štěrkopískem, následné zhutnění po vrstvách max. 200 mm a dosypání do úrovně pod skladbu nové podlahy nebo zpevněné plochy. Dále položka obsahuje likvidaci a uložení na skládce přebytečné zeminy z výkopu kolem potrubí, materiálů vybouraných z podlah a povrchů (beton, asfalt atd.)
2 | zhotovení drážek, prostupů stavebními k-cemi, bourání podlahové k-ce, | kpl | 1 | 0 | 0
(množství drážek, výkopů, prostupů odpovídá délkám potrubí)
položka obsahuje: vybourání otvorů ve zdivu základovém, cihelném, nadzákladovém, vysekání rýh ve zdivu cihelném nebo betonovém pro potrubí o dostatečné šířce, hloubce. Dále položka obsahuje likvidaci a uložení na skládce vybouraných hmot z prostupů a drážek.
3 | Podklad nebo kryt z kameniva hrubého drceného tloušťka po zhutnění 2x200 mm velikost 32 - 63 mm s rozprostřením a zhutněním | m2 | 6 | 0 | 0
(oprava asfaltové komunikace po překopu havarijním přepadem)
4 | Podklad z kameniva obaleného asfaltem ACP 16+, v pruhu šířky do 3 m, třídy 1, tloušťka po zhutnění 50 mm | m2 | 6 | 0 | 0
(oprava asfaltové komunikace po překopu havarijním přepadem)
5 | Postřik živičný infiltrační s posypem kamenivem v množství 1,5 kg/m2 z asfaltu silničního | m2 | 6 | 0 | 0
(oprava asfaltové komunikace po překopu havarijním přepadem)
6 | Postřik živičný spojovací bez posypu kamenivem z asfaltu silničního, v množství od 0,5 do 0,7 kg/m2 | m2 | 6 | 0 | 0
(oprava asfaltové komunikace po překopu havarijním přepadem)
7 | Beton asfaltový s rozprostřením a zhutněním v pruhu šířky do 3 m, ACO 16+, tloušťky 60 mm, plochy do 1000 m2 | m2 | 6 | 0 | 0
(oprava asfaltové komunikace po překopu havarijním přepadem)
8 | Dod+mont asfaltová zálivka pracovních spar | m | 12 | 0 | 0
(oprava asfaltové komunikace po překopu havarijním přepadem)
| Stavební přípomoce celkem | Kč |  |  | 0
| Zdravotně technické instalace celkem | Kč |  |  | 0
Poznámka:
Součástí řešení profese zdravotně technických instalací nejsou
povrchové stavební úpravy - zaomítání drážek pro instalace vedené
ve stavebních konstrukcích, zapravení prostupů přes svislé a vodorov.k-ce,
opravy podlah, obnovení jejich vrstev.
Ochranné pospojování potrubí, armatur a jiných vodivých součástí ZT
jsou předmětem dodávky profese elektro.