## Rekapitulace
VÝKAZ VÝMĚR
Stavba : |  | ZŠ BRUNTÁL, CIHELNÍ 6
Objekt : |  | REKOSTRUKCE KUCHYNĚ
Část : |  | ZDRAVOTECHNICKÉ INSTALACE A ROZVOD VYTÁPĚNÍ PRO VZT JEDNOTKU
REKAPITULACE CELKOVÁ
cenová hladina URS 2/2023
Popis
PSV
1. | 800-721 | Kanalizace | 0
2. | 800-721 | Vodovod | 0
3. | 800-721 | Zařizovací předměty | 0
4. | 800-721 | Rozvod plynu | 0
5. | 800-731 | Úprava vytápění | 0
6. | 800-783 | Nátěry | 0
7. | 800-713 | Tepelné izolace | 0
8. | 800-721 | Demontáže | 0
|  | PSV | 0
1. |  | HSV - Stavební výpomoce | 0
1. |  | HZS | 0
|  | Cena celkem bez DPH | 0
|  | DPH 21% | 0
|  | Cena celkem včetně DPH | 0
| Vypracoval | Ing. Dana Peikertová
| Datum | 2023-11-11

## Položky
VÝKAZ VÝMĚR
Stavba : |  | ZŠ BRUNTÁL, CIHELNÍ 6 |  | Rozpočet:
Objekt : |  | REKOSTRUKCE KUCHYNĚ |  | ZTI
P.č. | Číslo položky | Název položky | MJ | množství | cena / MJ | celkem (Kč)
Díl: | 721 | Kanalizace
Položky obsahují montáž a dodávku potrubí včetně tvarovek
Stavební práce a výkopy pro ležatou kanalizaci a uložení potrubí je součástí rozpočtu stavební části
1 | 721173401 | Potrubí kanalizační z PVC SN 4 svodné DN 100 | m | 20 | 0 | 0
2 | 721173402 | Potrubí kanalizační z PVC SN 4 svodné DN 125 | m | 8 | 0 | 0
3 | 721173403 | Potrubí kanalizační z PVC SN 4 svodné DN 150 | m | 5 | 0 | 0
4 | 721173404 | Potrubí kanalizační z PVC SN 4 svodné DN 200 | m | 16 | 0 | 0
5 | 721174042 | Potrubí kanalizační z PP - HT systém - připojovací DN 40 | m | 20 | 0 | 0
6 | 721174043 | Potrubí kanalizační z PP - HT systém - připojovací DN 50 | m | 28 | 0 | 0
7 | 721174044 | Potrubí kanalizační z PP - HT systém - připojovací DN 70 | m | 15 | 0 | 0
8 | 721174045 | Potrubí kanalizační z PP - HT systém - připojovací DN 100 | m | 3 | 0 | 0
9 | 721174024 | Potrubí kanalizační z PP - HT systém - odpadní DN 70 | m | 15 | 0 | 0
10 | 721174025 | Potrubí kanalizační z PP - HT systém - odpadní DN 100 | m | 44 | 0 | 0
11 | 721174026 | Potrubí kanalizační z PP - HT systém - odpadní DN 125 | m | 28 | 0 | 0
12 | 721194104 | Zřízení přípojek na potrubí prům. 40 - vyvedení odpadních výpustek | ks | 5 | 0 | 0
13 | 721194105 | Zřízení přípojek na potrubí prům. 50 - vyvedení odpadních výpustek | ks | 10 | 0 | 0
14 | 721194106 | Zřízení přípojek na potrubí prům. 70 - vyvedení odpadních výpustek | ks | 8 | 0 | 0
15 | 721194109 | Zřízení přípojek na potrubí prům. 100 - vyvedení odpadních výpustek | ks | 7 | 0 | 0
16 | 721211403 | Vpusť podlahová s vodorovným odtokem DN 50/75 s kulovým kloubem mřížka nerez 115x115 | ks | 3 | 0 | 0
17 | 721211422.HLE | Vpusť podlahová HL 317 se svislým odtokem DN 50/75/110 mřížka nerez 138x138 | ks | 2 | 0 | 0
18 | R01 | Dodávka - nerezová vpusť s protiskluzným roštem a odtokovým vývodem o průměru min. 75 mm (DN 70). Velikost 300 x 300 mm. Navařený šroub pro uzemnění | ks | 2 | 0 | 0
19 | R02 | Montáž vpustí nerezových velikosti 300 x 300 mm - osazení, napojení na kanalizaci zabetonování (10% z ceny) | ks | 2 | 0 | 0
20 | R03 | Dodávka - nerezová vpusť s protiskluzným roštem a odtokovým vývodem o průměru min. 100 mm (DN 100), velikosti 2500 x 400 mm. Navařený šroub pro uzemnění | ks | 3 | 0 | 0
21 | R04 | Montáž vpustí nerezových velikosti 2500 x 400 mm - osazení, napojení na kanalizaci zabetonování (10% z ceny) | ks | 3 | 0 | 0
22 | 721274122 | Přivzdušňovací ventil vnitřní odpadních potrubí DN 70 | ks | 2 | 0 | 0
23 | 721274123 | Přivzdušňovací ventil vnitřní odpadních potrubí DN 100 | ks | 2 | 0 | 0
24 | 721290112 | Zkouška těsnosti kanalizace v objektech | m | 204 | 0 | 0
25 | 721140915 | Napojení nových PVC kanalizačních potrubí DN 100 na stávající litinové potrubí do DN 125 | ks | 4 | 0 | 0
26 | 721110964 | Potrubí kameninové propojení potrubí DN 200 | ks | 1 | 0 | 0
27 | 721910922 | Pročištění svodů ležatých DN do 300 | m | 10 | 0 | 0
28 | R05 | Oprava poškozeného úseku - vmitřní sanace stávající ležaté kanalizace | ks | 3 | 0 | 0
29 | R06 | Vyčerpání stávajícího odlučovače tuku - Lapolu | ks | 1 | 0 | 0
30 | R07 | Průzkumy stávajícího rozvodu kanalizace splaškové a tukové | ks | 2 | 0 | 0
31 | R08 | Demontáž a zpětná montáž části ocelové rampy z důvodu provádění ležaté kanalizace (odhad ceny) | ks | 1 | 0 | 0
32 | 998721201 | Přesun hmot procentní pro vnitřní kanalizace v objektech v do 12 m | % | 1.77 | 0 | 0
| Celkem za | 721 Kanalizace |  |  |  | 0
Díl: | 721 | Vodovod |  |  |  |  | 1
Položky obsahují montáž a dodávku potrubí včetně tvarovek
1 | 722174022 | Potrubí vodovodní plastové PPR svar polyfúze PN 20 D 20x3,4 mm, dodávka a montáž, včetně fitingů | m | 110 | 0 | 0 | 2 | 12 | 0 | 191 | 2 | 0 | 0 | 0 | 0 | 0 | 12 | 0 | 0
2 | 722174023 | Potrubí vodovodní plastové PPR svar polyfúze PN 20 D 25x4,2 mm, dodávka a montáž, včetně fitingů | m | 38 | 0 | 0
3 | 722174024 | Potrubí vodovodní plastové PPR svar polyfúze PN 20 D 32x5,4 mm, dodávka a montáž, včetně fitingů | m | 56 | 0 | 0
4 | 722160175 R09 | Příplatek za členitý rozvod potrubí plastové-prům.20x3,4 a 25x4,2 (u odběrných míst) | m | 60 | 0 | 0
5 | 722182011 | Podpůrný žlab pro potrubí plastové D 20, vedené pod stropem, včetně závěsů | m | 30 | 0 | 0
6 | 722182012 | Podpůrný žlab pro potrubí plastové D 25, vedené pod stropem, včetně závěsů | m | 22 | 0 | 0
7 | 722182013 | Podpůrný žlab pro potrubí plastové D 32, vedené pod stropem, včetně závěsů | m | 46 | 0 | 0
8 | 722181231 | Ochrana vodovodního potrubí přilepenými termoizolačními trubicemi z PE tl 13 mm DN do 22 mm - včetně zaizolování kolen a tvarovek | m | 110 | 0 | 0
9 | 722181242 | Ochrana vodovodního potrubí přilepenými termoizolačními trubicemi z PE tl přes 13 do 20 mm DN přes 22 do 45 mm - včetně zaizolování kolen a tvarovek | m | 94 | 0 | 0
10 | 722190401 | Vyvedení a upevnění výpustek DN 15 | ks | 42 | 0 | 0
11 | 722224115 | Kohouty vypouštěcí DN 15 | ks | 7 | 0 | 0
12 | 722240122 | Uzavírací armatury - kohouty kulové PPR D 20, PN 20 | ks | 7 | 0 | 0
13 | 722240124 | Uzavírací armatury - kohouty kulové PPR D 32, PN 20 | ks | 6 | 0 | 0
14 | 722290226 | Tlakové zkoušky vodovodního potrubí do DN 50 | m | 204 | 0 | 0
15 | 722290234 | Proplach a desinfekce potrubí | m | 204 | 0 | 0
16 | 722239103 | Montáž armatury se dvěma závity DN 25 - potrubního oddělovače | ks | 1 | 0 | 0
17 | R10 | Potrubní oddělovač DN 25 - pro úpravnu vody | ks | 1 | 0 | 0
18 | 722190901 | Uzavření nebo otevření vodovodního potrubí při opravách | ks | 9 | 0 | 0
19 | 731391811 R11 | Vypuštění vody ze stávajícího rozvodu vody | ks | 9 | 0 | 0
20 | 722171934 | Potrubí plastové výměna trub nebo tvarovek - vsazení odbočky do potrubí D přes 25 do 32 mm | ks | 9 | 0 | 0
21 | R12 | Průzkumy stávajícího rozvodu vodovodu | ks | 1 | 0 | 0
22 | 998722202 | Přesun hmot procentní pro vnitřní vodovod v objektech v do 12 m | % | 1.07 | 0 | 0
| Celkem za | 721 Vodovod |  |  |  | 0 | 4 |  |  |  |  | 0 | 0 | 0 | 0 | 0
Díl: | 721 | Zařizovací předměty
Konkrétní typy zařizovacích předmětů budou investorem vybrány před montáži
1 | 725331111 | Výlevka bez výtokových armatur keramická s bočním odpadem se sklopnou plastovou mřížkou 500 mm, dodávka a montáž | ks | 1 | 0 | 0
2 | 725111132 | Splachovač nádržkový plastový nízkopoložený nebo vysokopoložený | ks | 1 | 0 | 0
3 | 725112022 | Klozet keramický závěsný na nosné stěny s hlubokým splachováním odpad vodorovný, včetně sedátka | ks | 1 | 0 | 0
4 | 726131041 | Instalační předstěna - klozet s ovládáním zepředu v 1080 mm závěsný | ks | 1 | 0 | 0
5 | 725219102 | Montáž - umyvadlo keramické bílé připevněné na stěnu šrouby, včetně zápachévé uzávěrky a odpadního ventilu | ks | 5 | 0 | 0
6 | R13 | Dodávka - umyvadlo keramické bílé připevněné na stěnu šrouby, včetně zápachové uzávěrky a odpadního ventilu | ks | 5 | 0 | 0
7 | 725819401 | Montáž ventilů rohových G 1/2" | ks | 26 | 0 | 0
8 | R14 | Dodávka ventilů rohových G 1/2" | ks | 26 | 0 | 0
9 | 725829131 | Montáž - baterie umývadlové stojánkové pákové DN 15 s výpustí | ks | 5 | 0 | 0
10 | R14 | Dodávka - baterie umývadlové stojánkové pákové DN 15 s výpustí | ks | 5 | 0 | 0
11 | 725849414 | Montáž - baterie sprchové nástěnné DN 15x150 mm | ks | 1 | 0 | 0
12 | R15 | Dodávka - baterie nástěnné, DN 15x150 mm (k výlevce) | ks | 1 | 0 | 0
| 725813112 | Ventil pračkový | ks | 16 | 0 | 0
13 | 725291511 | Doplňky zařízení koupelen a záchodů plastové dávkovač tekutého mýdla na 350 ml | ks | 5 | 0 | 0
14 | 725291631 | Doplňky zařízení koupelen a záchodů nerezové zásobník papírových ručníků | ks | 5 | 0 | 0
15 | R16 | Odpadkový koš - nerezový | ks | 6 | 0 | 0
16 | 725291621 | Doplňky zařízení koupelen a záchodů nerezové zásobník toaletních papírů | ks | 1 | 0 | 0
17 | 998725202 | Přesun hmot procentní pro zařizovací předměty v objektech výšky do 12 m | % | 0.22 | 0 | 0
| Celkem za | 721 Zařizovací předměty |  |  |  | 0
Díl: | 721 | Rozvod plynu
Položky obsahují montáž a dodávku potrubí včetně tvarovek
1 | 723181024 | Potrubí měděné tvrdé spojované lisováním D 28x1,5 mm | m | 9 | 0 | 0
2 | 723181026 | Potrubí měděné tvrdé spojované lisováním D 42x1,5 mm | m | 8 | 0 | 0
3 | 723181027 | Potrubí měděné tvrdé spojované lisováním D 54x2,0 mm | m | 10 | 0 | 0
4 | R17 | Chránička pro prostupy, včetně utěsnění | m | 2 | 0 | 0
5 | 723190204 | Přípojky ke spotřebičům DN 25 | ks | 5 | 0 | 0
6 | 723231164 | Kohouty kulové plynové DN 25 | ks | 5 | 0 | 0
7 | 723231166 | Kohouty kulové plynové DN 50 | ks | 2 | 0 | 0
8 | 723239106 | Montáž plynových armatur DN 50 | ks | 2 | 0 | 0
9 | R18 | Plynový filtr DN 50 | ks | 1 | 0 | 0
10 | R19 | Bezpečnostní plynový ventil DN 50 - ovládáni 230 V | ks | 1 | 0 | 0
11 | R20 | Skřínka pro osazení uzávěru plynu - 800 x 400 x 300 mm | ks | 1 | 0 | 0
12 | 723190901 | Uzavření,otevření plynovodního potrubí při opravě | ks | 2 | 0 | 0
13 | 723190917 | Navaření odbočky na potrubí plynovodní DN 50 | ks | 1 | 0 | 0
14 | 723190907 | Odvzdušnění nebo napuštění plynovodního potrubí | m | 44 | 0 | 0
15 | R21 | Tlaková zkouška plynového potrubí úsek (celý rozvod ke kuchyni) | ks | 1 | 0 | 0
16 | 998723202 | Přesun hmot pro rozvod plynu | % | 1.09 | 0 | 0
| Celkem za | 721 Rozvod plynu |  |  |  | 0
Díl: | 731 | Úprava vytápění
Položky obsahují montáž a dodávku potrubí včetně tvarovek
1 | 733223306 | Dodávka a montáž potrubí z měděných trubek D 42 mm, včetně spojovacích fitingů a pomocného materiálu | m | 46 | 0 | 0
2 | 733291102 | Tlakové zkoušky potrubí měděného do profilu 54 mm | m | 46 | 0 | 0
3 | R22 | Montáž směšovacích uzlů VZT (uzel je dodávkou VZT jednotky) | ks | 1 | 0 | 0
4 | 734291123 | Kohouty plnící a vypouštěcí DN 15 | ks | 2 | 0 | 0
5 | 734292717 | Kohout kulový přímý DN 40 | ks | 2 | 0 | 0
6 | 734211120 | Odvzdušňovací ventil automatický | ks | 2 | 0 | 0
7 | 731391811 | Vypuštění vody z otopné větve | ks | 2 | 0 | 0
8 | 731191941 | Napuštění a natlakování otopných větví | ks | 2 | 0 | 0
9 | 733191928 | Napojení nových přípojek na stávající potrubí UT | ks | 2 | 0 | 0
10 | 998733202 | Přesun hmot procentní pro rozvody potrubí v objektech v do 12 m | % | 3.39 | 0 | 0
| Celkem za | 731 Úprava vytápění |  |  |  | 0
Díl: | 783 | Nátěry
1 | 783614551 | Základní jednonásobný syntetický nátěr potrubí DN do 50 mm | m | 90 | 0 | 0
2 | 783617611 | Krycí dvojnásobný syntetický nátěr potrubí DN do 50 mm | m | 90 | 0 | 0
| Celkem za | 783 Nátěry |  |  |  | 0
Díl: | 713 | Tepelné izolace
1 | 713463411 | Montáž izolace tepelné návlekové pro potrubí vytápění a chladu. Provést pečlivě zaizolování kolen, tvarovek, armatur a ohybů | m | 46 | 0 | 0
2 | R23 | Návleková izolace - termoizolační trubice z pěnového polyetylénu v šedočerné barvě d 40 tl. 20 mm | m | 46 | 0 | 0
3 | 998713202 | Přesun hmot pro izolace tepelné v objektech v do 12 m | % | 1.42 | 0 | 0
| Celkem za | 713 Izolace tepelné |  |  |  | 0
Díl: | 721 | Demontáže
Cena obsahuje demontáže všech zařizovacích předmětů, potrubí vodovodu a kanalizace
vytápění, včetně odvozu suti na určené skládky a skládkovné
1 | 725110811 | Demontáž výlevek včetně nádrže | ks | 1 | 0 | 0
2 | 725110811 | Demontáž klozetu včetně nádrže | ks | 1 | 0 | 0
3 | 725210821 | Demontáž umývadel | ks | 5 | 0 | 0
4 | 725820801 | Demontáž baterií | ks | 5 | 0 | 0
5 | 722220851 | Demontáž ventilů rohových | ks | 30 | 0 | 0
6 | 722220862 | Demontáž ventilů uzavíracích od DN 25 do DN 40 | ks | 12 | 0 | 0
7 | 721140806 | Demontáž potrubí kanalizačního prům.100 - 150mm | m | 90 | 0 | 0
8 | 722130801 | Demontáž potrubí vodovodního ocelového do DN 25 | m | 110 | 0 | 0
9 | 723120804 | Demontáž potrubí plynového do DN 25 | m | 22 | 0 | 0
10 | 723120805 | Demontáž potrubí plynového do DN 50 | m | 10 | 0 | 0
11 | 723120806 | Demontáž potrubí plynového do DN 80 | m | 10 | 0 | 0
12 | 733110810 | Demontáž potrubí ocelového závitového DN 50 - vytápění | m | 12 | 0 | 0
13 | 721290826 | Vnitrostaveništní přesun hmot | t | 6.7 | 0 | 0
14 | R20 | Náklady spojení s odvozem a uložením demontovaného materiálu na skládku - naložení, odvoz , likvidace v souladu se zákonem 185/2001sb o odpadech a dle technologie na místo určené zhotovitelem včetně poplatku za skládku | t | 6.7 | 0 | 0
| Celkem za | Demontáže |  |  |  | 0
Díl: |  | Stavební výpomoce
1 | R21 | Vytvoření prostupů přes 0,02 do 0,05 m2 ve zdech cihelných nosných i nenosných, včetně vyspravení po montáži - zabetonováním | m | 10 | 0 | 0
2 | R22 | Vybourání otvorů v ŽB stropech pl do 0,0225 m2 tl do 150 mm, včetně vyspravení po montáži - zabetonováním | ks | 19 | 0 | 0
3 | 468101432 | Vysekání drážek pro montáž trubek v cihelných zdech a podlahách hl přes 5 do 7 cm a š přes 7 do 10 cm | m | 120 | 0 | 0
4 | 612111111 R23 | Vyspravení drážek celoplošné cementovou maltou | m2 | 12 | 0 | 0
| Celkem za | Stavební výpomoce |  |  |  | 0
Díl: | 721 | HZS
1 | HZS 1 | Technik odborný - Revize rozvodu plynu | hod | 8 | 0 | 0
2 | HZS 2 | Topná zkouška 24 hod | hod | 24 | 0 | 0
| Celkem za | HZS |  |  |  | 0