## LISTOPAD 2023
ZŠ BRUNTÁL, CIHELNÍ 6 - REKONSTRUKCE KUCHYNĚ - Specifikace technologie kuchyně a bilance energií
Pol. | Název zařízení a popis | ks | š x hl x v | Plyn/ks (kW) | Plyn celkem (kW) | Napětí ( V ) | příkon/ks ( kW ) | Celkem příkon ( kW ) | Cena bez DPH za 1 ks | Cena celkem bez DPH | Cena celkem vč.DPH 21%
1.00 ZÁSOBOVÁNÍ A SKLADY 1.NP
1.01 HRUBÁ PŘÍPRAVNA ZELENINY
1.01.01 | STŮL s dřezem vlevo 600x600mm, šuplík vpravo pod deskou, spodní roštová police, celonerezový, zadní lem, nohy s patkami s možností seřízení, otvor pro stojánkovou baterii, podnoží z jaklů min. 35x35 mm | 1 | 1800x700x900 |  | 0 |  |  |  | 0 | 0 | 0
1.01.02 | BATERIE - SPRCHA tlaková, stojánková, na vyvažovací pružině, profi, nerezová, s pákovým ovládáním, s napouštěcím ramínkem, kotvení do zdi | 1 |  |  | 0 |  |  |  | 0 | 0 | 0
1.01.03 | STŮL pracovní, spodní roštová police, celonerezový, zadní lem, nohy s patkami s možností seřízení, podnoží z jaklů min. 35x35 mm | 1 | 1800x700x900 |  | 0 |  |  |  | 0 | 0 | 0
1.01.04 | VÝLEVKA nerezová s umyvadlem a baterií, dávkovač mýdla, zásovník ubrousků | 1 | 500x700x900 |  | 0 |  |  |  | 0 | 0 | 0
1.01.05 | ŠKRABKA zeleniny GASZTROMETAL KG 501 - STÁVAJICÍ | 1 |  |  |  | 400 | 1.5 | 1.5 | 0 | 0 | 0
1.01.06 | NEREZOVÁ vpusť s protiskluzným roštem a odtokovým vývodem o průměru min. 75 mm, celková výška vpusti i se zápachovou uzávěrou max 200 mm. Navařený šroub pro uzemnění- DODÁVKA ZTI | 2 | 300x300 |  | 0 |  |  | 0 | 0 | 0 | 0
1.01.07 | AUTOMATICKÁ úpravna vody pro gastrozařízení, objemové řízení, max. průtok 2m3/hod, rozsah nastavení 0-99 m3 | 1 |  |  | 0 | 230 | 0.2 | 0.2 | 0 | 0 | 0
1.02 CHLAZENÝ SKLAD ZELENINY
1.03 SKLAD CHLAZENÝCH A MRAŽENÝCH POTRAVIN
1.03.01 | CHLADICÍ skříň nerezová, čistý objem min. 570 l, 4 roštové nastavitelné police GN2/1, dveře, teplotní rozsah +2 až +10°C, nerezové provedení, integrované madlo, plné dveře, lze měnit otevírání, elektronický termostat, chlazení s pomocným ventilátorem, zámek, nastavitelné nožky s pojezdovými válečky vzadu | 4 | 777x695x1895 |  | 0 | 230 | 0.2 | 0.8 | 0 | 0 | 0
1.03.02 | MRAZICÍ pult, čistý objem min. 557 l, výklopné pevné víko, teplotní rozsah -24 až -14°C, rukojeť se zámkem, teploměr, odtok vody při odmrazování, koše, pevná kolečka | 2 | 1804x700x945 |  | 0 | 230 | 0.25 | 0.5 | 0 | 0 | 0
1.03.03 | STŮL s dřezem vpravo 600x600mm, šuplík vpravo pod deskou, spodní roštová police, celonerezový, zadní lem, nohy s patkami s možností seřízení, otvor pro stojánkovou baterii, podnoží z jaklů min. 35x35 mm | 1 | 1300x700x900 |  | 0 |  |  |  | 0 | 0 | 0
1.03.04 | BATERIE - SPRCHA tlaková, stojánková, na vyvažovací pružině, profi, nerezová, s pákovým ovládáním, s napouštěcím ramínkem, kotvení do zdi | 1 |  |  | 0 |  |  |  | 0 | 0 | 0
1.03.05 | REGÁL nerezový, 5 polic | 2 | 1300x600x1800 |  | 0 |  |  |  | 0 | 0 | 0
1.03.06 | UMYVADLO porcelánové včetně stojánkové baterie, dávkovače tekutého mýdla, zásobníku papírových ručníků a odpadkového koše - DODÁVKA ZTI | 1 |  |  | 0 |  | 0 | 0 | 0 | 0 | 0
1.03.08 | MRAZICÍ skříň, čistý objem min. 555 l, 6 mrazicích GN2/1, nenastavitelných plných polic, statické chlazení, dveře, tepltoní rozsah -24 až -10°C, nerezové provedení, integrované madlo, plné dveře, lze měnit otevírání, elektronický termostat, pevné chlazené police, zámek, nastavitelné nožky s pojezdovými válečky vzadu | 1 | 777x695x1895 |  | 0 | 230 | 0.2 | 0.2 | 0 | 0 | 0
1.04 ÚKLIDOVÁ KOMORA
1.04.01 | REGÁL nerezový, 5 přestavitelných polic | 1 | 1300x400x1800 |  | 0 |  |  |  | 0 | 0 | 0
2.00 KUCHYŇ 2.NP
2.01 MYTÍ STOLNÍHO NÁDOBÍ
2.01.01 | MYČKA tunelová s automatickým posuvem košů s předmycí zónou, mycí zónou, oplachovou zónou včetně sušícího tunelu na výstupu myčky a horního rekuperátoru energie, všechny komponenty vyrobeny z nerezové oceli AISI-304: vany, filtry, mycí a oplachová ramena, trysky, dveře, systém posuvu košů, bojler a rozvody vody, dvouplášťové dveře s otvíráním směrem nahoru a blokováním v otevřené pozici, snadno vyjímatelné filtry v mycí vaně vyrobené z nerezové oceli AISI-304, bezpečnostní sací filtr před mycím čerpadlem, bojler oplachové vody s tepelnou izolací, příprava pro elektrické a hydraulické připojení mycího a oplachového dávkovače, koncového spínače a přídavného STOP tlačítka, nerezová mycí ramena snadno vyjímatelná v celku s možností čištění každé větve díky vyjímatelným zátkám, snadno demontovatelné a vyjímatelné oplachové trysky, systém elektronické regulace rychlosti posuvu košů pomocí frekvenčního měniče, elektronicky nastavitelná teplota vody: - Mytí minimálně 50 °C - Garance oplachové vody minimálně 85 °C. Regulátor průtoku zajišťující konstantní spotřebu vody, bezpečnostní STOP tlačítko, stupeň ochrany: IP-x4, systém detekce zablokování posuvu košů s automatickou reverzací směru posuvu, předmycí modul vybaven vrchním a spodním mycím ramenem, každé ominimálně 3. větvích, mycí systém osazený vrchním a spodním mycím ramenem, každé o minimálně 5. větvích, minimálně 3 mycí programy, oplachový systém ve dvou směrech, systém automatického zastavení posuvu při nevkládání košů , úsporný systém mytí a oplachu spíná dané systémy pouze na nezbytně krátkou dobu. Základní vybavení: 2x základní koš, 2x koš na talíře, 1x koš na sklenice, 1x koš na příbory, koncový spínač, startovací sada mycí a oplachové chemie. Jde o minimální paramery myčky nádobí, může být v maximální délce 3000 mm. | 1 | 2960x790x1930 |  |  | 400 | 56.1 | 56.1 | 0 | 0 | 0
2.01.02 | VÝSTUPNÍ oblouk automatický 90°, vpravo umístěný - pohyblivý mechanismus propojený se systémem posuvu košů v myčce | 1 | 778x778x900 |  | 0 |  |  |  | 0 | 0 | 0
2.01.03 | VÁLEČKOVÝ stůl výstupní, válečky lze vyjmout a jsou vyrobeny z umělé hmoty ABS, Ø 40 mm, vyspádované dno a odpadní otvor se zátkou, výškově nastavitelné nohy, bude napojen k automatickému výstupnímu oblouků | 1 | 1660 x 630 x 870 | [5 empty] | 0 | 0 | 0
2.01.04 | STŮL k myčce s dřezem vpravo 450x450x200 mm, celonerezový, zadní lem, nohy s patkami s možností seřízení, otvor pro stojánkovou baterii, podnoží z jaklů min. 35x35 mm | 1 | 700x800x900 | [5 empty] | 0 | 0 | 0
2.01.05 | STŮL nerezový parapetní s přesahem přes okno a otvorem pro shoz zbytků jídla, podnoží z jaklů min. 35x35 mm | 1 | 1200x1120x900 | [5 empty] | 0 | 0 | 0
2.01.06 | BATERIE - SPRCHA tlaková, stojánková, na vyvažovací pružině, profi, nerezová, s pákovým ovládáním, s napouštěcím ramínkem, kotvení do zdi | 1 |  |  | 0 |  |  |  | 0 | 0 | 0
2.01.08 | PLASTOVÁ roleta s elektrickým uzavíráním - DODÁVKA STAVBA | 1 | delka 1200 |  | 0 | 230 | 0.2 | 0.2 | 0 | 0 | 0
2.01.10 | VOZÍK odkládací na použité nádobí o rozměru dle použitých podnosů | 3 |  |  | 0 |  |  | 0 | 0 | 0 | 0
2.02 PŘÍPRAVA SALÁTŮ A ČISTÉ ZELENINY
2.02.01 | STŮL s dřezem vpravo 450x450mm, blok šuplíků vlevo, otevíravá dvířka, spodní police, celonerezový, zadní lem, nohy s patkami s možností seřízení, otvor pro stojánkovou baterii, podnoží z jaklů min. 35x35 mm | 1 | 1300x700x900 |  | 0 |  |  |  | 0 | 0 | 0
2.02.02 | Stojánková baterie dřezová | 1 |  |  | 0 |  |  |  | 0 | 0 | 0
2.02.03 | SKŘÍŇKA nástěnná, nerezová, posuvná dvířka | 1 | 1800x350x650 |  | 0 |  |  |  | 0 | 0 | 0
2.02.04 | CHLADICÍ stůl se 4 šuplíky a 1 dvířky, objem 428 l, z nerezové oceli, systém chlazení s nucenou cirkulací vzduchu, digitální displej pro el.řízení teploty a odmrazování, teplotní rozsah -2°C až +8°C, vyjímatelné rošty o rozměrech 530x325 mm | 1 | 1792x700x850 |  | 0 | 230 | 0.5 | 0.5 | 0 | 0 | 0
2.02.05 | STOLNÍ kuchyňská digitální váha, váživost do 5 kg, nerezová važná plocha | 1 |  |  | 0 | 230 | 0.1 | 0.1 | 0 | 0 | 0
2.02.06 | KROUHAČ zeleniny stolní, výkon krouhače min 300kg/hod, 375 ot/min, indukční motor, nerezová hřídel, magnetický bezpečnostní systém, kdy brzda motoru zastaví zařízení při otevření víka, nebo při zvednutí přítlačné páky, automatický restart, kryt motorového bloku, z nerezu, jedna regulace rychlosti, plátkuje, vlnkuje, strouhá, nudličkuje, kostičkuje, hranolkuje, celokovové provedení, odnímatelné víko s celokruhovou velkokapacitní násypkou a integrovaným tubusem: 1× kruhový plnící otvor o ploše 227 cm2 a průměru 175 mm, objem násypky 4,4 l – určen ke krouhání větších kusů zeleniny, 1× trubicový otvor o průměru 58 mm – umožňuje zpracovat křehkou zeleninu a zeleninu podlouhlého tvaru, stejnoměrný řez, 1× trubicový otvor o průměru 39 mm pro krájení drobného ovoce nebo zeleniny, hrozny – díky stlačovacímu kolíku, páka s posilovačem pohybu | 1 |  |  | 0 | 230 | 0.75 | 0.75 | 0 | 0 | 0
Pŕíslušenství:
| Držák nástěnný na 6 disků | 1 |  |  | 0 |  |  |  | 0 | 0 | 0
| Stlačovací kolík pro drobné ovoce a zeleninu | 1 | [6 empty] | 0 | 0 | 0
| Sestava 6 disků dle výběru personálu | 1 | [6 empty] | 0 | 0 | 0
2.02.07 | UMYVADLO porcelánové včetně stojánkové baterie, dávkovače tekutého mýdla, zásobníku papírových ručníků a odpadkového koše - DODÁVKA ZTI | 1 |  |  | 0 |  | 0 | 0 | 0 | 0 | 0
2.03 MYTÍ PROVOZNÍHO NÁDOBÍ
2.03.01 | UNIVERZÁLNÍ granulová myčka s rekuperací kuchyňského nádobí a inventáře (plechy GN, plechy cukrářské, pekařské, pánve, velké pekáče, pečící formy atd). Robustní celonerezové dvouplášťové a izolované provedení. Myčka je vybavena intuitivním elektronickým řízením pro jednoduchou obsluhu a ovládání, s přehledným displejem zobrazující potřebná provozní hlášení a teploty, 12 automatických mycích režimů (6 mycích cyklů s využitím granulí a 5 mycích cyklů bez použití granulí pro méně znečistěné nádobí). Mycí proces se sestává z 5 fází (mytí s granulemi, mytí bez granulí jen vodou, pauza, horký oplach, odsátí páry). Granulová myčka bude vybavena systémem rekuperace energie (využití odpadní páry k ohřevu vody) s výraznou úsporou energie (hodinová úspora energie až 3 kWh v nejkratším cyklu) a snížením nežádoucí vlhkosti využitím až 90% vycházející páry a teploty-výstupní teplota pouze 27°C). Hodinový mycí výkon až 90 plechů/h GN1/1 (530x325 mm) nebo 30 plechů/h GN2/1 (650x530 mm), případně až 75 plechů cukrářských nebo pekařských EN 600x400 mm. Velký nerez rotační mycí koš Ø 750 mm a zásuvná výška 650 mm, součástí základní výbavy jsou přídavné nerezové stojany, koše, držáky. Robustní celonerezové, dvouplášťové izolované provedení včetně dveří zaručuje tepelnou a hlukovou izolaci (minimální tepelné ztráty). Zesílená lisovaná vana (nerez AISI 316) a zaoblené rohy ve všech místech mycího prostoru. Myčka je vybavena dávkovači oplachového a mycího prostředku s přesným nastavením dávky, mycí výkon díky výkonnému mycímu čerpadlu (3,7kW) z nerezové oceli (AISI 316), postranním nerezovým mycím ramenům vertikálně umístěným v rozích (maximální mycí efekt, minimální ztráty výkonu, snadno vyjímatelné pro údržbu). Oplachová ramena umístěna bezpečně mezi mycími rameny s optimálním rozložením a sklonem trysek (zajištěno efektivní oplachování). Dvojitý filtrační systém s nerezovými sběrnými koši snadno vyjímatelnými pro každodenní údržbu a čistění, udržení kvality vody ve vaně a maximální ochranu mycích čerpadel. Oplachový systém s výkonným přídavným oplachovacím čerpadlem, systémem THERMOSTOP a přerušovanou vanou (zajišťuje a garantuje konstantní teplotu vody 85°C a potřebný tlak vody po celou dobu oplachování). Samočistící cyklus. Myčka je vybavena celou řadou ochranných prvků (bezpečnostní spínač dveří, senzor hladiny a doplnění vody, bezpečnostní termostat bojleru), automatický systém hlášení a alarmů pomocí vlastní diagnostiky. Intuitivní ovládací panel pro snadné nastavení zvolení mycích programů a zobrazení hodnot a hlášení na displeji (teploty ve vaně, v bojleru, aktuální stav a další provozní informace. | 1 | 1200x1010x2305 |  |  | 400 | 12.9 | 12.9 | 0 | 0 | 0
2.03.02 | STŮL k myčce se dvěma dřezy ( 600x600 a 700x600 mm) celonerezový, zadní lem, roštová police, nohy s patkami s možností seřízení, otvor pro stojánkovou baterii, podnoží z jaklů min. 35x35 mm, zadní odsazené nohy 100 mm | 1 | 1450x800x900 |  | 0 |  |  |  | 0 | 0 | 0
2.03.03 | BATERIE - SPRCHA tlaková, stojánková, na vyvažovací pružině, profi, nerezová, s pákovým ovládáním, s napouštěcím ramínkem, kotvení do zdi | 2 |  |  | 0 |  |  |  | 0 | 0 | 0
2.03.04 | STŮL celonerezový, zadní lem a pravý lem, roštová police, nohy s patkami s možností seřízení, zadní odsazené nohy 100 mm | 1 | 1300x800x900 |  | 0 |  |  |  | 0 | 0 | 0
2.03.07 | STŮL nerezový, zadní lem, 3 šuplíky pod sebou vlevo, uzavřen dířky, 2 vnitřní prestavitelné police, nohy s patkami s možností seřízení, podnoží z jaklů min. 35x35 mm | 1 | 1900x700x900 |  | 0 |  |  |  | 0 | 0 | 0
2.03.08 | VÝLEVKA nerezová s umyvadlem a baterií, dávkovač mýdla, zásovník ubrousků | 1 | 500x700x900 |  | 0 |  |  |  | 0 | 0 | 0
2.03.09 | REGÁL nerezový, 5 roštových přestavitelných polic | 1 | 1600x450x1800 |  | 0 |  |  |  | 0 | 0 | 0
2.04 VARNÉ CENTRA
2.04.01 | KONVEKTOMAT plynový velikosti 20xGN1/1, injekční vyvíjení páry, voda připojení R 3/4”, odpad DN 50, tlak vody 150 - 400 kPa, ovládací panel LCD, otvírání dveří na levé straně, regulace vlhkosti, teploty, času a rychlosti, dálkové ovládání, pečení horký vzduch od 30 ° C do 260 ° C, parní režim vaření od 30 ° C do 130 ° C, vaření ve smíšeném režimu od 30 ° C do 260 ° C, dvě rychlosti ventilátoru, po otevření dveří se ventilátor automaticky zastaví, kondenzační vanička, osvětlení LED, dveře s dvojitým sklem, polohovač otevírání dveří, automatický mycí systém, automatické zchlazení pro samočištění, integrovaný sifon s výstupním chlazením vod. | 1 | 948x834x1804 | 45 | 45 | 230 | 1.5 | 1.5 | 0 | 0 | 0
| Zavážecí vozík do konvektomatu | 1 | [6 empty] | 0 | 0 | 0
| Sada gastronádob pro konvektomat velikosti 20xGN1/1 | 1 | [6 empty] | 0 | 0 | 0
2.04.02 | KONVEKTOMAT elektrický velikosti 20xGN1/1, příkon 37 kW/ 400V RETIGO - STÁVAJÍCÍ | 1 | 948x834x1804 |  | 0 | 400 | 37 | 37 | 0 | 0 | 0
2.04.03 | PÁNEV multifunkční s automatickým zdvihem košů - objem 150 l, 37 kW/ 400V, kapacita 3xGN1/1, Teplota: 30 °C–250 °C. Automatický a manuální režim úpravy pokrmů, barevná dotyková obrazovka 12“ s intuitivním ovládáním, kompletní ovládání v českém jazyce, jazykové mutace, možnost uložení vlastních programů, technologické postupy, paměť pro 800 programů o 12 krocích, zobrazování průběhu úprav na displeji, přesné senzorické měření teplot, zobrazení poruchových hlášení na displeji, technické a servisní informace, tlačítko Zapnutí / Vypnutí TECHNOLOGIE VAŘENÍ: Šetrné vaření, Smažení, Fritování, Dušení, Nízkoteplotní úpravy, Grilování , Restování, Opékání , Konfitování, Sous – vide, Noční vaření. Základní rám materiál AISI 304, minimální tloušťka 2 mm, Kryt rámu materiál AISI 304, Vana materiál AISI 316 s oboustranným svárem, Speciální dno vany, Topný systém zajišťuje rovnoměrné rozložení teploty, Předehřátí dna na 180 °C z provozní teploty do 3 minut, Dvojité robustní víko pro zamezení úniku tepla, Odvod nadbytečné páry otvorem na středu víka, Centrální připojení vody, odpadu a elektřiny, Možnost sestavení více pánví do bloku bez mezer. Automatický systém napouštění vany s přesným dávkováním vody, Měrka množství tekutiny, Osa vyklápění vany umožňuje kompletní vyprázdnění, Vícebodá sonda pro měření teploty jádra suroviny, Integrovaný odpad ve dně vany s elektrickým uzávěrem, Automatický zdvih košů – včetně možnosti vaření v koši i se zavřeným víkem, Bezpečnostní snímač rozpoznání ramene košů, Integrovaná sprcha s automatickým navíjením, Integrovaná zásuvka 230 V /16 A, Zásuvka USB pro zálohování a přenos dat, Připojení na internet. | 1 |  |  |  | 400 | 37 | 37 | 0 | 0 | 0
Příslušenství pánve:
| Rameno koše | 1 | [6 empty] | 0 | 0 | 0
| Varný koš | 3 | [6 empty] | 0 | 0 | 0
| Fritovací koš | 3 | [6 empty] | 0 | 0 | 0
| Rošt na NT | 3 | [6 empty] | 0 | 0 | 0
| Síto | 1 | [6 empty] | 0 | 0 | 0
| Špachtle velká | 1 | [6 empty] | 0 | 0 | 0
| Elektricko-bateriový zdvižný vozík | 1 | [6 empty] | 0 | 0 | 0
| Filtrační olejový vozík | 1 | [6 empty] | 0 | 0 | 0
| Manipulační vozík na koše | 2 | [6 empty] | 0 | 0 | 0
2.04.04 | NEREZOVÁ vpusť pod pánví a kotlem s protiskluzným roštem - DODÁVKA ZTI | 1 | 2500x500 |  | 0 |  |  | 0 | 0 | 0 | 0
2.04.05 | SPORÁK plynový s elektrickou troubou ELECTROLUX XP900 - STÁVAJÍCÍ | 1 |  | 28 | 28 | 400 | 6 | 6 | 0 | 0 | 0
2.04.06 | PÁNEV plynová výklopná, hrubý objem 90 litrů. Lisovaná vrchní plocha z nerezové oceli AISI-304 , laserem řezané jednotlivé komponenty, svařované a leštěné automatickými stroji. Motorické sklápění vany až do vertikální polohy za účelem úplného vyprázdnění. Nerezová vana se zaoblenými kouty, bez ostrých hran, s velkou výpustí sloužící k usnadnění veškerých operací spojených s vařením a čištěním, vyvýšený okraj po obvodu vany zabraňující odkapávání zkondenzované vody, tloušťka dna vany minimálně 10 mm zaručuje optimální a rovnoměrné rozložení tepla. Mikrospínač vypnutí ohřevu při zvednutí vany. Plnění vany vodou pomocí elektrického ventilu ovládaného přepínačem na čelní straně stroje, plnicí hubice v zadní části stroje. Dvouplášťové víko s odkapávačem zkondenzované vody v zadní části vrací tuto vodu zpět do vany, samovyvažovací pružinový systém víka eliminující jeho nekontrolované pády, regulovatelný. Teplota dna vany kontrolována termostatem v rozmezí minimálně 50 °C až 300 °C, komínek ze smaltované litiny odolný vůči vysoké teplotě. Krytí IPX5 proti pronikání vody. Jde o minmálně požadované parametry. | 1 | 800x930x850 | 18 | 18 | 230 | 0.2 | 0.2 | 0 | 0 | 0
2.04.08 | STŮL nerezový odkládací ve varné sestavě, zadní lem, 4x noha s patkami s možností seřízení, podnoží z jaklů min. 35x35 mm, zadní odsazené nohy 100 mm, stůl uzavřen dvířky, zadní odnímatelná stěna kvůli přístupu k instalačním ventilům | 1 | 900x930x850 |  | 0 |  | 0 | 0 | 0 | 0 | 0
2.04.09 | KOTEL plynový dvouplášťový o objemu minimálně 150 l, Lisovaná vrchní plocha z nerezové oceli AISI-304 , víko je dvouplášťové, vyvážené a vybavené madlem v přední části, otevírá se úhlopříčně pod úhlem 75°, vana zapuštěná do vrchní plochy strojně, provedeným svárem, plášť z nerezové oceli AISI-304, dno z nerezové oceli AISI 316L, vypouštění vany se provádí bezpečnostním kohoutem 2” s rukojetí z atermického materiálu, filtr vypouštění vany z nerezové oceli AISI-304, ovladače s bezpečnostní podložkou a systémem proti pronikání vody, komínek ze smaltované litiny odolný vůči vysoké teplotě, krytí IPX5 proti pronikání vody do stroje, vyspádované dno, světelné kontrolky zapnutí a ohřevu, sestava trubkových hořáků z nerezové oceli s optimalizovaným hořením, ovládaných regulátorem energie a tlakovým spínačem, ovládání regulátorem energie a tlakovým spínačem snižuje spotřebu vody a energie, zapalování hořáků jiskrovým zapalovačem, možnost ručního zapálení. | 1 | 800x930x850 | 24 | 24 | 230 | 0.2 | 0.2 | 0 | 0 | 0
2.04.10 | NEREZOVÁ vpusť pod pánví a kotlem s protiskluzným roštem - DODÁVKA ZTI | 1 | 2500x400 |  | 0 |  |  | 0 | 0 | 0 | 0
2.04.11 | STŮL mobilní celonerezový, bez lemu, 2 spodní police podnoží z jaklů min. 35x35 mm, 4 otočná kolečka z toho 2 s brzdou | 1 | 1300x600x900 |  | 0 |  | 0 | 0 | 0 | 0 | 0
2.04.12 | NEREZOVÝ ODSÁVACÍ zákryt nad varným blokem - DODÁVKA VZT | 1 | 4000x2300x450 |  | 0 |  |  |  | 0 | 0 | 0
2.04.13 | KONVEKTOMAT elektrický velikosti 10xGN2/1, příkon 32 kW/ 400V RETIGO - STÁVAJÍCÍ | 1 |  |  | 0 | 400 | 32 | 32 | 0 | 0 | 0
2.04.14 | NEREZOVÝ ODSÁVACÍ - DODÁVKA VZT | 1 |  |  | 0 |  |  |  | 0 | 0 | 0
2.04.15 | KOTEL plynový ICOS - STÁVAJÍCÍ | 1 |  | 29 | 29 |  |  | 0 | 0 | 0 | 0
2.04.16 | NEREZOVÁ vpusť pod dvěma kotly s protiskluzným roštem - DODÁVKA ZTI | 1 | 2500x400 |  | 0 |  |  | 0 | 0 | 0 | 0
2.04.17 | STŮL nerezový odkládací ve varné sestavě za kotlem, zadní lem, 4x noha s patkami s možností seřízení, 2 police, stůl používaný z obou stran ( bude v prostoru), podnoží z jaklů min. 35x35 mm | 1 | 1000x400x900 |  | 0 |  | 0 | 0 | 0 | 0 | 0
2.04.18 | KOTEL míchací výklopný s využitelným objemem 180 l, využitelný objem 180 litrů, dosažení doby varu s 75% náplní za 28 minut, kotel je zhotoven z 2 mm nerezové oceli (AISI316), vnější plášť je zhotoven z 1,5-2 mm nerezové oceli (AISI304), nosné konstrukce z min. 3 mm nerezové oceli, elektricky ovládané plynulé sklápění s blokací při zavřeném víku, vestavěné a vyjímatelné míchadlo (mixer) s teflonovými stěrkami a s bezpečnostním jištěním při otevřeném víku topné těleso Incoloy-800, vyvážené dvojité bezpečnostní víko s plynovými tlumiči a otvorem pro přidávání surovin integrované ramínko pro plnění pánve vodou s kontrolou polohy, bezpečnostní tlakový ventil mezistěny (0,5 bar), podtlakový ventil, bezpečnostním jištěním při otevřeném víku, 2 teplotní sondy, jedna umístěná pod dnem, druhá na boku v kotli pro přímý kontakt s produktem, kompletní uživatelská a servisní komunikace v ČJ,auto-diagnostika závad zvukové upozornění při špatně zvoleném postupu obsluhy, výstup pro snímání hodnot HACCP, automatické doplňování vody v plášti s funkcí dokončení varného procesu při minimální hladině vody v plášti, výstup pro Ekonomizér – snížení odběru el. energie, odolný dotykový 7“ displej, regulace teploty od 50 do 110 °C, automatické i manuální varné režimy, nastavení teploty, času a způsobu míchání, vytvoření a uložení varných programů, individuální nastavení parametrů pro každý krok varného cyklu, nastavení odloženého startu varného cyklu, elektronické plnění pánve vodou s nastavením požadovaných litrů, nastavení rychlosti a směru míchání, rychlost míchání 12–40 otáček/min (dle modelu), provozní a chybová hlášení PŘÍSLUŠENSTVÍ: Integrovaná ruční sprcha s automatickým navíjením, děrovaná výpustní vložka, míchadlo na bramborovu kaši, sada koleček s vysokou nosností | 1 | 1455x1310x1285 |  |  | 400 | 32.6 | 32.6 | 0 | 0 | 0
2.04.20 | NEREZOVÝ ODSÁVACÍ - DODÁVKA VZT | 1 |  |  | 0 |  |  |  | 0 | 0 | 0
2.04.21 | STŮL nerezový pracovní určený pro otevíraní konzerv, zadní lem, 4x noha s patkami s možností seřízení, police, podnoží z jaklů min. 35x35 mm | 1 | 900x600x600 |  | 0 |  | 0 | 0 | 0 | 0 | 0
2.04.22 | OTVÍRÁK konzerv ruční, profesionální, přichycený ke stolu | 1 |  |  | 0 |  |  |  | 0 | 0 | 0
2.05 PŘÍPRAVNA MASA
2.05.01 | MRAZICÍ skříň, čistý objem min. 555 l, 6 mrazicích GN2/1, nenastavitelných plných polic, statické chlazení, dveře, tepltoní rozsah -24 až -10°C, nerezové provedení, integrované madlo, plné dveře, lze měnit otevírání, elektronický termostat, pevné chlazené police, zámek, nastavitelné nožky s pojezdovými válečky vzadu | 1 | 777x695x1895 |  | 0 | 230 | 0.2 | 0.2 | 0 | 0 | 0
2.05.02 | CHLADICÍ stůl s dřezem, se 4 šuplíky a 1 dvířky, objem 428 l, z nerezové oceli, systém chlazení s nucenou cirkulací vzduchu, digitální displej pro el.řízení teploty a odmrazování, teplotní rozsah -2°C až +8°C, vyjímatelné rošty o rozměrech 530x325 mm | 1 | 1792x700x850 |  |  | 230 | 0.3 | 0.3 | 0 | 0 | 0
2.05.03 | Stojánková baterie dřezová | 1 |  |  | 0 |  |  |  | 0 | 0 | 0
2.05.04 | POLICE nástěnná, nerezová | 1 | 1800x350 |  |  |  |  | 0 | 0 | 0 | 0
2.05.05 | STOLNÍ kuchyňská digitální váha, váživost do 5 kg, nerezová važná plocha | 1 |  |  | 0 | 230 | 0.1 | 0.1 | 0 | 0 | 0
2.05.06 | UMYVADLO porcelánové včetně stojánkové baterie, dávkovače tekutého mýdla, zásobníku papírových ručníků a odpadkového koše - DODÁVKA ZTI | 1 |  |  | 0 |  | 0 | 0 | 0 | 0 | 0
2.06 VÝDEJ STRAVY
2.06.01 | VODNÍ LÁZEŇ mobilní - velikost 3x GN1/1, dělená vana, ovládání na konstrukci linky, z chromniklové oceli 18/10, hloubka GN až 200 mm, 4 otočná kolečka z toho 2 s brzdou, samostatné ovládání van, teplotní rozsah minimálně +30 až + 90 stupňů | 3 | 1250x705x900 |  |  | 230 | 2.1 | 6.3 | 0 | 0 | 0
2.06.02 | ZÁSOBNÍK TALÍŘŮ, mobilní, dvouplášťové celonerezové provedení, dvě vyhřívané šachty, víko z polykarbonátu, 4 otočná kolečka, z toho 2 s brzdou, pružinový systém, kapacita vozíku 2x50 porcelánových talířů. Přívodní spirálový kabel 2 m, odkládací zásuvka, regulovatelný termostat. | 3 | 920x470x900 |  |  | 230 | 1.1 | 3.3 | 0 | 0 | 0
2.06.03 | ZÁSOBNÍK košů do myčky na skleničky, mobilní, bezohřevný, 4 kolečka, 2 bržděné | 3 | 640x700x900 |  |  |  |  | 0 | 0 | 0 | 0
2.06.04 | Parapetní deska nerezová - DOMĚREK DLE SKUTEČNOSTI - DODÁVKA STAVBA | 2 | 2200x400x40 |  |  |  |  | 0 | 0 | 0 | 0
2.06.05 | PLASTOVÁ roleta s elektrickým uzavíráním - DODÁVKA STAVBA | 2 | delka 2200 |  | 0 | 230 | 0.2 | 0.4 | 0 | 0 | 0
2.06.06 | PODNOSOVÁ dráha trubková celkové délky cca 4300 mm, dráhu lze rozdělit na dvě části | 1 | celková délka 4300 |  |  |  |  | 0 | 0 | 0 | 0
2.06.07 | Parapetní deska nerezová v kanceláři - DOMĚREK DLE SKUTEČNOSTI - DODÁVKA STAVBA | 1 | 1200x130x40 |  |  |  |  | 0 | 0 | 0 | 0
2.06.08 | PLASTOVÁ roleta s elektrickým uzavíráním - DODÁVKA STAVBA | 1 | delka 1200 |  | 0 | 230 | 0.2 | 0.2 | 0 | 0 | 0
2.06.09 | PODNOSOVÁ dráha trubková | 1 | celková délka 1600 |  |  |  |  | 0 | 0 | 0 | 0
2.06.10 | POLOHOVACÍ VOZÍK na podnosy a příbory, 4 kolečka, 2 bržděné | 2 |  |  | 0 |  |  |  | 0 | 0 | 0
2.07 PŘÍPRAVA TĚSTA
2.07.01 | STŮL s dřezem vpravo 600x600mm, blok šuplíků vlevo, spodní roštová police, celonerezový, zadní lem, nohy s patkami s možností seřízení, otvor pro stojánkovou baterii, podnoží z jaklů min. 35x35 mm | 1 | 2000x700x900 |  | 0 |  |  |  | 0 | 0 | 0
2.07.02 | BATERIE - SPRCHA tlaková, stojánková, na vyvažovací pružině, profi, nerezová, s pákovým ovládáním, s napouštěcím ramínkem, kotvení do zdi | 1 |  |  | 0 |  |  |  | 0 | 0 | 0
2.07.03 | POLICE nástěnná, nerezová | 1 | 1300x350 |  |  |  |  | 0 | 0 | 0 | 0
2.07.04 | REGÁL nerezový, 5 roštových přestavitelných polic | 2 | 1100x600x1800 |  | 0 |  |  |  | 0 | 0 | 0
2.07.06 | CHLADICÍ stůl se 4 šuplíky a 1 dvířky, objem 428 l, z nerezové oceli, systém chlazení s nucenou cirkulací vzduchu, digitální displej pro el.řízení teploty a odmrazování, teplotní rozsah -2°C až +8°C, vyjímatelné rošty o rozměrech 530x325 mm | 1 | 1792x700x850 |  | 0 | 230 | 0.5 | 0.5 | 0 | 0 | 0
2.07.07 | STOLNÍ kuchyňská digitální váha, váživost do 5 kg, nerezová važná plocha | 1 |  |  | 0 | 230 | 0.1 | 0.1 | 0 | 0 | 0
2.07.08 | ROBOT RM60H - 3kW/400V - STÁVAJÍCÍ | 1 |  |  | 0 | 400 | 3 | 3 | 0 | 0 | 0
2.07.09 | KROUHAČ FEUMA 1020 - 2kW/400V - STÁVAJÍCÍ | 1 |  |  | 0 | 400 | 2 | 2 | 0 | 0 | 0
2.07.10 | UMYVADLO porcelánové včetně stojánkové baterie, dávkovače tekutého mýdla, zásobníku papírových ručníků a odpadkového koše - DODÁVKA ZTI | 1 |  |  | 0 |  | 0 | 0 | 0 | 0 | 0
2.08 SKLAD PROVOZNÍHO NÁDOBÍ
2.08.01 | REGÁL nerezový, 5 roštových přestavitelných polic | 7 | 1100x600x1800 |  | 0 |  |  |  | 0 | 0 | 0
2.09 NÁPOJOVÝ ÚSEK
2.09.01 | TERMOS ohřevný izolovaný na nápoje, nerezový, objem 19,5 l, udržovací teplota 60/80/100°C, výška pod kohoutem 130 mm, odnímatelná odkapová miska | 2 |  |  |  | 230 | 0.5 | 1 | 0 | 0 | 0
2.09.02 | STŮL nerezový pod termosem uzavřen dvířky, integrovaná podnosová dráha, spodní police, celonerezový, zadní lem, zadní stěna odnímatelná (kvůli instalacím) nohy s patkami s možností seřízení, podnoží z jaklů min. 35x35 mm | 2 | 700x600x850 |  | 0 |  |  |  | 0 | 0 | 0
2.09.03 | VÍŘIČ a chladič nápojů, 3 polykarbonátové nádoby, kapacita 3x 12 l, lopatkový míchací systém, chlazení vzduchem, teplota +2°/+10°C | 1 | 600x400x650 |  |  | 230 | 0.35 | 0.35 | 0 | 0 | 0
2.09.04 | STŮL nerezový pod vířičem nápojů uzavřen dvířky, integrovaná podnosová dráha, spodní police, celonerezový, zadní lem, zadní stěna odnímatelná (kvůli instalacím) nohy s patkami s možností seřízení, podnoží z jaklů min. 35x35 mm | 1 | 1600x600x850 |  | 0 |  |  |  | 0 | 0 | 0
DALŠÍ ZAŘÍZENÍ
| RUČNÍ ponorný mixer kombinovaný se šlehačem, 2300-9600 ot./min. mixéru, 500-1800 ot/min. šlehače, délka ramene mixéru 250 mm, délka ramene metel 220 mm, kovová převodovka, systém automatické regulace rychlosti: stálá rychlost při zpracování jakéhokoli složení zpracovávané směsi, plynulá regulace rychlosti, odnímatelné metly, odnímatelná noha, rozebíratelný nůž a zvon umožňují snadné čištění, nůž, zvon, metly a noha z nerezové oceli pro delší životnost, mixovací nerez nůž. Standardní vybavení: mixovací nůž, šlehací nástavec, držák na zavěšení, montážní klíč pro snadné rozebrání mixovacího nože. Univerzální držák ručního mixéru | 1 |  |  |  | 230 | 0.31 | 0.31 | 0 | 0 | 0
| VOZÍK manipulační nerezový, 4 kola otočná, dvě s brzdou | 2 | 900x600x900 |  | 0 |  |  |  | 0 | 0 | 0
| LÉKARNIČKA profesionální do gastroprovozů | 1 |  |  | 0 |  |  |  | 0 | 0 | 0
| Kancelářský stůl | 2 | 1400x700x750 | [5 empty] | 0 | 0 | 0
| Kancelářská židle | 2 | [6 empty] | 0 | 0 | 0
| CHLADICÍ skříň na organický odpad, čistý objem min. 119 l, nastavitelné police. teplotní rozsah +2 až +10°C, integrované madlo, plné dveře, lze měnit otevírání, elektronický termostat, chlazení s pomocným ventilátorem, zámek, nastavitelné nožky s pojezdovými válečky vzadu | 1 | 600x600x830 |  |  | 230 | 0.2 | 0.2 | 0 | 0 | 0
| Kancelářská skříň kombinovaná, policová, částečně uzavřená dveřmi | 2 | 1800x440x1800 | [5 empty] | 0 | 0 | 0
| Zásuvkový kontejnér | 2 | [6 empty] | 0 | 0 | 0
| MEZISOUČET (DODÁVKA ZAŘÍZENÍ) | [8 empty] | 0 | 0
| Doprava, demotáž stávající technologie (včetně zařízení strojovny chladicích boxů), případná oprava znovu použitelného zařízení kuchyně, montáž, zprovoznění, výchozí revize, zaučení personálu. |  | % z ceny dodávky zařízení | [5 empty] | 0 | 0 | 0
| Cena gastrozařízení, doprava a montáž celkem | [8 empty] | 0 | 0
| VRN - GZS, kompletace, ostatní |  | % základny | [6 empty] | 0 | 0
| Gastrotechnologie celkem | [8 empty] | 0 | 0
| POZNÁMKY: |  | PLYN CELKOVĚ |  | 144 | kW
Veškerý kovový nábytek bude opatředn šroubky pro ochranné pospojování.
| V nabídkové ceně bude zakalkulováno i uskladnění opětovně používaných stávajících zařízení po dobu provádění rekonstrukce. |  | CELKOVÝ INSTALOVANÝ PŘÍKON |  |  |  |  | 238.51 | kW
| žlutě a zeleně označené řádky neplňovat - mají pouze informativní charakter |  | SOUDOBOST |  |  |  |  | 0.7
|  |  | MAXIMÁLNÍ SOUDOBÝ PŘÍKON |  |  |  |  | 166.957 | kW
Tato technická specifikace stanoví minimání požadavky na navržená zařízení, které je nutno v nabídkách dodržet. Měřitelné parametry se v nabídkách uchazečů se mohou lišit od údajů v této specifikaci maximálně o 5% (není-li u položky uvedeno jinak), přitom však musí uchazeč zajistit, aby těmito změnami nebyla ohrožena kompatibilita celého technologického souboru ve všech jeho částech. Rovněž nesmí tyto změny zhoršit bezpečnostní, hygienické, provozní, výkonnostní ani technické poměry v navrženém provozu ani vyvolat nutnost změn v navazujících částech projektu a budovaného díla.