## Pokyny pro vyplnění
Pokyny pro vyplnění
Ve všech listech tohoto souboru můžete měnit pouze buňky s modrým pozadím. Jedná se o tyto údaje : - údaje o firmě - jednotkové ceny položek zadané na maximálně dvě desetinná místa

## Stavba
#RTSROZP# | Položkový rozpočet stavby
| Stavba: |  | MO23/029 | MŠ Sídlištní 4, Hodonín - rekonstrukce elektroinstalace, 1. etapa
| Objekt: |  | D.1.2 | Stavebně konstrukční řešení
4858 | Rozpočet: |  | D.1.2 | Stavebně konstrukční řešení
| Objednatel: |  | Město Hodonín |  |  |  | IČO: | 00284891
|  |  | Masarykovo nám. 53/1 |  |  |  | DIČ: | Skupinove_DPH
|  |  | 69501 | Hodonín
| Projektant: | [5 empty] | IČO:
DIČ:
| Zhotovitel: | [5 empty] | IČO:
DIČ:
Vypracoval:
| Rozpis ceny | [6 empty] | Celkem
HSV | HSV | [6 empty] | 0
PSV | PSV | [6 empty] | 0
MON | MON | [6 empty] | 0
VN | Vedlejší náklady | [6 empty] | 0
ON | Ostatní náklady | [6 empty] | 0
| Celkem | [6 empty] | 0
Rekapitulace daní
0 | Základ pro sníženou DPH |  |  | 15 | % | 0 |  |  | CZK
0 | Snížená DPH |  |  | 15 | % | 0 |  |  | CZK
0 | Základ pro základní DPH |  |  | 21 | % | 0 |  |  | CZK
0 | Základní DPH |  |  | 21 | % | 0 |  |  | CZK
0 | Zaokrouhlení |  |  |  |  | 0 |  |  | CZK
| Cena celkem bez DPH |  |  |  |  | 0 |  |  | CZK
0 | Cena celkem s DPH |  |  |  |  | 0 |  |  | CZK
|  | v |  |  | dne
|  |  | Za zhotovitele |  |  |  | Za objednatele
Rekapitulace dílčích částí
#CASTI>> | Číslo | Název |  |  | Základ pro sníženou DPH | Základ pro základní DPH | DPH celkem | Cena celkem | %
1 | Stavba |  |  |  | 0 | 0 | 0 | 0
2 | D.1.2 | Stavebně konstrukční řešení |  |  | 0 | 0 | 0 | 0
3 | D.1.2 | Stavebně konstrukční řešení |  |  | 0 | 0 | 0 | 0
| Celkem za stavbu |  |  |  | 0 | 0 | 0 | 0 | 0
Rekapitulace dílů
| Číslo | Název |  |  | Typ dílu |  |  | Celkem | %
| 1 | Zemní práce |  |  | HSV |  |  | 0
| 3 | Svislé a kompletní konstrukce |  |  | HSV |  |  | 0
| 416 | Podhledy a mezistropy montované lehké |  |  | HSV |  |  | 0
| 5 | Komunikace |  |  | HSV |  |  | 0
| 61 | Úpravy povrchů vnitřní |  |  | HSV |  |  | 0
| 94 | Lešení a stavební výtahy |  |  | HSV |  |  | 0
| 95 | Dokončovací konstrukce na pozemních stavbách |  |  | HSV |  |  | 0
| 96 | Bourání konstrukcí |  |  | HSV |  |  | 0
| 99 | Staveništní přesun hmot |  |  | HSV |  |  | 0
| 766 | Konstrukce truhlářské |  |  | PSV |  |  | 0
| 767 | Konstrukce zámečnické |  |  | PSV |  |  | 0
| 784 | Malby |  |  | PSV |  |  | 0
| M46 | Zemní práce při montážích |  |  | MON |  |  | 0
| D96 | Přesuny suti a vybouraných hmot |  |  | PSU |  |  | 0
| Cena celkem | [6 empty] | 0 | 0
Note on D11: Název
Note on I11: IČO
Note on D12: Ulice
Note on I12: DIČ
Note on D13: PSČ
Note on E13: Místo

## VzorPolozky (hidden)
Položkový rozpočet
S:
O:
R:

## D.1.2 D.1.2 Pol
Položkový rozpočet | [27 empty] | #TypZaznamu#
S: | MO23/029 | MŠ Sídlištní 4, Hodonín - rekonstrukce elektroinstalace, 1. etapa | [25 empty] | STA
O: | D.1.2 | Stavebně konstrukční řešení | [22 empty] | STA |  |  | OBJ
R: | D.1.2 | Stavebně konstrukční řešení | [25 empty] | ROZ
P.č. | Číslo položky | Název položky | MJ | Množství | Cena / MJ | Celkem | Dodávka | Dodávka celk. | Montáž | Montáž celk. | DPH | Cena s DPH | Hmotnost / MJ | Hmotnost celk.(t) | Dem. hmotnost / MJ | Dem. hmotnost celk.(t) | Ceník | Cen. soustava / platnost | Cenová úroveň | Nhod / MJ | Nhod celk. | Dodavatel | Typ položky | Stav položky
Díl: | 1 | Zemní práce |  |  |  | 0 |  | 0 |  | 0 |  | 0 |  | 0 |  | 12.14 |  |  |  |  | 16.63 | [6 empty] | DIL
1 | 113106121R00 | Rozebrání dlažeb z betonových dlaždic na sucho | m2 | 21 |  | 0 |  | 0 |  | 0 | 21 | 0 | 0 | 0 | 0.138 | 2.9 |  | RTS 24/ I | RTS 24/ I | 0.16 | 3.36 |  | Práce | Běžná |  |  |  | POL1_
|  | Pro výkop kabelové rýhy : 1*21 |  | 21 | [23 empty] | VV | 0
2 | 113107520R00 | Odstranění podkladu pl. 50 m2,kam.drcené tl.20 cm | m2 | 21 |  | 0 |  | 0 |  | 0 | 21 | 0 | 0 | 0 | 0.44 | 9.24 |  | RTS 24/ I | RTS 24/ I | 0.632 | 13.27 |  | Práce | Běžná |  |  |  | POL1_
|  | Odkaz na mn. položky pořadí 1 : 21,00000 |  | 21 | [23 empty] | VV | 5
Díl: | 3 | Svislé a kompletní konstrukce |  |  |  | 0 |  | 0 |  | 0 |  | 0 |  | 9.9 |  | 0 |  |  |  |  | 678.9 | [6 empty] | DIL
3 | 317147301R00 | Překlad nenosný z pórobetonu 100 x 250 x 1200 mm | kus | 4 |  | 0 |  | 0 |  | 0 | 21 | 0 | 0.0242 | 0.1 | 0 | 0 |  | RTS 24/ I | RTS 24/ I | 0.242 | 0.97 |  | Práce | Běžná |  |  |  | POL1_
|  | Dveře do šatny personálu : 4 |  | 4 | [23 empty] | VV | 0
4 | 317147326R00 | Překlad nenosný z pórobetonu 150 x 250 x 2500 mm | kus | 1 |  | 0 |  | 0 |  | 0 | 21 | 0 | 0.0722 | 0.07 | 0 | 0 |  | RTS 24/ I | RTS 24/ I | 0.36 | 0.36 |  | Práce | Běžná |  |  |  | POL1_
|  | Dveře do spojovacího krčku : 1 |  | 1 | [23 empty] | VV | 0
5 | 342254611R00 | Příčky z desek pórobetonových tl. 100 mm | m2 | 14.4192 |  | 0 |  | 0 |  | 0 | 21 | 0 | 0.09135 | 1.32 | 0 | 0 |  | RTS 24/ I | RTS 24/ I | 0.644 | 9.29 |  | Práce | Běžná |  |  |  | POL1_
|  | Dveře do šatny personálu : 4*(1,86*2,93-0,9*2,05) |  | 14.4192 | [23 empty] | VV | 0
6 | 342254811R00 | Příčky z desek pórobetonových tl. 150 mm | m2 | 3.5526 |  | 0 |  | 0 |  | 0 | 21 | 0 | 0.1372 | 0.49 | 0 | 0 |  | RTS 24/ I | RTS 24/ I | 0.718 | 2.55 |  | Práce | Běžná |  |  |  | POL1_
|  | Dveře do spojovacího krčku : 2,92*2,655-2*2,1 |  | 3.5526 | [23 empty] | VV | 0
7 | 342941111R00 | Připojení příček ke stáv.konstr. kotvou na hmožd. | m | 28.75 |  | 0 |  | 0 |  | 0 | 21 | 0 | 0.00103 | 0.03 | 0 | 0 |  | RTS 24/ I | RTS 24/ I | 0.22 | 6.33 |  | Práce | Běžná |  |  |  | POL1_
|  | Dveře do šatny personálu : 2,93*2*4 |  | 23.44 | [23 empty] | VV | 0
|  | Dveře do spojovacího krčku : 2,655*2 |  | 5.31 | [23 empty] | VV | 0
8 | 346971162R00 | Dilatace příček od stropu š. do 150 mm, tl.30 mm | m | 10.36 |  | 0 |  | 0 |  | 0 | 21 | 0 | 0.00058 | 0.01 | 0 | 0 |  | RTS 24/ I | RTS 24/ I | 0.09 | 0.93 |  | Práce | Běžná |  |  |  | POL1_
|  | 2,92+1,86*4 |  | 10.36 | [23 empty] | VV | 0
9 | 342264051RT1 | Podhled sádrokartonový na zavěšenou ocel. konstr. desky standard tl. 12,5 mm, bez izolace | m2 | 580 |  | 0 |  | 0 |  | 0 | 21 | 0 | 0.01215 | 7.05 | 0 | 0 |  | RTS 24/ I | Indiv | 1.011 | 586.38 |  | Práce | Běžná |  |  |  | POL1_
10 | 342264051RT3 | Podhled sádrokartonový na zavěšenou ocel. konstr. desky standard impreg. tl. 12,5 mm, bez izolace | m2 | 62 |  | 0 |  | 0 |  | 0 | 21 | 0 | 0.01215 | 0.75 | 0 | 0 |  | RTS 24/ I | Indiv | 1.011 | 62.68 |  | Práce | Běžná |  |  |  | POL1_
11 | 342267112RT1 | Obklad trámů sádrokartonem třístranný do 0,5/0,5 m desky standard tl. 12,5 mm | m | 4.4 |  | 0 |  | 0 |  | 0 | 21 | 0 | 0.01716 | 0.08 | 0 | 0 |  | RTS 24/ I | Indiv | 2.138 | 9.41 |  | Práce | Běžná |  |  |  | POL1_
Díl: | 416 | Podhledy a mezistropy montované lehké |  |  |  | 0 |  | 0 |  | 0 |  | 0 |  | 0.77 |  | 0 |  |  |  |  | 45.15 | [6 empty] | DIL
12 | 416093111R00 | Čelo podhledu SDK, v.do 200 mm, 1xCD, 1xRB 12,5 mm | m2 | 38 |  | 0 |  | 0 |  | 0 | 21 | 0 | 0.01801 | 0.68 | 0 | 0 |  | RTS 24/ I | Indiv | 1.05 | 39.9 |  | Práce | Běžná |  |  |  | POL1_
13 | 416093113R00 | Čelo podhledu SDK, v.do 200 mm, 1xCD,1xRBI 12,5 mm | m2 | 5 |  | 0 |  | 0 |  | 0 | 21 | 0 | 0.01812 | 0.09 | 0 | 0 |  | RTS 24/ I | Indiv | 1.05 | 5.25 |  | Práce | Běžná |  |  |  | POL1_
Díl: | 5 | Komunikace |  |  |  | 0 |  | 0 |  | 0 |  | 0 |  | 11.21 |  | 0 |  |  |  |  | 10.1 | [6 empty] | DIL
14 | 564861111R00 | Podklad ze štěrkodrti po zhutnění tloušťky 20 cm | m2 | 21 |  | 0 |  | 0 |  | 0 | 21 | 0 | 0.46 | 9.66 | 0 | 0 |  | RTS 24/ I | RTS 24/ I | 0.029 | 0.61 |  | Práce | Běžná |  |  |  | POL1_
|  | Odkaz na mn. položky pořadí 1 : 21,00000 |  | 21 | [23 empty] | VV | 5
15 | 596215021R00 | Kladení zámkové dlažby tl. 6 cm do drtě tl. 4 cm | m2 | 21 |  | 0 |  | 0 |  | 0 | 21 | 0 | 0.0739 | 1.55 | 0 | 0 |  | RTS 24/ I | RTS 24/ I | 0.452 | 9.49 |  | Práce | Běžná |  |  |  | POL1_
|  | Odkaz na mn. položky pořadí 1 : 21,00000 |  | 21 | [23 empty] | VV | 5
Díl: | 61 | Úpravy povrchů vnitřní |  |  |  | 0 |  | 0 |  | 0 |  | 0 |  | 16.1 |  | 0 |  |  |  |  | 1054.91 | [6 empty] | DIL
16 | 601011141R00 | Štuk na stropech, ručně | m2 | 294 |  | 0 |  | 0 |  | 0 | 21 | 0 | 0.00307 | 0.9 | 0 | 0 |  | RTS 24/ I | Indiv | 0.31 | 91.14 |  | Práce | Běžná |  |  |  | POL1_
|  | Výmalba stropu : 294 |  | 294 | [23 empty] | VV | 0
17 | 602021142R00 | Štuk na stěnách vnitřní, ručně | m2 | 2623.9436 |  | 0 |  | 0 |  | 0 | 21 | 0 | 0.00378 | 9.92 | 0 | 0 |  | RTS 24/ I | Indiv | 0.245 | 642.87 |  | Práce | Běžná |  |  |  | POL1_
|  | Výmalba stěn : 769+730 |  | 1499 | [23 empty] | VV | 0
|  | Vysoce omyvatelná : 1089 |  | 1089 | [23 empty] | VV | 0
|  | Odkaz na mn. položky pořadí 22 : 35,94360 |  | 35.9436 | [23 empty] | VV | 5
18 | 602016193R00 | Penetrace hloubková stěn | m2 | 2953.8872 |  | 0 |  | 0 |  | 0 | 21 | 0 | 0.00032 | 0.95 | 0 | 0 |  | RTS 24/ I | Indiv | 0.07 | 206.77 |  | Práce | Běžná |  |  |  | POL1_
|  | Odkaz na mn. položky pořadí 16 : 294,00000 |  | 294 | [23 empty] | VV | 5
|  | Odkaz na mn. položky pořadí 17 : 2623,94360 |  | 2623.9436 | [23 empty] | VV | 5
|  | Hodnota z bývalého odkazu. : 0 | [25 empty] | VV | 0
|  | Hodnota z bývalého odkazu. : 0 | [25 empty] | VV | 0
|  | Odkaz na mn. položky pořadí 22 : 35,94360 |  | 35.9436 | [23 empty] | VV | 5
19 | 611403380R00 | Hrubá výplň rýh ve stropech do 3x3 cm maltou z SMS | m | 46 |  | 0 |  | 0 |  | 0 | 21 | 0 | 0.00156 | 0.07 | 0 | 0 |  | RTS 24/ I | Indiv | 0.21 | 9.66 |  | Práce | Běžná |  |  |  | POL1_
20 | 612403382R00 | Hrubá výplň rýh ve stěnách do 3x7 cm maltou ze SMS | m | 184 |  | 0 |  | 0 |  | 0 | 21 | 0 | 0.00433 | 0.8 | 0 | 0 |  | RTS 24/ I | Indiv | 0.152 | 27.97 |  | Práce | Běžná |  |  |  | POL1_
21 | 612403393R00 | Hrubá výplň rýh ve stěnách do 15x5 cm maltou z SMS | m | 256 |  | 0 |  | 0 |  | 0 | 21 | 0 | 0.01299 | 3.33 | 0 | 0 |  | RTS 24/ I | Indiv | 0.248 | 63.49 |  | Práce | Běžná |  |  |  | POL1_
22 | 612481211RT2 | Montáž výztužné sítě(perlinky)do stěrky-vnit.stěny včetně výztužné sítě a stěrkového tmelu | m2 | 35.9436 |  | 0 |  | 0 |  | 0 | 21 | 0 | 0.00367 | 0.13 | 0 | 0 |  | RTS 24/ I | RTS 24/ I | 0.362 | 13.01 |  | Práce | Běžná |  |  |  | POL1_
|  | Zazdívky otvorů : | [25 empty] | VV | 0
|  | Odkaz na mn. položky pořadí 5 : 14,41920*2 |  | 28.8384 | [23 empty] | VV | 5
|  | Odkaz na mn. položky pořadí 6 : 3,55260*2 |  | 7.1052 | [23 empty] | VV | 5
Díl: | 94 | Lešení a stavební výtahy |  |  |  | 0 |  | 0 |  | 0 |  | 0 |  | 1.72 |  | 0 |  |  |  |  | 203.44 | [6 empty] | DIL
23 | 941955002R00 | Lešení lehké pomocné, výška podlahy do 1,9 m | m2 | 880 |  | 0 |  | 0 |  | 0 | 21 | 0 | 0.00158 | 1.39 | 0 | 0 |  | RTS 24/ I | Indiv | 0.214 | 188.32 |  | Práce | Běžná |  |  |  | POL1_
|  | 642 |  | 642 | [23 empty] | VV | 0
|  | 238 |  | 238 | [23 empty] | VV | 0
24 | 941955102R00 | Lešení lehké pomocné na schodištích | m2 | 56 |  | 0 |  | 0 |  | 0 | 21 | 0 | 0.00586 | 0.33 | 0 | 0 |  | RTS 24/ I | Indiv | 0.27 | 15.12 |  | Práce | Běžná |  |  |  | POL1_
|  | 56 |  | 56 | [23 empty] | VV | 0
Díl: | 95 | Dokončovací konstrukce na pozemních stavbách |  |  |  | 0 |  | 0 |  | 0 |  | 0 |  | 0.37 |  | 0 |  |  |  |  | 460.93 | [6 empty] | DIL
25 | 952901111R00 | Vyčištění budov o výšce podlaží do 4 m | m2 | 936 |  | 0 |  | 0 |  | 0 | 21 | 0 | 4e-05 | 0.04 | 0 | 0 |  | RTS 24/ I | Indiv | 0.308 | 288.29 |  | Práce | Běžná |  |  |  | POL1_
|  | Odkaz na mn. položky pořadí 23 : 880,00000 |  | 880 | [23 empty] | VV | 5
|  | Odkaz na mn. položky pořadí 24 : 56,00000 |  | 56 | [23 empty] | VV | 5
26 | 784011222RT2 | Zakrytí podlah zabezpečení před poškozením náslapné vrstvy | m2 | 936 |  | 0 |  | 0 |  | 0 | 21 | 0 | 0.00035 | 0.33 | 0 | 0 |  | RTS 24/ I | RTS 24/ I | 0.0135 | 12.64 |  | Práce | Běžná |  |  |  | POL1_
|  | Odkaz na mn. položky pořadí 25 : 936,00000 |  | 936 | [23 empty] | VV | 5
27 | 900 RT1 | HZS stěhování interiérového vybavení | h | 160 |  | 0 |  | 0 |  | 0 | 21 | 0 | 0 | 0 | 0 | 0 | Prav.M | RTS 24/ I | Indiv | 1 | 160 |  | HZS | Běžná |  |  |  | POL10_
|  | 4*40 |  | 160 | [23 empty] | VV | 0
Díl: | 96 | Bourání konstrukcí |  |  |  | 0 |  | 0 |  | 0 |  | 0 |  | 0 |  | 0.58 |  |  |  |  | 21.32 | [6 empty] | DIL
28 | 968061125R00 | Vyvěšení dřevěných dveřních křídel pl. do 2 m2 | kus | 6 |  | 0 |  | 0 |  | 0 | 21 | 0 | 0 | 0 | 0 | 0 |  | RTS 24/ I | RTS 24/ I | 0.05 | 0.3 |  | Práce | Běžná |  |  |  | POL1_
29 | 974052513R00 | Frézování drážky do 30x30 mm, strop, beton | m | 46 |  | 0 |  | 0 |  | 0 | 21 | 0 | 1e-05 | 0 | 0.00216 | 0.1 |  | RTS 24/ I | RTS 24/ I | 0.325 | 14.95 |  | Práce | Běžná |  |  |  | POL1_
30 | 979054441R00 | Očištění vybour. dlaždic s výplní kamen. těženým | m2 | 21 |  | 0 |  | 0 |  | 0 | 21 | 0 | 0 | 0 | 0 | 0 |  | RTS 24/ I | RTS 24/ I | 0.12 | 2.52 |  | Práce | Běžná |  |  |  | POL1_
|  | Odkaz na mn. položky pořadí 1 : 21,00000 |  | 21 | [23 empty] | VV | 5
31 | 766112820R00 | Demontáž dřevěných stěn prosklených | m2 | 29.5518 |  | 0 |  | 0 |  | 0 | 21 | 0 | 0 | 0 | 0.01638 | 0.48 |  | RTS 24/ I | RTS 24/ I | 0.12 | 3.55 |  | Práce | Běžná |  |  |  | POL1_
|  | Dveře - spojovací krček : 2,92*2,655 |  | 7.7526 | [23 empty] | VV | 0
|  | Dveře - šatna personál : 1,86*2,93*4 |  | 21.7992 | [23 empty] | VV | 0
Díl: | 99 | Staveništní přesun hmot |  |  |  | 0 |  | 0 |  | 0 |  | 0 |  | 0 |  | 0 |  |  |  |  | 37.59 | [6 empty] | DIL
32 | 999281105R00 | Přesun hmot pro opravy a údržbu do výšky 6 m | t | 40.0481 |  | 0 |  | 0 |  | 0 | 21 | 0 | 0 | 0 | 0 | 0 |  | RTS 24/ I | Kalkul | 0.9385 | 37.59 |  | Přesun hmot | Běžná |  |  |  | POL7_
Díl: | 766 | Konstrukce truhlářské |  |  |  | 0 |  | 0 |  | 0 |  | 0 |  | 0 |  | 0 |  |  |  |  | 5.8 | [6 empty] | DIL
33 | 766001 | D+M Dveří jednokřídlých 800x1970 mm, CPL lamino, výplň DTD do obložkové zárubně | kus | 4 |  | 0 |  | 0 |  | 0 | 21 | 0 | 0 | 0 | 0 | 0 |  | Vlastní | Indiv | 1.45 | 5.8 |  | Práce | Běžná |  |  |  | POL1_
Díl: | 767 | Konstrukce zámečnické |  |  |  | 0 |  | 0 |  | 0 |  | 0 |  | 0 |  | 0 |  |  |  |  | 0 | [6 empty] | DIL
34 | 767001 | D+M Dveří hliníkových dvoukřídlých 1800x1970 mm, EW 30 / DP3-C | ks | 1 |  | 0 |  | 0 |  | 0 | 21 | 0 | 0 | 0 | 0 | 0 |  | Vlastní | Indiv | 0 | 0 |  | Práce | Běžná |  |  |  | POL1_
Díl: | 784 | Malby |  |  |  | 0 |  | 0 |  | 0 |  | 0 |  | 0.98 |  | 0 |  |  |  |  | 685.5 | [6 empty] | DIL
35 | 784402801R00 | Odstranění malby oškrábáním v místnosti H do 3,8 m | m2 | 2882 |  | 0 |  | 0 |  | 0 | 21 | 0 | 0 | 0 | 0 | 0 |  | RTS 24/ I | Indiv | 0.06971 | 200.9 |  | Práce | Běžná |  |  |  | POL1_
|  | Výmalba stěn : 769+730 |  | 1499 | [23 empty] | VV | 0
|  | Výmalba stropu : 294 |  | 294 | [23 empty] | VV | 0
|  | Vysoce omyvatelná : 1089 |  | 1089 | [23 empty] | VV | 0
36 | 784191101R00 | Penetrace podkladu univerzální 1x | m2 | 3605.9436 |  | 0 |  | 0 |  | 0 | 21 | 0 | 7e-05 | 0.25 | 0 | 0 |  | RTS 24/ I | Indiv | 0.03248 | 117.12 |  | Práce | Běžná |  |  |  | POL1_
|  | Odkaz na mn. položky pořadí 37 : 688,00000 |  | 688 | [23 empty] | VV | 5
|  | Odkaz na mn. položky pořadí 38 : 1089,00000 |  | 1089 | [23 empty] | VV | 5
|  | Odkaz na mn. položky pořadí 39 : 1828,94360 |  | 1828.9436 | [23 empty] | VV | 5
37 | 784115712R00 | Malba sádrokarton, bílá, bez penetrace, 2 x | m2 | 688 |  | 0 |  | 0 |  | 0 | 21 | 0 | 0.00032 | 0.22 | 0 | 0 |  | RTS 24/ I | Indiv | 0.10191 | 70.11 |  | Práce | Běžná |  |  |  | POL1_
|  | Strop : 642 |  | 642 | [23 empty] | VV | 0
|  | Čelo : 42 |  | 42 | [23 empty] | VV | 0
|  | Zákryt kabelové trasy : 4 |  | 4 | [23 empty] | VV | 0
38 | 784165432R00 | Vysoce omyvatelná malba, bílá, bez penet.,2x | m2 | 1089 |  | 0 |  | 0 |  | 0 | 21 | 0 | 0.00023 | 0.25 | 0 | 0 |  | RTS 24/ I | Indiv | 0.10191 | 110.98 |  | Práce | Běžná |  |  |  | POL1_
39 | 784195112R00 | Malba, bílá, bez penetrace, 2 x | m2 | 1828.9436 |  | 0 |  | 0 |  | 0 | 21 | 0 | 0.00014 | 0.26 | 0 | 0 |  | RTS 24/ I | Indiv | 0.10191 | 186.39 |  | Práce | Běžná |  |  |  | POL1_
|  | Výmalba stěn : 769+730 |  | 1499 | [23 empty] | VV | 0
|  | Výmalba stropu : 294 |  | 294 | [23 empty] | VV | 0
|  | Odkaz na mn. položky pořadí 22 : 35,94360 |  | 35.9436 | [23 empty] | VV | 5
Díl: | M46 | Zemní práce při montážích |  |  |  | 0 |  | 0 |  | 0 |  | 0 |  | 0 |  | 0 |  |  |  |  | 26.47 | [6 empty] | DIL
40 | 460200163R00 | Výkop kabelové rýhy 35/80 cm hor.3 | m | 125 |  | 0 |  | 0 |  | 0 | 21 | 0 | 0 | 0 | 0 | 0 |  | RTS 24/ I | RTS 24/ I | 0.08176 | 10.22 |  | Práce | Běžná |  |  |  | POL1_
41 | 460560163RT1 | Zához rýhy 35/80 cm, hornina třídy 3 ruční zához rýhy | m | 125 |  | 0 |  | 0 |  | 0 | 21 | 0 | 0 | 0 | 0 | 0 |  | RTS 24/ I | RTS 24/ I | 0.13 | 16.25 |  | Práce | Běžná |  |  |  | POL1_
|  | Odkaz na mn. položky pořadí 40 : 125,00000 |  | 125 | [23 empty] | VV | 5
Díl: | D96 | Přesuny suti a vybouraných hmot |  |  |  | 0 |  | 0 |  | 0 |  | 0 |  | 0 |  | 0 |  |  |  |  | 24.39 | [6 empty] | DIL
42 | 979087112R00 | Nakládání suti na dopravní prostředky | t | 12.7214 |  | 0 |  | 0 |  | 0 | 21 | 0 | 0 | 0 | 0 | 0 |  | RTS 24/ I | RTS 24/ I | 0.164 | 2.09 |  | Přesun suti | Běžná |  |  |  | POL8_
43 | 979081111R00 | Odvoz suti a vybour. hmot na skládku do 1 km | t | 12.7214 |  | 0 |  | 0 |  | 0 | 21 | 0 | 0 | 0 | 0 | 0 |  | RTS 24/ I | RTS 24/ I | 0.49 | 6.23 |  | Přesun suti | Běžná |  |  |  | POL8_
44 | 979081121R00 | Příplatek k odvozu za každý další 1 km | t | 12.7214 |  | 0 |  | 0 |  | 0 | 21 | 0 | 0 | 0 | 0 | 0 |  | RTS 24/ I | RTS 24/ I | 0 | 0 |  | Přesun suti | Běžná |  |  |  | POL8_
45 | 979082111R00 | Vnitrostaveništní doprava suti do 10 m | t | 12.7214 |  | 0 |  | 0 |  | 0 | 21 | 0 | 0 | 0 | 0 | 0 |  | RTS 24/ I | RTS 24/ I | 0.942 | 11.98 |  | Přesun suti | Běžná |  |  |  | POL8_
46 | 979082121R00 | Příplatek k vnitrost. dopravě suti za dalších 5 m | t | 38.1643 |  | 0 |  | 0 |  | 0 | 21 | 0 | 0 | 0 | 0 | 0 |  | RTS 24/ I | RTS 24/ I | 0.105 | 4.01 |  | Přesun suti | Běžná |  |  |  | POL8_
47 | 979990001R00 | Poplatek za skládku stavební suti | t | 12.7214 |  | 0 |  | 0 |  | 0 | 21 | 0 | 0 | 0 | 0 | 0 |  | RTS 20/ I | RTS 20/ I | 0 | 0 |  | Přesun suti | Běžná |  |  |  | POL8_
48 | 979093111R00 | Uložení suti na skládku bez zhutnění | t | 12.7214 |  | 0 |  | 0 |  | 0 | 21 | 0 | 0 | 0 | 0 | 0 |  | RTS 24/ I | RTS 24/ I | 0.006 | 0.08 |  | Přesun suti | Běžná |  |  |  | POL8_
[26 empty] | 15 | 21 | DPH
| Celkem |  |  |  |  | 0 | [19 empty] | 0 | 0 | SUM
Poznámky uchazeče k zadání
POPUZIV
END
Note on S6: Jedná se o informaci, zda se jedná o položku, která je do rozpočtu zadána z cenové soustavy RTS, nebo vlastní.
Note on T6: Jedná se o název CÚ, která je zadána u položky rozpočtu