## Rekapitulace stavby
Export Komplet | [24 empty] | VZ | 2.0 | ZAMOK |  |  |  |  | False | False | {8e224a32-07da-4530-93d7-4493504fe550}
[31 empty] | 0,01 | 21
[31 empty] | 0,01 | 12
|  | REKAPITULACE STAVBY | [15 empty] | v --- níže se nacházejí doplnkové a pomocné údaje k sestavám --- v | [11 empty] | Návod na vyplnění | 0,001
|  | Kód: |  |  |  |  | 24-SO008 | [22 empty] | Měnit lze pouze buňky se žlutým podbarvením! 1) v Rekapitulaci stavby vyplňte údaje o Uchazeči (přenesou se do ostatních sestav i v jiných listech) 2) na vybraných listech vyplňte v sestavě Soupis prací ceny u položek | 0,01
|  | Stavba: |  |  |  |  | Sportovní areál u Červených domků Hodoním | [23 empty] | 0,01
|  | KSO: | [11 empty] | CC-CZ: | [16 empty] | 0,01
|  | Místo: |  |  |  |  | Hodonín | [6 empty] | Datum: |  | 15. 1. 2024 | [14 empty] | 0,01
0,01
|  | Zadavatel: | [11 empty] | IČ: | [16 empty] | 0,01
|  |  | Město Hodonín | [10 empty] | DIČ: | [16 empty] | 0,01
0,01
|  | Uchazeč: | [11 empty] | IČ: |  | Vyplň údaj | [14 empty] | 0,01
|  |  | Vyplň údaj | [10 empty] | DIČ: |  | Vyplň údaj | [14 empty] | 0,01
False
|  | Projektant: | [11 empty] | IČ: | [16 empty] | False
|  |  | PROAM ARCHITEKTI s.r.o., Brno | [10 empty] | DIČ: | [16 empty] | True
0,01
|  | Zpracovatel: | [11 empty] | IČ: | [16 empty] | 0,01
[14 empty] | DIČ: | [16 empty] | True
Poznámka:
Soupis prací je sestaven s využitím Cenové soustavy ÚRS. Položky, které pochází z této cenové soustavy, jsou ve sloupci 'Cenová soustava' označeny popisem 'CS ÚRS' a úrovní příslušného kalendářního pololetí. Veškeré další informace vymezující popis a podmínky použití těchto položek z Cenové soustavy, které nejsou uvedeny přímo v soupisu prací, jsou neomezeně dálkově k dispozici na webu podminky.urs.cz.
|  | Cena bez DPH | [11 empty] | 0
[8 empty] | Sazba daně |  | Základ daně |  |  |  | Výše daně
|  | DPH |  | základní |  |  |  | 21% |  | 0 |  |  |  | 0
|  |  |  | snížená |  |  |  | 12% |  | 0 |  |  |  | 0
|  |  |  | zákl. přenesená |  |  |  | 21% |  | 0 |  |  |  | 0
|  |  |  | sníž. přenesená |  |  |  | 12% |  | 0 |  |  |  | 0
|  |  |  | nulová |  |  |  | 0% |  | 0 |  |  |  | 0
|  | Cena s DPH | [6 empty] | v |  | CZK |  |  | 0
REKAPITULACE OBJEKTŮ STAVBY A SOUPISŮ PRACÍ
| Kód: | [6 empty] | 24-SO008
| Stavba: | [6 empty] | Sportovní areál u Červených domků Hodoním
| Místo: | [6 empty] | Hodonín |  |  |  |  | Datum: |  | 15. 1. 2024
| Zadavatel: | [6 empty] | Město Hodonín |  |  |  |  | Projektant: |  | PROAM ARCHITEKTI s.r.o., Brno |  |  | Informatívní údaje z listů zakázek
| Uchazeč: | [11 empty] | Zpracovatel:
| Kód |  |  |  | Popis | [6 empty] | Cena bez DPH [CZK] |  |  |  | Cena s DPH [CZK] | Typ | z toho Ostat. náklady [CZK] | DPH [CZK] | Normohodiny [h] | DPH základní [CZK] | DPH snížená [CZK] | DPH základní přenesená [CZK] | DPH snížená přenesená [CZK] | Základna DPH základní | Základna DPH snížená | Základna DPH zákl. přenesená | Základna DPH sníž. přenesená | Základna DPH nulová
| Náklady stavby celkem | [10 empty] | 0 |  |  |  | 0 |  | 0 | 0 | 0 | 0 | 0 | 0 | 0 | 0 | 0 | 0 | 0 | 0 |  | D | 0 | ###NOIMPORT### | IMPORT | {8e224a32-07da-4530-93d7-4493504fe550} | {00000000-0000-0000-0000-000000000000}
/ |  | 24-SO008.1 |  |  |  | IO I.01 Příprava území | [5 empty] | 0 |  |  |  | 0 | STA | 0 | 0 | 0 | 0 | 0 | 0 | 0 | 0 | 0 | 0 | 0 | 0 |  |  | 1 |  | IMPORT | {8f0a8382-d8ed-42fb-8ed8-c3031a6d2608} | {8e224a32-07da-4530-93d7-4493504fe550} | 2
|  | 24-SO008.2 |  |  |  | SO I.501-SO I.504 Sportoviště, zpevněné plochy, oplocení, mobiliář | [5 empty] | 0 |  |  |  | 0 | STA | 0 | 0 | 0 | 0 | 0 | 0 | 0 | 0 | 0 | 0 | 0 | 0 |  | D | 1 | ###NOIMPORT### | IMPORT | {ee55e6f4-b313-4219-b6ac-bdd5e9b58683} | {8e224a32-07da-4530-93d7-4493504fe550} | 2
/ |  |  | 24-SO008.1-01 |  |  |  | D.1.1 Architektonicko-stavební řešení |  |  |  |  | 0 |  |  |  | 0 | Soupis | 0 | 0 | 0 | 0 | 0 | 0 | 0 | 0 | 0 | 0 | 0 | 0 |  |  | 2 |  | IMPORT | {00e9f0d2-346b-4987-bad2-42fc41b6aada} | {ee55e6f4-b313-4219-b6ac-bdd5e9b58683}
/ |  | 24-SO008.3 |  |  |  | IO I.201 Areálové vedení NN, IO I.202 Osvětlení hřiště | [5 empty] | 0 |  |  |  | 0 | ING | 0 | 0 | 0 | 0 | 0 | 0 | 0 | 0 | 0 | 0 | 0 | 0 |  |  | 1 |  | IMPORT | {9c783eb5-062d-45a4-8a64-6458df530875} | {8e224a32-07da-4530-93d7-4493504fe550} | 2
/ |  | 24-SO008.5 |  |  |  | IO I.403.1 Odvodnění zpevněných ploch, IO I.403.3 Retence | [5 empty] | 0 |  |  |  | 0 | ING | 0 | 0 | 0 | 0 | 0 | 0 | 0 | 0 | 0 | 0 | 0 | 0 |  |  | 1 |  | IMPORT | {50e20ec1-c38f-4f84-9667-14362caf2d83} | {8e224a32-07da-4530-93d7-4493504fe550} | 2
/ |  | 24-SO008.8 |  |  |  | Vedlejší a ostatní náklady | [5 empty] | 0 |  |  |  | 0 | VON | 0 | 0 | 0 | 0 | 0 | 0 | 0 | 0 | 0 | 0 | 0 | 0 |  |  | 1 |  | IMPORT | {73d7630e-a383-4810-8a7c-7c10fc62070c} | {8e224a32-07da-4530-93d7-4493504fe550} | 2

## 24-SO008.1 - IO I.01 Pří...
{8f0a8382-d8ed-42fb-8ed8-c3031a6d2608}
2
| KRYCÍ LIST SOUPISU PRACÍ | [7 empty] | v --- níže se nacházejí doplnkové a pomocné údaje k sestavám --- v | [8 empty] | False
Stavba:
Sportovní areál u Červených domků Hodoním
Objekt:
24-SO008.1 - IO I.01 Příprava území
| KSO: |  |  |  |  | CC-CZ:
| Místo: |  | Hodonín |  |  | Datum: | 15. 1. 2024
| Zadavatel: |  |  |  |  | IČ:
|  | Město Hodonín |  |  |  | DIČ:
| Uchazeč: |  |  |  |  | IČ: | Vyplň údaj
|  | Vyplň údaj |  |  |  | DIČ: | Vyplň údaj
| Projektant: |  |  |  |  | IČ:
|  | PROAM ARCHITEKTI s.r.o., Brno |  |  |  | DIČ:
| Zpracovatel: |  |  |  |  | IČ:
|  | Votavová |  |  |  | DIČ:
Poznámka:
| Cena bez DPH | [5 empty] | 0
|  |  | Základ daně |  |  | Sazba daně | Výše daně
| DPH | základní | 0 |  |  | 21% | 0
|  | snížená | 0 |  |  | 12% | 0
|  | zákl. přenesená | 0 |  |  | 21% | 0
|  | sníž. přenesená | 0 |  |  | 12% | 0
|  | nulová | 0 |  |  | 0% | 0
| Cena s DPH |  |  | v | CZK |  | 0
REKAPITULACE ČLENĚNÍ SOUPISU PRACÍ
Stavba:
Sportovní areál u Červených domků Hodoním
Objekt:
24-SO008.1 - IO I.01 Příprava území
Místo: |  |  | Hodonín |  |  | Datum: | 15. 1. 2024
Zadavatel: |  |  | Město Hodonín |  |  | Projektant: | PROAM ARCHITEKTI s.r.o., Brno
Uchazeč: |  |  | Vyplň údaj |  |  | Zpracovatel: | Votavová
Kód dílu - Popis | [6 empty] | Cena celkem [CZK]
Náklady stavby celkem | [6 empty] | 0 | [11 empty] | -1
| HSV - Práce a dodávky HSV | [5 empty] | 0
| 1 - Zemní práce | [5 empty] | 0
| 9 - Ostatní konstrukce a práce, bourání | [5 empty] | 0
| 997 - Přesun sutě | [5 empty] | 0
SOUPIS PRACÍ
Stavba:
Sportovní areál u Červených domků Hodoním
Objekt:
24-SO008.1 - IO I.01 Příprava území
Místo: |  |  | Hodonín |  |  | Datum: | 15. 1. 2024
Zadavatel: |  |  | Město Hodonín |  |  | Projektant: | PROAM ARCHITEKTI s.r.o., Brno
Uchazeč: |  |  | Vyplň údaj |  |  | Zpracovatel: | Votavová
PČ | Typ | Kód | Popis | MJ | Množství | J.cena [CZK] | Cena celkem [CZK] | Cenová soustava |  | DPH | J. Nh [h] | Nh celkem [h] | J. hmotnost [t] | Hmotnost celkem [t] | J. suť [t] | Suť Celkem [t]
Náklady soupisu celkem | [6 empty] | 0 |  |  |  |  | 0 |  | 0 |  | 14.0653 |  | D | -1 | [10 empty] | 0
| D | HSV | Práce a dodávky HSV |  |  |  | 0 |  |  |  |  | 0 |  | 0 |  | 14.0653 | 1 | D | 0 |  |  |  | ROZPOCET | [6 empty] | 0
| D | 1 | Zemní práce |  |  |  | 0 |  |  |  |  | 0 |  | 0 |  | 12.929 | 1 | D | 1 |  |  |  | ROZPOCET | [6 empty] | 0
1 | K | 111311115 | Odstranění odumřelého travního drnu po aplikaci herbicidu v rovině nebo ve svahu do 1:5 hl přes 100 do 200 mm | m2 | 935 |  | 0 |  |  | základní |  | 0 | 0 | 0 | 0 | 0 | 4 | K | 2 |  |  |  | ROZPOCET | 0 | 0 | 0 | 0 | 0 | 1 | 0 | 4 | -440295328
| PP |  | Odstranění odumřelého travního drnu po aplikaci herbicidních přípravků ručně s pomocí drobné mechanizace v rovině nebo na svahu do 1:5, hloubky přes 100 do 200 mm | [14 empty] | PP | 2
| Online PSC |  | https://podminky.urs.cz/item/CS_URS_2024_01/111311115 | [14 empty] | Online PSC | 2
| VV |  | viz výkr. příprava území - D.1.1.2 | [14 empty] | VV | 2 | 1 | True | 0 | ROZPOCET
| VV |  | 935,00 |  | 935 | [12 empty] | VV | 2 | 2 | True | 1 | ROZPOCET
2 | K | 113106134 | Rozebrání dlažeb ze zámkových dlaždic komunikací pro pěší strojně pl do 50 m2 | m2 | 17.4 |  | 0 |  |  | základní |  | 0 | 0 | 0 | 0.26 | 4.524 | 4 | K | 2 |  |  |  | ROZPOCET | 0 | 0 | 0 | 0 | 0 | 1 | 0 | 4 | -1178917842
| PP |  | Rozebrání dlažeb komunikací pro pěší s přemístěním hmot na skládku na vzdálenost do 3 m nebo s naložením na dopravní prostředek s ložem z kameniva nebo živice a s jakoukoliv výplní spár strojně plochy jednotlivě do 50 m2 ze zámkové dlažby | [14 empty] | PP | 2
| Online PSC |  | https://podminky.urs.cz/item/CS_URS_2024_01/113106134 | [14 empty] | Online PSC | 2
| VV |  | viz výkr. příprava území - D.1.1.2 | [14 empty] | VV | 2 | 1 | True | 0 | ROZPOCET
| VV |  | 17,40 |  | 17.4 | [12 empty] | VV | 2 | 2 | True | 1 | ROZPOCET
3 | K | 113202111 | Vytrhání obrub krajníků obrubníků stojatých | m | 41 |  | 0 |  |  | základní |  | 0 | 0 | 0 | 0.205 | 8.405 | 4 | K | 2 |  |  |  | ROZPOCET | 0 | 0 | 0 | 0 | 0 | 1 | 0 | 4 | 2080358576
| PP |  | Vytrhání obrub s vybouráním lože, s přemístěním hmot na skládku na vzdálenost do 3 m nebo s naložením na dopravní prostředek z krajníků nebo obrubníků stojatých | [14 empty] | PP | 2
| Online PSC |  | https://podminky.urs.cz/item/CS_URS_2024_01/113202111 | [14 empty] | Online PSC | 2
| VV |  | výkr. č. - C.2 | [14 empty] | VV | 2 | 1 | True | 0 | ROZPOCET
| VV |  | 41,00 "viz koordinační situace |  | 41 | [12 empty] | VV | 2 | 2 | True | 1 | ROZPOCET
| D | 9 | Ostatní konstrukce a práce, bourání |  |  |  | 0 |  |  |  |  | 0 |  | 0 |  | 1.1363 | 1 | D | 1 |  |  |  | ROZPOCET | [6 empty] | 0
4 | K | 93600-PC01 | Upravení polohy hracích prvků na pozemku školy (herní hrad) | kpl | 1 |  | 0 |  |  | základní |  | 0 | 0 | 0 | 0 | 0 | 4 | K | 2 |  |  |  | ROZPOCET | 0 | 0 | 0 | 0 | 0 | 1 | 0 | 4 | -1372075287
| PP |  | Upravení polohy hracích prvků na pozemku školy (herní hrad) | [14 empty] | PP | 2
| VV |  | příprava území - výkr.č. D.1.1.2 | [14 empty] | VV | 2 | 1 | True | 0 | ROZPOCET
| VV |  | 1,00 |  | 1 | [12 empty] | VV | 2 | 2 | True | 1 | ROZPOCET
5 | K | 966001211 | Odstranění lavičky stabilní zabetonované | kus | 2 |  | 0 |  |  | základní |  | 0 | 0 | 0 | 0.482 | 0.964 | 4 | K | 2 |  |  |  | ROZPOCET | 0 | 0 | 0 | 0 | 0 | 1 | 0 | 4 | 1064724041
| PP |  | Odstranění lavičky parkové stabilní zabetonované | [14 empty] | PP | 2
| Online PSC |  | https://podminky.urs.cz/item/CS_URS_2024_01/966001211 | [14 empty] | Online PSC | 2
| VV |  | viz výkr. příprava území - D.1.1.2 | [14 empty] | VV | 2 | 1 | True | 0 | ROZPOCET
| VV |  | 2 |  | 2 | [12 empty] | VV | 2 | 2 | True | 1 | ROZPOCET
6 | K | 966071823 | Rozebrání oplocení z drátěného pletiva se čtvercovými oky v přes 2,0 do 4,0 m | m | 49.5 |  | 0 |  |  | základní |  | 0 | 0 | 0 | 0.00348 | 0.17226 | 4 | K | 2 |  |  |  | ROZPOCET | 0 | 0 | 0 | 0 | 0 | 1 | 0 | 4 | -1384447437
| PP |  | Rozebrání oplocení z pletiva drátěného se čtvercovými oky, výšky přes 2,0 do 4,0 m | [14 empty] | PP | 2
| Online PSC |  | https://podminky.urs.cz/item/CS_URS_2024_01/966071823 | [14 empty] | Online PSC | 2
| VV |  | viz výkr. příprava území - D.1.1.2 | [14 empty] | VV | 2 | 1 | True | 0 | ROZPOCET
| VV |  | 49,50 |  | 49.5 | [12 empty] | VV | 2 | 2 | True | 1 | ROZPOCET
| D | 997 | Přesun sutě |  |  |  | 0 |  |  |  |  | 0 |  | 0 |  | 0 | 1 | D | 1 |  |  |  | ROZPOCET | [6 empty] | 0
7 | K | 997013871 | Poplatek za uložení stavebního odpadu na recyklační skládce (skládkovné) směsného stavebního a demoličního kód odpadu 17 09 04 | t | 14.065 |  | 0 |  |  | základní |  | 0 | 0 | 0 | 0 | 0 | 4 | K | 2 |  |  |  | ROZPOCET | 0 | 0 | 0 | 0 | 0 | 1 | 0 | 4 | -2036248129
| PP |  | Poplatek za uložení stavebního odpadu na recyklační skládce (skládkovné) směsného stavebního a demoličního zatříděného do Katalogu odpadů pod kódem 17 09 04 | [14 empty] | PP | 2
| Online PSC |  | https://podminky.urs.cz/item/CS_URS_2024_01/997013871 | [14 empty] | Online PSC | 2
8 | K | 997221561 | Vodorovná doprava suti z kusových materiálů do 1 km | t | 14.065 |  | 0 |  |  | základní |  | 0 | 0 | 0 | 0 | 0 | 4 | K | 2 |  |  |  | ROZPOCET | 0 | 0 | 0 | 0 | 0 | 1 | 0 | 4 | -1781512353
| PP |  | Vodorovná doprava suti bez naložení, ale se složením a s hrubým urovnáním z kusových materiálů, na vzdálenost do 1 km | [14 empty] | PP | 2
| Online PSC |  | https://podminky.urs.cz/item/CS_URS_2024_01/997221561 | [14 empty] | Online PSC | 2
9 | K | 997221569 | Příplatek ZKD 1 km u vodorovné dopravy suti z kusových materiálů | t | 196.91 |  | 0 |  |  | základní |  | 0 | 0 | 0 | 0 | 0 | 4 | K | 2 |  |  |  | ROZPOCET | 0 | 0 | 0 | 0 | 0 | 1 | 0 | 4 | 1033431464
| PP |  | Vodorovná doprava suti bez naložení, ale se složením a s hrubým urovnáním Příplatek k ceně za každý další započatý 1 km přes 1 km | [14 empty] | PP | 2
| Online PSC |  | https://podminky.urs.cz/item/CS_URS_2024_01/997221569 | [14 empty] | Online PSC | 2
| VV |  | 14,065*14 'Přepočtené koeficientem množství |  | 196.91 | [12 empty] | VV | 2 | 2 | False | 1 | ROZPOCET

## 24-SO008.1-01 - D.1.1 Arc...
{00e9f0d2-346b-4987-bad2-42fc41b6aada}
2
| KRYCÍ LIST SOUPISU PRACÍ | [7 empty] | v --- níže se nacházejí doplnkové a pomocné údaje k sestavám --- v | [8 empty] | False
Stavba:
Sportovní areál u Červených domků Hodoním
Objekt:
24-SO008.2 - SO I.501-SO I.504 Sportoviště, zpevněné plochy, oplocení, mobiliář
Soupis:
24-SO008.1-01 - D.1.1 Architektonicko-stavební řešení
| KSO: |  |  |  |  | CC-CZ:
| Místo: |  | Hodonín |  |  | Datum: | 15. 1. 2024
| Zadavatel: |  |  |  |  | IČ:
|  | Město Hodonín |  |  |  | DIČ:
| Uchazeč: |  |  |  |  | IČ: | Vyplň údaj
|  | Vyplň údaj |  |  |  | DIČ: | Vyplň údaj
| Projektant: |  |  |  |  | IČ:
|  | PROAM ARCHITEKTI s.r.o., Brno |  |  |  | DIČ:
| Zpracovatel: |  |  |  |  | IČ:
|  | Votavová |  |  |  | DIČ:
Poznámka:
| Cena bez DPH | [5 empty] | 0
|  |  | Základ daně |  |  | Sazba daně | Výše daně
| DPH | základní | 0 |  |  | 21% | 0
|  | snížená | 0 |  |  | 12% | 0
|  | zákl. přenesená | 0 |  |  | 21% | 0
|  | sníž. přenesená | 0 |  |  | 12% | 0
|  | nulová | 0 |  |  | 0% | 0
| Cena s DPH |  |  | v | CZK |  | 0
REKAPITULACE ČLENĚNÍ SOUPISU PRACÍ
Stavba:
Sportovní areál u Červených domků Hodoním
Objekt:
24-SO008.2 - SO I.501-SO I.504 Sportoviště, zpevněné plochy, oplocení, mobiliář
Soupis:
24-SO008.1-01 - D.1.1 Architektonicko-stavební řešení
Místo: |  |  | Hodonín |  |  | Datum: | 15. 1. 2024
Zadavatel: |  |  | Město Hodonín |  |  | Projektant: | PROAM ARCHITEKTI s.r.o., Brno
Uchazeč: |  |  | Vyplň údaj |  |  | Zpracovatel: | Votavová
Kód dílu - Popis | [6 empty] | Cena celkem [CZK]
Náklady stavby celkem | [6 empty] | 0 | [11 empty] | -1
| HSV - Práce a dodávky HSV | [5 empty] | 0
| 1 - Zemní práce | [5 empty] | 0
| 2 - Zakládání | [5 empty] | 0
| 3 - Svislé a kompletní konstrukce | [5 empty] | 0
| 5 - Komunikace pozemní | [5 empty] | 0
| 9 - Ostatní konstrukce a práce, bourání | [5 empty] | 0
| 9.1 - Vybavení hřiště | [5 empty] | 0
| 998 - Přesun hmot | [5 empty] | 0
SOUPIS PRACÍ
Stavba:
Sportovní areál u Červených domků Hodoním
Objekt:
24-SO008.2 - SO I.501-SO I.504 Sportoviště, zpevněné plochy, oplocení, mobiliář
Soupis:
24-SO008.1-01 - D.1.1 Architektonicko-stavební řešení
Místo: |  |  | Hodonín |  |  | Datum: | 15. 1. 2024
Zadavatel: |  |  | Město Hodonín |  |  | Projektant: | PROAM ARCHITEKTI s.r.o., Brno
Uchazeč: |  |  | Vyplň údaj |  |  | Zpracovatel: | Votavová
PČ | Typ | Kód | Popis | MJ | Množství | J.cena [CZK] | Cena celkem [CZK] | Cenová soustava |  | DPH | J. Nh [h] | Nh celkem [h] | J. hmotnost [t] | Hmotnost celkem [t] | J. suť [t] | Suť Celkem [t]
Náklady soupisu celkem | [6 empty] | 0 |  |  |  |  | 0 |  | 96.2857 |  | 0 |  | D | -1 | [10 empty] | 0
| D | HSV | Práce a dodávky HSV |  |  |  | 0 |  |  |  |  | 0 |  | 96.2857 |  | 0 | 1 | D | 0 |  |  |  | ROZPOCET | [6 empty] | 0
| D | 1 | Zemní práce |  |  |  | 0 |  |  |  |  | 0 |  | 0 |  | 0 | 1 | D | 1 |  |  |  | ROZPOCET | [6 empty] | 0
1 | K | 122251104 | Odkopávky a prokopávky nezapažené v hornině třídy těžitelnosti I skupiny 3 objem do 500 m3 strojně | m3 | 566.685 |  | 0 |  |  | základní |  | 0 | 0 | 0 | 0 | 0 | 4 | K | 2 |  |  |  | ROZPOCET | 0 | 0 | 0 | 0 | 0 | 1 | 0 | 4 | -1615320187
| PP |  | Odkopávky a prokopávky nezapažené strojně v hornině třídy těžitelnosti I skupiny 3 přes 100 do 500 m3 | [14 empty] | PP | 2
| Online PSC |  | https://podminky.urs.cz/item/CS_URS_2024_01/122251104 | [14 empty] | Online PSC | 2
| VV |  | viz výkr. příprava území - výkr. č. D.1.1.2 | [14 empty] | VV | 2 | 1 | True | 0 | ROZPOCET
| VV |  | po odstranění drnu tl. 200mm na plň -0,36 | [14 empty] | VV | 2 | 1 | True | 0 | ROZPOCET
| VV |  | 0,16*41,35*18,60 "-0,20 až pláň -0,36 |  | 123.058 | [12 empty] | VV | 2 | 2 | True | 0 | ROZPOCET
| VV |  | 0,05*2,50*18,60 "-0,250 až pláň -0,25 pochozí plochy |  | 2.325 | [12 empty] | VV | 2 | 2 | True | 0 | ROZPOCET
| VV |  | 0,05*17,40 "rozebraná dlažba |  | 0.87 | [12 empty] | VV | 2 | 2 | True | 0 | ROZPOCET
| VV |  | Mezisoučet |  | 126.253 | [12 empty] | VV | 2 | 3 | True | 0 | ROZPOCET
| VV |  | pro retenci - pláň -1,20 | [14 empty] | VV | 2 | 1 | True | 0 | ROZPOCET
| VV |  | 0,94*15,65*15,65*2 "-0,36 až -1,20 |  | 460.454 | [12 empty] | VV | 2 | 2 | True | 0 | ROZPOCET
| VV |  | -0,94*3,00*3,55*2 |  | -20.022 | [12 empty] | VV | 2 | 2 | True | 0 | ROZPOCET
| VV |  | Mezisoučet |  | 440.432 | [12 empty] | VV | 2 | 3 | True | 0 | ROZPOCET
| VV |  | Součet |  | 566.685 | [12 empty] | VV | 2 | 4 | True | 1 | ROZPOCET
2 | K | 133212811 | Hloubení nezapažených šachet v hornině třídy těžitelnosti I skupiny 3 plocha výkopu do 4 m2 ručně | m3 | 7.147 |  | 0 |  |  | základní |  | 0 | 0 | 0 | 0 | 0 | 4 | K | 2 |  |  |  | ROZPOCET | 0 | 0 | 0 | 0 | 0 | 1 | 0 | 4 | 1710761703
| PP |  | Hloubení nezapažených šachet ručně v horninách třídy těžitelnosti I skupiny 3, půdorysná plocha výkopu do 4 m2 | [14 empty] | PP | 2
| Online PSC |  | https://podminky.urs.cz/item/CS_URS_2024_01/133212811 | [14 empty] | Online PSC | 2
| VV |  | viz půdorys základů, výkr. č. D.1.1.4 | [14 empty] | VV | 2 | 1 | True | 0 | ROZPOCET
| VV |  | 0,35*0,35*0,85*44 "-1,20 až -0,35 patky oplocení |  | 4.582 | [12 empty] | VV | 2 | 2 | True | 0 | ROZPOCET
| VV |  | sdružená patka pro oplocení a streetballový koš | [14 empty] | VV | 2 | 1 | True | 0 | ROZPOCET
| VV |  | 0,75*0,60*0,85*2 "-1,20 až -0,35 |  | 0.765 | [12 empty] | VV | 2 | 2 | True | 0 | ROZPOCET
| VV |  | patka pro basketbalový koš | [14 empty] | VV | 2 | 1 | True | 0 | ROZPOCET
| VV |  | 0,60*0,60*0,85*4 "-1,20 až -0,35 |  | 1.224 | [12 empty] | VV | 2 | 2 | True | 0 | ROZPOCET
| VV |  | patka pro kotvení pouzdra branky | [14 empty] | VV | 2 | 1 | True | 0 | ROZPOCET
| VV |  | 0,40*0,40*0,45*4 "-0,80 až -0,35 |  | 0.288 | [12 empty] | VV | 2 | 2 | True | 0 | ROZPOCET
| VV |  | patka pro kotvení tenisové/volejbalové sítě | [14 empty] | VV | 2 | 1 | True | 0 | ROZPOCET
| VV |  | 0,40*0,40*0,45*4 "-0,80 až -0,35 |  | 0.288 | [12 empty] | VV | 2 | 2 | True | 0 | ROZPOCET
| VV |  | Součet |  | 7.147 | [12 empty] | VV | 2 | 4 | True | 1 | ROZPOCET
3 | K | 162751117 | Vodorovné přemístění přes 9 000 do 10000 m výkopku/sypaniny z horniny třídy těžitelnosti I skupiny 1 až 3 | m3 | 287.768 |  | 0 |  |  | základní |  | 0 | 0 | 0 | 0 | 0 | 4 | K | 2 |  |  |  | ROZPOCET | 0 | 0 | 0 | 0 | 0 | 1 | 0 | 4 | -1174267641
| PP |  | Vodorovné přemístění výkopku nebo sypaniny po suchu na obvyklém dopravním prostředku, bez naložení výkopku, avšak se složením bez rozhrnutí z horniny třídy těžitelnosti I skupiny 1 až 3 na vzdálenost přes 9 000 do 10 000 m | [14 empty] | PP | 2
| Online PSC |  | https://podminky.urs.cz/item/CS_URS_2024_01/162751117 | [14 empty] | Online PSC | 2
| VV |  | 566,685+7,147 "celkový výkop |  | 573.832 | [12 empty] | VV | 2 | 2 | True | 0 | ROZPOCET
| VV |  | -286,064 "odpočet zásypu |  | -286.064 | [12 empty] | VV | 2 | 2 | True | 0 | ROZPOCET
| VV |  | Součet |  | 287.768 | [12 empty] | VV | 2 | 4 | True | 1 | ROZPOCET
4 | K | 162751119 | Příplatek k vodorovnému přemístění výkopku/sypaniny z horniny třídy těžitelnosti I skupiny 1 až 3 ZKD 1000 m přes 10000 m | m3 | 1438.84 |  | 0 |  |  | základní |  | 0 | 0 | 0 | 0 | 0 | 4 | K | 2 |  |  |  | ROZPOCET | 0 | 0 | 0 | 0 | 0 | 1 | 0 | 4 | -981892819
| PP |  | Vodorovné přemístění výkopku nebo sypaniny po suchu na obvyklém dopravním prostředku, bez naložení výkopku, avšak se složením bez rozhrnutí z horniny třídy těžitelnosti I skupiny 1 až 3 na vzdálenost Příplatek k ceně za každých dalších i započatých 1 000 m | [14 empty] | PP | 2
| Online PSC |  | https://podminky.urs.cz/item/CS_URS_2024_01/162751119 | [14 empty] | Online PSC | 2
| VV |  | 287,768*5 |  | 1438.84 | [12 empty] | VV | 2 | 2 | True | 1 | ROZPOCET
5 | K | 171201231 | Poplatek za uložení zeminy a kamení na recyklační skládce (skládkovné) kód odpadu 17 05 04 | t | 532.371 |  | 0 |  |  | základní |  | 0 | 0 | 0 | 0 | 0 | 4 | K | 2 |  |  |  | ROZPOCET | 0 | 0 | 0 | 0 | 0 | 1 | 0 | 4 | 1600047462
| PP |  | Poplatek za uložení stavebního odpadu na recyklační skládce (skládkovné) zeminy a kamení zatříděného do Katalogu odpadů pod kódem 17 05 04 | [14 empty] | PP | 2
| Online PSC |  | https://podminky.urs.cz/item/CS_URS_2024_01/171201231 | [14 empty] | Online PSC | 2
| VV |  | 287,768*1,85 |  | 532.371 | [12 empty] | VV | 2 | 2 | True | 1 | ROZPOCET
6 | K | 174151102 | Zásyp v prostoru s omezeným pohybem stroje sypaninou se zhutněním | m3 | 286.064 |  | 0 |  |  | základní |  | 0 | 0 | 0 | 0 | 0 | 4 | K | 2 |  |  |  | ROZPOCET | 0 | 0 | 0 | 0 | 0 | 1 | 0 | 4 | 1916893319
| PP |  | Zásyp sypaninou z jakékoliv horniny strojně s uložením výkopku ve vrstvách se zhutněním v prostorách s omezeným pohybem stroje s urovnáním povrchu zásypu | [14 empty] | PP | 2
| Online PSC |  | https://podminky.urs.cz/item/CS_URS_2024_01/174151102 | [14 empty] | Online PSC | 2
| VV |  | viz půdorys základů, výkr. č. D.1.1.4 | [14 empty] | VV | 2 | 1 | True | 0 | ROZPOCET
| VV |  | celkový výkop pro vsakovací bloky | [14 empty] | VV | 2 | 1 | True | 0 | ROZPOCET
| VV |  | 440,432 |  | 440.432 | [12 empty] | VV | 2 | 2 | True | 0 | ROZPOCET
| VV |  | odpočet vsakovacích bloků | [14 empty] | VV | 2 | 1 | True | 0 | ROZPOCET
| VV |  | -((0,40*14,40*14,40*2)-(0,40*3,00*4,80*2)) |  | -154.368 | [12 empty] | VV | 2 | 2 | True | 0 | ROZPOCET
| VV |  | Součet |  | 286.064 | [12 empty] | VV | 2 | 4 | True | 1 | ROZPOCET
7 | K | 181951112 | Úprava pláně v hornině třídy těžitelnosti I skupiny 1 až 3 se zhutněním strojně | m2 | 833.01 |  | 0 |  |  | základní |  | 0 | 0 | 0 | 0 | 0 | 4 | K | 2 |  |  |  | ROZPOCET | 0 | 0 | 0 | 0 | 0 | 1 | 0 | 4 | -1459202940
| PP |  | Úprava pláně vyrovnáním výškových rozdílů strojně v hornině třídy těžitelnosti I, skupiny 1 až 3 se zhutněním | [14 empty] | PP | 2
| Online PSC |  | https://podminky.urs.cz/item/CS_URS_2024_01/181951112 | [14 empty] | Online PSC | 2
| VV |  | viz výkr. půdorys hřiště - D.1.1.5 | [14 empty] | VV | 2 | 1 | True | 0 | ROZPOCET
| VV |  | 41,35*18,60 "hřiště |  | 769.11 | [12 empty] | VV | 2 | 2 | True | 0 | ROZPOCET
| VV |  | 2,50*18,60 "pochozí plochy |  | 46.5 | [12 empty] | VV | 2 | 2 | True | 0 | ROZPOCET
| VV |  | 17,40 "rozebraná dlažba |  | 17.4 | [12 empty] | VV | 2 | 2 | True | 0 | ROZPOCET
| VV |  | Součet |  | 833.01 | [12 empty] | VV | 2 | 4 | True | 1 | ROZPOCET
| D | 2 | Zakládání |  |  |  | 0 |  |  |  |  | 0 |  | 22.9436 |  | 0 | 1 | D | 1 |  |  |  | ROZPOCET | [6 empty] | 0
8 | K | 274313611 | Základové pásy z betonu tř. C 16/20 | m3 | 0.307 |  | 0 |  |  | základní |  | 0 | 2.301 | 0.70641 | 0 | 0 | 4 | K | 2 |  |  |  | ROZPOCET | 0 | 0 | 0 | 0 | 0 | 1 | 0 | 4 | -1080548168
| PP |  | Základy z betonu prostého pasy betonu kamenem neprokládaného tř. C 16/20 | [14 empty] | PP | 2
| Online PSC |  | https://podminky.urs.cz/item/CS_URS_2024_01/274313611 | [14 empty] | Online PSC | 2
| VV |  | viz půdorys základů, výkr. č. D.1.1.4 | [14 empty] | VV | 2 | 1 | True | 0 | ROZPOCET
| VV |  | kotvení laviček | [14 empty] | VV | 2 | 1 | True | 0 | ROZPOCET
| VV |  | 0,24*0,20*0,80*8 "-0,30 až -0,10 |  | 0.307 | [12 empty] | VV | 2 | 2 | True | 1 | ROZPOCET
9 | K | 274351121 | Zřízení bednění základových pasů rovného | m2 | 3.328 |  | 0 |  |  | základní |  | 0 | 0.00269 | 0.0089523 | 0 | 0 | 4 | K | 2 |  |  |  | ROZPOCET | 0 | 0 | 0 | 0 | 0 | 1 | 0 | 4 | -1984324748
| PP |  | Bednění základů pasů rovné zřízení | [14 empty] | PP | 2
| Online PSC |  | https://podminky.urs.cz/item/CS_URS_2024_01/274351121 | [14 empty] | Online PSC | 2
| VV |  | viz půdorys základů, výkr. č. D.1.1.4 | [14 empty] | VV | 2 | 1 | True | 0 | ROZPOCET
| VV |  | kotvení laviček | [14 empty] | VV | 2 | 1 | True | 0 | ROZPOCET
| VV |  | 0,20*(0,80+0,24)*2*8 "-0,30 až -0,10 |  | 3.328 | [12 empty] | VV | 2 | 2 | True | 1 | ROZPOCET
10 | K | 274351122 | Odstranění bednění základových pasů rovného | m2 | 3.328 |  | 0 |  |  | základní |  | 0 | 0 | 0 | 0 | 0 | 4 | K | 2 |  |  |  | ROZPOCET | 0 | 0 | 0 | 0 | 0 | 1 | 0 | 4 | 480805902
| PP |  | Bednění základů pasů rovné odstranění | [14 empty] | PP | 2
| Online PSC |  | https://podminky.urs.cz/item/CS_URS_2024_01/274351122 | [14 empty] | Online PSC | 2
11 | K | 275313611 | Základové patky z betonu tř. C 16/20 | m3 | 8.24 |  | 0 |  |  | základní |  | 0 | 2.301 | 18.9604 | 0 | 0 | 4 | K | 2 |  |  |  | ROZPOCET | 0 | 0 | 0 | 0 | 0 | 1 | 0 | 4 | 1912085360
| PP |  | Základy z betonu prostého patky a bloky z betonu kamenem neprokládaného tř. C 16/20 | [14 empty] | PP | 2
| Online PSC |  | https://podminky.urs.cz/item/CS_URS_2024_01/275313611 | [14 empty] | Online PSC | 2
| VV |  | viz půdorys základů, výkr. č. D.1.1.4 | [14 empty] | VV | 2 | 1 | True | 0 | ROZPOCET
| VV |  | 0,35*0,35*0,95*44 "-1,20 až -0,25 patky oplocení |  | 5.121 | [12 empty] | VV | 2 | 2 | True | 0 | ROZPOCET
| VV |  | sdružená patka pro oplocení a streetballový koš | [14 empty] | VV | 2 | 1 | True | 0 | ROZPOCET
| VV |  | 0,75*0,60*0,95*2 "-1,20 až -0,25 |  | 0.855 | [12 empty] | VV | 2 | 2 | True | 0 | ROZPOCET
| VV |  | patka pro basketbalový koš | [14 empty] | VV | 2 | 1 | True | 0 | ROZPOCET
| VV |  | 0,60*0,60*0,95*4 "-1,20 až -0,25 |  | 1.368 | [12 empty] | VV | 2 | 2 | True | 0 | ROZPOCET
| VV |  | patka pro kotvení pouzdra branky | [14 empty] | VV | 2 | 1 | True | 0 | ROZPOCET
| VV |  | 0,40*0,40*0,70*4 "-0,80 až -0,10 |  | 0.448 | [12 empty] | VV | 2 | 2 | True | 0 | ROZPOCET
| VV |  | patka pro kotvení tenisové/volejbalové sítě | [14 empty] | VV | 2 | 1 | True | 0 | ROZPOCET
| VV |  | 0,40*0,40*0,70*4 "-0,80 až -0,10 |  | 0.448 | [12 empty] | VV | 2 | 2 | True | 0 | ROZPOCET
| VV |  | Součet |  | 8.24 | [12 empty] | VV | 2 | 4 | True | 1 | ROZPOCET
12 | K | 275351121 | Zřízení bednění základových patek | m2 | 81.73 |  | 0 |  |  | základní |  | 0 | 0.00264 | 0.21577 | 0 | 0 | 4 | K | 2 |  |  |  | ROZPOCET | 0 | 0 | 0 | 0 | 0 | 1 | 0 | 4 | -548473568
| PP |  | Bednění základů patek zřízení | [14 empty] | PP | 2
| Online PSC |  | https://podminky.urs.cz/item/CS_URS_2024_01/275351121 | [14 empty] | Online PSC | 2
| VV |  | viz půdorys základů, výkr. č. D.1.1.4 | [14 empty] | VV | 2 | 1 | True | 0 | ROZPOCET
| VV |  | (0,35+0,35)*2*0,95*44 "-1,20 až -0,25 patky oplocení |  | 58.52 | [12 empty] | VV | 2 | 2 | True | 0 | ROZPOCET
| VV |  | sdružená patka pro oplocení a streetballový koš | [14 empty] | VV | 2 | 1 | True | 0 | ROZPOCET
| VV |  | (0,75+0,60)*2*0,95*2 "-1,20 až -0,25 |  | 5.13 | [12 empty] | VV | 2 | 2 | True | 0 | ROZPOCET
| VV |  | patka pro basketbalový koš | [14 empty] | VV | 2 | 1 | True | 0 | ROZPOCET
| VV |  | (0,60+0,60)*2*0,95*4 "-1,20 až -0,25 |  | 9.12 | [12 empty] | VV | 2 | 2 | True | 0 | ROZPOCET
| VV |  | patka pro kotvení pouzdra branky | [14 empty] | VV | 2 | 1 | True | 0 | ROZPOCET
| VV |  | (0,40+0,40)*2*0,70*4 "-0,80 až -0,10 |  | 4.48 | [12 empty] | VV | 2 | 2 | True | 0 | ROZPOCET
| VV |  | patka pro kotvení tenisové/volejbalové sítě | [14 empty] | VV | 2 | 1 | True | 0 | ROZPOCET
| VV |  | (0,40+0,40)*2*0,70*4 "-0,80 až -0,10 |  | 4.48 | [12 empty] | VV | 2 | 2 | True | 0 | ROZPOCET
| VV |  | Součet |  | 81.73 | [12 empty] | VV | 2 | 4 | True | 1 | ROZPOCET
13 | K | 275351122 | Odstranění bednění základových patek | m2 | 81.73 |  | 0 |  |  | základní |  | 0 | 0 | 0 | 0 | 0 | 4 | K | 2 |  |  |  | ROZPOCET | 0 | 0 | 0 | 0 | 0 | 1 | 0 | 4 | -943836734
| PP |  | Bednění základů patek odstranění | [14 empty] | PP | 2
| Online PSC |  | https://podminky.urs.cz/item/CS_URS_2024_01/275351122 | [14 empty] | Online PSC | 2
14 | K | 275353123 | Bednění kotevních otvorů v základových patkách průřezu přes 0,02 do 0,05 m2 hl přes 1 do 2 m | kus | 57.2 |  | 0 |  |  | základní |  | 0 | 0.01836 | 1.0502 | 0 | 0 | 4 | K | 2 |  |  |  | ROZPOCET | 0 | 0 | 0 | 0 | 0 | 1 | 0 | 4 | 447248652
| PP |  | Bednění kotevních otvorů a prostupů v základových konstrukcích v patkách včetně polohového zajištění a odbednění, popř. ztraceného bednění z pletiva apod. průřezu přes 0,02 do 0,05 m2, hl. přes 1,00 do 2,00 m | [14 empty] | PP | 2
| Online PSC |  | https://podminky.urs.cz/item/CS_URS_2024_01/275353123 | [14 empty] | Online PSC | 2
| VV |  | viz půdorys základů, výkr. č. D.1.1.4 | [14 empty] | VV | 2 | 1 | True | 0 | ROZPOCET
| VV |  | 1,30*44 "-1,20 až -0,10 patky oplocení |  | 57.2 | [12 empty] | VV | 2 | 2 | True | 1 | ROZPOCET
15 | K | 278311041 | Zálivka kotevních otvorů z betonu tř. C 16/20 obj do 0,02 m3 | m3 | 0.87 |  | 0 |  |  | základní |  | 0 | 2.301 | 2.0019 | 0 | 0 | 4 | K | 2 |  |  |  | ROZPOCET | 0 | 0 | 0 | 0 | 0 | 1 | 0 | 4 | -1399747380
| PP |  | Zálivka kotevních otvorů z betonu bez zvýšených nároků na prostředí tř. C 16/20 při objemu jednoho otvoru do 0,02 m3 | [14 empty] | PP | 2
| Online PSC |  | https://podminky.urs.cz/item/CS_URS_2024_01/278311041 | [14 empty] | Online PSC | 2
| VV |  | viz půdorys základů, výkr. č. D.1.1.4 | [14 empty] | VV | 2 | 1 | True | 0 | ROZPOCET
| VV |  | Pi*(0,08)^2*1,10*46 "-1,20 až -0,10 patky oplocení |  | 1.017 | [12 empty] | VV | 2 | 2 | True | 0 | ROZPOCET
| VV |  | -0,08*0,05*0,80*46 "-0,90 až -0,10 |  | -0.147 | [12 empty] | VV | 2 | 2 | True | 0 | ROZPOCET
| VV |  | Součet |  | 0.87 | [12 empty] | VV | 2 | 4 | True | 1 | ROZPOCET
| D | 3 | Svislé a kompletní konstrukce |  |  |  | 0 |  |  |  |  | 0 |  | 3.4758 |  | 0 | 1 | D | 1 |  |  |  | ROZPOCET | [6 empty] | 0
16 | K | 33817-PC01 | Montáž sloupků a vzpěr plotových ocelových trubkových nebo profilovaných výšky do 4m se zalitím cementovou maltou do vynechaných otvorů | kus | 46 |  | 0 |  |  | základní |  | 0 | 0.00702 | 0.32292 | 0 | 0 | 4 | K | 2 |  |  |  | ROZPOCET | 0 | 0 | 0 | 0 | 0 | 1 | 0 | 4 | 855672554
| PP |  | Montáž sloupků a vzpěr plotových ocelových trubkových nebo profilovaných výšky do 4m se zalitím cementovou maltou do vynechaných otvorů | [14 empty] | PP | 2
| VV |  | viz pohledy, výkr. č. D.1.1.7 | [14 empty] | VV | 2 | 1 | True | 0 | ROZPOCET
| VV |  | 17*2+6*2 |  | 46 | [12 empty] | VV | 2 | 2 | True | 1 | ROZPOCET
17 | M | 5534-PC01 | sloupek oplocení - jekl 80/50/3, délky 5,00m,horní konec zavařen vč. příchytek (motýlek s nerez šroubem), povrchov. úprava PZn | kus | 46 |  | 0 |  |  | základní |  | 0 | 0.02745 | 1.2627 | 0 | 0 | 8 | M | 2 |  |  |  | ROZPOCET | 0 | 0 | 0 | 0 | 0 | 1 | 0 | 4 | 5775910
| PP |  | sloupek oplocení - jekl 80/50/3, délky 5,00m,horní konec zavařen vč. příchytek (motýlek s nerez šroubem), povrchov. úprava PZn | [14 empty] | PP | 2
18 | K | 34810-PC01 | Vestavba ocelové brány 3500/203 mm do stávajícího oplocení | kus | 1 |  | 0 |  |  | základní |  | 0 | 0 | 0 | 0 | 0 | 4 | K | 2 |  |  |  | ROZPOCET | 0 | 0 | 0 | 0 | 0 | 1 | 0 | 4 | 1156028181
| PP |  | Vestavba ocelové brány 3500/203 mm do stávajícího oplocení | [14 empty] | PP | 2
| VV |  | viz koordinační situace výkr.č. C.2 | [14 empty] | VV | 2 | 1 | True | 0 | ROZPOCET
| VV |  | 1 |  | 1 | [12 empty] | VV | 2 | 2 | True | 1 | ROZPOCET
19 | M | 553423 | brána plotová dvoukřídlá Pz s PVC 3500x2030mm (plný popis viz pozn. k položce) | kus | 1 |  | 0 |  |  | základní |  | 0 | 0.09922 | 0.09922 | 0 | 0 | 8 | M | 2 |  |  |  | ROZPOCET | 0 | 0 | 0 | 0 | 0 | 1 | 0 | 4 | -598225450
| PP |  | brána plotová dvoukřídlá Pz s PVC 3500x2030mm | [14 empty] | PP | 2
| P |  | Poznámka k položce: Rám: čtvercový profil 40x40x2 mm Nosné sloupy: 80x80x3 mm, výška sloupu 2800 mm Výplň: plotový panel 3D poplastovaný Příslušenství: stavitelné panty, klika, zámek, 3 klíče, zajišťovací kolík Povrchová úprava: pozinkováno a poplastováno | [14 empty] | P | 2
20 | K | 3481710-PC01 | M+D napojení ke stávajícímu oplocení výšky 2,00m, dl. 1020 mm | kus | 1 |  | 0 |  |  | základní |  | 0 | 0 | 0 | 0 | 0 | 4 | K | 2 |  |  |  | ROZPOCET | 0 | 0 | 0 | 0 | 0 | 1 | 0 | 4 | -1467553481
| PP |  | M+D napojení ke stávajícímu oplocení výšky 2,00m, dl. 1020 mm | [14 empty] | PP | 2
| VV |  | koordinační situace - výkr. č. C2 | [14 empty] | VV | 2 | 1 | True | 0 | ROZPOCET
| VV |  | pohledy - výkr. č. D.1.1.7 | [14 empty] | VV | 2 | 1 | True | 0 | ROZPOCET
| VV |  | 1 |  | 1 | [12 empty] | VV | 2 | 2 | True | 1 | ROZPOCET
21 | K | 348171146-1 | Montáž oplocení z dílců kovových panelových svařovaných, na ocelové profilované sloupky, výšky přes 2,0 do 4,0 m | m | 116.64 |  | 0 |  |  | základní |  | 0 | 0 | 0 | 0 | 0 | 4 | K | 2 |  |  |  | ROZPOCET | 0 | 0 | 0 | 0 | 0 | 1 | 0 | 4 | 2062563530
| PP |  | Montáž oplocení z dílců kovových panelových svařovaných, na ocelové profilované sloupky, výšky přes 2,0 do 4,0 m | [14 empty] | PP | 2
| VV |  | viz pohledy, výkr. č. D.1.1.7 | [14 empty] | VV | 2 | 1 | True | 0 | ROZPOCET
| VV |  | oplocení- typické pole a roh - výkr.č. D.1.1.9 | [14 empty] | VV | 2 | 1 | True | 0 | ROZPOCET
| VV |  | (40,56+17,76)*2 |  | 116.64 | [12 empty] | VV | 2 | 2 | True | 1 | ROZPOCET
22 | M | 55342 | plotový panel svařovaný 2D, 2500/2030 mm, oko 50x200mm, dráty 6/5/6, povrch úprava Pzn | kus | 90 |  | 0 |  |  | základní |  | 0 | 0.0199 | 1.791 | 0 | 0 | 8 | M | 2 |  |  |  | ROZPOCET | 0 | 0 | 0 | 0 | 0 | 1 | 0 | 4 | -446293186
| PP |  | plotový panel svařovaný 2D, 2500/2030 mm, oko 50x200mm, dráty 6/5/6, povrch úprava Pzn | [14 empty] | PP | 2
| VV |  | viz pohledy, výkr. č. D.1.1.7 | [14 empty] | VV | 2 | 1 | True | 0 | ROZPOCET
| VV |  | 16*2*2 "delší strany |  | 64 | [12 empty] | VV | 2 | 2 | True | 0 | ROZPOCET
| VV |  | 7*2*2 "kratší |  | 28 | [12 empty] | VV | 2 | 2 | True | 0 | ROZPOCET
| VV |  | -2 "odpočet vstupních bran |  | -2 | [12 empty] | VV | 2 | 2 | True | 0 | ROZPOCET
| VV |  | Součet |  | 90 | [12 empty] | VV | 2 | 4 | True | 1 | ROZPOCET
23 | K | 34812-PC01 | M+D vstupní brány 2530/2130 mm vč. pole s nápisem 2530/470 mm | kus | 1 |  | 0 |  |  | základní |  | 0 | 0 | 0 | 0 | 0 | 4 | K | 2 |  |  |  | ROZPOCET | 0 | 0 | 0 | 0 | 0 | 1 | 0 | 4 | -1915142633
| PP |  | M+D vstupní brány 2530/2130 mm vč. pole s nápisem 2530/470 mm | [14 empty] | PP | 2
| VV |  | oplocení vstupní brány - viz výkr.č. D.1.1.8 | [14 empty] | VV | 2 | 1 | True | 0 | ROZPOCET
| VV |  | 1 |  | 1 | [12 empty] | VV | 2 | 2 | True | 1 | ROZPOCET
| D | 5 | Komunikace pozemní |  |  |  | 0 |  |  |  |  | 0 |  | 25.7627 |  | 0 | 1 | D | 1 |  |  |  | ROZPOCET | [6 empty] | 0
24 | K | 564211111 | Podklad nebo podsyp ze štěrkopísku ŠP plochy přes 100 m2 tl 50 mm | m2 | 742.381 |  | 0 |  |  | základní |  | 0 | 0 | 0 | 0 | 0 | 4 | K | 2 |  |  |  | ROZPOCET | 0 | 0 | 0 | 0 | 0 | 1 | 0 | 4 | 881788119
| PP |  | Podklad nebo podsyp ze štěrkopísku ŠP s rozprostřením, vlhčením a zhutněním plochy přes 100 m2, po zhutnění tl. 50 mm | [14 empty] | PP | 2
| Online PSC |  | https://podminky.urs.cz/item/CS_URS_2024_01/564211111 | [14 empty] | Online PSC | 2
| P |  | Poznámka k položce: frakce 0-16 | [14 empty] | P | 2
| VV |  | viz výkr. půdorys hřiště - D.1.1.5 | [14 empty] | VV | 2 | 1 | True | 0 | ROZPOCET
| VV |  | 40,88*18,16 "hřiště |  | 742.381 | [12 empty] | VV | 2 | 2 | True | 1 | ROZPOCET
25 | K | 564730111 | Podklad z kameniva hrubého drceného vel. 16-32 mm plochy přes 100 m2 tl 100 mm | m2 | 742.381 |  | 0 |  |  | základní |  | 0 | 0 | 0 | 0 | 0 | 4 | K | 2 |  |  |  | ROZPOCET | 0 | 0 | 0 | 0 | 0 | 1 | 0 | 4 | -61925848
| PP |  | Podklad nebo kryt z kameniva hrubého drceného vel. 16-32 mm s rozprostřením a zhutněním plochy přes 100 m2, po zhutnění tl. 100 mm | [14 empty] | PP | 2
| Online PSC |  | https://podminky.urs.cz/item/CS_URS_2024_01/564730111 | [14 empty] | Online PSC | 2
| VV |  | viz výkr. půdorys hřiště - D.1.1.5 | [14 empty] | VV | 2 | 1 | True | 0 | ROZPOCET
| VV |  | 40,88*18,16 "hřiště |  | 742.381 | [12 empty] | VV | 2 | 2 | True | 1 | ROZPOCET
26 | K | 564731111 | Podklad z kameniva hrubého drceného vel. 32-63 mm plochy přes 100 m2 tl 100 mm | m2 | 742.381 |  | 0 |  |  | základní |  | 0 | 0 | 0 | 0 | 0 | 4 | K | 2 |  |  |  | ROZPOCET | 0 | 0 | 0 | 0 | 0 | 1 | 0 | 4 | -1674294396
| PP |  | Podklad nebo kryt z kameniva hrubého drceného vel. 32-63 mm s rozprostřením a zhutněním plochy přes 100 m2, po zhutnění tl. 100 mm | [14 empty] | PP | 2
| Online PSC |  | https://podminky.urs.cz/item/CS_URS_2024_01/564731111 | [14 empty] | Online PSC | 2
| VV |  | viz výkr. půdorys hřiště - D.1.1.5 | [14 empty] | VV | 2 | 1 | True | 0 | ROZPOCET
| VV |  | 40,88*18,16 "hřiště |  | 742.381 | [12 empty] | VV | 2 | 2 | True | 1 | ROZPOCET
27 | K | 564851011 | Podklad ze štěrkodrtě ŠD plochy do 100 m2 tl 150 mm | m2 | 63.9 |  | 0 |  |  | základní |  | 0 | 0 | 0 | 0 | 0 | 4 | K | 2 |  |  |  | ROZPOCET | 0 | 0 | 0 | 0 | 0 | 1 | 0 | 4 | -67884219
| PP |  | Podklad ze štěrkodrti ŠD s rozprostřením a zhutněním plochy jednotlivě do 100 m2, po zhutnění tl. 150 mm | [14 empty] | PP | 2
| Online PSC |  | https://podminky.urs.cz/item/CS_URS_2024_01/564851011 | [14 empty] | Online PSC | 2
| VV |  | viz výkr. půdorys hřiště - D.1.1.5 | [14 empty] | VV | 2 | 1 | True | 0 | ROZPOCET
| VV |  | 2,50*18,60 "pochozí plochy |  | 46.5 | [12 empty] | VV | 2 | 2 | True | 0 | ROZPOCET
| VV |  | 17,40 "rozebraná dlažba |  | 17.4 | [12 empty] | VV | 2 | 2 | True | 0 | ROZPOCET
| VV |  | Součet |  | 63.9 | [12 empty] | VV | 2 | 4 | True | 1 | ROZPOCET
28 | K | 573211109 | Postřik živičný spojovací z asfaltu v množství 0,50 kg/m2 | m2 | 742.381 |  | 0 |  |  | základní |  | 0 | 0 | 0 | 0 | 0 | 4 | K | 2 |  |  |  | ROZPOCET | 0 | 0 | 0 | 0 | 0 | 1 | 0 | 4 | -1552834442
| PP |  | Postřik spojovací PS bez posypu kamenivem z asfaltu silničního, v množství 0,50 kg/m2 | [14 empty] | PP | 2
| Online PSC |  | https://podminky.urs.cz/item/CS_URS_2024_01/573211109 | [14 empty] | Online PSC | 2
| VV |  | viz výkr. půdorys hřiště - D.1.1.5 | [14 empty] | VV | 2 | 1 | True | 0 | ROZPOCET
| VV |  | 40,88*18,16 "hřiště |  | 742.381 | [12 empty] | VV | 2 | 2 | True | 1 | ROZPOCET
29 | K | 576136111 | Asfaltový koberec otevřený AKO 8 (AKOJ) tl 40 mm š do 3 m z modifikovaného asfaltu | m2 | 742.381 |  | 0 |  |  | základní |  | 0 | 0 | 0 | 0 | 0 | 4 | K | 2 |  |  |  | ROZPOCET | 0 | 0 | 0 | 0 | 0 | 1 | 0 | 4 | 505117692
| PP |  | Asfaltový koberec otevřený AKO 8 (AKOJ) s rozprostřením a se zhutněním z modifikovaného asfaltu v pruhu šířky do 3 m, po zhutnění tl. 40 mm | [14 empty] | PP | 2
| Online PSC |  | https://podminky.urs.cz/item/CS_URS_2024_01/576136111 | [14 empty] | Online PSC | 2
| VV |  | viz výkr. půdorys hřiště - D.1.1.5 | [14 empty] | VV | 2 | 1 | True | 0 | ROZPOCET
| VV |  | 40,88*18,16 "hřiště |  | 742.381 | [12 empty] | VV | 2 | 2 | True | 1 | ROZPOCET
30 | K | 576146311 | Asfaltový koberec otevřený AKO 16 (AKOH) tl 50 mm š do 3 m z nemodifikovaného asfaltu | m2 | 742.381 |  | 0 |  |  | základní |  | 0 | 0 | 0 | 0 | 0 | 4 | K | 2 |  |  |  | ROZPOCET | 0 | 0 | 0 | 0 | 0 | 1 | 0 | 4 | -653834866
| PP |  | Asfaltový koberec otevřený AKO 16 (AKOH) s rozprostřením a se zhutněním z nemodifikovaného asfaltu v pruhu šířky do 3 m, po zhutnění tl. 50 mm | [14 empty] | PP | 2
| Online PSC |  | https://podminky.urs.cz/item/CS_URS_2024_01/576146311 | [14 empty] | Online PSC | 2
| VV |  | viz výkr. půdorys hřiště - D.1.1.5 | [14 empty] | VV | 2 | 1 | True | 0 | ROZPOCET
| VV |  | 40,88*18,16 "hřiště |  | 742.381 | [12 empty] | VV | 2 | 2 | True | 1 | ROZPOCET
31 | K | 579221221 | Strojně litý pryžový povrch 1-vrstvý tl 13 mm 1 základní barva s impregnací na asfalt přes 300 m2 | m2 | 742.381 |  | 0 |  |  | základní |  | 0 | 0.0154 | 11.4327 | 0 | 0 | 4 | K | 2 |  |  |  | ROZPOCET | 0 | 0 | 0 | 0 | 0 | 1 | 0 | 4 | -201739127
| PP |  | Venkovní lité pryžové povrchy na asfaltový podklad jednovrstvé tloušťky 13 mm s impregnací na podklad, prováděné strojně plochy přes 300 m2 jedna barva červená, zelená | [14 empty] | PP | 2
| Online PSC |  | https://podminky.urs.cz/item/CS_URS_2024_01/579221221 | [14 empty] | Online PSC | 2
| VV |  | viz výkr. půdorys hřiště - D.1.1.5 | [14 empty] | VV | 2 | 1 | True | 0 | ROZPOCET
| VV |  | 40,88*18,16 "hřiště |  | 742.381 | [12 empty] | VV | 2 | 2 | True | 1 | ROZPOCET
32 | K | 579291111 | Lajnování venkovního litého pryžového povrchu elastickým lakem v různé barevnosti | m | 680.5 |  | 0 |  |  | základní |  | 0 | 1e-05 | 0.006805 | 0 | 0 | 4 | K | 2 |  |  |  | ROZPOCET | 0 | 0 | 0 | 0 | 0 | 1 | 0 | 4 | -179195550
| PP |  | Venkovní lité pryžové povrchy - vodorovné značení (lajnování) dvousložkovým elastickým lakem | [14 empty] | PP | 2
| Online PSC |  | https://podminky.urs.cz/item/CS_URS_2024_01/579291111 | [14 empty] | Online PSC | 2
| VV |  | viz výkr. půdorys hřiště - D.1.1.5 | [14 empty] | VV | 2 | 1 | True | 0 | ROZPOCET
| VV |  | 114,00 "futsal |  | 114 | [12 empty] | VV | 2 | 2 | True | 0 | ROZPOCET
| VV |  | 293,20 "basketbal |  | 293.2 | [12 empty] | VV | 2 | 2 | True | 0 | ROZPOCET
| VV |  | 166,30 "tenis |  | 166.3 | [12 empty] | VV | 2 | 2 | True | 0 | ROZPOCET
| VV |  | 107,00 "volejbal |  | 107 | [12 empty] | VV | 2 | 2 | True | 0 | ROZPOCET
| VV |  | Součet |  | 680.5 | [12 empty] | VV | 2 | 4 | True | 1 | ROZPOCET
33 | K | 596211110 | Kladení zámkové dlažby komunikací pro pěší ručně tl 60 mm skupiny A pl do 50 m2 | m2 | 63.9 |  | 0 |  |  | základní |  | 0 | 0.08922 | 5.7012 | 0 | 0 | 4 | K | 2 |  |  |  | ROZPOCET | 0 | 0 | 0 | 0 | 0 | 1 | 0 | 4 | 841198838
| PP |  | Kladení dlažby z betonových zámkových dlaždic komunikací pro pěší ručně s ložem z kameniva těženého nebo drceného tl. do 40 mm, s vyplněním spár s dvojitým hutněním, vibrováním a se smetením přebytečného materiálu na krajnici tl. 60 mm skupiny A, pro plochy do 50 m2 | [14 empty] | PP | 2
| Online PSC |  | https://podminky.urs.cz/item/CS_URS_2024_01/596211110 | [14 empty] | Online PSC | 2
| VV |  | viz výkr. půdorys hřiště - D.1.1.5 | [14 empty] | VV | 2 | 1 | True | 0 | ROZPOCET
| VV |  | 2,50*18,60 "pochozí plochy |  | 46.5 | [12 empty] | VV | 2 | 2 | True | 0 | ROZPOCET
| VV |  | 17,40 "rozebraná dlažba |  | 17.4 | [12 empty] | VV | 2 | 2 | True | 0 | ROZPOCET
| VV |  | Součet |  | 63.9 | [12 empty] | VV | 2 | 4 | True | 1 | ROZPOCET
34 | M | 59245018 | dlažba skladebná betonová 200x100mm tl 60mm přírodní | m2 | 65.817 |  | 0 |  |  | základní |  | 0 | 0.131 | 8.622 | 0 | 0 | 8 | M | 2 |  |  |  | ROZPOCET | 0 | 0 | 0 | 0 | 0 | 1 | 0 | 4 | -1054409360
| PP |  | dlažba skladebná betonová 200x100mm tl 60mm přírodní | [14 empty] | PP | 2
| VV |  | 63,90*1,03 |  | 65.817 | [12 empty] | VV | 2 | 2 | True | 1 | ROZPOCET
| D | 9 | Ostatní konstrukce a práce, bourání |  |  |  | 0 |  |  |  |  | 0 |  | 44.1035 |  | 0 | 1 | D | 1 |  |  |  | ROZPOCET | [6 empty] | 0
35 | K | 916231213 | Osazení chodníkového obrubníku betonového stojatého s boční opěrou do lože z betonu prostého | m | 140 |  | 0 |  |  | základní |  | 0 | 0.1295 | 18.13 | 0 | 0 | 4 | K | 2 |  |  |  | ROZPOCET | 0 | 0 | 0 | 0 | 0 | 1 | 0 | 4 | 687020938
| PP |  | Osazení chodníkového obrubníku betonového se zřízením lože, s vyplněním a zatřením spár cementovou maltou stojatého s boční opěrou z betonu prostého, do lože z betonu prostého | [14 empty] | PP | 2
| Online PSC |  | https://podminky.urs.cz/item/CS_URS_2024_01/916231213 | [14 empty] | Online PSC | 2
| VV |  | viz výkr. půdorys hřiště - D.1.1.5 | [14 empty] | VV | 2 | 1 | True | 0 | ROZPOCET
| VV |  | 140,00 |  | 140 | [12 empty] | VV | 2 | 2 | True | 1 | ROZPOCET
36 | M | 59217016 | obrubník betonový chodníkový 1000x80x250mm | m | 142.8 |  | 0 |  |  | základní |  | 0 | 0.045 | 6.426 | 0 | 0 | 8 | M | 2 |  |  |  | ROZPOCET | 0 | 0 | 0 | 0 | 0 | 1 | 0 | 4 | -2096722042
| PP |  | obrubník betonový chodníkový 1000x80x250mm | [14 empty] | PP | 2
| VV |  | viz výkr. půdorys hřiště - D.1.1.5 | [14 empty] | VV | 2 | 1 | True | 0 | ROZPOCET
| VV |  | 140,00*1,02 |  | 142.8 | [12 empty] | VV | 2 | 2 | True | 1 | ROZPOCET
37 | K | 916991121 | Lože pod obrubníky, krajníky nebo obruby z dlažebních kostek z betonu prostého | m3 | 8.05 |  | 0 |  |  | základní |  | 0 | 2.2563 | 18.1635 | 0 | 0 | 4 | K | 2 |  |  |  | ROZPOCET | 0 | 0 | 0 | 0 | 0 | 1 | 0 | 4 | 2094982817
| PP |  | Lože pod obrubníky, krajníky nebo obruby z dlažebních kostek z betonu prostého | [14 empty] | PP | 2
| Online PSC |  | https://podminky.urs.cz/item/CS_URS_2024_01/916991121 | [14 empty] | Online PSC | 2
| VV |  | 0,25*0,23*140,00 |  | 8.05 | [12 empty] | VV | 2 | 2 | True | 1 | ROZPOCET
38 | K | 936124113.1 | Montáž lavičky stabilní kotvené - chemická kotva do betonu | kus | 4 |  | 0 |  |  | základní |  | 0 | 0.001 | 0.004 | 0 | 0 | 4 | K | 2 |  |  |  | ROZPOCET | 0 | 0 | 0 | 0 | 0 | 1 | 0 | 4 | -1906439044
| PP |  | Montáž lavičky stabilní kotvené - chemická kotva do betonu | [14 empty] | PP | 2
| VV |  | viz půdorys základů, výkr. č. D.1.1.4 | [14 empty] | VV | 2 | 1 | True | 0 | ROZPOCET
| VV |  | kotvení laviček | [14 empty] | VV | 2 | 1 | True | 0 | ROZPOCET
| VV |  | 4 |  | 4 | [12 empty] | VV | 2 | 2 | True | 1 | ROZPOCET
39 | M | 74910 | OS.01 parková lavička 2000x440x810 mm svařovaná ocelová konstrukce vč. povrchové úpravy - viz výpis mobiliáře | kus | 4 |  | 0 |  |  | základní |  | 0 | 0.345 | 1.38 | 0 | 0 | 8 | M | 2 |  |  |  | ROZPOCET | 0 | 0 | 0 | 0 | 0 | 1 | 0 | 4 | 882386822
| PP |  | OS.01 parková lavička 2000x440x810 mm svařovaná ocelová konstrukce vč. povrchové úpravy - viz výpis mobiliáře | [14 empty] | PP | 2
| D | 9.1 | Vybavení hřiště |  |  |  | 0 |  |  |  |  | 0 |  | 0 |  | 0 | 1 | D | 1 |  |  |  | ROZPOCET | [6 empty] | 0
40 | K | PC-01 | OS.05 M+D Souprava pro tenis /síť, sloupky, pouzdra, anténky/ (plný popis viz výpis mobiliáře) | kpl | 1 |  | 0 |  |  | základní |  | 0 | 0 | 0 | 0 | 0 | 4 | K | 2 |  |  |  | ROZPOCET | 0 | 0 | 0 | 0 | 0 | 1 | 0 | 4 | -69185883
| PP |  | OS.05 M+D Souprava pro tenis /síť, sloupky, pouzdra, anténky/ (plný popis viz výpis mobiliáře) | [14 empty] | PP | 2
41 | K | PC-02 | OS.02 M+D ocelová dvousloupová konstrukce basketbalového koše - osazena do ocel. pouzdra vč. pouzdra, vč. koše (plný popis viz výpis mobiliáře) | kus | 4 |  | 0 |  |  | základní |  | 0 | 0 | 0 | 0 | 0 | 4 | K | 2 |  |  |  | ROZPOCET | 0 | 0 | 0 | 0 | 0 | 1 | 0 | 4 | 329133406
| PP |  | OS.02 M+D ocelová dvousloupová konstrukce basketbalového koše - osazena do ocel. pouzdra vč. pouzdra, vč. koše (plný popis viz výpis mobiliáře) | [14 empty] | PP | 2
42 | K | PC-03 | OS.05 M+D Ocelový kůl na volejbalovou/nohejbal síť vč. pouzdra (plný popis viz výpis mobiliáře) | kpl | 2 |  | 0 |  |  | základní |  | 0 | 0 | 0 | 0 | 0 | 4 | K | 2 |  |  |  | ROZPOCET | 0 | 0 | 0 | 0 | 0 | 1 | 0 | 4 | -1076175666
| PP |  | OS.05 M+D Ocelový kůl na volejbalovou/nohejbal síť vč. pouzdra (plný popis viz výpis mobiliáře) | [14 empty] | PP | 2
| VV |  | 2 |  | 2 | [12 empty] | VV | 2 | 2 | True | 1 | ROZPOCET
43 | K | PC-04 | Síť pro volejbal/nohejbal | kus | 1 |  | 0 |  |  | základní |  | 0 | 0 | 0 | 0 | 0 | 4 | K | 2 |  |  |  | ROZPOCET | 0 | 0 | 0 | 0 | 0 | 1 | 0 | 4 | -1273666950
| PP |  | Síť pro volejbal | [14 empty] | PP | 2
| VV |  | 1 |  | 1 | [12 empty] | VV | 2 | 2 | True | 1 | ROZPOCET
44 | K | PC-05 | OS.04 Fotbalová branka na futsal 3000x2000x1000 (plný popis viz výpis mobiliáře) | kus | 2 |  | 0 |  |  | základní |  | 0 | 0 | 0 | 0 | 0 | 4 | K | 2 |  |  |  | ROZPOCET | 0 | 0 | 0 | 0 | 0 | 1 | 0 | 4 | 153917285
| PP |  | OS.04 Fotbalová branka na futsal 3000x2000x1000 (plný popis viz výpis mobiliáře) | [14 empty] | PP | 2
| VV |  | 2 |  | 2 | [12 empty] | VV | 2 | 2 | True | 1 | ROZPOCET
45 | K | PC-06 | OS.03 M+D ocelová jednosloupová konstrukce streedbalového koše - osazena do ocel. pouzdra vč. pouzdra, vč. koše (plný popis viz výpis mobiliáře) | kpl | 2 |  | 0 |  |  | základní |  | 0 | 0 | 0 | 0 | 0 | 4 | K | 2 |  |  |  | ROZPOCET | 0 | 0 | 0 | 0 | 0 | 1 | 0 | 4 | -529129557
| PP |  | OS.03 M+D ocelová jednosloupová konstrukce streedbalového koše - osazena do ocel. pouzdra vč. pouzdra, vč. koše (plný popis viz výpis mobiliáře) | [14 empty] | PP | 2
| VV |  | 2 |  | 2 | [12 empty] | VV | 2 | 2 | True | 1 | ROZPOCET
| D | 998 | Přesun hmot |  |  |  | 0 |  |  |  |  | 0 |  | 0 |  | 0 | 1 | D | 1 |  |  |  | ROZPOCET | [6 empty] | 0
46 | K | 998222012 | Přesun hmot pro tělovýchovné plochy | t | 96.286 |  | 0 |  |  | základní |  | 0 | 0 | 0 | 0 | 0 | 4 | K | 2 |  |  |  | ROZPOCET | 0 | 0 | 0 | 0 | 0 | 1 | 0 | 4 | -1341943351
| PP |  | Přesun hmot pro tělovýchovné plochy dopravní vzdálenost do 200 m | [14 empty] | PP | 2
| Online PSC |  | https://podminky.urs.cz/item/CS_URS_2024_01/998222012 | [14 empty] | Online PSC | 2

## 24-SO008.3 - IO I.201 Are...
{9c783eb5-062d-45a4-8a64-6458df530875}
2
| KRYCÍ LIST SOUPISU PRACÍ | [7 empty] | v --- níže se nacházejí doplnkové a pomocné údaje k sestavám --- v | [8 empty] | False
Stavba:
Sportovní areál u Červených domků Hodoním
Objekt:
24-SO008.3 - IO I.201 Areálové vedení NN, IO I.202 Osvětlení hřiště
| KSO: |  |  |  |  | CC-CZ:
| Místo: |  | Hodonín |  |  | Datum: | 15. 1. 2024
| Zadavatel: |  |  |  |  | IČ:
|  | Město Hodonín |  |  |  | DIČ:
| Uchazeč: |  |  |  |  | IČ: | Vyplň údaj
|  | Vyplň údaj |  |  |  | DIČ: | Vyplň údaj
| Projektant: |  |  |  |  | IČ:
|  | PROAM ARCHITEKTI s.r.o., Brno |  |  |  | DIČ:
| Zpracovatel: |  |  |  |  | IČ:
|  | Petr Winkler |  |  |  | DIČ:
Poznámka:
Všechny položky musí obsahovat dodávku i montáž, popř. softwarové vybavení, včetně drobného spojovacího a kotvícího materiálu (např. kotvy, závěsy, chráničky,...). Zhotovitel musí do ceny zahrnout veškeré náklady, aby cena byla konečná a zahrnovala celou dodávku a montáž akce. Dodávka akce se předpokládá včetně kompletní montáže, veškerého souvisejícího doplňkového, podružného a montážního materiálu tak, aby celé zařízení bylo funkční a splňovalo všechny předpisy, normy, zákony ale i technologické postupy zvolených výrobců, které se na ně vztahují. Všechna zařízení, systémy rozvody, instalace a konstrukce budou oceňovány a dodávány plně funkční, tj. včetně všech komponentů, upevňovacích prvků, podpor, prostupů, apod.. Do všech činností musí zhotovitel zohlednit stavební přípomoc (např. drážky prostupy, respektive není-li uvedeno jinak). Zhotovitel bere na vědomí, že musí v ceně zohlednit jak dílčí tak celkové revize, zkoušky, regulace, atd.. Projektová dokumentace textová a grafická je nadřazena výkazu výměr, respektive rozpočtu nákladů. Zhotovitel je do ceny povinen zahrnout veškeré náklady spojené s případnou etapizací, realizací stavby za provozu a ve ztížených podmínkách. Zhotovitel musí v ceně zohlednit provizorní opatření vedoucí k zajištění stavby před vnějšími vlivy, zejména pak déšť, sníh, vítr. Zhotovitel bere na vědomí, že stavba musí probíhat po částech, tak aby nedošlo k poškození stavby klimatickými vlivy. Zhotovitel musí provést na svůj náklad i zaškolení obsluhy a údržby na všech částech dodávky. Zhotovitel musí zohlednit náklady na přesun hmot a odvoz sutě a odpadů, včetně uložení (předpokládá se odpad z drážek, prostupů, atd.). Zhotovitel musí v ceně zohlednit náklady na pomocné lešení, konstrukce a stroje, které bude potřebovat pro realizaci díla. Vybraný dodavatel stavby bude splňovat odborné kvalifikační předpoklady a nabídková cena bude obsahovat i práce v projektové dokumentaci a výkazu výměr neuvedené, ale nutné k bezpečnému a správnému stavebně technickému provedení stavby s ohledem na bezpečnost užívání a kolaudaci stavby. Zhotovitel díla je povinen zkontrolovat specifikaci materiálu a prací s technickou zprávou a projektovou dokumentací. V případě rozporů, obraťte se na zhotovitele projektové dokumentace.
| Cena bez DPH | [5 empty] | 0
|  |  | Základ daně |  |  | Sazba daně | Výše daně
| DPH | základní | 0 |  |  | 21% | 0
|  | snížená | 0 |  |  | 12% | 0
|  | zákl. přenesená | 0 |  |  | 21% | 0
|  | sníž. přenesená | 0 |  |  | 12% | 0
|  | nulová | 0 |  |  | 0% | 0
| Cena s DPH |  |  | v | CZK |  | 0
REKAPITULACE ČLENĚNÍ SOUPISU PRACÍ
Stavba:
Sportovní areál u Červených domků Hodoním
Objekt:
24-SO008.3 - IO I.201 Areálové vedení NN, IO I.202 Osvětlení hřiště
Místo: |  |  | Hodonín |  |  | Datum: | 15. 1. 2024
Zadavatel: |  |  | Město Hodonín |  |  | Projektant: | PROAM ARCHITEKTI s.r.o., Brno
Uchazeč: |  |  | Vyplň údaj |  |  | Zpracovatel: | Petr Winkler
Kód dílu - Popis | [6 empty] | Cena celkem [CZK]
Náklady stavby celkem | [6 empty] | 0 | [11 empty] | -1
| PSV - Práce a dodávky PSV | [5 empty] | 0
| 741.0 - Dodávka materiálu - Kabely,vodiče a příslušenství | [5 empty] | 0
| 741.1 - Dodávka materiálu - Úložný materiál,krabice a příslušenství | [5 empty] | 0
| 741.2 - Dodávka materiálu - El. přístroje a příslušenství | [5 empty] | 0
| 741.3 - Dodávka materiálu - Rozváděče,skříně a příslušenství | [5 empty] | 0
| 741.4 - Dodávka materiálu - Materiál zemních a stavebních prací | [5 empty] | 0
| 741.5 - Dodávka materiálu - Hromosvody a uzemnění | [5 empty] | 0
| 741.6 - Dodávka materiálu - Barvy a nátěry | [5 empty] | 0
| 741.7 - Dodávka materiálu - Ukončovací prvky a svorkovnice | [5 empty] | 0
| 741.8 - Dodávka materiálu - Svítidla | [5 empty] | 0
| 741.01 - Montáže dle ceníku M741 | [5 empty] | 0
| M - Práce a dodávky M | [5 empty] | 0
| 846-9 - Stavební práce při elektromontážích | [5 empty] | 0
| 741.09 - Demontáže dle ceníku M741 | [5 empty] | 0
SOUPIS PRACÍ
Stavba:
Sportovní areál u Červených domků Hodoním
Objekt:
24-SO008.3 - IO I.201 Areálové vedení NN, IO I.202 Osvětlení hřiště
Místo: |  |  | Hodonín |  |  | Datum: | 15. 1. 2024
Zadavatel: |  |  | Město Hodonín |  |  | Projektant: | PROAM ARCHITEKTI s.r.o., Brno
Uchazeč: |  |  | Vyplň údaj |  |  | Zpracovatel: | Petr Winkler
PČ | Typ | Kód | Popis | MJ | Množství | J.cena [CZK] | Cena celkem [CZK] | Cenová soustava |  | DPH | J. Nh [h] | Nh celkem [h] | J. hmotnost [t] | Hmotnost celkem [t] | J. suť [t] | Suť Celkem [t]
Náklady soupisu celkem | [6 empty] | 0 |  |  |  |  | 0 |  | 0 |  | 0 |  | D | -1 | [7 empty] | 0
| D | PSV | Práce a dodávky PSV |  |  |  | 0 |  |  |  |  | 0 |  | 0 |  | 0 | 2 | D | 0 | ROZPOCET | [6 empty] | 0
| D | 741.0 | Dodávka materiálu - Kabely,vodiče a příslušenství |  |  |  | 0 |  |  |  |  | 0 |  | 0 |  | 0 | 2 | D | 1 | ROZPOCET | [6 empty] | 0
3 | M | CYKY-J4X10 | KABEL CYKY-J 4x10 | M | 20 |  | 0 |  |  | základní |  | 0 | 0 | 0 | 0 | 0 | 32 | M | 2 | ROZPOCET | 0 | 0 | 0 | 0 | 0 | 1 | 0 | 16 | 2060601334
| PP |  | KABEL CYKY-J 4x10 | [14 empty] | PP | 2
4 | M | FOLIE330MM | FOLIE VYSTRAZNA CEZ 330MM 250 | M | 108 |  | 0 |  |  | základní |  | 0 | 0 | 0 | 0 | 0 | 32 | M | 2 | ROZPOCET | 0 | 0 | 0 | 0 | 0 | 1 | 0 | 16 | -981921810
| PP |  | FOLIE VYSTRAZNA CEZ 330MM 250 | [14 empty] | PP | 2
5 | M | CYKY-J3X1,5 | KABEL CYKY-J 3x1,5 | M | 104 |  | 0 |  |  | základní |  | 0 | 0 | 0 | 0 | 0 | 32 | M | 2 | ROZPOCET | 0 | 0 | 0 | 0 | 0 | 1 | 0 | 16 | -285127777
| PP |  | KABEL CYKY-J 3x1,5 | [14 empty] | PP | 2
6 | M | CYKY-J3X4 | KABEL CYKY-J 3x4 | M | 215 |  | 0 |  |  | základní |  | 0 | 0 | 0 | 0 | 0 | 32 | M | 2 | ROZPOCET | 0 | 0 | 0 | 0 | 0 | 1 | 0 | 16 | 883745240
| PP |  | KABEL CYKY-J 3x4 | [14 empty] | PP | 2
| D | 741.1 | Dodávka materiálu - Úložný materiál,krabice a příslušenství |  |  |  | 0 |  |  |  |  | 0 |  | 0 |  | 0 | 2 | D | 1 | ROZPOCET | [6 empty] | 0
7 | M | HMOZDINKA8/100M | HMOZDINKA 8/100MMZATLOUK. NH | KS | 40 |  | 0 |  |  | základní |  | 0 | 0 | 0 | 0 | 0 | 32 | M | 2 | ROZPOCET | 0 | 0 | 0 | 0 | 0 | 1 | 0 | 16 | 1710839114
| PP |  | HMOZDINKA 8/100MMZATLOUK. NH | [14 empty] | PP | 2
8 | M | KF09063 | KABELOVÁ CHRÁNIČKA DN63 | M | 215 |  | 0 |  |  | základní |  | 0 | 0 | 0 | 0 | 0 | 32 | M | 2 | ROZPOCET | 0 | 0 | 0 | 0 | 0 | 1 | 0 | 16 | -649472627
| PP |  | KABELOVÁ CHRÁNIČKA DN63 | [14 empty] | PP | 2
9 | M | LHD40X40HD | ZLAB KABELOVY LHD 40X40 2M | M | 20 |  | 0 |  |  | základní |  | 0 | 0 | 0 | 0 | 0 | 32 | M | 2 | ROZPOCET | 0 | 0 | 0 | 0 | 0 | 1 | 0 | 16 | 297213537
| PP |  | ZLAB KABELOVY LHD 40X40 2M | [14 empty] | PP | 2
| D | 741.2 | Dodávka materiálu - El. přístroje a příslušenství |  |  |  | 0 |  |  |  |  | 0 |  | 0 |  | 0 | 2 | D | 1 | ROZPOCET | [6 empty] | 0
10 | M | E000002183140 | JISTIC PL7-B25/3 | kus | 1 |  | 0 |  |  | základní |  | 0 | 0 | 0 | 0 | 0 | 32 | M | 2 | ROZPOCET | 0 | 0 | 0 | 0 | 0 | 1 | 0 | 16 | -1141529796
| PP |  | JISTIC PL7-B25/3 | [14 empty] | PP | 2
| D | 741.3 | Dodávka materiálu - Rozváděče,skříně a příslušenství |  |  |  | 0 |  |  |  |  | 0 |  | 0 |  | 0 | 2 | D | 1 | ROZPOCET | [6 empty] | 0
11 | M | E000009160480 | Rozváděč RO dle PD IO I.201;IO I.202-07 | ks | 1 |  | 0 |  |  | základní |  | 0 | 0 | 0 | 0 | 0 | 32 | M | 2 | ROZPOCET | 0 | 0 | 0 | 0 | 0 | 1 | 0 | 16 | 333124238
| PP |  | Rozváděč RO dle PD IO I.201;IO I.202-07 | [14 empty] | PP | 2
12 | M | M001 | Dozbrojení stávajícího rozváděče | ks | 1 |  | 0 |  |  | základní |  | 0 | 0 | 0 | 0 | 0 | 32 | M | 2 | ROZPOCET | 0 | 0 | 0 | 0 | 0 | 1 | 0 | 16 | -2112947858
| PP |  | Dozbrojení stávajícího rozváděče | [14 empty] | PP | 2
| D | 741.4 | Dodávka materiálu - Materiál zemních a stavebních prací |  |  |  | 0 |  |  |  |  | 0 |  | 0 |  | 0 | 2 | D | 1 | ROZPOCET | [6 empty] | 0
13 | M | VLZ213910 | SP315/1500 st.pouz.PVC pro stož. SB, LB, LLB, JB | ks | 2 |  | 0 |  |  | základní |  | 0 | 0 | 0 | 0 | 0 | 32 | M | 2 | ROZPOCET | 0 | 0 | 0 | 0 | 0 | 1 | 0 | 16 | -1112913579
| PP |  | SP315/1500 st.pouz.PVC pro stož. SB, LB, LLB, JB | [14 empty] | PP | 2
14 | M | VLZ213950 | Dlažba 300x300x5 | ks | 2 |  | 0 |  |  | základní |  | 0 | 0 | 0 | 0 | 0 | 32 | M | 2 | ROZPOCET | 0 | 0 | 0 | 0 | 0 | 1 | 0 | 16 | 1008928493
| PP |  | Dlažba 300x300x5 | [14 empty] | PP | 2
15 | M | VLZ000110 | Betonová směs C25/30 | m3 | 2.76 |  | 0 |  |  | základní |  | 0 | 0 | 0 | 0 | 0 | 32 | M | 2 | ROZPOCET | 0 | 0 | 0 | 0 | 0 | 1 | 0 | 16 | 766965901
| PP |  | Betonová směs C25/30 | [14 empty] | PP | 2
16 | M | VLZ000010 | Písek kopaný | m3 | 7.56 |  | 0 |  |  | základní |  | 0 | 0 | 0 | 0 | 0 | 32 | M | 2 | ROZPOCET | 0 | 0 | 0 | 0 | 0 | 1 | 0 | 16 | -2029089697
| PP |  | Písek kopaný | [14 empty] | PP | 2
17 | M | VLZ000042 | Kamenivo frakce 0/16 | m3 | 1 |  | 0 |  |  | základní |  | 0 | 0 | 0 | 0 | 0 | 32 | M | 2 | ROZPOCET | 0 | 0 | 0 | 0 | 0 | 1 | 0 | 16 | -24895421
| PP |  | Kamenivo frakce 0/16 | [14 empty] | PP | 2
| D | 741.5 | Dodávka materiálu - Hromosvody a uzemnění |  |  |  | 0 |  |  |  |  | 0 |  | 0 |  | 0 | 2 | D | 1 | ROZPOCET | [6 empty] | 0
18 | M | DRAT10 | DRAT FEZN 0,62KG/M D=10MM | KG | 74.4 |  | 0 |  |  | základní |  | 0 | 0 | 0 | 0 | 0 | 32 | M | 2 | ROZPOCET | 0 | 0 | 0 | 0 | 0 | 1 | 0 | 16 | -1454397608
| PP |  | DRAT FEZN 0,62KG/M D=10MM | [14 empty] | PP | 2
19 | M | SS | SVORKA SPOJOVACI SS | KS | 12 |  | 0 |  |  | základní |  | 0 | 0 | 0 | 0 | 0 | 32 | M | 2 | ROZPOCET | 0 | 0 | 0 | 0 | 0 | 1 | 0 | 16 | -1603093040
| PP |  | SVORKA SPOJOVACI SS | [14 empty] | PP | 2
20 | M | SP | SVORKA PRIPOJOVACI SP | KS | 5 |  | 0 |  |  | základní |  | 0 | 0 | 0 | 0 | 0 | 32 | M | 2 | ROZPOCET | 0 | 0 | 0 | 0 | 0 | 1 | 0 | 16 | 992621809
| PP |  | SVORKA PRIPOJOVACI SP | [14 empty] | PP | 2
| D | 741.6 | Dodávka materiálu - Barvy a nátěry |  |  |  | 0 |  |  |  |  | 0 |  | 0 |  | 0 | 2 | D | 1 | ROZPOCET | [6 empty] | 0
21 | M | VLB000550 | Asfaltový lak (ochrana zemních spojů) | kg | 5 |  | 0 |  |  | základní |  | 0 | 0 | 0 | 0 | 0 | 32 | M | 2 | ROZPOCET | 0 | 0 | 0 | 0 | 0 | 1 | 0 | 16 | 82996006
| PP |  | Asfaltový lak (ochrana zemních spojů) | [14 empty] | PP | 2
22 | M | VLB000380 | Benzin technický | l | 1 |  | 0 |  |  | základní |  | 0 | 0 | 0 | 0 | 0 | 32 | M | 2 | ROZPOCET | 0 | 0 | 0 | 0 | 0 | 1 | 0 | 16 | 167540975
| PP |  | Benzin technický | [14 empty] | PP | 2
| D | 741.7 | Dodávka materiálu - Ukončovací prvky a svorkovnice |  |  |  | 0 |  |  |  |  | 0 |  | 0 |  | 0 | 2 | D | 1 | ROZPOCET | [6 empty] | 0
23 | M | H441121 | atypická svorkovnice SV-B 6.4.3/2 doplněná na stávající stožárovou svorkovnici | ks | 2 |  | 0 |  |  | základní |  | 0 | 0 | 0 | 0 | 0 | 32 | M | 2 | ROZPOCET | 0 | 0 | 0 | 0 | 0 | 1 | 0 | 16 | 1729981919
| PP |  | atypická svorkovnice SV-B 6.4.3/2 doplněná na stávající stožárovou svorkovnici | [14 empty] | PP | 2
24 | M | H441120 | atypická svorkovnice SV-B 6.4.3/2 | ks | 2 |  | 0 |  |  | základní |  | 0 | 0 | 0 | 0 | 0 | 32 | M | 2 | ROZPOCET | 0 | 0 | 0 | 0 | 0 | 1 | 0 | 16 | 460630104
| PP |  | atypická svorkovnice SV-B 6.4.3/2 | [14 empty] | PP | 2
25 | M | 10X8KU-L | OKO KABELOVE 10X8 KU-L | ks | 8 |  | 0 |  |  | základní |  | 0 | 0 | 0 | 0 | 0 | 32 | M | 2 | ROZPOCET | 0 | 0 | 0 | 0 | 0 | 1 | 0 | 16 | -792512935
| PP |  | OKO KABELOVE 10X8 KU-L | [14 empty] | PP | 2
| D | 741.8 | Dodávka materiálu - Svítidla |  |  |  | 0 |  |  |  |  | 0 |  | 0 |  | 0 | 2 | D | 1 | ROZPOCET | [6 empty] | 0
26 | M | TR2/89-1000-PL | DRZAK REFLEKTORU OSVETL.SPORT TR2/89-1000-PL | ks | 2 |  | 0 |  |  | základní |  | 0 | 0 | 0 | 0 | 0 | 32 | M | 2 | ROZPOCET | 0 | 0 | 0 | 0 | 0 | 1 | 0 | 16 | -254720065
| PP |  | DRZAK REFLEKTORU OSVETL.SPORT TR2/89-1000-PL | [14 empty] | PP | 2
27 | M | TR22/89-1000-P | DRZAK REFLEKTORU OSVETL.SPORT TR2+2/89-1000-PL | ks | 2 |  | 0 |  |  | základní |  | 0 | 0 | 0 | 0 | 0 | 32 | M | 2 | ROZPOCET | 0 | 0 | 0 | 0 | 0 | 1 | 0 | 16 | 1140297524
| PP |  | DRZAK REFLEKTORU OSVETL.SPORT TR2+2/89-1000-PL | [14 empty] | PP | 2
28 | M | 51001 | osvětlovací těleso LED, 1x318W, 54423lm, 4000K, IP66, IK08, Ra70, CRI80, distribuce světla asymetrická, výstup světla přímé, rozměry 568 x 333 x 90 mm | ks | 8 |  | 0 |  |  | základní |  | 0 | 0 | 0 | 0 | 0 | 32 | M | 2 | ROZPOCET | 0 | 0 | 0 | 0 | 0 | 1 | 0 | 16 | -1373312626
| PP |  | osvětlovací těleso LED, 1x318W, 54423lm, 4000K, IP66, IK08, Ra70, CRI80, distribuce světla asymetrická, výstup světla přímé, rozměry 568 x 333 x 90 mm | [14 empty] | PP | 2
29 | M | JBUD10T | STOZAR JBUD 10 T ZZ | ks | 2 |  | 0 |  |  | základní |  | 0 | 0 | 0 | 0 | 0 | 32 | M | 2 | ROZPOCET | 0 | 0 | 0 | 0 | 0 | 1 | 0 | 16 | -1685542686
| PP |  | STOZAR JBUD 10 T ZZ | [14 empty] | PP | 2
| D | 741.01 | Montáže dle ceníku M741 |  |  |  | 0 |  |  |  |  | 0 |  | 0 |  | 0 | 2 | D | 1 | ROZPOCET | [6 empty] | 0
30 | K | 741000002 | Přesun hmot (vnitrostaveništní i mimostaveništní dopravu, přesuny hmot všech jednotlivých dílů dilčích rozpočtů) | soubor | 1 |  | 0 |  |  | základní |  | 0 | 0 | 0 | 0 | 0 | 16 | K | 2 | ROZPOCET | 0 | 0 | 0 | 0 | 0 | 1 | 0 | 16 | -1414982687
| PP |  | Přesun hmot (vnitrostaveništní i mimostaveništní dopravu, přesuny hmot všech jednotlivých dílů dilčích rozpočtů) | [14 empty] | PP | 2
31 | K | 741000003 | Pomocné práce - viz pozn. k položce | soubor | 1 |  | 0 |  |  | základní |  | 0 | 0 | 0 | 0 | 0 | 16 | K | 2 | ROZPOCET | 0 | 0 | 0 | 0 | 0 | 1 | 0 | 16 | -645512283
| PP |  | Pomocné práce - viz pozn. k položce | [14 empty] | PP | 2
| P |  | Poznámka k položce: Pomocné práce (vysekání kapes pro kotvicí šrouby vodítek a prostupů pro rozvody a jejich zazdění nebo zabetonování ve zdech nebo stropech; osazení, zazdění nebo zabetonování konzol, podpěr, závěsů, pevných bodů a konstrukcí; podezdění nebo podbetonování armatur; zalití kotevních šroubů, podlití strojů bez omezení rozsahu a tloušťky podloží, podlévání vyrovnaných strojů nebo jiných zařízení betonem; zabetonování kotvicích rámů do betonových bloků; nastřelování upevňovacích prvků) | [14 empty] | P | 2
32 | K | 741000005 | Pomocný drobný materiál (drobný spojovací a kotvicí materiál, související doplňkový, podružný a montážní materiál. Součástí jsou veškeré komponenty, upevňovací prvky, podpory apod.) | soubor | 1 |  | 0 |  |  | základní |  | 0 | 0 | 0 | 0 | 0 | 16 | K | 2 | ROZPOCET | 0 | 0 | 0 | 0 | 0 | 1 | 0 | 16 | -189498480
| PP |  | Pomocný drobný materiál (drobný spojovací a kotvicí materiál, související doplňkový, podružný a montážní materiál. Součástí jsou veškeré komponenty, upevňovací prvky, podpory apod.) | [14 empty] | PP | 2
33 | K | 746212110 | Ukončení vodičů na svorkov 2,5 mm2 | kus | 48 |  | 0 |  |  | základní |  | 0 | 0 | 0 | 0 | 0 | 16 | K | 2 | ROZPOCET | 0 | 0 | 0 | 0 | 0 | 1 | 0 | 16 | 1052864768
| PP |  | Ukončení vodičů na svorkov 2,5 mm2 | [14 empty] | PP | 2
34 | K | 746212120 | Ukončení vodičů na svorkov 4mm2 | kus | 24 |  | 0 |  |  | základní |  | 0 | 0 | 0 | 0 | 0 | 16 | K | 2 | ROZPOCET | 0 | 0 | 0 | 0 | 0 | 1 | 0 | 16 | 1083789564
| PP |  | Ukončení vodičů na svorkov 4mm2 | [14 empty] | PP | 2
35 | K | 746214110 | Ukončení vodičů kabelov okem -25mm2 | kus | 8 |  | 0 |  |  | základní |  | 0 | 0 | 0 | 0 | 0 | 16 | K | 2 | ROZPOCET | 0 | 0 | 0 | 0 | 0 | 1 | 0 | 16 | 2847826
| PP |  | Ukončení vodičů kabelov okem -25mm2 | [14 empty] | PP | 2
36 | K | 745904113 | Příplatek za zatahování kabelů-4kg | m | 215 |  | 0 |  |  | základní |  | 0 | 0 | 0 | 0 | 0 | 16 | K | 2 | ROZPOCET | 0 | 0 | 0 | 0 | 0 | 1 | 0 | 16 | 249919161
| PP |  | Příplatek za zatahování kabelů-4kg | [14 empty] | PP | 2
37 | K | 744441100 | Mont kabel Cu-1kV pevně sk.1 -0,4kg | m | 319 |  | 0 |  |  | základní |  | 0 | 0 | 0 | 0 | 0 | 16 | K | 2 | ROZPOCET | 0 | 0 | 0 | 0 | 0 | 1 | 0 | 16 | -126289651
| PP |  | Mont kabel Cu-1kV pevně sk.1 -0,4kg | [14 empty] | PP | 2
38 | K | 744441300 | Mont kabel Cu-1kV pevně sk.1 -1,0kg | m | 20 |  | 0 |  |  | základní |  | 0 | 0 | 0 | 0 | 0 | 16 | K | 2 | ROZPOCET | 0 | 0 | 0 | 0 | 0 | 1 | 0 | 16 | -376095674
| PP |  | Mont kabel Cu-1kV pevně sk.1 -1,0kg | [14 empty] | PP | 2
39 | K | 745904112 | Příplatek za zatahování kabelů-2kg | m | 104 |  | 0 |  |  | základní |  | 0 | 0 | 0 | 0 | 0 | 16 | K | 2 | ROZPOCET | 0 | 0 | 0 | 0 | 0 | 1 | 0 | 16 | -344599853
| PP |  | Příplatek za zatahování kabelů-2kg | [14 empty] | PP | 2
40 | K | 747233110 | Montáž jističů 3pólových nn do 25 A | kus | 1 |  | 0 |  |  | základní |  | 0 | 0 | 0 | 0 | 0 | 16 | K | 2 | ROZPOCET | 0 | 0 | 0 | 0 | 0 | 1 | 0 | 16 | 779370977
| PP |  | Montáž jističů 3pólových nn do 25 A | [14 empty] | PP | 2
41 | K | 748739100 | mtz patic stozaru betonovych | kus | 2 |  | 0 |  |  | základní |  | 0 | 0 | 0 | 0 | 0 | 16 | K | 2 | ROZPOCET | 0 | 0 | 0 | 0 | 0 | 1 | 0 | 16 | 1148381345
| PP |  | mtz patic stozaru betonovych | [14 empty] | PP | 2
42 | K | 748742000 | mtz elvyzbroje stozaru 2 okruhy | kus | 4 |  | 0 |  |  | základní |  | 0 | 0 | 0 | 0 | 0 | 16 | K | 2 | ROZPOCET | 0 | 0 | 0 | 0 | 0 | 1 | 0 | 16 | -1472442561
| PP |  | mtz elvyzbroje stozaru 2 okruhy | [14 empty] | PP | 2
43 | K | 783903510 | nater zem pasku 1slozk 1kryci pruhy | m | 5 |  | 0 |  |  | základní |  | 0 | 0 | 0 | 0 | 0 | 16 | K | 2 | ROZPOCET | 0 | 0 | 0 | 0 | 0 | 1 | 0 | 16 | 447470338
| PP |  | nater zem pasku 1slozk 1kryci pruhy | [14 empty] | PP | 2
44 | K | 748724220 | mtz vylozniku 4ramennych sloupovych | kus | 2 |  | 0 |  |  | základní |  | 0 | 0 | 0 | 0 | 0 | 16 | K | 2 | ROZPOCET | 0 | 0 | 0 | 0 | 0 | 1 | 0 | 16 | -505304565
| PP |  | mtz vylozniku 4ramennych sloupovych | [14 empty] | PP | 2
45 | K | 748132400 | mtz svit vyboj prumysl na sloupek | kus | 8 |  | 0 |  |  | základní |  | 0 | 0 | 0 | 0 | 0 | 16 | K | 2 | ROZPOCET | 0 | 0 | 0 | 0 | 0 | 1 | 0 | 16 | -1132876964
| PP |  | mtz svit vyboj prumysl na sloupek | [14 empty] | PP | 2
46 | K | 748711200 | mtz stozaru osvet parkov ocelovych | kus | 2 |  | 0 |  |  | základní |  | 0 | 0 | 0 | 0 | 0 | 16 | K | 2 | ROZPOCET | 0 | 0 | 0 | 0 | 0 | 1 | 0 | 16 | 1044570675
| PP |  | mtz stozaru osvet parkov ocelovych | [14 empty] | PP | 2
47 | K | 748722220 | mtz vylozniku 2ramen sloupov 70-kg | kus | 2 |  | 0 |  |  | základní |  | 0 | 0 | 0 | 0 | 0 | 16 | K | 2 | ROZPOCET | 0 | 0 | 0 | 0 | 0 | 1 | 0 | 16 | 1184201756
| PP |  | mtz vylozniku 2ramen sloupov 70-kg | [14 empty] | PP | 2
48 | K | 743622200 | Montáž hromosvod svorek se 3 šrouby | kus | 5 |  | 0 |  |  | základní |  | 0 | 0 | 0 | 0 | 0 | 16 | K | 2 | ROZPOCET | 0 | 0 | 0 | 0 | 0 | 1 | 0 | 16 | 1563561994
| PP |  | Montáž hromosvod svorek se 3 šrouby | [14 empty] | PP | 2
49 | K | 740999910 | Zabezpečení pracoviště | soub | 1 |  | 0 |  |  | základní |  | 0 | 0 | 0 | 0 | 0 | 16 | K | 2 | ROZPOCET | 0 | 0 | 0 | 0 | 0 | 1 | 0 | 16 | 1941643063
| PP |  | Zabezpečení pracoviště | [14 empty] | PP | 2
50 | K | 740999912 | Oprava proj. dokumentace dle skut.stavu dle vyhl. 499/2006 S | soub | 1 |  | 0 |  |  | základní |  | 0 | 0 | 0 | 0 | 0 | 16 | K | 2 | ROZPOCET | 0 | 0 | 0 | 0 | 0 | 1 | 0 | 16 | -1897220014
| PP |  | Oprava proj. dokumentace dle skut.stavu dle vyhl. 499/2006 S | [14 empty] | PP | 2
51 | K | 740999913 | Pomocné lešení, plošina po celou dobu stavby | soub | 1 |  | 0 |  |  | základní |  | 0 | 0 | 0 | 0 | 0 | 16 | K | 2 | ROZPOCET | 0 | 0 | 0 | 0 | 0 | 1 | 0 | 16 | -1729021159
| PP |  | Pomocné lešení, plošina po celou dobu stavby | [14 empty] | PP | 2
52 | K | 740999906 | Revize, zkoušky, dílčí revize | soub | 1 |  | 0 |  |  | základní |  | 0 | 0 | 0 | 0 | 0 | 16 | K | 2 | ROZPOCET | 0 | 0 | 0 | 0 | 0 | 1 | 0 | 16 | -1775121235
| PP |  | Revize, zkoušky, dílčí revize | [14 empty] | PP | 2
53 | K | M002 | Mtz.dozbrojení stávajícího rozváděče | ks | 1 |  | 0 |  |  | základní |  | 0 | 0 | 0 | 0 | 0 | 16 | K | 2 | ROZPOCET | 0 | 0 | 0 | 0 | 0 | 1 | 0 | 16 | -956156802
| PP |  | Mtz.dozbrojení stávajícího rozváděče | [14 empty] | PP | 2
54 | K | 740999901 | Práce na stávající instalaci | soub | 1 |  | 0 |  |  | základní |  | 0 | 0 | 0 | 0 | 0 | 16 | K | 2 | ROZPOCET | 0 | 0 | 0 | 0 | 0 | 1 | 0 | 16 | 303017525
| PP |  | Práce na stávající instalaci | [14 empty] | PP | 2
55 | K | 740999902 | Zapojení přístrojů a zařízení | soub | 1 |  | 0 |  |  | základní |  | 0 | 0 | 0 | 0 | 0 | 16 | K | 2 | ROZPOCET | 0 | 0 | 0 | 0 | 0 | 1 | 0 | 16 | 2106872037
| PP |  | Zapojení přístrojů a zařízení | [14 empty] | PP | 2
56 | K | 740999914 | Montážní stroje a mechanismy | soub | 1 |  | 0 |  |  | základní |  | 0 | 0 | 0 | 0 | 0 | 16 | K | 2 | ROZPOCET | 0 | 0 | 0 | 0 | 0 | 1 | 0 | 16 | 555336422
| PP |  | Montážní stroje a mechanismy | [14 empty] | PP | 2
57 | K | 743312120 | Montáž lišt vkládac s víčkem -40 mm | m | 20 |  | 0 |  |  | základní |  | 0 | 0 | 0 | 0 | 0 | 16 | K | 2 | ROZPOCET | 0 | 0 | 0 | 0 | 0 | 1 | 0 | 16 | -1405939410
| PP |  | Montáž lišt vkládac s víčkem -40 mm | [14 empty] | PP | 2
58 | K | 743612121 | Mont uzem drátu-p10mm v zemi městě | m | 120 |  | 0 |  |  | základní |  | 0 | 0 | 0 | 0 | 0 | 16 | K | 2 | ROZPOCET | 0 | 0 | 0 | 0 | 0 | 1 | 0 | 16 | 1202394648
| PP |  | Mont uzem drátu-p10mm v zemi městě | [14 empty] | PP | 2
59 | K | 743622100 | Montáž hromosvod svorek se 2 šrouby | kus | 12 |  | 0 |  |  | základní |  | 0 | 0 | 0 | 0 | 0 | 16 | K | 2 | ROZPOCET | 0 | 0 | 0 | 0 | 0 | 1 | 0 | 16 | -1628124091
| PP |  | Montáž hromosvod svorek se 2 šrouby | [14 empty] | PP | 2
60 | K | 743131115 | Montáž trub ochran PH tuh pevně-p63 | m | 215 |  | 0 |  |  | základní |  | 0 | 0 | 0 | 0 | 0 | 16 | K | 2 | ROZPOCET | 0 | 0 | 0 | 0 | 0 | 1 | 0 | 16 | 1452264693
| PP |  | Montáž trub ochran PH tuh pevně-p63 | [14 empty] | PP | 2
61 | K | 740999915 | Geodetické zaměření | soub | 1 |  | 0 |  |  | základní |  | 0 | 0 | 0 | 0 | 0 | 16 | K | 2 | ROZPOCET | 0 | 0 | 0 | 0 | 0 | 1 | 0 | 16 | 1503911195
| PP |  | Geodetické zaměření | [14 empty] | PP | 2
62 | K | 740999916 | Vytýčení sítí | soub | 1 |  | 0 |  |  | základní |  | 0 | 0 | 0 | 0 | 0 | 16 | K | 2 | ROZPOCET | 0 | 0 | 0 | 0 | 0 | 1 | 0 | 16 | 403886554
| PP |  | Vytýčení sítí | [14 empty] | PP | 2
63 | K | 742311330 | Montáž pilířů skříní PRIS 3,7 | kus | 1 |  | 0 |  |  | základní |  | 0 | 0 | 0 | 0 | 0 | 16 | K | 2 | ROZPOCET | 0 | 0 | 0 | 0 | 0 | 1 | 0 | 16 | -703493930
| PP |  | Montáž pilířů skříní PRIS 3,7 | [14 empty] | PP | 2
| D | M | Práce a dodávky M |  |  |  | 0 |  |  |  |  | 0 |  | 0 |  | 0 | 3 | D | 0 | ROZPOCET | [6 empty] | 0
| D | 846-9 | Stavební práce při elektromontážích |  |  |  | 0 |  |  |  |  | 0 |  | 0 |  | 0 | 3 | D | 1 | ROZPOCET | [6 empty] | 0
64 | M | 388113100 | Osazení žlabů beton pochozích 0,25t | kus | 2 |  | 0 |  |  | základní |  | 0 | 0 | 0 | 0 | 0 | 256 | M | 2 | ROZPOCET | 0 | 0 | 0 | 0 | 0 | 1 | 0 | 64 | -1141755710
| PP |  | Osazení žlabů beton pochozích 0,25t | [14 empty] | PP | 2
65 | M | 270311200 | Základové konstrukce z betonu B 10 | m3 | 2.76 |  | 0 |  |  | základní |  | 0 | 0 | 0 | 0 | 0 | 256 | M | 2 | ROZPOCET | 0 | 0 | 0 | 0 | 0 | 1 | 0 | 64 | -2048173308
| PP |  | Základové konstrukce z betonu B 10 | [14 empty] | PP | 2
66 | M | 181111100 | Provizor úprava terénu se zhut tř.1 | m2 | 38.15 |  | 0 |  |  | základní |  | 0 | 0 | 0 | 0 | 0 | 256 | M | 2 | ROZPOCET | 0 | 0 | 0 | 0 | 0 | 1 | 0 | 64 | -902938691
| PP |  | Provizor úprava terénu se zhut tř.1 | [14 empty] | PP | 2
67 | M | 953993120 | Osazení hmoždinek stěn cihel d.8 mm | kus | 40 |  | 0 |  |  | základní |  | 0 | 0 | 0 | 0 | 0 | 256 | M | 2 | ROZPOCET | 0 | 0 | 0 | 0 | 0 | 1 | 0 | 64 | -739928438
| PP |  | Osazení hmoždinek stěn cihel d.8 mm | [14 empty] | PP | 2
68 | M | 451572110 | Lože pískové tl.10 cm, š.do 65 cm | m | 108 |  | 0 |  |  | základní |  | 0 | 0 | 0 | 0 | 0 | 256 | M | 2 | ROZPOCET | 0 | 0 | 0 | 0 | 0 | 1 | 0 | 64 | 656633175
| PP |  | Lože pískové tl.10 cm, š.do 65 cm | [14 empty] | PP | 2
69 | M | 388791210 | Osaz trub plast do rýhy+obsyp 10 cm | m | 215 |  | 0 |  |  | základní |  | 0 | 0 | 0 | 0 | 0 | 256 | M | 2 | ROZPOCET | 0 | 0 | 0 | 0 | 0 | 1 | 0 | 64 | 259757147
| PP |  | Osaz trub plast do rýhy+obsyp 10 cm | [14 empty] | PP | 2
70 | M | 131315110 | Jámy základů skříní přístrojov tř.3 | kus | 1 |  | 0 |  |  | základní |  | 0 | 0 | 0 | 0 | 0 | 256 | M | 2 | ROZPOCET | 0 | 0 | 0 | 0 | 0 | 1 | 0 | 64 | -1063823183
| PP |  | Jámy základů skříní přístrojov tř.3 | [14 empty] | PP | 2
71 | M | 131311700 | Jámy stožárů veřej osvětlení tř.3 | kus | 2 |  | 0 |  |  | základní |  | 0 | 0 | 0 | 0 | 0 | 256 | M | 2 | ROZPOCET | 0 | 0 | 0 | 0 | 0 | 1 | 0 | 64 | -1385371105
| PP |  | Jámy stožárů veřej osvětlení tř.3 | [14 empty] | PP | 2
72 | M | 110002200 | Vytyč vedení podzem v zástavbě | km | 0.108 |  | 0 |  |  | základní |  | 0 | 0 | 0 | 0 | 0 | 256 | M | 2 | ROZPOCET | 0 | 0 | 0 | 0 | 0 | 1 | 0 | 64 | 1828045593
| PP |  | Vytyč vedení podzem v zástavbě | [14 empty] | PP | 2
73 | M | 174311318 | Zásyp rýh ručně š.35cm,hl.80cm,tř.3 | m | 108 |  | 0 |  |  | základní |  | 0 | 0 | 0 | 0 | 0 | 256 | M | 2 | ROZPOCET | 0 | 0 | 0 | 0 | 0 | 1 | 0 | 64 | 328502388
| PP |  | Zásyp rýh ručně š.35cm,hl.80cm,tř.3 | [14 empty] | PP | 2
74 | M | 171401000 | Ulož sypaníny do násypu zhut tř.3-4 | m3 | 30.24 |  | 0 |  |  | základní |  | 0 | 0 | 0 | 0 | 0 | 256 | M | 2 | ROZPOCET | 0 | 0 | 0 | 0 | 0 | 1 | 0 | 64 | 763350968
| PP |  | Ulož sypaníny do násypu zhut tř.3-4 | [14 empty] | PP | 2
75 | M | 132311318 | Rýhy ručně š.35 cm, hl.80 cm, tř.3 | m | 108 |  | 0 |  |  | základní |  | 0 | 0 | 0 | 0 | 0 | 256 | M | 2 | ROZPOCET | 0 | 0 | 0 | 0 | 0 | 1 | 0 | 64 | 1594034459
| PP |  | Rýhy ručně š.35 cm, hl.80 cm, tř.3 | [14 empty] | PP | 2
| D | 741.09 | Demontáže dle ceníku M741 |  |  |  | 0 |  |  |  |  | 0 |  | 0 |  | 0 | 3 | D | 1 | ROZPOCET | [6 empty] | 0
76 | M | 748722220dem | mtz vylozniku 2ramen sloupov 70-kg | kus | 2 |  | 0 |  |  | základní |  | 0 | 0 | 0 | 0 | 0 | 256 | M | 2 | ROZPOCET | 0 | 0 | 0 | 0 | 0 | 1 | 0 | 64 | -1507980272
| PP |  | mtz vylozniku 2ramen sloupov 70-kg | [14 empty] | PP | 2
77 | M | 748742000dem | mtz elvyzbroje stozaru 2 okruhy | kus | 2 |  | 0 |  |  | základní |  | 0 | 0 | 0 | 0 | 0 | 256 | M | 2 | ROZPOCET | 0 | 0 | 0 | 0 | 0 | 1 | 0 | 64 | -192468913
| PP |  | mtz elvyzbroje stozaru 2 okruhy | [14 empty] | PP | 2
78 | M | 746212110dem | Ukončení vodičů na svorkov -2,5 mm2 | kus | 24 |  | 0 |  |  | základní |  | 0 | 0 | 0 | 0 | 0 | 256 | M | 2 | ROZPOCET | 0 | 0 | 0 | 0 | 0 | 1 | 0 | 64 | 1143139799
| PP |  | Ukončení vodičů na svorkov -2,5 mm2 | [14 empty] | PP | 2
79 | M | 748132400dem | mtz svit zariv prumysl na sloupek | kus | 4 |  | 0 |  |  | základní |  | 0 | 0 | 0 | 0 | 0 | 256 | M | 2 | ROZPOCET | 0 | 0 | 0 | 0 | 0 | 1 | 0 | 64 | 78608796
| PP |  | mtz svit zariv prumysl na sloupek | [14 empty] | PP | 2

## 24-SO008.5 - IO I.403.1 O...
{50e20ec1-c38f-4f84-9667-14362caf2d83}
2
| KRYCÍ LIST SOUPISU PRACÍ | [7 empty] | v --- níže se nacházejí doplnkové a pomocné údaje k sestavám --- v | [8 empty] | False
Stavba:
Sportovní areál u Červených domků Hodoním
Objekt:
24-SO008.5 - IO I.403.1 Odvodnění zpevněných ploch, IO I.403.3 Retence
| KSO: |  |  |  |  | CC-CZ:
| Místo: |  | Hodonín |  |  | Datum: | 15. 1. 2024
| Zadavatel: |  |  |  |  | IČ:
|  | Město Hodonín |  |  |  | DIČ:
| Uchazeč: |  |  |  |  | IČ: | Vyplň údaj
|  | Vyplň údaj |  |  |  | DIČ: | Vyplň údaj
| Projektant: |  |  |  |  | IČ:
|  | PROAM ARCHITEKTI s.r.o., Brno |  |  |  | DIČ:
| Zpracovatel: |  |  |  |  | IČ:
DIČ:
Poznámka:
| Cena bez DPH | [5 empty] | 0
|  |  | Základ daně |  |  | Sazba daně | Výše daně
| DPH | základní | 0 |  |  | 21% | 0
|  | snížená | 0 |  |  | 12% | 0
|  | zákl. přenesená | 0 |  |  | 21% | 0
|  | sníž. přenesená | 0 |  |  | 12% | 0
|  | nulová | 0 |  |  | 0% | 0
| Cena s DPH |  |  | v | CZK |  | 0
REKAPITULACE ČLENĚNÍ SOUPISU PRACÍ
Stavba:
Sportovní areál u Červených domků Hodoním
Objekt:
24-SO008.5 - IO I.403.1 Odvodnění zpevněných ploch, IO I.403.3 Retence
Místo: |  |  | Hodonín |  |  | Datum: | 15. 1. 2024
Zadavatel: |  |  | Město Hodonín |  |  | Projektant: | PROAM ARCHITEKTI s.r.o., Brno
Uchazeč: |  |  | Vyplň údaj |  |  | Zpracovatel:
Kód dílu - Popis | [6 empty] | Cena celkem [CZK]
Náklady stavby celkem | [6 empty] | 0 | [11 empty] | -1
| PSV - PSV | [5 empty] | 0
| 721A01aa - Kanalizace dešťová | [5 empty] | 0
SOUPIS PRACÍ
Stavba:
Sportovní areál u Červených domků Hodoním
Objekt:
24-SO008.5 - IO I.403.1 Odvodnění zpevněných ploch, IO I.403.3 Retence
Místo: |  |  | Hodonín |  |  | Datum: | 15. 1. 2024
Zadavatel: |  |  | Město Hodonín |  |  | Projektant: | PROAM ARCHITEKTI s.r.o., Brno
Uchazeč: |  |  | Vyplň údaj |  |  | Zpracovatel:
PČ | Typ | Kód | Popis | MJ | Množství | J.cena [CZK] | Cena celkem [CZK] | Cenová soustava |  | DPH | J. Nh [h] | Nh celkem [h] | J. hmotnost [t] | Hmotnost celkem [t] | J. suť [t] | Suť Celkem [t]
Náklady soupisu celkem | [6 empty] | 0 |  |  |  |  | 0 |  | 0 |  | 0 |  | D | -1 | [7 empty] | 0
| D | PSV | PSV |  |  |  | 0 |  |  |  |  | 0 |  | 0 |  | 0 | 2 | D | 0 | ROZPOCET | [6 empty] | 0
| D | 721A01aa | Kanalizace dešťová |  |  |  | 0 |  |  |  |  | 0 |  | 0 |  | 0 | 2 | D | 1 | ROZPOCET | [6 empty] | 0
1 | K | 721176224R00 | Potrubí KG svodné (ležaté) v zemi D 160 x 4,0 mm, D+M | m | 46 |  | 0 |  |  | základní |  | 0 | 0 | 0 | 0 | 0 | 16 | K | 2 | ROZPOCET | 0 | 0 | 0 | 0 | 0 | 1 | 0 | 16 | -925719051
| PP |  | Potrubí KG svodné (ležaté) v zemi D 160 x 4,0 mm, D+M | [14 empty] | PP | 2
2 | K | 892571111R00 | Zkouška těsnosti kanalizace DN do 200, vodou | m | 46 |  | 0 |  |  | základní |  | 0 | 0 | 0 | 0 | 0 | 16 | K | 2 | ROZPOCET | 0 | 0 | 0 | 0 | 0 | 1 | 0 | 16 | 190496608
| PP |  | Zkouška těsnosti kanalizace DN do 200, vodou | [14 empty] | PP | 2
3 | M | 286971402R | Roura šachtová korugovaná bez hrdla 425/1500 mm, D+M | ks | 2 |  | 0 |  |  | základní |  | 0 | 0 | 0 | 0 | 0 | 32 | M | 2 | ROZPOCET | 0 | 0 | 0 | 0 | 0 | 1 | 0 | 16 | -474256967
| PP |  | Roura šachtová korugovaná bez hrdla 425/1500 mm, D+M | [14 empty] | PP | 2
4 | M | 286971681Rx1 | Kanalizační plastové dno vpusti Ø 425 z PP vč. Těsnění | ks | 2 |  | 0 |  |  | základní |  | 0 | 0 | 0 | 0 | 0 | 32 | M | 2 | ROZPOCET | 0 | 0 | 0 | 0 | 0 | 1 | 0 | 16 | 1975743962
| PP |  | Kanalizační plastové dno vpusti Ø 425 z PP vč. Těsnění | [14 empty] | PP | 2
5 | M | 55243064ARX | Sestava poklopu DN425 (těsnění, teleskopická roura, litinový poklop B125), D+M |  | 2 |  | 0 |  |  | základní |  | 0 | 0 | 0 | 0 | 0 | 32 | M | 2 | ROZPOCET | 0 | 0 | 0 | 0 | 0 | 1 | 0 | 16 | -741307540
| PP |  | Sestava poklopu DN425 (těsnění, teleskopická roura, litinový poklop B125), D+M | [14 empty] | PP | 2
6 | M | 286 97910.Rx1 | Vsakovací blok 600x300x600 s kanálkem DN180 | ks | 10 |  | 0 |  |  | základní |  | 0 | 0 | 0 | 0 | 0 | 32 | M | 2 | ROZPOCET | 0 | 0 | 0 | 0 | 0 | 1 | 0 | 16 | 1825823277
| PP |  | Vsakovací blok 600x300x600 s kanálkem DN180 | [14 empty] | PP | 2
7 | M | 286 97910.Rx2 | Vsakovací blok 600x300x600 | ks | 1062 |  | 0 |  |  | základní |  | 0 | 0 | 0 | 0 | 0 | 32 | M | 2 | ROZPOCET | 0 | 0 | 0 | 0 | 0 | 1 | 0 | 16 | -1831616933
| PP |  | Vsakovací blok 600x300x600 | [14 empty] | PP | 2
8 | M | 286 97915.Rx1 | Konektor boxů | ks | 4248 |  | 0 |  |  | základní |  | 0 | 0 | 0 | 0 | 0 | 32 | M | 2 | ROZPOCET | 0 | 0 | 0 | 0 | 0 | 1 | 0 | 16 | 1327187365
| PP |  | Konektor boxů | [14 empty] | PP | 2
9 | M | 693 650455.R0x1 | Geotextilie pro zamezení znečištění okolní zeminou (200 gr/m2) | m2 | 416.88 |  | 0 |  |  | základní |  | 0 | 0 | 0 | 0 | 0 | 32 | M | 2 | ROZPOCET | 0 | 0 | 0 | 0 | 0 | 1 | 0 | 16 | -942172620
| PP |  | Geotextilie pro zamezení znečištění okolní zeminou (200 gr/m2) | [14 empty] | PP | 2
10 | K | 213 15-1121.R00 | Obalení vsakovacích bloků geotextílií | m2 | 416.88 |  | 0 |  |  | základní |  | 0 | 0 | 0 | 0 | 0 | 16 | K | 2 | ROZPOCET | 0 | 0 | 0 | 0 | 0 | 1 | 0 | 16 | -6479574
| PP |  | Obalení vsakovacích bloků geotextílií | [14 empty] | PP | 2
11 | K | 213 15-1111.R00 | Montáž vsakovacího bloku nebo tunelu do V 450 l | m2 | 1072 |  | 0 |  |  | základní |  | 0 | 0 | 0 | 0 | 0 | 16 | K | 2 | ROZPOCET | 0 | 0 | 0 | 0 | 0 | 1 | 0 | 16 | -17212993
| PP |  | Montáž vsakovacího bloku nebo tunelu do V 450 l | [14 empty] | PP | 2
12 | M | 286 11255.A.Rx1 | Trubka PVC-U drenážní flexibilní d 160 mm Multifil, plášt z PP vláken | m | 36 |  | 0 |  |  | základní |  | 0 | 0 | 0 | 0 | 0 | 32 | M | 2 | ROZPOCET | 0 | 0 | 0 | 0 | 0 | 1 | 0 | 16 | -1981928133
| PP |  | Trubka PVC-U drenážní flexibilní d 160 mm Multifil, plášt z PP vláken | [14 empty] | PP | 2
13 | M | 597 10-1020.RA0x1 | Žlab odvodňovací polymerbeton 200mm se spádem, zatížení B125 kN | m | 39 |  | 0 |  |  | základní |  | 0 | 0 | 0 | 0 | 0 | 32 | M | 2 | ROZPOCET | 0 | 0 | 0 | 0 | 0 | 1 | 0 | 16 | 210213125
| PP |  | Žlab odvodňovací polymerbeton 200mm se spádem, zatížení B125 kN | [14 empty] | PP | 2
14 | M | 597 10-1020.RA0x2 | Žlab odvodňovací polymerbeton 200mm + svislé odtokové hrdlo DN160 + kalový koš | m | 2 |  | 0 |  |  | základní |  | 0 | 0 | 0 | 0 | 0 | 32 | M | 2 | ROZPOCET | 0 | 0 | 0 | 0 | 0 | 1 | 0 | 16 | 686622829
| PP |  | Žlab odvodňovací polymerbeton 200mm + svislé odtokové hrdlo DN160 + kalový koš | [14 empty] | PP | 2
15 | M | 597 10-1020.RA0x3 | Rošt litinový můstkový, zatížení B125 kN | m | 41 |  | 0 |  |  | základní |  | 0 | 0 | 0 | 0 | 0 | 32 | M | 2 | ROZPOCET | 0 | 0 | 0 | 0 | 0 | 1 | 0 | 16 | -390803848
| PP |  | Rošt litinový můstkový, zatížení B125 kN | [14 empty] | PP | 2
16 | K | 597 10-1020.RA0x4 | Montáž žlabu a roštu | m | 41 |  | 0 |  |  | základní |  | 0 | 0 | 0 | 0 | 0 | 16 | K | 2 | ROZPOCET | 0 | 0 | 0 | 0 | 0 | 1 | 0 | 16 | 137320340
| PP |  | Montáž žlabu a roštu | [14 empty] | PP | 2

## 24-SO008.8 - Vedlejší a o...
{73d7630e-a383-4810-8a7c-7c10fc62070c}
2
| KRYCÍ LIST SOUPISU PRACÍ | [7 empty] | v --- níže se nacházejí doplnkové a pomocné údaje k sestavám --- v | [8 empty] | False
Stavba:
Sportovní areál u Červených domků Hodoním
Objekt:
24-SO008.8 - Vedlejší a ostatní náklady
| KSO: |  |  |  |  | CC-CZ:
| Místo: |  | Hodonín |  |  | Datum: | 15. 1. 2024
| Zadavatel: |  |  |  |  | IČ:
|  | Město Hodonín |  |  |  | DIČ:
| Uchazeč: |  |  |  |  | IČ: | Vyplň údaj
|  | Vyplň údaj |  |  |  | DIČ: | Vyplň údaj
| Projektant: |  |  |  |  | IČ:
|  | PROAM ARCHITEKTI s.r.o., Brno |  |  |  | DIČ:
| Zpracovatel: |  |  |  |  | IČ:
|  | Votavová |  |  |  | DIČ:
Poznámka:
| Cena bez DPH | [5 empty] | 0
|  |  | Základ daně |  |  | Sazba daně | Výše daně
| DPH | základní | 0 |  |  | 21% | 0
|  | snížená | 0 |  |  | 12% | 0
|  | zákl. přenesená | 0 |  |  | 21% | 0
|  | sníž. přenesená | 0 |  |  | 12% | 0
|  | nulová | 0 |  |  | 0% | 0
| Cena s DPH |  |  | v | CZK |  | 0
REKAPITULACE ČLENĚNÍ SOUPISU PRACÍ
Stavba:
Sportovní areál u Červených domků Hodoním
Objekt:
24-SO008.8 - Vedlejší a ostatní náklady
Místo: |  |  | Hodonín |  |  | Datum: | 15. 1. 2024
Zadavatel: |  |  | Město Hodonín |  |  | Projektant: | PROAM ARCHITEKTI s.r.o., Brno
Uchazeč: |  |  | Vyplň údaj |  |  | Zpracovatel: | Votavová
Kód dílu - Popis | [6 empty] | Cena celkem [CZK]
Náklady stavby celkem | [6 empty] | 0 | [11 empty] | -1
| VRN - Vedlejší rozpočtové náklady | [5 empty] | 0
| VRN1 - Průzkumné, geodetické a projektové práce | [5 empty] | 0
| VRN3 - Zařízení staveniště | [5 empty] | 0
| VRN4 - Inženýrská činnost | [5 empty] | 0
SOUPIS PRACÍ
Stavba:
Sportovní areál u Červených domků Hodoním
Objekt:
24-SO008.8 - Vedlejší a ostatní náklady
Místo: |  |  | Hodonín |  |  | Datum: | 15. 1. 2024
Zadavatel: |  |  | Město Hodonín |  |  | Projektant: | PROAM ARCHITEKTI s.r.o., Brno
Uchazeč: |  |  | Vyplň údaj |  |  | Zpracovatel: | Votavová
PČ | Typ | Kód | Popis | MJ | Množství | J.cena [CZK] | Cena celkem [CZK] | Cenová soustava |  | DPH | J. Nh [h] | Nh celkem [h] | J. hmotnost [t] | Hmotnost celkem [t] | J. suť [t] | Suť Celkem [t]
Náklady soupisu celkem | [6 empty] | 0 |  |  |  |  | 0 |  | 0 |  | 0 |  | D | -1 | [7 empty] | 0
| D | VRN | Vedlejší rozpočtové náklady |  |  |  | 0 |  |  |  |  | 0 |  | 0 |  | 0 | 5 | D | 0 | ROZPOCET | [6 empty] | 0
| D | VRN1 | Průzkumné, geodetické a projektové práce |  |  |  | 0 |  |  |  |  | 0 |  | 0 |  | 0 | 5 | D | 1 | ROZPOCET | [6 empty] | 0
1 | K | 011002000 | Průzkumné práce - vytýčení inženýrských sítí | Kč | 1 |  | 0 |  |  | základní |  | 0 | 0 | 0 | 0 | 0 | 1024 | K | 2 | ROZPOCET | 0 | 0 | 0 | 0 | 0 | 1 | 0 | 1024 | 1339908931
| PP |  | Průzkumné práce - vytýčení inženýrských sítí | [14 empty] | PP | 2
| Online PSC |  | https://podminky.urs.cz/item/CS_URS_2023_02/011002000 | [14 empty] | Online PSC | 2
2 | K | 012303000 | Geodetické práce po výstavbě - vypracování geometrických plánů | Kč | 1 |  | 0 |  |  | základní |  | 0 | 0 | 0 | 0 | 0 | 1024 | K | 2 | ROZPOCET | 0 | 0 | 0 | 0 | 0 | 1 | 0 | 1024 | -2080220570
| PP |  | Geodetické práce po výstavbě - vypracování geometrických plánů | [14 empty] | PP | 2
| Online PSC |  | https://podminky.urs.cz/item/CS_URS_2023_02/012303000 | [14 empty] | Online PSC | 2
3 | K | 013254000 | Dokumentace skutečného provedení stavby - 3x vyhotovení v tištěné podobě, 1x elektronicky ve formátu PDF | Kč | 1 |  | 0 |  |  | základní |  | 0 | 0 | 0 | 0 | 0 | 1024 | K | 2 | ROZPOCET | 0 | 0 | 0 | 0 | 0 | 1 | 0 | 1024 | -1520976000
| PP |  | Dokumentace skutečného provedení stavby - 3x vyhotovení v tištěné podobě, 1x elektronicky ve formátu PDF | [14 empty] | PP | 2
| Online PSC |  | https://podminky.urs.cz/item/CS_URS_2023_02/013254000 | [14 empty] | Online PSC | 2
| P |  | Poznámka k položce: Poznámka k položce: Dokumentace skutečného provedení v rozsahu dle platné vyhlášky na dokumentaci staveb v počtu dle SOD a VOP (3 x papírově a 1 x elektronicky ve formátu PDF) | [14 empty] | P | 2
4 | K | 013294000 | Ostatní dokumentace - dílenská dokumentace, dokumentace pro provedení stsavby | kpl | 1 |  | 0 |  |  | základní |  | 0 | 0 | 0 | 0 | 0 | 1024 | K | 2 | ROZPOCET | 0 | 0 | 0 | 0 | 0 | 1 | 0 | 1024 | 269005696
| PP |  | Ostatní dokumentace - dílenská dokumentace, dokumentace pro provedení stsavby | [14 empty] | PP | 2
| Online PSC |  | https://podminky.urs.cz/item/CS_URS_2024_01/013294000 | [14 empty] | Online PSC | 2
| D | VRN3 | Zařízení staveniště |  |  |  | 0 |  |  |  |  | 0 |  | 0 |  | 0 | 5 | D | 1 | ROZPOCET | [6 empty] | 0
5 | K | 031002000 | Zařízení staveniště, provoz a zrušení zařízení staveniště | Kč | 1 |  | 0 |  |  | základní |  | 0 | 0 | 0 | 0 | 0 | 1024 | K | 2 | ROZPOCET | 0 | 0 | 0 | 0 | 0 | 1 | 0 | 1024 | -1251126924
| PP |  | Zařízení staveniště, provoz a zrušení zařízení staveniště | [14 empty] | PP | 2
| Online PSC |  | https://podminky.urs.cz/item/CS_URS_2023_02/031002000 | [14 empty] | Online PSC | 2
| P |  | Poznámka k položce: Poznámka k položce: Náklady na vybudování a zajištění zařízení staveniště a jeho provoz, údržbu a likvidaci v souladu s platnými právními předpisy, včetně případného zajištění ohlášení dle zákona č. 183/2006 Sb., o územním plánování a stavebním řádu (stavební zákon), ve znění pozdějších předpisů; zřízení staveništních přípojek energií (vody a energie), jejich měření, provoz, údržba, úhrada a likvidace; zajištění případného zimního opatření; náklady na úpravu povrchů po odstranění zařízení staveniště a úklid ploch, na kterých bylo zařízení staveniště provozováno; dodávka, skladování, správa, zabudování a montáž veškerých dílů a materiálů a zařízení týkající se veřejné zakázky; zajištění staveniště proti přístupu nepovolaných osob, zabezpečení staveniště. Náklady na vybavení objektů zařízení staveniště a odstranění objektů zařízení staveniště včetně odvozu. Náklady na střežení, vhodné zabezpečení staveniště. | [14 empty] | P | 2
| D | VRN4 | Inženýrská činnost |  |  |  | 0 |  |  |  |  | 0 |  | 0 |  | 0 | 5 | D | 1 | ROZPOCET | [6 empty] | 0
6 | K | 043103001 | Náklady na provedení zkoušek, revizí a měření | Kč | 1 |  | 0 |  |  | základní |  | 0 | 0 | 0 | 0 | 0 | 1024 | K | 2 | ROZPOCET | 0 | 0 | 0 | 0 | 0 | 1 | 0 | 1024 | 2064485691
| PP |  | Náklady na provedení zkoušek, revizí a měření | [14 empty] | PP | 2
| Online PSC |  | https://podminky.urs.cz/item/CS_URS_2023_02/043103001 | [14 empty] | Online PSC | 2
| P |  | Poznámka k položce: Poznámka k položce: Náklady na provedení zkoušek, revizí a měření, které jsou vyžadovány v technických normách a dalších předpisech ve vztahu k prováděným pracím, dodávkám a službám. | [14 empty] | P | 2
7 | K | 045203000 | Inženýrská činnost monitoring kompletační a koordinační činnost kompletační činnost | Kč | 1 |  | 0 |  |  | základní |  | 0 | 0 | 0 | 0 | 0 | 1024 | K | 2 | ROZPOCET | 0 | 0 | 0 | 0 | 0 | 1 | 0 | 1024 | -987320449
| PP |  | Inženýrská činnost monitoring kompletační a koordinační činnost kompletační činnost | [14 empty] | PP | 2
| Online PSC |  | https://podminky.urs.cz/item/CS_URS_2023_02/045203000 | [14 empty] | Online PSC | 2

## Pokyny pro vyplnění
Struktura údajů, formát souboru a metodika pro zpracování
Struktura
Soubor je složen ze záložky Rekapitulace stavby a záložek s názvem soupisu prací pro jednotlivé objekty ve formátu XLSX. Každá ze záložek přitom obsahuje
ještě samostatné sestavy vymezené orámovaním a nadpisem sestavy.
Rekapitulace stavby obsahuje sestavu Rekapitulace stavby a Rekapitulace objektů stavby a soupisů prací.
V sestavě Rekapitulace stavby jsou uvedeny informace identifikující předmět veřejné zakázky na stavební práce, KSO, CC-CZ, CZ-CPV, CZ-CPA a rekapitulaci
celkové nabídkové ceny uchazeče.
Termínem "uchazeč" (resp. zhotovitel) se myslí "účastník zadávacího řízení" ve smyslu zákona o zadávání veřejných zakázek.
V sestavě Rekapitulace objektů stavby a soupisů prací je uvedena rekapitulace stavebních objektů, inženýrských objektů, provozních souborů,
vedlejších a ostatních nákladů a ostatních nákladů s rekapitulací nabídkové ceny za jednotlivé soupisy prací. Na základě údaje Typ je možné
identifikovat, zda se jedná o objekt nebo soupis prací pro daný objekt:
|  | STA | Stavební objekt pozemní
|  | ING | Stavební objekt inženýrský
|  | PRO | Provozní soubor
|  | VON | Vedlejší a ostatní náklady
|  | OST | Ostatní
|  | Soupis | Soupis prací pro daný typ objektu
Soupis prací pro jednotlivé objekty obsahuje sestavy Krycí list soupisu prací, Rekapitulace členění soupisu prací, Soupis prací. Za soupis prací může být považován
i objekt stavby v případě, že neobsahuje podřízenou zakázku.
Krycí list soupisu obsahuje rekapitulaci informací o předmětu veřejné zakázky ze sestavy Rekapitulace stavby, informaci o zařazení objektu do KSO,
CC-CZ, CZ-CPV, CZ-CPA a rekapitulaci celkové nabídkové ceny uchazeče za aktuální soupis prací.
Rekapitulace členění soupisu prací obsahuje rekapitulaci soupisu prací ve všech úrovních členění soupisu tak, jak byla tato členění použita (např.
stavební díly, funkční díly, případně jiné členění) s rekapitulací nabídkové ceny.
Soupis prací obsahuje položky veškerých stavebních nebo montážních prací, dodávek materiálů a služeb nezbytných pro zhotovení stavebního objektu,
inženýrského objektu, provozního souboru, vedlejších a ostatních nákladů.
Pro položky soupisu prací se zobrazují následující informace:
|  | PČ |  | Pořadové číslo položky v aktuálním soupisu
|  | TYP |  | Typ položky: K - konstrukce, M - materiál, PP - plný popis, PSC - poznámka k souboru cen, P - poznámka k položce, VV - výkaz výměr, FIG - rozpad figur
|  | Kód |  | Kód položky
|  | Popis |  | Zkrácený popis položky
|  | MJ |  | Měrná jednotka položky
|  | Množství |  | Množství v měrné jednotce
|  | J.cena |  | Jednotková cena položky. Zadaní může obsahovat namísto J.ceny sloupce J.materiál a J.montáž, jejichž součet definuje
J.cenu položky.
|  | Cena celkem |  | Celková cena položky daná jako součin množství a j.ceny
|  | Cenová soustava |  | Příslušnost položky do cenové soustavy
Ke každé položce soupisu prací se na samostatných řádcích může zobrazovat:
Plný popis položky
Poznámka k souboru cen a poznámka zadavatele
Výkaz výměr
Pokud je k řádku výkazu výměr evidovaný údaj ve sloupci Kód, jedná se o definovaný odkaz, na který se může odvolávat výkaz výměr z jiné položky.
Metodika pro zpracování
Jednotlivé sestavy jsou v souboru provázány. Editovatelné pole jsou zvýrazněny žlutým podbarvením, ostatní pole neslouží k editaci a nesmí být jakkoliv
modifikovány.
Uchazeč je pro podání nabídky povinen vyplnit žlutě podbarvená pole:
Pole Uchazeč v sestavě Rekapitulace stavby - zde uchazeč vyplní svůj název (název subjektu)
Pole IČ a DIČ v sestavě Rekapitulace stavby - zde uchazeč vyplní svoje IČ a DIČ
Datum v sestavě Rekapitulace stavby - zde uchazeč vyplní datum vytvoření nabídky
J.cena = jednotková cena v sestavě Soupis prací o maximálním počtu desetinných míst uvedených v poli
- pokud sestavy soupisů prací obsahují pole J.cena, měla by být všechna tato pole vyplněna nenulovými
Poznámka - nepovinný údaj pro položku soupisu
V případě, že sestavy soupisů prací neobsahují pole J.cena, potom ve všech soupisech prací obsahují pole:
- J.materiál - jednotková cena materiálu
- J.montáž - jednotková cena montáže
Uchazeč v tomto případě by měl vyplnit všechna pole J.materiál a pole J.montáž nenulovými kladnými číslicemi. V případech, kdy položka
neobsahuje žádný materiál je přípustné, aby pole J.materiál bylo vyplněno nulou. V případech, kdy položka neobsahuje žádnou montáž je přípustné,
aby pole J.montáž bylo vyplněno nulou. Obě pole - J.materiál, J.Montáž u jedné položky by však neměly být vyplněny nulou.
Rekapitulace stavby
Název |  |  | Povinný |  | Popis | Typ | Max. počet
atributu |  |  | (A/N) |  |  |  | znaků
Kód |  |  | A |  | Kód stavby | String | 20
Stavba |  |  | A |  | Název stavby | String | 120
Místo |  |  | N |  | Místo stavby | String | 50
Datum |  |  | A |  | Datum vykonaného exportu | Date
KSO |  |  | N |  | Klasifikace stavebního objektu | String | 15
CC-CZ |  |  | N |  | Klasifikace stavbeních děl | String | 15
CZ-CPV |  |  | N |  | Společný slovník pro veřejné zakázky | String | 20
CZ-CPA |  |  | N |  | Klasifikace produkce podle činností | String | 20
Zadavatel |  |  | N |  | Zadavatel zadaní | String | 50
IČ |  |  | N |  | IČ zadavatele zadaní | String | 20
DIČ |  |  | N |  | DIČ zadavatele zadaní | String | 20
Uchazeč |  |  | N |  | Uchazeč veřejné zakázky | String | 50
Projektant |  |  | N |  | Projektant | String | 50
Poznámka |  |  | N |  | Poznámka k zadání | String | 255
Sazba DPH |  |  | A |  | Rekapitulace sazeb DPH u položek soupisů | eGSazbaDph
Základna DPH |  |  | A |  | Základna DPH určena součtem celkové ceny z položek soupisů | Double
Hodnota DPH |  |  | A |  | Hodnota DPH | Double
Cena bez DPH |  |  | A |  | Celková cena bez DPH za celou stavbu. Sčítává se ze všech listů. | Double
Cena s DPH |  |  | A |  | Celková cena s DPH za celou stavbu | Double
Rekapitulace objektů stavby a soupisů prací
Název |  |  | Povinný |  | Popis | Typ | Max. počet
atributu |  |  | (A/N) |  |  |  | znaků
Kód |  |  | A |  | Přebírá se z Rekapitulace stavby | String | 20
Stavba |  |  | A |  | Přebírá se z Rekapitulace stavby | String | 120
Místo |  |  | N |  | Přebírá se z Rekapitulace stavby | String | 50
Datum |  |  | A |  | Přebírá se z Rekapitulace stavby | Date
Zadavatel |  |  | N |  | Přebírá se z Rekapitulace stavby | String | 50
Projektant |  |  | N |  | Přebírá se z Rekapitulace stavby | String | 50
Uchazeč |  |  | N |  | Přebírá se z Rekapitulace stavby | String | 50
Kód |  |  | A |  | Kód objektu | String | 20
Objektu, Soupis prací |  |  | A |  | Název objektu | String | 120
Cena bez DPH |  |  | A |  | Cena bez DPH za daný objekt | Double
Cena s DPH |  |  | A |  | Cena spolu s DPH za daný objekt | Double
Typ |  |  | A |  | Typ zakázky | eGTypZakazky
Krycí list soupisu
Název |  |  | Povinný |  | Popis | Typ | Max. počet
atributu |  |  | (A/N) |  |  |  | znaků
Stavba |  |  | A |  | Přebírá se z Rekapitulace stavby | String | 120
Objekt |  |  | A |  | Kód a název objektu | String | 20 + 120
Soupis |  |  | A |  | Kód a název soupisu | String | 20 + 120
KSO |  |  | N |  | Klasifikace stavebního objektu | String | 15
CC-CZ |  |  | N |  | Klasifikace stavbeních děl | String | 15
CZ-CPV |  |  | N |  | Společný slovník pro veřejné zakázky | String | 20
CZ-CPA |  |  | N |  | Klasifikace produkce podle činností | String | 20
Místo |  |  | N |  | Přebírá se z Rekapitulace stavby | String | 50
Zadavatel |  |  | N |  | Přebírá se z Rekapitulace stavby | String | 50
Uchazeč |  |  | N |  | Přebírá se z Rekapitulace stavby | String | 50
Projektant |  |  | N |  | Přebírá se z Rekapitulace stavby | String | 50
Poznámka |  |  | N |  | Poznámka k soupisu prací | String | 255
Sazba DPH |  |  | A |  | Rekapitulace sazeb DPH na položkách aktuálního soupisu | eGSazbaDph
Základna DPH |  |  | A |  | Základna DPH určena součtem celkové ceny z položek aktuálního soupisu | Double
Hodnota DPH |  |  | A |  | Hodnota DPH | Double
Cena bez DPH |  |  | A |  | Cena bez DPH za daný soupis | Double
Cena s DPH |  |  | A |  | Cena s DPH za daný soupis | Double
Rekapitulace členění soupisu prací
Název |  |  | Povinný |  | Popis | Typ | Max. počet
atributu |  |  | (A/N) |  |  |  | znaků
Stavba |  |  | A |  | Přebírá se z Rekapitulace stavby | String | 120
Objekt |  |  | A |  | Kód a název objektu, přebírá se z Krycího listu soupisu | String | 20 + 120
Soupis |  |  | A |  | Kód a název objektu, přebírá se z Krycího listu soupisu | String | 20 + 120
Místo |  |  | N |  | Přebírá se z Rekapitulace stavby | String | 50
Datum |  |  | A |  | Přebírá se z Rekapitulace stavby | Date
Zadavatel |  |  | N |  | Přebírá se z Rekapitulace stavby | String | 50
Projektant |  |  | N |  | Přebírá se z Rekapitulace stavby | String | 50
Uchazeč |  |  | N |  | Přebírá se z Rekapitulace stavby | String | 50
Kód dílu - Popis |  |  | A |  | Kód a název dílu ze soupisu | String | 20 + 100
Cena celkem |  |  | A |  | Cena celkem za díl ze soupisu | Double
Soupis prací
Název |  |  | Povinný |  | Popis | Typ | Max. počet
atributu |  |  | (A/N) |  |  |  | znaků
Stavba |  |  | A |  | Přebírá se z Rekapitulace stavby | String | 120
Objekt |  |  | A |  | Kód a název objektu | String | 20 + 120
Soupis |  |  | A |  | Přebírá se z Krycího listu soupisu | String | 20 + 120
Místo |  |  | N |  | Přebírá se z Krycího listu soupisu | String | 50
Datum |  |  | A |  | Přebírá se z Krycího listu soupisu | Date
Zadavatel |  |  | N |  | Přebírá se z Krycího listu soupisu | String | 50
Projektant |  |  | N |  | Přebírá se z Krycího listu soupisu | String | 50
Uchazeč |  |  | N |  | Přebírá se z Krycího listu soupisu | String | 50
PČ |  |  | A |  | Pořadové číslo položky soupisu | Long
Typ |  |  | A |  | Typ položky soupisu | eGTypPolozky | 1
Kód |  |  | A |  | Kód položky ze soupisu | String | 20
Popis |  |  | A |  | Popis položky ze soupisu | String | 255
MJ |  |  | A |  | Měrná jednotka položky | String | 10
Množství |  |  | A |  | Množství položky soupisu | Double
J.Cena |  |  | A |  | Jednotková cena položky | Double
Cena celkem |  |  | A |  | Cena celkem vyčíslena jako J.Cena * Množství | Double
Cenová soustava |  |  | N |  | Zařazení položky do cenové soustavy | String | 50
p |  |  | N |  | Poznámka položky ze soupisu | Memo
psc |  |  | N |  | Poznámka k souboru cen ze soupisu | Memo
pp |  |  | N |  | Plný popis položky ze soupisu | Memo
vv |  |  | N |  | Výkaz výměr (figura, výraz, výměra) ze soupisu | Text,Text,Double | 20, 150
fig |  |  | N |  | Rozpad figur | Text,Text,Double | 20, 150
DPH |  |  | A |  | Sazba DPH pro položku | eGSazbaDPH
Hmotnost |  |  | A |  | Hmotnost položky ze soupisu | Double
Suť |  |  | A |  | Suť položky ze soupisu | Double
Nh |  |  | N |  | Normohodiny položky ze soupisu | Double
Datová věta
Typ věty |  |  | Hodnota |  | Význam
eGSazbaDPH |  |  | základní |  | Základní sazba DPH
|  |  | snížená |  | Snížená sazba DPH
|  |  | nulová |  | Nulová sazba DPH
|  |  | zákl. přenesená |  | Základní sazba DPH přenesená
|  |  | sníž. přenesená |  | Snížená sazba DPH přenesená
eGTypZakazky |  |  | STA |  | Stavební objekt
|  |  | PRO |  | Provozní soubor
|  |  | ING |  | Inženýrský objekt
|  |  | VON |  | Vedlejší a ostatní náklady
|  |  | OST |  | Ostatní náklady
eGTypPolozky |  |  | 1 |  | Položka typu HSV
|  |  | 2 |  | Položka typu PSV
|  |  | 3 |  | Položka typu M
|  |  | 4 |  | Položka typu OST