## Titulní
BKB Metal, a.s.
Hlubinská 917/20, Moravská Ostrava
702 00 Ostrava, Česká republika
www.bkbmetal.cz
VÝPIS ZÁMEČNICKÝCH VÝROBKŮ
VÝPIS KLEMPÍŘSKÝCH VÝROBKŮ
VÝPIS TRUHLÁŘSKÝCH VÝROBKŮ
SPECIFIKACE MATERIÁLU
SLEPÝ POLOŽKOVÝ ROZPOČET
POLOŽKOVÝ ROZPOČET
ORIENTAČNÍ ROZPOČET
VÝKAZ VÝMĚR
SLEPÝ POLOŽKOVÝ ROZPOČET
INVESTOR: | Dopravní podnik Ostrava a.s.
PROJEKT: | Areál tramvaje Poruba - VZT - šatny
ČÁST:
STUPEŇ: | Dokumentace pro provádění stavby (DPS)
VYPRACOVAL: | ING. ONDŘEJ CICÁK
KONTROLOVAL: | ING. JAN ŠPUNDA
VEDOUCÍPROJEKTU: | ING. ONDŘEJ CICÁK
DATUM: | 2022-12-01
POOČET STRAN:
ZAKÁZKA: | 22-5116
ARCHIVNÍ ČÍSLO:
BKB-RO-2679

## Rekapitulace stavby
REKAPITULACE OBJEKTŮ STAVBY A SOUPISŮ PRACÍ
Kód: |  |  |  | 22-5116-01
Stavba: |  |  |  | Areál tramvaje Poruba - VZT - šatny
Místo: |  |  |  | Areál tramvaje Poruba - VZT - šatny |  | Datum: | 2023-01-01
Zadavatel: |  |  |  | Dopravní podnik Ostrava a.s. |  | Projektant: | Ing. Ondřej Cicák |  |  | Informatívní údaje z listů zakázek
Zhotovitel: |  |  |  | BKB Metal, a.s. |  | Zpracovatel: | BKB Metal, a.s.
Kód |  | Popis |  |  | Cena bez DPH [CZK] |  |  | Cena s DPH [CZK] | Typ | z toho Ostat. náklady [CZK] | DPH [CZK] | Normohodiny [h] | DPH základní [CZK] | DPH snížená [CZK] | DPH základní přenesená [CZK] | DPH snížená přenesená [CZK] | Základna DPH základní | Základna DPH snížená | Základna DPH zákl. přenesená | Základna DPH sníž. přenesená | Základna DPH nulová
1) Náklady z rozpočtů | [9 empty] | 0 | #REF! | #REF! | #REF! | #REF! | #REF! | #REF! | #REF! | #REF! | #REF! | #REF! | #REF!
| 1 |  | Stavebně konstrukční část - základ pod jednotkou č.1 |  | 0 |  |  | 0 | STA | 0 | #REF! | #REF! | #REF! | #REF! | #REF! | #REF! | #REF! | #REF! | #REF! | #REF! | #REF!
| 2 |  | Stavebně konstrukční část - základ pod jednotkou č.2 |  | 0 |  |  | 0 | STA | 0 | #REF! | #REF! | #REF! | #REF! | #REF! | #REF! | #REF! | #REF! | #REF! | #REF! | #REF!
| 3 |  | Vzduchotechnika |  | 0 |  |  | 0 | STA | 0 | #REF! | #REF! | #REF! | #REF! | #REF! | #REF! | #REF! | #REF! | #REF! | #REF! | #REF!
| 4 |  | Elektroinstalace |  | 0 |  |  | 0
[9 empty] | STA | 0 | #REF! | #REF! | #REF! | #REF! | #REF! | #REF! | #REF! | #REF! | #REF! | #REF! | #REF!
[9 empty] | STA | 0 | #REF! | #REF! | #REF! | #REF! | #REF! | #REF! | #REF! | #REF! | #REF! | #REF! | #REF!
[10 empty] | Procent. zadání [% nákladů rozpočtu] | Zařazení nákladů | DPH | DPH [CZK]
Celkové náklady za stavbu |  |  |  |  | 0 |  |  | 0

## 1 - Stavebně konstruk...
{1e9c63e7-df78-4901-85e3-34c515fe9186}
2
| KRYCÍ LIST SOUPISU PRACÍ | [7 empty] | v --- níže se nacházejí doplnkové a pomocné údaje k sestavám --- v | [8 empty] | False
Stavba:
Areál tramvaje Poruba - VZT 1 - šatna
Objekt:
D.1.2 - Stavebně konstrukční část - Základ pod VZT jednotku 1
| KSO: |  |  |  |  | CC-CZ:
| Místo: |  | Ostrava |  |  | Datum: | 15. 12. 2022
| Zadavatel: |  |  |  |  | IČ:
|  | Dopravní podnik Ostrava a.s. |  |  |  | DIČ:
| Uchazeč: |  |  |  |  | IČ: | Vyplň údaj
|  | Vyplň údaj |  |  |  | DIČ: | Vyplň údaj
| Projektant: |  |  |  |  | IČ:
|  | Ing. Jakub Jirčík |  |  |  | DIČ:
| Zpracovatel: |  |  |  |  | IČ:
|  | BKB Metal, a.s. |  |  |  | DIČ:
Poznámka:
| Náklady z rozpočtu | [5 empty] | 0
| Ostatní náklady | [5 empty] | 0
| Cena bez DPH | [5 empty] | 0
|  |  | Základ daně |  |  | Sazba daně | Výše daně
| DPH | základní | 0 |  |  | 21% | 0
|  | snížená | 0 |  |  | 15% | 0
|  | zákl. přenesená | 0 |  |  | 21% | 0
|  | sníž. přenesená | 0 |  |  | 15% | 0
|  | nulová | 0 |  |  | 0% | 0
| Cena s DPH |  |  | v | CZK |  | 0
| Projektant |  |  | Zpracovatel
| Datum a podpis: |  | Razítko | Datum a podpis: |  |  | Razítko
| Objednavatel |  |  | Uchazeč
| Datum a podpis: |  | Razítko | Datum a podpis: |  |  | Razítko
REKAPITULACE ČLENĚNÍ SOUPISU PRACÍ
Stavba:
Areál tramvaje Poruba - VZT 1 - šatna
Objekt:
D.1.2 - Stavebně konstrukční část - Základ pod VZT jednotku 1
Místo: |  |  | Ostrava |  |  | Datum: | 15. 12. 2022
Zadavatel: |  |  | Dopravní podnik Ostrava a.s. |  |  | Projektant: | Ing. Jakub Jirčík
Uchazeč: |  |  | Vyplň údaj |  |  | Zpracovatel: | BKB Metal, a.s.
Kód dílu - Popis | [6 empty] | Cena celkem [CZK]
1) Náklady ze soupisu prací | [6 empty] | 0 | [11 empty] | -1
| HSV - Práce a dodávky HSV | [5 empty] | 0
| 1 - Zemní práce | [5 empty] | 0
| 2 - Zakládání | [5 empty] | 0
| 998 - Přesun hmot | [5 empty] | 0
| VRN - VRN | [5 empty] | 0
| VRN11 - VEDLEJŠÍ NÁKLADY STAVBY | [5 empty] | 0
2) Ostatní náklady | [6 empty] | 0 |  |  | DPH
| Zařízení staveniště | [5 empty] | 0 |  |  | základní | [12 empty] | VRN | 0 | 0 | 0 | 0 | 0 | 1
| Projektové práce | [5 empty] | 0 |  |  | základní | [12 empty] | VRN | 0 | 0 | 0 | 0 | 0 | 1
| Územní vlivy | [5 empty] | 0 |  |  | základní | [12 empty] | VRN | 0 | 0 | 0 | 0 | 0 | 1
| Provozní vlivy | [5 empty] | 0 |  |  | základní | [12 empty] | VRN | 0 | 0 | 0 | 0 | 0 | 1
| Jiné VRN | [5 empty] | 0 |  |  | základní | [12 empty] | VRN | 0 | 0 | 0 | 0 | 0 | 1
| Kompletační činnost | [5 empty] | 0 |  |  | základní | [12 empty] | KOMPLETACNA | 0 | 0 | 0 | 0 | 0 | 1
Celkové náklady za stavbu 1) + 2) | [6 empty] | 0
SOUPIS PRACÍ
Stavba:
Areál tramvaje Poruba - VZT 1 - šatna
Objekt:
D.1.2 - Stavebně konstrukční část - Základ pod VZT jednotku 1
Místo: |  |  | Ostrava |  |  | Datum: | 15. 12. 2022
Zadavatel: |  |  | Dopravní podnik Ostrava a.s. |  |  | Projektant: | Ing. Jakub Jirčík
Uchazeč: |  |  | Vyplň údaj |  |  | Zpracovatel: | BKB Metal, a.s.
PČ | Typ | Kód | Popis | MJ | Množství | J.cena [CZK] | Cena celkem [CZK] | Cenová soustava |  | DPH | J. Nh [h] | Nh celkem [h] | J. hmotnost [t] | Hmotnost celkem [t] | J. suť [t] | Suť Celkem [t]
Náklady soupisu celkem | [6 empty] | 0 |  |  |  |  | 0 |  | 10.3134 |  | 0 |  | D | -1 | [10 empty] | 0
| D | HSV | Práce a dodávky HSV |  |  |  | 0 |  |  |  |  | 0 |  | 10.3134 |  | 0 | 1 | D | 0 |  |  |  | ROZPOCET | [6 empty] | 0
| D | 1 | Zemní práce |  |  |  | 0 |  |  |  |  | 0 |  | 0.000144 |  | 0 | 1 | D | 1 |  |  |  | ROZPOCET | [6 empty] | 0
1 | K | 131251100 | Hloubení jam nezapažených v hornině třídy těžitelnosti I skupiny 3 objem do 20 m3 strojně | m3 | 6.769 |  | 0 |  |  | základní |  | 0 | 0 | 0 | 0 | 0 | 4 | K | 2 |  |  |  | ROZPOCET | 0 | 0 | 0 | 0 | 0 | 1 | 0 | 4 | 1533474662
| VV |  | (5,360+4,900)/2*(2,260+1,800)/2*0,650 |  | 6.769 | [12 empty] | VV | 2 | 2 | True | 1 | ROZPOCET
2 | K | 162351103 | Vodorovné přemístění přes 50 do 500 m výkopku/sypaniny z horniny třídy těžitelnosti I skupiny 1 až 3 | m3 | 6.769 |  | 0 |  |  | základní |  | 0 | 0 | 0 | 0 | 0 | 4 | K | 2 |  |  |  | ROZPOCET | 0 | 0 | 0 | 0 | 0 | 1 | 0 | 4 | -1766533946
3 | K | 162751117 | Vodorovné přemístění přes 9 000 do 10000 m výkopku/sypaniny z horniny třídy těžitelnosti I skupiny 1 až 3 | m3 | 6.769 |  | 0 |  |  | základní |  | 0 | 0 | 0 | 0 | 0 | 4 | K | 2 |  |  |  | ROZPOCET | 0 | 0 | 0 | 0 | 0 | 1 | 0 | 4 | 1298067695
4 | K | 167151101 | Nakládání výkopku z hornin třídy těžitelnosti I skupiny 1 až 3 do 100 m3 | m3 | 6.769 |  | 0 |  |  | základní |  | 0 | 0 | 0 | 0 | 0 | 4 | K | 2 |  |  |  | ROZPOCET | 0 | 0 | 0 | 0 | 0 | 1 | 0 | 4 | -271710009
5 | K | 171251201 | Uložení sypaniny na skládky nebo meziskládky | m3 | 4.269 |  | 0 |  |  | základní |  | 0 | 0 | 0 | 0 | 0 | 4 | K | 2 |  |  |  | ROZPOCET | 0 | 0 | 0 | 0 | 0 | 1 | 0 | 4 | 566684732
| VV |  | 6,769-2,500 |  | 4.269 | [12 empty] | VV | 2 | 2 | True | 1 | ROZPOCET
6 | K | 171201221 | Poplatek za uložení na skládce (skládkovné) zeminy a kamení kód odpadu 17 05 04 | t | 7.684 |  | 0 |  |  | základní |  | 0 | 0 | 0 | 0 | 0 | 4 | K | 2 |  |  |  | ROZPOCET | 0 | 0 | 0 | 0 | 0 | 1 | 0 | 4 | -2014654523
| VV |  | 4,269*1,8 'Přepočtené koeficientem množství |  | 7.684 | [12 empty] | VV | 2 | 2 | False | 1 | ROZPOCET
7 | K | 174151101 | Zásyp jam, šachet rýh nebo kolem objektů sypaninou se zhutněním po vrstvách max. 300 mm vytěženou zeminou | m3 | 2.5 |  | 0 |  |  | základní |  | 0 | 0 | 0 | 0 | 0 | 4 | K | 2 |  |  |  | ROZPOCET | 0 | 0 | 0 | 0 | 0 | 1 | 0 | 4 | -141623524
| VV |  | 6,769-1,323-0,882-2,064 |  | 2.5 | [12 empty] | VV | 2 | 2 | True | 1 | ROZPOCET
8 | K | 180405114 | Založení trávníku ve vegetačních prefabrikátech výsevem směsi substrátu a semene v rovině a ve svahu do 1:5 | m2 | 4.791 |  | 0 |  |  | základní |  | 0 | 0 | 0 | 0 | 0 | 4 | K | 2 |  |  |  | ROZPOCET | 0 | 0 | 0 | 0 | 0 | 1 | 0 | 4 | 1410779230
| VV |  | (5,360*2,260-4,300*2,260)*2"navíc plocha mimo výkop" |  | 4.791 | [12 empty] | VV | 2 | 2 | True | 1 | ROZPOCET
9 | M | 00572470 | osivo směs travní univerzál | kg | 0.144 |  | 0 |  |  | základní |  | 0 | 0.001 | 0.000144 | 0 | 0 | 8 | M | 2 |  |  |  | ROZPOCET | 0 | 0 | 0 | 0 | 0 | 1 | 0 | 4 | -1470079396
| VV |  | 4,791*0,03 'Přepočtené koeficientem množství |  | 0.144 | [12 empty] | VV | 2 | 2 | False | 1 | ROZPOCET
10 | K | 181912112 | Úprava pláně v hornině třídy těžitelnosti I skupiny 3 se zhutněním ručně | m2 | 8.82 |  | 0 |  |  | základní |  | 0 | 0 | 0 | 0 | 0 | 4 | K | 2 |  |  |  | ROZPOCET | 0 | 0 | 0 | 0 | 0 | 1 | 0 | 4 | 506178617
| VV |  | 4,900*1,800 |  | 8.82 | [12 empty] | VV | 2 | 2 | True | 1 | ROZPOCET
| D | 2 | Zakládání |  |  |  | 0 |  |  |  |  | 0 |  | 10.3133 |  | 0 | 1 | D | 1 |  |  |  | ROZPOCET | [6 empty] | 0
11 | K | 271532212 | Podsyp pod základové konstrukce se zhutněním z ŠD frakce 0 až 32 mm s optimální křivkou zrnitosti a dodržením poměru hutnění Edef,2/Edef,1<=2,5 | m3 | 1.323 |  | 0 |  |  | základní |  | 0 | 2.16 | 2.8577 | 0 | 0 | 4 | K | 2 |  |  |  | ROZPOCET | 0 | 0 | 0 | 0 | 0 | 1 | 0 | 4 | 8952669
| VV |  | 4,900*1,800*0,150 |  | 1.323 | [12 empty] | VV | 2 | 2 | True | 1 | ROZPOCET
12 | K | 274313611 | Základové pásy z betonu tř. C 16/20 X0 | m3 | 0.882 |  | 0 |  |  | základní |  | 0 | 2.301 | 2.0295 | 0 | 0 | 4 | K | 2 |  |  |  | ROZPOCET | 0 | 0 | 0 | 0 | 0 | 1 | 0 | 4 | -1449631476
| VV |  | 4,900*1,800*0,100 |  | 0.882 | [12 empty] | VV | 2 | 2 | True | 1 | ROZPOCET
13 | K | 273322511 | Základové desky ze ŽB se zvýšenými nároky na prostředí tř. C 25/30 XC2 - Cl 0,2 - 8/16 - S3 | m3 | 2.064 |  | 0 |  |  | základní |  | 0 | 2.5019 | 5.1639 | 0 | 0 | 4 | K | 2 |  |  |  | ROZPOCET | 0 | 0 | 0 | 0 | 0 | 1 | 0 | 4 | 1793930560
| VV |  | 4,300*1,200*0,400 |  | 2.064 | [12 empty] | VV | 2 | 2 | True | 1 | ROZPOCET
14 | K | 273351121 | Zřízení bednění základových desek | m2 | 4.4 |  | 0 |  |  | základní |  | 0 | 0.00247 | 0.010868 | 0 | 0 | 4 | K | 2 |  |  |  | ROZPOCET | 0 | 0 | 0 | 0 | 0 | 1 | 0 | 4 | 1845849927
| VV |  | (4,300*2+1,200*2)*0,400 |  | 4.4 | [12 empty] | VV | 2 | 2 | True | 1 | ROZPOCET
15 | K | 273351122 | Odstranění bednění základových desek | m2 | 4.4 |  | 0 |  |  | základní |  | 0 | 0 | 0 | 0 | 0 | 4 | K | 2 |  |  |  | ROZPOCET | 0 | 0 | 0 | 0 | 0 | 1 | 0 | 4 | -428097441
16 | K | 273361821 | Výztuž základových desek betonářskou ocelí 10 505 (R) | t | 0.237 |  | 0 |  |  | základní |  | 0 | 1.0606 | 0.25137 | 0 | 0 | 4 | K | 2 |  |  |  | ROZPOCET | 0 | 0 | 0 | 0 | 0 | 1 | 0 | 4 | -1445668237
| VV |  | 2,064*115/1000 |  | 0.237 | [12 empty] | VV | 2 | 2 | True | 1 | ROZPOCET
| D | 998 | Přesun hmot |  |  |  | 0 |  |  |  |  | 0 |  | 0 |  | 0 | 1 | D | 1 |  |  |  | ROZPOCET | [6 empty] | 0
17 | K | 998011001 | Přesun hmot | t | 10.313 |  | 0 |  |  | základní |  | 0 | 0 | 0 | 0 | 0 | 4 | K | 2 |  |  |  | ROZPOCET | 0 | 0 | 0 | 0 | 0 | 1 | 0 | 4 | -1571634996
| D | VRN | VRN |  |  |  | 0 |  |  |  |  | 0 |  | 0 |  | 0 | 1 | D | 0 |  |  |  | ROZPOCET | [6 empty] | 0
| D | VRN11 | VEDLEJŠÍ NÁKLADY STAVBY |  |  |  | 0 |  |  |  |  | 0 |  | 0 |  | 0 | 1 | D | 1 |  |  |  | ROZPOCET | [6 empty] | 0
18 | K | VRN11-04 | Vytyčení všech inženýrských sítí před zahájením prací | soubor | 1 |  | 0 |  |  | základní |  | 0 | 0 | 0 | 0 | 0 | 4 | K | 2 |  |  |  | ROZPOCET | 0 | 0 | 0 | 0 | 0 | 1 | 0 | 4 | 1173916792

## 2 - Stavebně konstruk.. (2)
{a97ecb5e-e183-4da3-aacf-51f4d6160b0b}
2
| KRYCÍ LIST SOUPISU PRACÍ | [7 empty] | v --- níže se nacházejí doplnkové a pomocné údaje k sestavám --- v | [8 empty] | False
Stavba:
Areál tramvaje Poruba - VZT 2 - šatna
Objekt:
D.1.2 - Stavebně konstrukční část - Základ pod VZT jednotku 2
| KSO: |  |  |  |  | CC-CZ:
| Místo: |  | Ostrava |  |  | Datum: | 7. 12. 2022
| Zadavatel: |  |  |  |  | IČ:
|  | Dopravní podnik Ostrava a.s. |  |  |  | DIČ:
| Uchazeč: |  |  |  |  | IČ: | Vyplň údaj
|  | Vyplň údaj |  |  |  | DIČ: | Vyplň údaj
| Projektant: |  |  |  |  | IČ:
|  | Ing. Jakub Jirčík |  |  |  | DIČ:
| Zpracovatel: |  |  |  |  | IČ:
|  | BKB Metal, a.s. |  |  |  | DIČ:
Poznámka:
| Náklady z rozpočtu | [5 empty] | 0
| Ostatní náklady | [5 empty] | 0
| Cena bez DPH | [5 empty] | 0
|  |  | Základ daně |  |  | Sazba daně | Výše daně
| DPH | základní | 0 |  |  | 21% | 0
|  | snížená | 0 |  |  | 15% | 0
|  | zákl. přenesená | 0 |  |  | 21% | 0
|  | sníž. přenesená | 0 |  |  | 15% | 0
|  | nulová | 0 |  |  | 0% | 0
| Cena s DPH |  |  | v | CZK |  | 0
| Projektant |  |  | Zpracovatel
| Datum a podpis: |  | Razítko | Datum a podpis: |  |  | Razítko
| Objednavatel |  |  | Uchazeč
| Datum a podpis: |  | Razítko | Datum a podpis: |  |  | Razítko
REKAPITULACE ČLENĚNÍ SOUPISU PRACÍ
Stavba:
Areál tramvaje Poruba - VZT 2 - šatna
Objekt:
D.1.2 - Stavebně konstrukční část - Základ pod VZT jednotku 2
Místo: |  |  | Ostrava |  |  | Datum: | 7. 12. 2022
Zadavatel: |  |  | Dopravní podnik Ostrava a.s. |  |  | Projektant: | Ing. Jakub Jirčík
Uchazeč: |  |  | Vyplň údaj |  |  | Zpracovatel: | BKB Metal, a.s.
Kód dílu - Popis | [6 empty] | Cena celkem [CZK]
1) Náklady ze soupisu prací | [6 empty] | 0 | [11 empty] | -1
| HSV - Práce a dodávky HSV | [5 empty] | 0
| 1 - Zemní práce | [5 empty] | 0
| 2 - Zakládání | [5 empty] | 0
| 998 - Přesun hmot | [5 empty] | 0
| VRN - VRN | [5 empty] | 0
| VRN11 - VEDLEJŠÍ NÁKLADY STAVBY | [5 empty] | 0
2) Ostatní náklady | [6 empty] | 0 |  |  | DPH
| Zařízení staveniště | [5 empty] | 0 |  |  | základní | [12 empty] | VRN | 0 | 0 | 0 | 0 | 0 | 1
| Projektové práce | [5 empty] | 0 |  |  | základní | [12 empty] | VRN | 0 | 0 | 0 | 0 | 0 | 1
| Územní vlivy | [5 empty] | 0 |  |  | základní | [12 empty] | VRN | 0 | 0 | 0 | 0 | 0 | 1
| Provozní vlivy | [5 empty] | 0 |  |  | základní | [12 empty] | VRN | 0 | 0 | 0 | 0 | 0 | 1
| Jiné VRN | [5 empty] | 0 |  |  | základní | [12 empty] | VRN | 0 | 0 | 0 | 0 | 0 | 1
| Kompletační činnost | [5 empty] | 0 |  |  | základní | [12 empty] | KOMPLETACNA | 0 | 0 | 0 | 0 | 0 | 1
Celkové náklady za stavbu 1) + 2) | [6 empty] | 0
SOUPIS PRACÍ
Stavba:
Areál tramvaje Poruba - VZT 2 - šatna
Objekt:
D.1.2 - Stavebně konstrukční část - Základ pod VZT jednotku 2
Místo: |  |  | Ostrava |  |  | Datum: | 7. 12. 2022
Zadavatel: |  |  | Dopravní podnik Ostrava a.s. |  |  | Projektant: | Ing. Jakub Jirčík
Uchazeč: |  |  | Vyplň údaj |  |  | Zpracovatel: | BKB Metal, a.s.
PČ | Typ | Kód | Popis | MJ | Množství | J.cena [CZK] | Cena celkem [CZK] | Cenová soustava |  | DPH | J. Nh [h] | Nh celkem [h] | J. hmotnost [t] | Hmotnost celkem [t] | J. suť [t] | Suť Celkem [t]
Náklady soupisu celkem | [6 empty] | 0 |  |  |  |  | 0 |  | 10.3134 |  | 0 |  | D | -1 | [10 empty] | 0
| D | HSV | Práce a dodávky HSV |  |  |  | 0 |  |  |  |  | 0 |  | 10.3134 |  | 0 | 1 | D | 0 |  |  |  | ROZPOCET | [6 empty] | 0
| D | 1 | Zemní práce |  |  |  | 0 |  |  |  |  | 0 |  | 0.000144 |  | 0 | 1 | D | 1 |  |  |  | ROZPOCET | [6 empty] | 0
1 | K | 131251100 | Hloubení jam nezapažených v hornině třídy těžitelnosti I skupiny 3 objem do 20 m3 strojně | m3 | 6.769 |  | 0 |  |  | základní |  | 0 | 0 | 0 | 0 | 0 | 4 | K | 2 |  |  |  | ROZPOCET | 0 | 0 | 0 | 0 | 0 | 1 | 0 | 4 | 1533474662
| VV |  | (5,360+4,900)/2*(2,260+1,800)/2*0,650 |  | 6.769 | [12 empty] | VV | 2 | 2 | True | 1 | ROZPOCET
2 | K | 162351103 | Vodorovné přemístění přes 50 do 500 m výkopku/sypaniny z horniny třídy těžitelnosti I skupiny 1 až 3 | m3 | 6.769 |  | 0 |  |  | základní |  | 0 | 0 | 0 | 0 | 0 | 4 | K | 2 |  |  |  | ROZPOCET | 0 | 0 | 0 | 0 | 0 | 1 | 0 | 4 | -1766533946
3 | K | 162751117 | Vodorovné přemístění přes 9 000 do 10000 m výkopku/sypaniny z horniny třídy těžitelnosti I skupiny 1 až 3 | m3 | 6.769 |  | 0 |  |  | základní |  | 0 | 0 | 0 | 0 | 0 | 4 | K | 2 |  |  |  | ROZPOCET | 0 | 0 | 0 | 0 | 0 | 1 | 0 | 4 | 1298067695
4 | K | 167151101 | Nakládání výkopku z hornin třídy těžitelnosti I skupiny 1 až 3 do 100 m3 | m3 | 6.769 |  | 0 |  |  | základní |  | 0 | 0 | 0 | 0 | 0 | 4 | K | 2 |  |  |  | ROZPOCET | 0 | 0 | 0 | 0 | 0 | 1 | 0 | 4 | -271710009
5 | K | 171251201 | Uložení sypaniny na skládky nebo meziskládky | m3 | 4.269 |  | 0 |  |  | základní |  | 0 | 0 | 0 | 0 | 0 | 4 | K | 2 |  |  |  | ROZPOCET | 0 | 0 | 0 | 0 | 0 | 1 | 0 | 4 | 566684732
| VV |  | 6,769-2,500 |  | 4.269 | [12 empty] | VV | 2 | 2 | True | 1 | ROZPOCET
6 | K | 171201221 | Poplatek za uložení na skládce (skládkovné) zeminy a kamení kód odpadu 17 05 04 | t | 7.684 |  | 0 |  |  | základní |  | 0 | 0 | 0 | 0 | 0 | 4 | K | 2 |  |  |  | ROZPOCET | 0 | 0 | 0 | 0 | 0 | 1 | 0 | 4 | -2014654523
| VV |  | 4,269*1,8 'Přepočtené koeficientem množství |  | 7.684 | [12 empty] | VV | 2 | 2 | False | 1 | ROZPOCET
7 | K | 174151101 | Zásyp jam, šachet rýh nebo kolem objektů sypaninou se zhutněním po vrstvách max. 300 mm vytěženou zeminou | m3 | 2.5 |  | 0 |  |  | základní |  | 0 | 0 | 0 | 0 | 0 | 4 | K | 2 |  |  |  | ROZPOCET | 0 | 0 | 0 | 0 | 0 | 1 | 0 | 4 | -141623524
| VV |  | 6,769-1,323-0,882-2,064 |  | 2.5 | [12 empty] | VV | 2 | 2 | True | 1 | ROZPOCET
8 | K | 180405114 | Založení trávníku ve vegetačních prefabrikátech výsevem směsi substrátu a semene v rovině a ve svahu do 1:5 | m2 | 4.791 |  | 0 |  |  | základní |  | 0 | 0 | 0 | 0 | 0 | 4 | K | 2 |  |  |  | ROZPOCET | 0 | 0 | 0 | 0 | 0 | 1 | 0 | 4 | 1410779230
| VV |  | (5,360*2,260-4,300*2,260)*2"navíc plocha mimo výkop" |  | 4.791 | [12 empty] | VV | 2 | 2 | True | 1 | ROZPOCET
9 | M | 00572470 | osivo směs travní univerzál | kg | 0.144 |  | 0 |  |  | základní |  | 0 | 0.001 | 0.000144 | 0 | 0 | 8 | M | 2 |  |  |  | ROZPOCET | 0 | 0 | 0 | 0 | 0 | 1 | 0 | 4 | -1470079396
| VV |  | 4,791*0,03 'Přepočtené koeficientem množství |  | 0.144 | [12 empty] | VV | 2 | 2 | False | 1 | ROZPOCET
10 | K | 181912112 | Úprava pláně v hornině třídy těžitelnosti I skupiny 3 se zhutněním ručně | m2 | 8.82 |  | 0 |  |  | základní |  | 0 | 0 | 0 | 0 | 0 | 4 | K | 2 |  |  |  | ROZPOCET | 0 | 0 | 0 | 0 | 0 | 1 | 0 | 4 | 506178617
| VV |  | 4,900*1,800 |  | 8.82 | [12 empty] | VV | 2 | 2 | True | 1 | ROZPOCET
| D | 2 | Zakládání |  |  |  | 0 |  |  |  |  | 0 |  | 10.3133 |  | 0 | 1 | D | 1 |  |  |  | ROZPOCET | [6 empty] | 0
11 | K | 271532212 | Podsyp pod základové konstrukce se zhutněním z ŠD frakce 0 až 32 mm s optimální křivkou zrnitosti a dodržením poměru hutnění Edef,2/Edef,1<=2,5 | m3 | 1.323 |  | 0 |  |  | základní |  | 0 | 2.16 | 2.8577 | 0 | 0 | 4 | K | 2 |  |  |  | ROZPOCET | 0 | 0 | 0 | 0 | 0 | 1 | 0 | 4 | 8952669
| VV |  | 4,900*1,800*0,150 |  | 1.323 | [12 empty] | VV | 2 | 2 | True | 1 | ROZPOCET
12 | K | 274313611 | Základové pásy z betonu tř. C 16/20 X0 | m3 | 0.882 |  | 0 |  |  | základní |  | 0 | 2.301 | 2.0295 | 0 | 0 | 4 | K | 2 |  |  |  | ROZPOCET | 0 | 0 | 0 | 0 | 0 | 1 | 0 | 4 | -1449631476
| VV |  | 4,900*1,800*0,100 |  | 0.882 | [12 empty] | VV | 2 | 2 | True | 1 | ROZPOCET
13 | K | 273322511 | Základové desky ze ŽB se zvýšenými nároky na prostředí tř. C 25/30 XC2 - Cl 0,2 - 8/16 - S3 | m3 | 2.064 |  | 0 |  |  | základní |  | 0 | 2.5019 | 5.1639 | 0 | 0 | 4 | K | 2 |  |  |  | ROZPOCET | 0 | 0 | 0 | 0 | 0 | 1 | 0 | 4 | 1793930560
| VV |  | 4,300*1,200*0,400 |  | 2.064 | [12 empty] | VV | 2 | 2 | True | 1 | ROZPOCET
14 | K | 273351121 | Zřízení bednění základových desek | m2 | 4.4 |  | 0 |  |  | základní |  | 0 | 0.00247 | 0.010868 | 0 | 0 | 4 | K | 2 |  |  |  | ROZPOCET | 0 | 0 | 0 | 0 | 0 | 1 | 0 | 4 | 1845849927
| VV |  | (4,300*2+1,200*2)*0,400 |  | 4.4 | [12 empty] | VV | 2 | 2 | True | 1 | ROZPOCET
15 | K | 273351122 | Odstranění bednění základových desek | m2 | 4.4 |  | 0 |  |  | základní |  | 0 | 0 | 0 | 0 | 0 | 4 | K | 2 |  |  |  | ROZPOCET | 0 | 0 | 0 | 0 | 0 | 1 | 0 | 4 | -428097441
16 | K | 273361821 | Výztuž základových desek betonářskou ocelí 10 505 (R) | t | 0.237 |  | 0 |  |  | základní |  | 0 | 1.0606 | 0.25137 | 0 | 0 | 4 | K | 2 |  |  |  | ROZPOCET | 0 | 0 | 0 | 0 | 0 | 1 | 0 | 4 | -1445668237
| VV |  | 2,064*115/1000 |  | 0.237 | [12 empty] | VV | 2 | 2 | True | 1 | ROZPOCET
| D | 998 | Přesun hmot |  |  |  | 0 |  |  |  |  | 0 |  | 0 |  | 0 | 1 | D | 1 |  |  |  | ROZPOCET | [6 empty] | 0
17 | K | 998011001 | Přesun hmot | t | 10.313 |  | 0 |  |  | základní |  | 0 | 0 | 0 | 0 | 0 | 4 | K | 2 |  |  |  | ROZPOCET | 0 | 0 | 0 | 0 | 0 | 1 | 0 | 4 | -1571634996
| D | VRN | VRN |  |  |  | 0 |  |  |  |  | 0 |  | 0 |  | 0 | 1 | D | 0 |  |  |  | ROZPOCET | [6 empty] | 0
| D | VRN11 | VEDLEJŠÍ NÁKLADY STAVBY |  |  |  | 0 |  |  |  |  | 0 |  | 0 |  | 0 | 1 | D | 1 |  |  |  | ROZPOCET | [6 empty] | 0
18 | K | VRN11-04 | Vytyčení všech inženýrských sítí před zahájením prací | soubor | 1 |  | 0 |  |  | základní |  | 0 | 0 | 0 | 0 | 0 | 4 | K | 2 |  |  |  | ROZPOCET | 0 | 0 | 0 | 0 | 0 | 1 | 0 | 4 | 1173916792

## 3 - Vzduchotechnika
{26dfa512-e5a0-422b-9320-78520b0a4962}
2
| KRYCÍ LIST SOUPISU PRACÍ | [7 empty] | v --- níže se nacházejí doplnkové a pomocné údaje k sestavám --- v | [8 empty] | False
Stavba:
Areál tramvaje Poruba - VZT
Objekt:
1 - Vzduchotechnika
| KSO: |  |  |  |  | CC-CZ:
| Místo: |  | Ostrava |  |  | Datum: | 2024-02-12
| Zadavatel: |  |  |  |  | IČ:
|  | Dopravní podnik Ostrava a.s. |  |  |  | DIČ:
| Uchazeč: |  |  |  |  | IČ: | Vyplň údaj
|  | Vyplň údaj |  |  |  | DIČ: | Vyplň údaj
| Projektant: |  |  |  |  | IČ:
|  | Ing. Ondřej Cicák |  |  |  | DIČ:
| Zpracovatel: |  |  |  |  | IČ:
|  | BKB Metal, a.s. |  |  |  | DIČ:
Poznámka:
| Náklady z rozpočtu | [5 empty] | 0
| Ostatní náklady | [5 empty] | 0
| Cena bez DPH | [5 empty] | 0
|  |  | Základ daně |  |  | Sazba daně | Výše daně
| DPH | základní | 0 |  |  | 21% | 0
|  | snížená | 0 |  |  | 15% | 0
|  | zákl. přenesená | 0 |  |  | 21% | 0
|  | sníž. přenesená | 0 |  |  | 15% | 0
|  | nulová | 0 |  |  | 0% | 0
| Cena s DPH |  |  | v | CZK |  | 0
| Projektant |  |  | Zpracovatel
| Datum a podpis: |  | Razítko | Datum a podpis: |  |  | Razítko
| Objednavatel |  |  | Uchazeč
| Datum a podpis: |  | Razítko | Datum a podpis: |  |  | Razítko
REKAPITULACE ČLENĚNÍ SOUPISU PRACÍ
Stavba:
Areál tramvaje Poruba - VZT
Objekt:
1 - Vzduchotechnika
Místo: |  |  | Ostrava |  |  | Datum: | 2024-02-12
Zadavatel: |  |  | Dopravní podnik Ostrava a.s. |  |  | Projektant: | Ing. Ondřej Cicák
Uchazeč: |  |  | Vyplň údaj |  |  | Zpracovatel: | BKB Metal, a.s.
Kód dílu - Popis | [6 empty] | Cena celkem [CZK]
1) Náklady ze soupisu prací | [6 empty] | 0 | [11 empty] | -1
| PSV - Práce a dodávky | [5 empty] | 0
| 1 - Zařízení č. 1 - Vzduchotechnika šatny 1 | [5 empty] | 0
| 1a - VZT komponenty | [5 empty] | 0
| 1b - Vzduchotechnické potrubí čtyřhranné Sk. I., materiál pozinkovaný plech tl. min. 0,8 mm | [5 empty] | 0
| 1c - Vzduchotechnické potrubí kruhové Sk. I., materiál pozinkovaný plech tl. min. 0,8 mm (např. SPIRO) | [5 empty] | 0
| 2 - Zařízení č. 2 - Vzduchotechnika šatny 2 | [5 empty] | 0
| 2a - VZT komponenty | [5 empty] | 0
| 2b - Vzduchotechnické potrubí čtyřhranné Sk. I., materiál pozinkovaný plech tl. min. 0,8 mm | [5 empty] | 0
| 2c - Vzduchotechnické potrubí kruhové Sk. I., materiál pozinkovaný plech tl. min. 0,8 mm (např. SPIRO) | [5 empty] | 0
| 3 - Měření a regulace VZT | [5 empty] | 0
| 4 - Montážní, těsnící a spojovací materiál, OK | [5 empty] | 0
| 5 - Izolace | [5 empty] | 0
| 6 - Demontáže | [5 empty] | 0
| 7 - Stavební práce | [5 empty] | 0
| 8 - HZS (hodinové zúčtovací sazby) | [5 empty] | 0
2) Ostatní náklady | [6 empty] | 0 |  |  | DPH
| Zařízení staveniště | [5 empty] | 0 |  |  | základní | [12 empty] | VRN | 0 | 0 | 0 | 0 | 0 | 1
| Projektové práce | [5 empty] | 0 |  |  | základní | [12 empty] | VRN | 0 | 0 | 0 | 0 | 0 | 1
| Územní vlivy | [5 empty] | 0 |  |  | základní | [12 empty] | VRN | 0 | 0 | 0 | 0 | 0 | 1
| Provozní vlivy | [5 empty] | 0 |  |  | základní | [12 empty] | VRN | 0 | 0 | 0 | 0 | 0 | 1
| Jiné VRN | [5 empty] | 0 |  |  | základní | [12 empty] | VRN | 0 | 0 | 0 | 0 | 0 | 1
| Kompletační činnost | [5 empty] | 0 |  |  | základní | [12 empty] | KOMPLETACNA | 0 | 0 | 0 | 0 | 0 | 1
Celkové náklady za stavbu 1) + 2) | [6 empty] | 0
SOUPIS PRACÍ
Stavba:
Areál tramvaje Poruba - VZT
Objekt:
1 - Vzduchotechnika
Místo: |  |  | Ostrava |  |  | Datum: | 2024-02-12
Zadavatel: |  |  | Dopravní podnik Ostrava a.s. |  |  | Projektant: | Ing. Ondřej Cicák
Uchazeč: |  |  | Vyplň údaj |  |  | Zpracovatel: | BKB Metal, a.s.
PČ | Typ | Kód | Popis | MJ | Množství | J.cena [CZK] | Cena celkem [CZK] | Cenová soustava |  | DPH | J. Nh [h] | Nh celkem [h] | J. hmotnost [t] | Hmotnost celkem [t] | J. suť [t] | Suť Celkem [t]
Náklady soupisu celkem | [6 empty] | 0 |  |  |  |  | 0 |  | 0 |  | 0 |  | D | -1 | [10 empty] | 0
| D | PSV | Práce a dodávky |  |  |  | 0 |  |  |  |  | 0 |  | 0 |  | 0 | 2 | D | 0 |  |  |  | ROZPOCET | [6 empty] | 0
| D | 1 | Zařízení č. 1 - Vzduchotechnika šatny 1 |  |  |  | 0 |  |  |  |  | 0 |  | 0 |  | 0 | 1 | D | 1 |  |  |  | ROZPOCET | [6 empty] | 0
| D | 1a | VZT komponenty |  |  |  | 0 |  |  |  |  | 0 |  | 0 |  | 0 | 1 | D | 2 |  |  |  | ROZPOCET | [6 empty] | 0
1 | K | 1.1 | Vzduchotechnická kompaktní jednotka | ks | 1 |  | 0 |  |  | základní |  | 0 | 0 | 0 | 0 | 0 | 16 | K | 3 |  |  |  | ROZPOCET | 0 | 0 | 0 | 0 | 0 | 1 | 0 | 16 | 651384816
| VV |  | přívod - ventilátor (3450m3/hod), | [14 empty] | VV | 3 | 1 | True | 0 | ROZPOCET
| VV |  | - elektrický ohřívač 15kW, | [14 empty] | VV | 3 | 1 | True | 0 | ROZPOCET
| VV |  | - deskový rekuperátor- ZZT 81%, | [14 empty] | VV | 3 | 1 | True | 0 | ROZPOCET
| VV |  | - filtr F7, | [14 empty] | VV | 3 | 1 | True | 0 | ROZPOCET
| VV |  | - klapka | [14 empty] | VV | 3 | 1 | True | 0 | ROZPOCET
| VV |  | odvod - M5/ISO ePM 10 nad 60%, | [14 empty] | VV | 3 | 1 | True | 0 | ROZPOCET
| VV |  | - rekuperátor, | [14 empty] | VV | 3 | 1 | True | 0 | ROZPOCET
| VV |  | - ventilátor (3450m3/hod), vnitřní provedení | [14 empty] | VV | 3 | 1 | True | 0 | ROZPOCET
| VV |  | Zařízení ve shodě s požadavky ErP 2018, jednotky vyráběny a vyvinuty v souladu s certifikovaným systémem řízení jakosti ISO 9001:2001 | [14 empty] | VV | 3 | 1 | True | 0 | ROZPOCET
| VV |  | výpočtový software výrobce pro návrh VZT jednotek validován nezávislou autoritou, která tyto validace provádí dlouhodobě | [14 empty] | VV | 3 | 1 | True | 0 | ROZPOCET
| VV |  | a je schopna zajistit jejich opakovatelnost, například Eurovent Certita Certification. | [14 empty] | VV | 3 | 1 | True | 0 | ROZPOCET
| VV |  | Jedna o výrobek který splňuje tuto certifikaci - možno nabídnout výrobek rovnocenného řešení.
| VV |  | 1 |  | 1 | [12 empty] | VV | 3 | 2 | True | 1 | ROZPOCET
2 | K | 1.2 | Kulisový tlumič hluku 600/400-1500 (tl. Ztráta do 50Pa, vložený útlum 12-15dB) | kpl | 2 |  | 0 |  |  | základní |  | 0 | 0 | 0 | 0 | 0 | 16 | K | 3 |  |  |  | ROZPOCET | 0 | 0 | 0 | 0 | 0 | 1 | 0 | 16 | 597347025
3 | K | 1.3 | Regulační klapka ruční d355, pozink | ks | 6 |  | 0 |  |  | základní |  | 0 | 0 | 0 | 0 | 0 | 16 | K | 3 |  |  |  | ROZPOCET | 0 | 0 | 0 | 0 | 0 | 1 | 0 | 16 | 476812617
4 | K | 1.4 | Regulační klapka ruční d160, pozink | ks | 2 |  | 0 |  |  | základní |  | 0 | 0 | 0 | 0 | 0 | 16 | K | 3 |  |  |  | ROZPOCET | 0 | 0 | 0 | 0 | 0 | 1 | 0 | 16 | 2056164639
5 | K | 1.5 | neobsazeno |  | 0 |  | 0 |  |  | základní |  | 0 | 0 | 0 | 0 | 0 | 16 | K | 3 |  |  |  | ROZPOCET | 0 | 0 | 0 | 0 | 0 | 1 | 0 | 16 | 365384040
6 | K | 1.6 | Mřížka do zdi 400x800 ral dle zadavatele | ks | 4 |  | 0 |  |  | základní |  | 0 | 0 | 0 | 0 | 0 | 16 | K | 3 |  |  |  | ROZPOCET | 0 | 0 | 0 | 0 | 0 | 1 | 0 | 16 | 756213228
7 | K | 1.7 | Mřížka do kruhového potrubí nastavitelná 825x150, odvod, jednořadá, typ regulace R1 | ks | 7 |  | 0 |  |  | základní |  | 0 | 0 | 0 | 0 | 0 | 16 | K | 3 |  |  |  | ROZPOCET | 0 | 0 | 0 | 0 | 0 | 1 | 0 | 16 | 460359870
8 | K | 1.8 | Mřížka do kruhového potrubí nastavitelná 325x75, odvod, jednořadá, typ regulace R1 | ks | 3 |  | 0 |  |  | základní |  | 0 | 0 | 0 | 0 | 0 | 16 | K | 3 |  |  |  | ROZPOCET | 0 | 0 | 0 | 0 | 0 | 1 | 0 | 16 | -41178847
9 | K | 1.9 | Mřížka do kruhového potrubí nastavitelná 825x150, přívod, dvouřadá, typ regulace R2 | ks | 7 |  | 0 |  |  | základní |  | 0 | 0 | 0 | 0 | 0 | 16 | K | 3 |  |  |  | ROZPOCET | 0 | 0 | 0 | 0 | 0 | 1 | 0 | 16 | 293600236
10 | K | 1.10 | Mřížka do kruhového potrubí nastavitelná 325x75, přívod, dvouřadá, typ regulace R2 | ks | 4 |  | 0 |  |  | základní |  | 0 | 0 | 0 | 0 | 0 | 16 | K | 3 |  |  |  | ROZPOCET | 0 | 0 | 0 | 0 | 0 | 1 | 0 | 16 | 421089933
11 | K | 1.11 | neobsazeno |  | 0 |  | 0 |  |  | základní |  | 0 | 0 | 0 | 0 | 0 | 16 | K | 3 |  |  |  | ROZPOCET | 0 | 0 | 0 | 0 | 0 | 1 | 0 | 16 | 1188839417
12 | K | 1.12 | Montáž pozice 1.1-1.10 včetně znovunapojení chladícího okruhu na novou VZT | kpl | 1 |  | 0 |  |  | základní |  | 0 | 0 | 0 | 0 | 0 | 16 | K | 3 |  |  |  | ROZPOCET | 0 | 0 | 0 | 0 | 0 | 1 | 0 | 16 | 1023137007
| D | 1b | Vzduchotechnické potrubí čtyřhranné Sk. I., materiál pozinkovaný plech tl. min. 0,8 mm |  |  |  | 0 |  |  |  |  | 0 |  | 0 |  | 0 | 1 | D | 2 |  |  |  | ROZPOCET | [6 empty] | 0
13 | K | 1.13 | Potrubí průřezu přes 0,28 do 0,5 m2 (40%tvar), vč. montáže | bm | 4 |  | 0 |  |  | základní |  | 0 | 0 | 0 | 0 | 0 | 16 | K | 3 |  |  |  | ROZPOCET | 0 | 0 | 0 | 0 | 0 | 1 | 0 | 16 | -296340902
14 | K | 1.14 | Potrubí průřezu přes 0,13 do 0,28 m2 (40%tvar), vč. montáže | bm | 8 |  | 0 |  |  | základní |  | 0 | 0 | 0 | 0 | 0 | 16 | K | 3 |  |  |  | ROZPOCET | 0 | 0 | 0 | 0 | 0 | 1 | 0 | 16 | 1153556232
15 | K | 1.15 | neobsazeno |  | 0 |  | 0 |  |  | základní |  | 0 | 0 | 0 | 0 | 0 | 16 | K | 3 |  |  |  | ROZPOCET | 0 | 0 | 0 | 0 | 0 | 1 | 0 | 16 | -970808699
| D | 1c | Vzduchotechnické potrubí kruhové Sk. I., materiál pozinkovaný plech tl. min. 0,8 mm (např. SPIRO) |  |  |  | 0 |  |  |  |  | 0 |  | 0 |  | 0 | 1 | D | 2 |  |  |  | ROZPOCET | [6 empty] | 0
16 | K | 1.16 | Potrubí kruhové bez příruby, spirálně vinuté, průměru přes 100 do 200mm, vč.montáže (KR160) a montážního materiálu | bm | 34 |  | 0 |  |  | základní |  | 0 | 0 | 0 | 0 | 0 | 16 | K | 3 |  |  |  | ROZPOCET | 0 | 0 | 0 | 0 | 0 | 1 | 0 | 16 | 928502262
17 | K | 1.17 | Potrubí kruhové bez příruby, spirálně vinuté, průměru přes 300 do 400mm, vč.montáže (KR355) a montážního materiálu | bm | 61 |  | 0 |  |  | základní |  | 0 | 0 | 0 | 0 | 0 | 16 | K | 3 |  |  |  | ROZPOCET | 0 | 0 | 0 | 0 | 0 | 1 | 0 | 16 | -958108561
| D | 2 | Zařízení č. 2 - Vzduchotechnika šatny 2 |  |  |  | 0 |  |  |  |  | 0 |  | 0 |  | 0 | 1 | D | 1 |  |  |  | ROZPOCET | [6 empty] | 0
| D | 2a | VZT komponenty |  |  |  | 0 |  |  |  |  | 0 |  | 0 |  | 0 | 1 | D | 2 |  |  |  | ROZPOCET | [6 empty] | 0
18 | K | 2.1 | Vzduchotechnická kompaktní jednotka | ks | 1 |  | 0 |  |  | základní |  | 0 | 0 | 0 | 0 | 0 | 16 | K | 3 |  |  |  | ROZPOCET | 0 | 0 | 0 | 0 | 0 | 1 | 0 | 16 | -525596569
| VV |  | přívod - ventilátor (3000m3/hod), | [14 empty] | VV | 3 | 1 | True | 0 | ROZPOCET
| VV |  | - elektrický ohřívač 12kW, | [14 empty] | VV | 3 | 1 | True | 0 | ROZPOCET
| VV |  | - deskový rekuperátor- ZZT 81%, | [14 empty] | VV | 3 | 1 | True | 0 | ROZPOCET
| VV |  | - filtr F7, | [14 empty] | VV | 3 | 1 | True | 0 | ROZPOCET
| VV |  | - klapka | [14 empty] | VV | 3 | 1 | True | 0 | ROZPOCET
| VV |  | odvod - M5/ISO ePM 10 nad 60%, | [14 empty] | VV | 3 | 1 | True | 0 | ROZPOCET
| VV |  | - rekuperátor, | [14 empty] | VV | 3 | 1 | True | 0 | ROZPOCET
| VV |  | - ventilátor (3000m3/hod), vnitřní provedení | [14 empty] | VV | 3 | 1 | True | 0 | ROZPOCET
| VV |  | Zařízení ve shodě s požadavky ErP 2018, jednotky vyráběny a vyvinuty v souladu s certifikovaným systémem řízení jakosti ISO 9001:2001 | [14 empty] | VV | 3 | 1 | True | 0 | ROZPOCET
| VV |  | výpočtový software výrobce pro návrh VZT jednotek validován nezávislou autoritou, která tyto validace provádí dlouhodobě | [14 empty] | VV | 3 | 1 | True | 0 | ROZPOCET
| VV |  | a je schopna zajistit jejich opakovatelnost, například Eurovent Certita Certification. | [14 empty] | VV | 3 | 1 | True | 0 | ROZPOCET
| VV |  | Jedna o výrobek který splňuje tuto certifikaci - možno nabídnout výrobek rovnocenného řešení.
| VV |  | 1 |  | 1 | [12 empty] | VV | 3 | 2 | True | 1 | ROZPOCET
19 | K | 2.2 | Kulisový tlumič hluku 500/400-1500 (tl. Ztráta do 50Pa, vložený útlum 12-15dB) | kpl | 2 |  | 0 |  |  | základní |  | 0 | 0 | 0 | 0 | 0 | 16 | K | 3 |  |  |  | ROZPOCET | 0 | 0 | 0 | 0 | 0 | 1 | 0 | 16 | 1317792573
20 | K | 2.3 | Regulační klapka ruční d355, pozink | ks | 6 |  | 0 |  |  | základní |  | 0 | 0 | 0 | 0 | 0 | 16 | K | 3 |  |  |  | ROZPOCET | 0 | 0 | 0 | 0 | 0 | 1 | 0 | 16 | -1796939985
21 | K | 2.4 | Regulační klapka ruční d250, pozink | ks | 2 |  | 0 |  |  | základní |  | 0 | 0 | 0 | 0 | 0 | 16 | K | 3 |  |  |  | ROZPOCET | 0 | 0 | 0 | 0 | 0 | 1 | 0 | 16 | 1349838919
22 | K | 2.5 | Regulační klapka ruční d160, pozink | ks | 2 |  | 0 |  |  | základní |  | 0 | 0 | 0 | 0 | 0 | 16 | K | 3 |  |  |  | ROZPOCET | 0 | 0 | 0 | 0 | 0 | 1 | 0 | 16 | 771381083
23 | K | 2.6 | neobsazeno |  | 0 |  | 0 |  |  | základní |  | 0 | 0 | 0 | 0 | 0 | 16 | K | 3 |  |  |  | ROZPOCET | 0 | 0 | 0 | 0 | 0 | 1 | 0 | 16 | -569683160
24 | K | 2.7 | Mřížka do zdi 400x800 ral dle zadavatele | ks | 2 |  | 0 |  |  | základní |  | 0 | 0 | 0 | 0 | 0 | 16 | K | 3 |  |  |  | ROZPOCET | 0 | 0 | 0 | 0 | 0 | 1 | 0 | 16 | -723563117
25 | K | 2.8 | Mřížka do kruhového potrubí nastavitelná 825x150, odvod, jednořadá, typ regulace R1 | ks | 3 |  | 0 |  |  | základní |  | 0 | 0 | 0 | 0 | 0 | 16 | K | 3 |  |  |  | ROZPOCET | 0 | 0 | 0 | 0 | 0 | 1 | 0 | 16 | 1465872734
26 | K | 2.9 | Mřížka do kruhového potrubí nastavitelná 625x125, odvod, jednořadá, typ regulace R1 | ks | 2 |  | 0 |  |  | základní |  | 0 | 0 | 0 | 0 | 0 | 16 | K | 3 |  |  |  | ROZPOCET | 0 | 0 | 0 | 0 | 0 | 1 | 0 | 16 | -143544437
27 | K | 2.10 | Mřížka do kruhového potrubí nastavitelná 425x125, odvod, jednořadá, typ regulace R1 | ks | 3 |  | 0 |  |  | základní |  | 0 | 0 | 0 | 0 | 0 | 16 | K | 3 |  |  |  | ROZPOCET | 0 | 0 | 0 | 0 | 0 | 1 | 0 | 16 | -1880046510
28 | K | 2.11 | Mřížka do kruhového potrubí nastavitelná 425x75, odvod, jednořadá, typ regulace R1 | ks | 2 |  | 0 |  |  | základní |  | 0 | 0 | 0 | 0 | 0 | 16 | K | 3 |  |  |  | ROZPOCET | 0 | 0 | 0 | 0 | 0 | 1 | 0 | 16 | -1297566513
29 | K | 2.12 | Mřížka do kruhového potrubí nastavitelná 325x75, odvod, jednořadá, typ regulace R1 | ks | 5 |  | 0 |  |  | základní |  | 0 | 0 | 0 | 0 | 0 | 16 | K | 3 |  |  |  | ROZPOCET | 0 | 0 | 0 | 0 | 0 | 1 | 0 | 16 | 1743691143
30 | K | 2.13 | Mřížka do kruhového potrubí nastavitelná 825x150, přívod, dvouřadá, typ regulace R2 | ks | 3 |  | 0 |  |  | základní |  | 0 | 0 | 0 | 0 | 0 | 16 | K | 3 |  |  |  | ROZPOCET | 0 | 0 | 0 | 0 | 0 | 1 | 0 | 16 | -256135212
31 | K | 2.14 | Mřížka do kruhového potrubí nastavitelná 625x150, přívod, dvouřadá, typ regulace R3 | ks | 2 |  | 0 |  |  | základní |  | 0 | 0 | 0 | 0 | 0 | 16 | K | 3 |  |  |  | ROZPOCET | 0 | 0 | 0 | 0 | 0 | 1 | 0 | 16 | -1039205433
32 | K | 2.15 | Mřížka do kruhového potrubí nastavitelná 625x75, přívod, dvouřadá, typ regulace R2 | ks | 2 |  | 0 |  |  | základní |  | 0 | 0 | 0 | 0 | 0 | 16 | K | 3 |  |  |  | ROZPOCET | 0 | 0 | 0 | 0 | 0 | 1 | 0 | 16 | 1231654537
33 | K | 2.16 | neobsazeno |  | 0 |  | 0 |  |  | základní |  | 0 | 0 | 0 | 0 | 0 | 16 | K | 3 |  |  |  | ROZPOCET | 0 | 0 | 0 | 0 | 0 | 1 | 0 | 16 | 1374561972
34 | K | 2.17 | Montáž pozice 2.1-2.15 včetně znovunapojení chladícího okruhu na novou VZT | kpl | 1 |  | 0 |  |  | základní |  | 0 | 0 | 0 | 0 | 0 | 16 | K | 3 |  |  |  | ROZPOCET | 0 | 0 | 0 | 0 | 0 | 1 | 0 | 16 | -1056308584
| D | 2b | Vzduchotechnické potrubí čtyřhranné Sk. I., materiál pozinkovaný plech tl. min. 0,8 mm |  |  |  | 0 |  |  |  |  | 0 |  | 0 |  | 0 | 2 | D | 2 |  |  |  | ROZPOCET | [6 empty] | 0
35 | K | 2.18 | Potrubí průřezu přes 0,28 do 0,5 m2 (40%tvar), vč. montáže | bm | 4 |  | 0 |  |  | základní |  | 0 | 0 | 0 | 0 | 0 | 16 | K | 3 |  |  |  | ROZPOCET | 0 | 0 | 0 | 0 | 0 | 1 | 0 | 16 | -386837692
36 | K | 2.19 | Potrubí průřezu přes 0,13 do 0,28 m2 (40%tvar), vč. montáže | bm | 8 |  | 0 |  |  | základní |  | 0 | 0 | 0 | 0 | 0 | 16 | K | 3 |  |  |  | ROZPOCET | 0 | 0 | 0 | 0 | 0 | 1 | 0 | 16 | 326387510
37 | K | 2.20 | neobsazeno |  | 0 |  | 0 |  |  | základní |  | 0 | 0 | 0 | 0 | 0 | 16 | K | 3 |  |  |  | ROZPOCET | 0 | 0 | 0 | 0 | 0 | 1 | 0 | 16 | 736421784
| D | 2c | Vzduchotechnické potrubí kruhové Sk. I., materiál pozinkovaný plech tl. min. 0,8 mm (např. SPIRO) |  |  |  | 0 |  |  |  |  | 0 |  | 0 |  | 0 | 2 | D | 2 |  |  |  | ROZPOCET | [6 empty] | 0
38 | K | 2.21 | Potrubí kruhové bez příruby, spirálně vinuté, průměru přes 100 do 200mm, vč.montáže (KR160) a montážního materiálu | bm | 29 |  | 0 |  |  | základní |  | 0 | 0 | 0 | 0 | 0 | 16 | K | 3 |  |  |  | ROZPOCET | 0 | 0 | 0 | 0 | 0 | 1 | 0 | 16 | -626845368
39 | K | 2.22 | Potrubí kruhové bez příruby, spirálně vinuté, průměru přes 200 do 300mm, vč.montáže (KR250) a montážního materiálu | bm | 8 |  | 0 |  |  | základní |  | 0 | 0 | 0 | 0 | 0 | 16 | K | 3 |  |  |  | ROZPOCET | 0 | 0 | 0 | 0 | 0 | 1 | 0 | 16 | -1459796105
40 | K | 2.23 | Potrubí kruhové bez příruby, spirálně vinuté, průměru přes 300 do 400mm, vč.montáže (KR355) a montážního materiálu | bm | 72 |  | 0 |  |  | základní |  | 0 | 0 | 0 | 0 | 0 | 16 | K | 3 |  |  |  | ROZPOCET | 0 | 0 | 0 | 0 | 0 | 1 | 0 | 16 | -1859068586
| D | 3 | Měření a regulace VZT |  |  |  | 0 |  |  |  |  | 0 |  | 0 |  | 0 | 2 | D | 1 |  |  |  | ROZPOCET | [6 empty] | 0
41 | K | 3.1 | kompletní MaR pro pol.č.1.1 - řídicí jednotka , řízení ohřívače, protimrazová ochrana, servopohony, všechny potřebné snímače, rekuperátor, vzdálený ovládač, kabeláž…. Prokabelování mezi MaR a VZT jednotkou - délka cca 10m. | kpl | 1 |  | 0 |  |  | základní |  | 0 | 0 | 0 | 0 | 0 | 16 | K | 2 |  |  |  | ROZPOCET | 0 | 0 | 0 | 0 | 0 | 1 | 0 | 16 | 1279326630
42 | K | 3.2 | kompletní MaR pro pol.č.2.1 - řídicí jednotka , řízení ohřívače, protimrazová ochrana, servopohony,všechny potřebné snímače, rekuperátor, vzdálený ovládač, kabeláž…. Prokabelování mezi MaR a VZT jednotkou - délka cca 10m. | kpl | 1 |  | 0 |  |  | základní |  | 0 | 0 | 0 | 0 | 0 | 16 | K | 2 |  |  |  | ROZPOCET | 0 | 0 | 0 | 0 | 0 | 1 | 0 | 16 | 1288234341
| D | 4 | Montážní, těsnící a spojovací materiál, OK |  |  |  | 0 |  |  |  |  | 0 |  | 0 |  | 0 | 2 | D | 1 |  |  |  | ROZPOCET | [6 empty] | 0
43 | K | 4.1 | Pomocné ocel.konstrukce | kg | 210 |  | 0 |  |  | základní |  | 0 | 0 | 0 | 0 | 0 | 16 | K | 2 |  |  |  | ROZPOCET | 0 | 0 | 0 | 0 | 0 | 1 | 0 | 16 | 443872059
44 | K | 4.2 | Těsnící, spoj.materiál | kg | 50 |  | 0 |  |  | základní |  | 0 | 0 | 0 | 0 | 0 | 16 | K | 2 |  |  |  | ROZPOCET | 0 | 0 | 0 | 0 | 0 | 1 | 0 | 16 | 1484751353
| D | 5 | Izolace |  |  |  | 0 |  |  |  |  | 0 |  | 0 |  | 0 | 2 | D | 1 |  |  |  | ROZPOCET | [6 empty] | 0
45 | K | 5.1 | Izolace VZT potrubí tepelná (izol. desky tl 6cm včetně Al folie) - kompletní vzt potrubí na přívodu a odvodu - půda | m2 | 79 |  | 0 |  |  | základní |  | 0 | 0 | 0 | 0 | 0 | 16 | K | 2 |  |  |  | ROZPOCET | 0 | 0 | 0 | 0 | 0 | 1 | 0 | 16 | 593128035
46 | K | 5.2 | IIzolace VZT potrubí tepelná (izol. desky tl 8cm včetně oplechování pozinkovaným plechem 0,8 mm) - kompletní vzt potrubí na přívodu a odvodu – venku | m2 | 68 |  | 0 |  |  | základní |  | 0 | 0 | 0 | 0 | 0 | 16 | K | 2 |  |  |  | ROZPOCET | 0 | 0 | 0 | 0 | 0 | 1 | 0 | 16 | 2107735366
| D | 6 | Demontáže |  |  |  | 0 |  |  |  |  | 0 |  | 0 |  | 0 | 2 | D | 1 |  |  |  | ROZPOCET | [6 empty] | 0
47 | K | 6.1 | Demontáž stávající VZT jednotek a potrubí | kpl | 1 |  | 0 |  |  | základní |  | 0 | 0 | 0 | 0 | 0 | 16 | K | 2 |  |  |  | ROZPOCET | 0 | 0 | 0 | 0 | 0 | 1 | 0 | 16 | -1532732193
48 | K | 6.2 | Zaslepení stavajících prostupů po VZT | kpl | 1 |  | 0 |  |  | základní |  | 0 | 0 | 0 | 0 | 0 | 16 | K | 2 |  |  |  | ROZPOCET | 0 | 0 | 0 | 0 | 0 | 1 | 0 | 16 | -68724141
| D | 7 | Stavební práce |  |  |  | 0 |  |  |  |  | 0 |  | 0 |  | 0 | 2 | D | 1 |  |  |  | ROZPOCET | [6 empty] | 0
49 | K | 7.1 | Průraz ve stěně nebo stropěKR160-400 včetně finální úpravy (zapravení omítky, malba) | kpl | 21 |  | 0 |  |  | základní |  | 0 | 0 | 0 | 0 | 0 | 16 | K | 2 |  |  |  | ROZPOCET | 0 | 0 | 0 | 0 | 0 | 1 | 0 | 16 | 1267637481
50 | K | 7.2 | Průraz ve stěně čtyřhraný včetně finální úpravy (zapravení omítky, malba) | kpl | 7 |  | 0 |  |  | základní |  | 0 | 0 | 0 | 0 | 0 | 16 | K | 2 |  |  |  | ROZPOCET | 0 | 0 | 0 | 0 | 0 | 1 | 0 | 16 | 965398654
| D | 8 | HZS (hodinové zúčtovací sazby) |  |  |  | 0 |  |  |  |  | 0 |  | 0 |  | 0 | 2 | D | 1 |  |  |  | ROZPOCET | [6 empty] | 0
51 | K | 8.1 | Zprovoznění, zaregulování systémů | hod | 20 |  | 0 |  |  | základní |  | 0 | 0 | 0 | 0 | 0 | 16 | K | 2 |  |  |  | ROZPOCET | 0 | 0 | 0 | 0 | 0 | 1 | 0 | 16 | 2134252394
52 | K | 8.2 | Součinnost s dodavatelem MaR | hod | 16 |  | 0 |  |  | základní |  | 0 | 0 | 0 | 0 | 0 | 16 | K | 2 |  |  |  | ROZPOCET | 0 | 0 | 0 | 0 | 0 | 1 | 0 | 16 | 478592775
53 | K | 8.3 | Dokumentace skutečného provedení stavby | kpl | 1 |  | 0 |  |  | základní |  | 0 | 0 | 0 | 0 | 0 | 16 | K | 2 |  |  |  | ROZPOCET | 0 | 0 | 0 | 0 | 0 | 1 | 0 | 16 | 107839927

## 4 - Silnoproudá elektr...
{882b5ca6-cc48-4263-a1a1-8ad1d3a9ac05}
2
| KRYCÍ LIST SOUPISU PRACÍ | [7 empty] | v --- níže se nacházejí doplnkové a pomocné údaje k sestavám --- v | [8 empty] | False
Stavba:
Areál tramvaje Poruba - VZT
Objekt:
D1.4 - Silnoproudá elektroinstalace
| KSO: |  |  |  |  | CC-CZ:
| Místo: |  | Ostrava |  |  | Datum: | 2024-02-12
| Zadavatel: |  |  |  |  | IČ:
|  | Dopravní podnik Ostrava a.s. |  |  |  | DIČ:
| Uchazeč: |  |  |  |  | IČ: | Vyplň údaj
|  | Vyplň údaj |  |  |  | DIČ: | Vyplň údaj
| Projektant: |  |  |  |  | IČ:
|  | Vladimír Hochmann |  |  |  | DIČ:
| Zpracovatel: |  |  |  |  | IČ:
|  | BKB Metal, a.s. |  |  |  | DIČ:
Poznámka:
| Náklady z rozpočtu | [5 empty] | 0
| Ostatní náklady | [5 empty] | 0
| Cena bez DPH | [5 empty] | 0
|  |  | Základ daně |  |  | Sazba daně | Výše daně
| DPH | základní | 0 |  |  | 21% | 0
|  | snížená | 0 |  |  | 15% | 0
|  | zákl. přenesená | 0 |  |  | 21% | 0
|  | sníž. přenesená | 0 |  |  | 15% | 0
|  | nulová | 0 |  |  | 0% | 0
| Cena s DPH |  |  | v | CZK |  | 0
| Projektant |  |  | Zpracovatel
| Datum a podpis: |  | Razítko | Datum a podpis: |  |  | Razítko
| Objednavatel |  |  | Uchazeč
| Datum a podpis: |  | Razítko | Datum a podpis: |  |  | Razítko
REKAPITULACE ČLENĚNÍ SOUPISU PRACÍ
Stavba:
Areál tramvaje Poruba - VZT
Objekt:
D1.4 - Silnoproudá elektroinstalace
Místo: |  |  | Ostrava |  |  | Datum: | 2024-02-12
Zadavatel: |  |  | Dopravní podnik Ostrava a.s. |  |  | Projektant: | Vladimír Hochmann
Uchazeč: |  |  | Vyplň údaj |  |  | Zpracovatel: | BKB Metal, a.s.
Kód dílu - Popis | [6 empty] | Cena celkem [CZK]
1) Náklady ze soupisu prací | [6 empty] | 0 | [11 empty] | -1
| PSV - Práce a dodávky | [5 empty] | 0
| 1 - Rozvaděče 0,4kV | [5 empty] | 0
| 2 - Kabely NN | [5 empty] | 0
| 3 - Přístroje | [5 empty] | 0
| 4 - Ostatní | [5 empty] | 0
| 5 - Revizní zkoušky, měření, protokoly | [5 empty] | 0
| 6 - Podružný materiál | [5 empty] | 0
2) Ostatní náklady | [6 empty] | 0 |  |  | DPH
| Zařízení staveniště | [5 empty] | 0 |  |  | základní | [9 empty] | VRN | 0 | 0 | 0 | 0 | 0 | 1
| Projektové práce | [5 empty] | 0 |  |  | základní | [9 empty] | VRN | 0 | 0 | 0 | 0 | 0 | 1
| Územní vlivy | [5 empty] | 0 |  |  | základní | [9 empty] | VRN | 0 | 0 | 0 | 0 | 0 | 1
| Provozní vlivy | [5 empty] | 0 |  |  | základní | [9 empty] | VRN | 0 | 0 | 0 | 0 | 0 | 1
| Jiné VRN | [5 empty] | 0 |  |  | základní | [9 empty] | VRN | 0 | 0 | 0 | 0 | 0 | 1
| Kompletační činnost | [5 empty] | 0 |  |  | základní | [9 empty] | KOMPLETACNA | 0 | 0 | 0 | 0 | 0 | 1
Celkové náklady za stavbu 1) + 2) | [6 empty] | 0
SOUPIS PRACÍ
Stavba:
Areál tramvaje Poruba - VZT
Objekt:
D1.4 - Silnoproudá elektroinstalace
Místo: |  |  | Ostrava |  |  | Datum: | 2024-02-12
Zadavatel: |  |  | Dopravní podnik Ostrava a.s. |  |  | Projektant: | Vladimír Hochmann
Uchazeč: |  |  | Vyplň údaj |  |  | Zpracovatel: | BKB Metal, a.s.
PČ | Typ | Kód | Popis | MJ | Množství | J.cena [CZK] | Cena celkem [CZK] | Cenová soustava |  | DPH | J. Nh [h] | Nh celkem [h] | J. hmotnost [t] | Hmotnost celkem [t] | J. suť [t] | Suť Celkem [t]
Náklady soupisu celkem | [6 empty] | 0 |  |  |  |  | 0 |  | 192.5 |  | 0 |  | D | -1 | [7 empty] | 0
1 | M | POZ1 | a) veškeré položky na přípomoce, lešení, přesuny hmot a suti, uložení suti na skládku, dopravu, montáž, atd... jsou zahrnuty v jednotlivých jednotkových cenách | [6 empty] | základní |  | 0 | 0 | 0 | 0 | 0 | 32 | M | 0 | ROZPOCET | 0 | 0 | 0 | 0 | 0 | 1 | 0 | 16 | -190158200
2 | M | POZ2 | b) součásti prací jsou veškeré zkoušky, potřebná měření, inspekce, uvedení zařízení do provozu, zaškolení obsluhy a revize | [6 empty] | základní |  | 0 | 0 | 0 | 0 | 0 | 32 | M | 0 | ROZPOCET | 0 | 0 | 0 | 0 | 0 | 1 | 0 | 16 | -1741799141
3 | M | POZ3 | c) součástí dodávky je zpracování veškeré výrobní dokumentace a projektu realizačního a skutečného provedení | [6 empty] | základní |  | 0 | 0 | 0 | 0 | 0 | 32 | M | 0 | ROZPOCET | 0 | 0 | 0 | 0 | 0 | 1 | 0 | 16 | 707952174
4 | M | POZ4 | d) v rozsahu prací zhotovitele jsou rovněž jakékoliv prvky, zařízení, práce a pomoc. materiály, neuvedené v tomto soupisu výkonů, které jsou ale nezbytně nutné k dodání, instalaci , dokončení a provozování díla v souladu se zákony a předpisy platnými v ČR | [6 empty] | základní |  | 0 | 0 | 0 | 0 | 0 | 32 | M | 0 | ROZPOCET | 0 | 0 | 0 | 0 | 0 | 1 | 0 | 16 | 953259466
5 | M | POZ5 | e) nezbytnou součástí tohoto soupisu výkonů je i výkresová dokumentace a technická zpráva | [6 empty] | základní |  | 0 | 0 | 0 | 0 | 0 | 32 | M | 0 | ROZPOCET | 0 | 0 | 0 | 0 | 0 | 1 | 0 | 16 | 292638730
6 | M | POZ6 | f) výrobci uvedení v dokumentaci jsou pouze příklad. Při dodržení stejných či vyšších technických parametrů je možno použít jiného výrobce | [6 empty] | základní |  | 0 | 0 | 0 | 0 | 0 | 32 | M | 0 | ROZPOCET | 0 | 0 | 0 | 0 | 0 | 1 | 0 | 16 | 1406980984
7 | M | POZ7 | g) Rozpočet je zpracován v cenové úrovni RTS 2022/II | [6 empty] | základní |  | 0 | 0 | 0 | 0 | 0 | 32 | M | 0 | ROZPOCET | 0 | 0 | 0 | 0 | 0 | 1 | 0 | 16 | -1218776632
| D | PSV | Práce a dodávky |  |  |  | 0 |  |  |  |  | 0 |  | 192.5 |  | 0 | 2 | D | 0 | ROZPOCET | [6 empty] | 0
| D | 1 | Rozvaděče 0,4kV |  |  |  | 0 |  |  |  |  | 0 |  | 1 |  | 0 | 1 | D | 1 | ROZPOCET | [6 empty] | 0
8 | K | 1.1 | Rozváděč RMS1 pole2, dle výkresové dokumentace Rozvaděč RMS1-2 - montáž | ks | 1 |  | 0 |  |  | základní |  | 0 | 0 | 0 | 0 | 0 | 16 | K | 2 | ROZPOCET | 0 | 0 | 0 | 0 | 0 | 1 | 0 | 16 | 651384816
9 | M | 1.1.1 | Rozváděč RMS1 pole2 | ks | 1 |  | 0 |  |  | základní |  | 0 | 1 | 1 | 0 | 0 | 32 | M | 2 | ROZPOCET | 0 | 0 | 0 | 0 | 0 | 1 | 0 | 16 | -472223362
| D | 2 | Kabely NN |  |  |  | 0 |  |  |  |  | 0 |  | 105 |  | 0 | 1 | D | 1 | ROZPOCET | [6 empty] | 0
10 | K | 2.1 | CYKY-J 5x10, volně uložený - montáž | m | 50 |  | 0 |  |  | základní |  | 0 | 0 | 0 | 0 | 0 | 16 | K | 2 | ROZPOCET | 0 | 0 | 0 | 0 | 0 | 1 | 0 | 16 | -525596569
11 | M | 2.1.1 | CYKY-J 5x10 | m | 50 |  | 0 |  |  | základní |  | 0 | 1 | 50 | 0 | 0 | 32 | M | 2 | ROZPOCET | 0 | 0 | 0 | 0 | 0 | 1 | 0 | 16 | -458008949
12 | K | 2.2 | CYKY-J 5x16, volně uložený - montáž | m | 25 |  | 0 |  |  | základní |  | 0 | 0 | 0 | 0 | 0 | 16 | K | 2 | ROZPOCET | 0 | 0 | 0 | 0 | 0 | 1 | 0 | 16 | 1317792573
13 | M | 2.2.1 | CYKY-J 5x16 | m | 25 |  | 0 |  |  | základní |  | 0 | 1 | 25 | 0 | 0 | 32 | M | 2 | ROZPOCET | 0 | 0 | 0 | 0 | 0 | 1 | 0 | 16 | -394396452
14 | K | 2.3 | CYA 16 zž (H07V-K 16 z/ž), uložen pevně - montáž | m | 10 |  | 0 |  |  | základní |  | 0 | 0 | 0 | 0 | 0 | 16 | K | 2 | ROZPOCET | 0 | 0 | 0 | 0 | 0 | 1 | 0 | 16 | -1796939985
15 | M | 2.3.1 | CYA 16 zž (H07V-K 16 z/ž | m | 10 |  | 0 |  |  | základní |  | 0 | 1 | 10 | 0 | 0 | 32 | M | 2 | ROZPOCET | 0 | 0 | 0 | 0 | 0 | 1 | 0 | 16 | 229594734
16 | K | 2.4 | CYA 25 zž (H07V-K 25 z/ž), uložen pevně - montáž | m | 10 |  | 0 |  |  | základní |  | 0 | 0 | 0 | 0 | 0 | 16 | K | 2 | ROZPOCET | 0 | 0 | 0 | 0 | 0 | 1 | 0 | 16 | 1349838919
17 | M | 2.4.1 | CYA 25 zž (H07V-K 25 z/ž) | m | 10 |  | 0 |  |  | základní |  | 0 | 1 | 10 | 0 | 0 | 32 | M | 2 | ROZPOCET | 0 | 0 | 0 | 0 | 0 | 1 | 0 | 16 | 1113013308
18 | K | 2.5 | CGTG 5Gx10 (H05RN-F 5x10) - montáž | m | 5 |  | 0 |  |  | základní |  | 0 | 0 | 0 | 0 | 0 | 16 | K | 2 | ROZPOCET | 0 | 0 | 0 | 0 | 0 | 1 | 0 | 16 | 771381083
19 | M | 2.5.1 | CGTG 5Gx10 (H05RN-F 5x10) | m | 5 |  | 0 |  |  | základní |  | 0 | 1 | 5 | 0 | 0 | 32 | M | 2 | ROZPOCET | 0 | 0 | 0 | 0 | 0 | 1 | 0 | 16 | 923341961
20 | K | 2.6 | CGTG 5Gx16 (H05RN-F 5x16) - montáž | m | 5 |  | 0 |  |  | základní |  | 0 | 0 | 0 | 0 | 0 | 16 | K | 2 | ROZPOCET | 0 | 0 | 0 | 0 | 0 | 1 | 0 | 16 | -569683160
21 | M | 2.6.1 | CGTG 5Gx16 (H05RN-F 5x16) | m | 5 |  | 0 |  |  | základní |  | 0 | 1 | 5 | 0 | 0 | 32 | M | 2 | ROZPOCET | 0 | 0 | 0 | 0 | 0 | 1 | 0 | 16 | -903801425
22 | K | 2.7 | Ukončení vodičů v rozváděči + zapojení do 16mm2 - montáž | ks | 50 |  | 0 |  |  | základní |  | 0 | 0 | 0 | 0 | 0 | 16 | K | 2 | ROZPOCET | 0 | 0 | 0 | 0 | 0 | 1 | 0 | 16 | -723563117
| D | 3 | Přístroje |  |  |  | 0 |  |  |  |  | 0 |  | 57 |  | 0 | 2 | D | 1 | ROZPOCET | [6 empty] | 0
23 | K | 3.1 | Elektroinstalační krabice IP67, proveení na omítku o rozměrech 242x190x130mm, polykarbonát ÚV stabilní, vč. 5 půólová odbočovací svorkovice o průřezu 25mm2 + 2x průchodka - montáž | ks | 2 |  | 0 |  |  | základní |  | 0 | 0 | 0 | 0 | 0 | 16 | K | 2 | ROZPOCET | 0 | 0 | 0 | 0 | 0 | 1 | 0 | 16 | 858584145
24 | M | 3.1.1 | materiál | ks | 2 |  | 0 |  |  | základní |  | 0 | 1 | 2 | 0 | 0 | 32 | M | 2 | ROZPOCET | 0 | 0 | 0 | 0 | 0 | 1 | 0 | 16 | 1695808495
25 | K | 3.2 | PVC trubka tuhá 750N/5cm o průměru 32/27,4 mm, včetně příchytek a kolen, ÚV stabilní - montáž | m | 40 |  | 0 |  |  | základní |  | 0 | 0 | 0 | 0 | 0 | 16 | K | 2 | ROZPOCET | 0 | 0 | 0 | 0 | 0 | 1 | 0 | 16 | 413265417
26 | M | 3.2.1 | materiál | m | 40 |  | 0 |  |  | základní |  | 0 | 1 | 40 | 0 | 0 | 32 | M | 2 | ROZPOCET | 0 | 0 | 0 | 0 | 0 | 1 | 0 | 16 | 273333589
27 | K | 3.3 | PVC trubka tuhá 750N/5cm o průměru 40/35,4 mm, včetně příchytek a kolen, ÚV stabilní - montáž | m | 5 |  | 0 |  |  | základní |  | 0 | 0 | 0 | 0 | 0 | 16 | K | 2 | ROZPOCET | 0 | 0 | 0 | 0 | 0 | 1 | 0 | 16 | -1612655917
28 | M | 3.3.1 | materiál | m | 5 |  | 0 |  |  | základní |  | 0 | 1 | 5 | 0 | 0 | 32 | M | 2 | ROZPOCET | 0 | 0 | 0 | 0 | 0 | 1 | 0 | 16 | -1598507579
29 | K | 3.4 | PVC trubka ohebná 350N/5cmo průměru 28,5/22,5mm, ÚV stabilní - montáž | m | 4 |  | 0 |  |  | základní |  | 0 | 0 | 0 | 0 | 0 | 16 | K | 2 | ROZPOCET | 0 | 0 | 0 | 0 | 0 | 1 | 0 | 16 | -1599956442
30 | M | 3.4.1 | materiál | m | 4 |  | 0 |  |  | základní |  | 0 | 1 | 4 | 0 | 0 | 32 | M | 2 | ROZPOCET | 0 | 0 | 0 | 0 | 0 | 1 | 0 | 16 | 1090649758
31 | K | 3.5 | PVC trubka ohebná 350N/5cmo průměru 34,5/28,8mm, ÚV stabilní - montáž | m | 4 |  | 0 |  |  | základní |  | 0 | 0 | 0 | 0 | 0 | 16 | K | 2 | ROZPOCET | 0 | 0 | 0 | 0 | 0 | 1 | 0 | 16 | -259044415
32 | M | 3.5.1 | materiál | m | 4 |  | 0 |  |  | základní |  | 0 | 1 | 4 | 0 | 0 | 32 | M | 2 | ROZPOCET | 0 | 0 | 0 | 0 | 0 | 1 | 0 | 16 | -1342015522
33 | K | 3.6 | Hlavní ochranná svorkovnice MET s krytem - montáž | ks | 2 |  | 0 |  |  | základní |  | 0 | 0 | 0 | 0 | 0 | 16 | K | 2 | ROZPOCET | 0 | 0 | 0 | 0 | 0 | 1 | 0 | 16 | -1725305303
34 | M | 3.6.1 | materiál | ks | 2 |  | 0 |  |  | základní |  | 0 | 1 | 2 | 0 | 0 | 32 | M | 2 | ROZPOCET | 0 | 0 | 0 | 0 | 0 | 1 | 0 | 16 | 1166119222
| D | 4 | Ostatní |  |  |  | 0 |  |  |  |  | 0 |  | 29.5 |  | 0 | 2 | D | 1 | ROZPOCET | [6 empty] | 0
35 | K | 4.1 | Nepředvídatelné práce | hod | 7.5 |  | 0 |  |  | základní |  | 0 | 0 | 0 | 0 | 0 | 16 | K | 2 | ROZPOCET | 0 | 0 | 0 | 0 | 0 | 1 | 0 | 16 | 443872059
36 | K | 4.2 | Drobné stavební práce a začištění malých ploch | ks | 2 |  | 0 |  |  | základní |  | 0 | 0 | 0 | 0 | 0 | 16 | K | 2 | ROZPOCET | 0 | 0 | 0 | 0 | 0 | 1 | 0 | 16 | 1484751353
37 | K | 4.3 | Jádrové vrty dovrchní diamantovými korunkami do D 50 mm do stavebních materiálů | m | 0.5 |  | 0 |  |  | základní |  | 0 | 0 | 0 | 0 | 0 | 16 | K | 2 | ROZPOCET | 0 | 0 | 0 | 0 | 0 | 1 | 0 | 16 | 1387361988
38 | M | 4.3.1 | materiál | m | 0.5 |  | 0 |  |  | základní |  | 0 | 1 | 0.5 | 0 | 0 | 32 | M | 2 | ROZPOCET | 0 | 0 | 0 | 0 | 0 | 1 | 0 | 16 | 257474974
39 | K | 4.4 | Spolupráce s ostatními profesemi | hod | 2 |  | 0 |  |  | základní |  | 0 | 0 | 0 | 0 | 0 | 16 | K | 2 | ROZPOCET | 0 | 0 | 0 | 0 | 0 | 1 | 0 | 16 | 1130974637
40 | K | 4.5 | Napojení spotřebičů ostatních profesí (230V, 400V) | ks | 2 |  | 0 |  |  | základní |  | 0 | 0 | 0 | 0 | 0 | 16 | K | 2 | ROZPOCET | 0 | 0 | 0 | 0 | 0 | 1 | 0 | 16 | 258505267
41 | K | 4.6 | Zemnící pásek - montáž | m | 25 |  | 0 |  |  | základní |  | 0 | 0 | 0 | 0 | 0 | 16 | K | 2 | ROZPOCET | 0 | 0 | 0 | 0 | 0 | 1 | 0 | 16 | 973508867
42 | M | 4.6.1 | pásek FeZn 30x4 | m | 25 |  | 0 |  |  | základní |  | 0 | 1 | 25 | 0 | 0 | 32 | M | 2 | ROZPOCET | 0 | 0 | 0 | 0 | 0 | 1 | 0 | 16 | 1205858725
43 | K | 4.7 | Svorka pásek - montáž | ks | 4 |  | 0 |  |  | základní |  | 0 | 0 | 0 | 0 | 0 | 16 | K | 2 | ROZPOCET | 0 | 0 | 0 | 0 | 0 | 1 | 0 | 16 | 1768204260
44 | M | 4.7.1 | pásek SR02 | ks | 4 |  | 0 |  |  | základní |  | 0 | 1 | 4 | 0 | 0 | 32 | M | 2 | ROZPOCET | 0 | 0 | 0 | 0 | 0 | 1 | 0 | 16 | 2083933609
| D | 5 | Revizní zkoušky, měření, protokoly |  |  |  | 0 |  |  |  |  | 0 |  | 0 |  | 0 | 2 | D | 1 | ROZPOCET | [6 empty] | 0
45 | K | 5.1 | Revizní technik silnoproudé elektroinstalace pro části NN, včetně vypracování revizních zpráv | kpl | 1 |  | 0 |  |  | základní |  | 0 | 0 | 0 | 0 | 0 | 16 | K | 2 | ROZPOCET | 0 | 0 | 0 | 0 | 0 | 1 | 0 | 16 | 593128035
46 | K | 5.2 | Měření přechodných odporů propojení úložných konstrukcí (vyrovnání potenciálu) | kpl | 1 |  | 0 |  |  | základní |  | 0 | 0 | 0 | 0 | 0 | 16 | K | 2 | ROZPOCET | 0 | 0 | 0 | 0 | 0 | 1 | 0 | 16 | 2107735366
47 | K | 5.3 | Funkční zkoušky a uvedení do provozu | kpl | 1 |  | 0 |  |  | základní |  | 0 | 0 | 0 | 0 | 0 | 16 | K | 2 | ROZPOCET | 0 | 0 | 0 | 0 | 0 | 1 | 0 | 16 | -1025541533
48 | K | 5.4 | Spolupráce s údržbou při pracích ve stávajících částech instalace a koordinace s provozem | hod | 2 |  | 0 |  |  | základní |  | 0 | 0 | 0 | 0 | 0 | 16 | K | 2 | ROZPOCET | 0 | 0 | 0 | 0 | 0 | 1 | 0 | 16 | 1661702210
49 | K | 5.5 | Zajištění průkazu způsobilosti | kpl | 1 |  | 0 |  |  | základní | [10 empty] | 0 | 0 | 0 | 0 | 0 | 2 | 0 | 16
| D | 6 | Podružný materiál |  |  |  | 0 |  |  |  |  | 0 |  | 0 |  | 0 | 2 | D | 1 | ROZPOCET | [6 empty] | 0
50 | K | 6.1 | Podružný materiál | kpl | 1 |  | 0 |  |  | základní |  | 0 | 0 | 0 | 0 | 0 | 16 | K | 2 | ROZPOCET | 0 | 0 | 0 | 0 | 0 | 1 | 0 | 16 | -1532732193